## Rekapitulace zakázky
Export Komplet | [24 empty] | 2.0 |  |  |  |  | False | False | {783365b1-8be8-44f9-85e2-1e0a7bdaece8}
[29 empty] | 0,01 | 21
[29 empty] | 0,01 | 15
|  | REKAPITULACE ZAKÁZKY | [14 empty] | v --- níže se nacházejí doplnkové a pomocné údaje k sestavám --- v | [11 empty] | 0,001
|  | Kód: | [26 empty] | 0,01
|  | Zakázka: |  |  |  | Oprava výhybek v uzlu Ústí n.L. hl.n. | [22 empty] | 0,01
|  | KSO: | [10 empty] | CC-CZ: | [15 empty] | 0,01
|  | Místo: | [10 empty] | Datum: |  | 2020-08-15 | [13 empty] | 0,01
0,01
|  | Zadavatel: | [10 empty] | IČ: | [15 empty] | 0,01
[13 empty] | DIČ: | [15 empty] | 0,01
0,01
|  | Zhotovitel: | [10 empty] | IČ: | [15 empty] | 0,01
[13 empty] | DIČ: | [15 empty] | 0,01
False
|  | Projektant: | [10 empty] | IČ: | [15 empty] | False
[13 empty] | DIČ: | [15 empty] | True
0,01
|  | Zpracovatel: | [10 empty] | IČ: | [15 empty] | 0,01
[13 empty] | DIČ: | [15 empty] | True
Poznámka:
|  | Cena bez DPH | [10 empty] | 0
[7 empty] | Sazba daně |  | Základ daně |  |  |  | Výše daně
|  | DPH | základní |  |  |  | 21% |  | 0 |  |  |  | 0
|  |  | snížená |  |  |  | 15% |  | 0 |  |  |  | 0
|  |  | zákl. přenesená |  |  |  | 21% |  | 0 |  |  |  | 0
|  |  | sníž. přenesená |  |  |  | 15% |  | 0 |  |  |  | 0
|  |  | nulová |  |  |  | 0% |  | 0 |  |  |  | 0
|  | Cena s DPH | [5 empty] | v |  | CZK |  |  | 0
REKAPITULACE OBJEKTŮ ZAKÁZKY A SOUPISŮ PRACÍ
| Kód: | [5 empty] | 0
| Zakázka: | [5 empty] | Oprava výhybek v uzlu Ústí n.L. hl.n.
| Místo: | [10 empty] | Datum: |  | 2020-08-15
| Zadavatel: | [10 empty] | Projektant: |  |  |  |  | Informatívní údaje z listů zakázek
| Zhotovitel: | [10 empty] | Zpracovatel:
| Kód |  |  | Popis | [6 empty] | Cena bez DPH [CZK] |  |  |  | Cena s DPH [CZK] | Typ | z toho Ostat. náklady [CZK] | DPH [CZK] | Normohodiny [h] | DPH základní [CZK] | DPH snížená [CZK] | DPH základní přenesená [CZK] | DPH snížená přenesená [CZK] | Základna DPH základní | Základna DPH snížená | Základna DPH zákl. přenesená | Základna DPH sníž. přenesená | Základna DPH nulová
| Náklady z rozpočtů | [9 empty] | 0 |  |  |  | 0 |  | 0 | 0 | 0 | 0 | 0 | 0 | 0 | 0 | 0 | 0 | 0 | 0 | D | 0 | ###NOIMPORT### | IMPORT | {783365b1-8be8-44f9-85e2-1e0a7bdaece8} | {00000000-0000-0000-0000-000000000000}
/ |  | PS 01-11-01 |  |  | Úprava SZZ | [5 empty] | 0 |  |  |  | 0 | STA | 0 | 0 | 0 | 0 | 0 | 0 | 0 | 0 | 0 | 0 | 0 | 0
/ |  | SO 101 |  |  | Železniční svršek - kolejová křižovatka | [5 empty] | 0 |  |  |  | 0 | STA | 0 | 0 | 0 | 0 | 0 | 0 | 0 | 0 | 0 | 0 | 0 | 0 |  | 1 |  | IMPORT | {fc0365b6-2fbe-461d-b323-a2d31421c016} | {783365b1-8be8-44f9-85e2-1e0a7bdaece8} | 2
/ |  | SO 102 |  |  | Železniční spodek - kolejová křižovatka | [5 empty] | 0 |  |  |  | 0 | STA | 0 | 0 | 0 | 0 | 0 | 0 | 0 | 0 | 0 | 0 | 0 | 0 |  | 1 |  | IMPORT | {fadf9fde-b768-4c3d-89c8-3df7654e58b7} | {783365b1-8be8-44f9-85e2-1e0a7bdaece8} | 2
/ |  | SO 103 |  |  | Kabelová šachta Š 14 | [5 empty] | 0 |  |  |  | 0 | STA | 0 | 0 | 0 | 0 | 0 | 0 | 0 | 0 | 0 | 0 | 0 | 0 |  | 1 |  | IMPORT | {18772a01-f5f8-42f8-bb64-fe6e038432bb} | {783365b1-8be8-44f9-85e2-1e0a7bdaece8} | 2
/ |  | SO 104 |  |  | Úprava nástupiště | [5 empty] | 0 |  |  |  | 0 | STA | 0 | 0 | 0 | 0 | 0 | 0 | 0 | 0 | 0 | 0 | 0 | 0 |  | 1 |  | IMPORT | {e3de1529-7aa9-4af4-835c-4a56d6adf85c} | {783365b1-8be8-44f9-85e2-1e0a7bdaece8} | 2
/ |  | SO 104 URS |  |  | Úprava nástupiště URS | [5 empty] | 0 |  |  |  | 0 | STA | 0 | 0 | 0 | 0 | 0 | 0 | 0 | 0 | 0 | 0 | 0 | 0
/ |  | SO 105 |  |  | Úprava trakčního vedení | [5 empty] | 0 |  |  |  | 0 | STA | 0 | 0 | 0 | 0 | 0 | 0 | 0 | 0 | 0 | 0 | 0 | 0
/ |  | SO 106 |  |  | Osvětlení | [5 empty] | 0 |  |  |  | 0 | STA | 0 | 0 | 0 | 0 | 0 | 0 | 0 | 0 | 0 | 0 | 0 | 0 |  | 1 |  | IMPORT | {103987a8-b214-4c47-a25b-c307429267fb} | {783365b1-8be8-44f9-85e2-1e0a7bdaece8} | 2
|  | SO 107 |  |  | EOV | [5 empty] | 0 |  |  |  | 0 | STA | 0 | 0 | 0 | 0 | 0 | 0 | 0 | 0 | 0 | 0 | 0 | 0
|  | SO 108 |  |  | Ukolejnění kovových konstrukcí | [5 empty] | 0 |  |  |  | 0 | STA | 0 | 0 | 0 | 0 | 0 | 0 | 0 | 0 | 0 | 0 | 0 | 0
|  | SO 109 |  |  | Kabelová šachta Š 15 | [5 empty] | 0 |  |  |  | 0 | STA | 0 | 0 | 0 | 0 | 0 | 0 | 0 | 0 | 0 | 0 | 0 | 0
/ |  | VRN |  |  | VRN | [5 empty] | 0 |  |  |  | 0 | STA | 0 | 0 | 0 | 0 | 0 | 0 | 0 | 0 | 0 | 0 | 0 | 0 |  | 1 |  | IMPORT | {312fc206-6e62-451a-98ce-8f7f67ff30cc} | {783365b1-8be8-44f9-85e2-1e0a7bdaece8} | 2
0

## PS 01-11-01 Úpravy zab zař.
{fc0365b6-2fbe-461d-b323-a2d31421c016}
2
|  | KRYCÍ LIST SOUPISU PRACÍ | [7 empty] | v --- níže se nacházejí doplnkové a pomocné údaje k sestavám --- v | [9 empty] | False
Zakázka:
Oprava výhybek v uzlu Ústí n.L. hl.n.
Objekt:
PS 01-11-01 - Úpravy SZZ
|  | KSO: |  |  |  |  | CC-CZ:
|  | Místo: |  |  |  |  | Datum: | 2020-08-15
|  | Zadavatel: |  |  |  |  | IČ:
DIČ:
|  | Zhotovitel: |  |  |  |  | IČ:
DIČ:
|  | Projektant: |  |  |  |  | IČ:
DIČ:
|  | Zpracovatel: |  |  |  |  | IČ:
DIČ:
Poznámka:
|  | Cena bez DPH | [5 empty] | 0
|  |  |  | Základ daně |  |  | Sazba daně | Výše daně
|  | DPH | základní | 0 |  |  | 21% | 0
|  |  | snížená | 0 |  |  | 15% | 0
|  |  | zákl. přenesená | 0 |  |  | 21% | 0
|  |  | sníž. přenesená | 0 |  |  | 15% | 0
|  |  | nulová | 0 |  |  | 0% | 0
|  | Cena s DPH |  |  | v | CZK |  | 0
REKAPITULACE ČLENĚNÍ SOUPISU PRACÍ
Zakázka:
Oprava výhybek v uzlu Ústí n.L. hl.n.
Objekt:
PS 01-11-01 - Úpravy SZZ
| Místo: | [5 empty] | Datum: | 2020-08-15
| Zadavatel: | [5 empty] | Projektant:
| Zhotovitel: | [5 empty] | Zpracovatel:
| Kód dílu - Popis | [6 empty] | Cena celkem [CZK]
| Náklady ze soupisu prací | [6 empty] | 0 | [12 empty] | -1
|  |  | 1.1 Ústí n. L. hl. n. obvod jih |  |  |  |  | 0 | [8 empty] | #REF! | #REF!
|  |  | 1.1.1 | Počítače náprav |  |  |  | 0 | [8 empty] | #REF! | #REF!
|  |  | 1.1.2 | Úprava technologické skříně č. 33 |  |  |  | 0 | [8 empty] | #REF! | #REF!
|  |  | 1.1.3 | Úprava technologické skříně č. 41 |  |  |  | 0 | [8 empty] | #REF! | #REF!
|  |  | 1.1.4 | Úprava SW PRV a SW diagnostiky |  |  |  | 0 | [8 empty] | #REF! | #REF!
|  |  | 1.1.5 | Kabelizace |  |  |  | 0 | [8 empty] | #REF! | #REF!
|  |  | 1.1.6 | Ostatní |  |  |  | 0 | [8 empty] | #REF! | #REF!
|  |  | 1.2 Ústí n. L. hl. n. obvod osobní nádraží |  |  |  |  | 0 | [8 empty] | #REF! | #REF!
|  |  | 1.2.1 | Venkovní prvky demontáže |  |  |  | 0 | [8 empty] | #REF! | #REF!
|  |  | 1.2.2 | Venkovní prvky dodávka |  |  |  | 0 | [8 empty] | #REF! | #REF!
|  |  | 1.2.3 | Venkovní prvky montáže |  |  |  | 0 | [8 empty] | #REF! | #REF!
|  |  | 1.2.4 | Kabelizace stavební část |  |  |  | 0 | [8 empty] | #REF! | #REF!
|  |  | 1.2.5 | Kabelizace technologická část |  |  |  | 0 | [8 empty] | #REF! | #REF!
|  |  | 1.2.6 | Ostatní |  |  |  | 0 | [8 empty] | #REF! | #REF!
|  |  | 1.3 Ústí n. L. hl. n. obvod sever |  |  |  |  | 0 | [8 empty] | #REF! | #REF!
|  |  | 1.3.1 | Úprava technologické skříně č. 44 |  |  |  | 0 | [8 empty] | #REF! | #REF!
|  |  | 1.3.2 | Úprava technologické skříně č. 41 |  |  |  | 0 | [8 empty] | #REF! | #REF!
|  |  | 1.3.3 | Úprava SW PRV a SW diagnostiky |  |  |  | 0 | [8 empty] | #REF! | #REF!
|  |  | 1.3.4 | Venkovní prvky demontáže |  |  |  | 0 | [8 empty] | #REF! | #REF!
|  |  | 1.3.5 | Venkovní prvky dodávky |  |  |  | 0 | [8 empty] | #REF! | #REF!
|  |  | 1.3.6 | Venkovní prvky montáže |  |  |  | 0 | [8 empty] | #REF! | #REF!
|  |  | 1.3.7 | Kabelizace |  |  |  | 0 | [8 empty] | #REF! | #REF!
|  |  | 1.3.8 | Ostatní |  |  |  | 0 | [8 empty] | #REF! | #REF!
SOUPIS PRACÍ
Zakázka:
Oprava výhybek v uzlu Ústí n.L. hl.n.
Objekt:
PS 01-11-01 - Úpravy SZZ
| Místo: | [5 empty] | Datum: | 2020-08-15
| Zadavatel: | [5 empty] | Projektant:
| Zhotovitel: | [5 empty] | Zpracovatel:
| PČ | Typ | Kód | Popis | MJ | Množství | J.cena [CZK] | Cena celkem [CZK] | Cenová soustava |  | J. Nh [h] | Nh celkem [h] | J. hmotnost [t] | Hmotnost celkem [t] | J. suť [t] | Suť Celkem [t]
| Náklady soupisu celkem | [6 empty] | 0 |  |  |  | 0 |  | 0 |  | 0 |  |  |  | D | -1 | [10 empty] | 0
|  | D | HSV | Práce a dodávky HSV |  |  |  | 0 |  |  |  | 0 |  | 0 |  | 0 |  |  | 1 | D | 0 |  |  |  | ROZPOCET | [6 empty] | 0
|  |  | 1.1 Ústí n. L. hl. n. obvod jih |  |  |  |  | 0
|  |  | 1.1.1 Počítače náprav |  |  |  |  | 0 |  |  |  | 0 |  | 0 |  | 0 |  |  | 1 | D | 1 |  |  |  | ROZPOCET | [6 empty] | 0
| 1 | M | 7594300102 | Počítače náprav Vnitřní prvky PN ACS 2000 Montážní skříňka BGT05 šíře 42TE | kus | 1 | 0 | 0 | Sborník UOŽI 01 2020 | [10 empty] | VV | 2 | 2 | True | 0 | ROZPOCET
| 2 | M | 7592010102 | Kolové senzory a snímače počítačů náprav Snímač průjezdu kola RSR 180 (5 m kabel) | kus | 4 | 0 | 0 | Sborník UOŽI 01 2020 | [10 empty] | VV | 2 | 4 | True | 1 | ROZPOCET
| 3 | M | 7592010142 | Kolové senzory a snímače počítačů náprav Neoprénová ochr. hadice 4,8 m | kus | 4 | 0 | 0 | Sborník UOŽI 01 2020 |  | 0 | 0 | 0 | 0 | 0 | 0 |  |  | 8 | M | 2 |  |  |  | ROZPOCET | 0 | 0 | 0 | 0 | 0 | 1 | 0 | 4 | 4
| 4 | M | 7592010152 | Kolové senzory a snímače počítačů náprav Montážní sada neoprénové ochr.hadice | kus | 4 | 0 | 0 | Sborník UOŽI 01 2020
| 5 | M | 7592010166 | Kolové senzory a snímače počítačů náprav Upevňovací souprava SK140 | kus | 4 | 0 | 0 | Sborník UOŽI 01 2020
| 6 | M | 7592010172 | Kolové senzory a snímače počítačů náprav Připevňovací čep BBK pro upevňovací soupravu SK140 | pár | 4 | 0 | 0 | Sborník UOŽI 01 2020
| 7 | M | 7592010202 | Kolové senzory a snímače počítačů náprav Kabelový závěr KSL-FP pro RSR (s EPO) | kus | 4 | 0 | 0 | Sborník UOŽI 01 2020 |  | 0 | 0 | 0 | 0 | 0 | 0 |  |  | 8 | M | 2 |  |  |  | ROZPOCET | 0 | 0 | 0 | 0 | 0 | 1 | 0 | 4 | 12
| 8 | M | 7592010186 | Kolové senzory a snímače počítačů náprav Přepěťová ochrana EPO | kus | 4 | 0 | 0 | Sborník UOŽI 01 2020
| 9 | M | 7592010206 | Kolové senzory a snímače počítačů náprav Uzemňovací souprava pro KSL-FP | kus | 4 | 0 | 0 | Sborník UOŽI 01 2020
| 10 | M | 7592010260 | Kolové senzory a snímače počítačů náprav Zkušební přípravek RSR SB | kus | 1 | 0 | 0 | Sborník UOŽI 01 2020
| 11 | M | 7594300312 | Počítače náprav Vnitřní prvky PN Frauscher Panel pro uchycení skříně 42TE do stojanu s otvory pro 8 relé | kus | 1 | 0 | 0 | Sborník UOŽI 01 2020
| 12 | M | 7594300018 | Počítače náprav Vnitřní prvky PN AZF Přepěťová ochrana vyhodnocovací jednotky BSI002 (BSI003, BSI004) | kus | 4 | 0 | 0 | Sborník UOŽI 01 2020
| 13 | M | 7594300136 | Počítače náprav Vnitřní prvky PN ACS 2000 Sběrnicová jednotka ABP002-2 21TE GS02 | kus | 2 | 0 | 0 | Sborník UOŽI 01 2020 |  | 0 | 0 | 0 | 0 | 0 | 0 |  |  | 8 | M | 2 |  |  |  | ROZPOCET | 0 | 0 | 0 | 0 | 0 | 1 | 0 | 4 | 20
| 14 | M | 7594300078 | Počítače náprav Vnitřní prvky PN ACS 2000 Čítačová jednotka ACB119 GS04 | kus | 2 | 0 | 0 | Sborník UOŽI 01 2020 |  | 0 | 0 | 0 | 0 | 0 | 0 |  |  | 8 | M | 2 |  |  |  | ROZPOCET | 0 | 0 | 0 | 0 | 0 | 1 | 0 | 4 | 28
| 15 | M | 7594300084 | Počítače náprav Vnitřní prvky PN ACS 2000 Vyhodnocovací jednotka IMC003 GS01 | kus | 4 | 0 | 0 | Sborník UOŽI 01 2020
| 16 | M | 7594300108 | Počítače náprav Vnitřní prvky PN ACS 2000 Jednotka jištění SIC006 GS01 | kus | 2 | 0 | 0 | Sborník UOŽI 01 2020
| 17 | M | 7593320468 | Prvky Ochrana přepěťová kol.obv. POKO 94 (HM0358239992974) | kus | 1 | 0 | 0 | Sborník UOŽI 01 2020
| 18 | K | 7592005050 | Montáž počítacího bodu (senzoru) RSR 180 | kus | 4 | 0 | 0 | Sborník UOŽI 01 2020
| 19 | K | 7594305020 | Montáž součástí počítače náprav bleskojistkové svorkovnice | kus | 4 | 0 | 0 | Sborník UOŽI 01 2020
| 20 | K | 7594305010 | Montáž součástí počítače náprav vyhodnocovací části | kus | 2 | 0 | 0 | Sborník UOŽI 01 2020
| 21 | K | 7594305015 | Montáž součástí počítače náprav neoprénové ochranné hadice se soupravou pro upevnění k pražci | kus | 4 | 0 | 0 | Sborník UOŽI 01 2020
| 22 | K | 7594305025 | Montáž součástí počítače náprav přepěťové ochrany napájení | kus | 5 | 0 | 0 | Sborník UOŽI 01 2020
| 23 | K | 7594305035 | Montáž součástí počítače náprav kabelového závěru KSL-FP pro RSR | kus | 4 | 0 | 0 | Sborník UOŽI 01 2020
| 24 | K | 7594305040 | Montáž součástí počítače náprav upevňovací kolejnicové čelisti SK 140 | kus | 4 | 0 | 0 | Sborník UOŽI 01 2020
| 25 | K | 7594305045 | Montáž součástí počítače náprav AZF upevňovacího šroubu BBK | kus | 4 | 0 | 0 | Sborník UOŽI 01 2020
| 26 | K | 7594305055 | Montáž součástí počítače náprav bloku pro počítače náprav | kus | 6 | 0 | 0 | Sborník UOŽI 01 2020
| 27 | K | 7594305065r | Montáž součástí počítače náprav skříně pro bloky šíře 42TE BGT 05 | kus | 1 | 0 | 0 |  |  | 0 | 0 | 0 | 0 | 0 | 0 |  |  | 4 | K | 2 |  |  |  | ROZPOCET | 0 | 0 | 0 | 0 | 0 | 1 | 0 | 4 | 38
| 28 | K | 7594305085 | Montáž součástí počítače náprav drátové formy pro skříň 42TE | kus | 1 | 0 | 0 | Sborník UOŽI 01 2020 | [10 empty] | P | 2
| 29 | K | 7598095090 | Přezkoušení a regulace počítače náprav včetně vyhotovení protokolu za 1 úsek | kus | 2 | 0 | 0 | Sborník UOŽI 01 2020
[11 empty] | 0 | 0 | 0 | 0 | 0 | 0 |  |  | 4 | K | 2 |  |  |  | ROZPOCET | 0 | 0 | 0 | 0 | 0 | 1 | 0 | 4 | 46
|  |  | 1.1.2 Úprava technologické skříně č. 33 |  |  |  |  | 0 | [11 empty] | VV | 2 | 2 | True | 0 | ROZPOCET
|  | D | 741 | Elektroinstalace - silnoproud | [15 empty] | VV | 2 | 4 | True | 1 | ROZPOCET
| 1 | M | 7494003576r | Modulární přístroje Jističe Jističe pro jištění stejnosměrných (DC) a střídavých (AC) obvodů, 2pólové In 2 A, Ue AC 230/400 V / DC 220/440 V, charakteristika B, 2pól, Icn 10 kA | kus | 1 | 0 | 0 |  |  | 0 | 0 | 0 | 0 | 0 | 0 |  |  | 4 | K | 2 |  |  |  | ROZPOCET | 0 | 0 | 0 | 0 | 0 | 1 | 0 | 4 | 46
| 2 | M | 7494003574r | Modulární přístroje Jističe Jističe pro jištění stejnosměrných (DC) a střídavých (AC) obvodů, 2pólové In 1 A, Ue AC 230/400 V / DC 220/440 V, charakteristika B, 2pól, Icn 10 kA | kus | 1 | 0 | 0 | [11 empty] | VV | 2 | 2 | True | 0 | ROZPOCET
| 3 | K | 7494351020 | Montáž jističů (do 10 kA) dvoupólových nebo 1+N pólových do 20 A | kus | 2 | 0 | 0 | Sborník UOŽI 01 2020
| 4 | K | 7593315425 | Zhotovení jednoho zapojení při volné vazbě | kus | 70 | 0 | 0
;; |  |  | 1.1.3 Úprava technologické skříně č. 41 |  |  |  |  | 0
| 1 | M | 7496700630r | BVR - Povelová karta v prováděcím stojanu PRV | kus | 1 | 0 | 0
| 2 | K | 7593315425 | Zhotovení jednoho zapojení při volné vazbě | kus | 60 | 0 | 0 | Sborník UOŽI 01 2020
| 3 | K | 7593325040r | Montáž BVR - povelové karty | kus | 1 | 0 | 0
[11 empty] | 0 | 0 | 0 | 0 | 0 | 0 |  |  | 4 | K | 2 |  |  |  | ROZPOCET | 0 | 0 | 0 | 0 | 0 | 1 | 0 | 4 | 52
|  |  | 1.1.4 Úprava SW PRV a SW diagnostiky |  |  |  |  | 0
| 1 | K | 7496756580r | Konfigurace přenosů dat ze systémů do datových struktur | kus | 1 | 0 | 0
| 2 | K | 7496756590r | Parametrizace a naplnění datových struktur (technologických, telemetrických, řídících) pro přenos informací | kus | 1 | 0 | 0 |  |  | 0 | 0 | 0 | 0 | 0 | 0 |  |  | 4 | K | 2 |  |  |  | ROZPOCET | 0 | 0 | 0 | 0 | 0 | 1 | 0 | 4 | 56
| 3 | K | 7592605010 | Instalace SW do PC | hod | 100 | 0 | 0 | Sborník UOŽI 01 2020
| 4 | K | 7592605020 | Konfigurace SW v PC | hod | 120 | 0 | 0 | Sborník UOŽI 01 2020
| 5 | K | 7592605030r | SERVISNÍ A DIAGNOSTICKÉ PRACOVIŠTĚ, TECHNOLOGIE - ÚPRAVA SW PRV- 75B229R2 | kus | 1 | 0 | 0 |  |  | 0 | 0 | 0 | 0 | 0 | 0 |  |  | 4 | K | 2 |  |  |  | ROZPOCET | 0 | 0 | 0 | 0 | 0 | 1 | 0 | 4 | 56
| 6 | K | 7596515040 | Školení operátora-obsluhy editačního pracoviště informačního zařízení na ovládací SW | kus | 1 | 0 | 0 | Sborník UOŽI 01 2020
| 7 | K | 7598035206 | Nastavení a konfigurace přenosové a datové sítě, např. firewall, switchů, routerů, modemů | kus | 1 | 0 | 0 | Sborník UOŽI 01 2020
[11 empty] | 0 | 0 | 0 | 0 | 0 | 0 |  |  | 4 | K | 2 |  |  |  | ROZPOCET | 0 | 0 | 0 | 0 | 0 | 1 | 0 | 4 | 60
|  |  | 1.1.5 Kabelizace |  |  |  |  | 0 | [11 empty] | VV | 2 | 1 | True | 0 | ROZPOCET
|  | D | HSV | Práce a dodávky HSV |  |  |  | 0 | [11 empty] | VV | 2 | 2 | True | 0 | ROZPOCET
|  | D | 1 | Zemní práce |  |  |  | 0 | [11 empty] | VV | 2 | 4 | True | 1 | ROZPOCET
| 1 | K | 131313102 | Hloubení jam v nesoudržných horninách třídy těžitelnosti II, skupiny 4 ručně | m3 | 24 | 0 | 0 | CS ÚRS 2020 02 |  | 0 | 0 | 0 | 0 | 0 | 0 |  |  | 4 | K | 2 |  |  |  | ROZPOCET | 0 | 0 | 0 | 0 | 0 | 1 | 0 | 4 | 60
|  | VV |  | 1,5*1*2*2 |  | 6 | [13 empty] | VV | 2 | 1 | True | 0 | ROZPOCET
|  | VV |  | 1,5*1*2*2 |  | 6 | [13 empty] | VV | 2 | 2 | True | 0 | ROZPOCET
|  | VV |  | 1,5*1*2*2 |  | 6 | [13 empty] | VV | 2 | 4 | True | 1 | ROZPOCET
|  | VV |  | 1,5*1*2*2 |  | 6 |  |  |  |  | 0 | 0 | 0 | 0 | 0 | 0 |  |  | 4 | K | 2 |  |  |  | ROZPOCET | 0 | 0 | 0 | 0 | 0 | 1 | 0 | 4 | 74
|  | VV |  | Součet |  | 24 | [13 empty] | VV | 2 | 1 | True | 0 | ROZPOCET
| 2 | M | 75935006 | Trasy kabelového vedení Kabelové krycí desky a pásy Fólie výstražná modrá š. 34 cm | m | 550 | 0 | 0 | [11 empty] | VV | 2 | 2 | True | 0 | ROZPOCET
| 3 | K | 141720017 | Neřízený zemní protlak strojně vnějšího průměru do 160 mm v hornině třídy těžitelnosti I a II, skupiny 3 a 4 | m | 44 | 0 | 0 | CS ÚRS 2020 02 | [10 empty] | VV | 2 | 4 | True | 1 | ROZPOCET
|  | VV |  | 11 |  | 11 |  |  |  |  | 0 | 0 | 0 | 0 | 0 | 0 |  |  | 4 | K | 2 |  |  |  | ROZPOCET | 0 | 0 | 0 | 0 | 0 | 1 | 0 | 4 | 76
|  | VV |  | 11 |  | 11 | [13 empty] | VV | 2 | 1 | True | 0 | ROZPOCET
|  | VV |  | 11 |  | 11 | [13 empty] | VV | 2 | 2 | True | 0 | ROZPOCET
|  | VV |  | 11 |  | 11 | [13 empty] | VV | 2 | 4 | True | 1 | ROZPOCET
|  | VV |  | Součet |  | 44 |  |  |  |  | 0 | 0 | 0 | 0 | 0 | 0 |  |  | 4 | K | 2 |  |  |  | ROZPOCET | 0 | 0 | 0 | 0 | 0 | 1 | 0 | 4 | 78
| 4 | M | 28613970 | trubka ochranná pro plyn PEHD 160x6,2mm | m | 44 | 0 | 0 | [11 empty] | VV | 2 | 1 | True | 0 | ROZPOCET
|  | D | PSV | Práce a dodávky PSV |  |  |  | 0 | [11 empty] | VV | 2 | 2 | True | 0 | ROZPOCET
|  | D | 741 | Elektroinstalace - silnoproud |  |  |  | 0 | [11 empty] | VV | 2 | 4 | True | 1 | ROZPOCET
| 5 | K | 741135031 | Číslování jednostranné spojek, závěrů a forem do 10 žil | kus | 8 | 0 | 0 | CS ÚRS 2020 02 |  | 0 | 0 | 0 | 0 | 0 | 0 |  |  | 4 | K | 2 |  |  |  | ROZPOCET | 0 | 0 | 0 | 0 | 0 | 1 | 0 | 4 | 80
|  | D | M | Práce a dodávky M |  |  |  | 0
|  | D | 22-M | Montáže technologických zařízení pro dopravní stavby |  |  |  | 0
| 6 | K | 220061161 | Montáž kabel úložný volně uložený jádro 0,8 mm TCEKE do 50 XN | m | 925 | 0 | 0 | CS ÚRS 2020 02
|  | VV |  | 330 |  | 330
|  | VV |  | 550 |  | 550
|  | VV |  | 20 |  | 20
|  | VV |  | 25 |  | 25
|  | VV |  | Součet |  | 925
| 7 | K | 220111431 | Jednosměrné měření na místním kabelu | pár | 48 | 0 | 0 | CS ÚRS 2020 02
|  | VV |  | 6*2 |  | 12 |  |  |  |  | 0 | 0 | 0 | 0 | 0 | 0 |  |  | 4 | K | 2 |  |  |  | ROZPOCET | 0 | 0 | 0 | 0 | 0 | 1 | 0 | 4 | 84
|  | VV |  | 6*2 |  | 12 | [13 empty] | VV | 2 | 1 | True | 0 | ROZPOCET
|  | VV |  | 6*2 |  | 12 | [13 empty] | VV | 2 | 2 | True | 0 | ROZPOCET
|  | VV |  | 6*2 |  | 12 | [13 empty] | VV | 2 | 4 | True | 1 | ROZPOCET
|  | VV |  | Součet |  | 48 |  |  |  |  | 0 | 0 | 0 | 0 | 0 | 0 |  |  | 4 | K | 2 |  |  |  | ROZPOCET | 0 | 0 | 0 | 0 | 0 | 1 | 0 | 4 | 86
| 8 | K | 220281001 | Příprava kabelu na rošt do 0,5 kg/m | m | 200 | 0 | 0 | CS ÚRS 2020 02 | [10 empty] | VV | 2 | 1 | True | 0 | ROZPOCET
| 9 | M | 34143334 | šňůra s Cu jádrem stíněná 12x1mm2 (CMSM) | m | 200 | 0 | 0 | CS ÚRS 2020 02 | [10 empty] | VV | 2 | 2 | True | 0 | ROZPOCET
| 10 | M | 34126055 | kabel sdělovací Cu 3x4x0,8 (TCEKFLE) | m | 925 | 0 | 0 | CS ÚRS 2020 02 | [10 empty] | VV | 2 | 4 | True | 1 | ROZPOCET
|  | VV |  | 330 |  | 330 |  |  |  |  | 0 | 0 | 0 | 0 | 0 | 0 |  |  | 4 | K | 2 |  |  |  | ROZPOCET | 0 | 0 | 0 | 0 | 0 | 1 | 0 | 4 | 88
|  | VV |  | 550 |  | 550 | [13 empty] | VV | 2 | 1 | True | 0 | ROZPOCET
|  | VV |  | 20 |  | 20 | [13 empty] | VV | 2 | 2 | True | 0 | ROZPOCET
|  | VV |  | 25 |  | 25 | [13 empty] | VV | 2 | 4 | True | 1 | ROZPOCET
|  | VV |  | Součet |  | 925 |  |  |  |  | 0 | 0 | 0 | 0 | 0 | 0 |  |  | 4 | K | 2 |  |  |  | ROZPOCET | 0 | 0 | 0 | 0 | 0 | 1 | 0 | 4 | 90
| 11 | K | 220300172 | Montáž forma pro kabel TCEKE, TCEKES 5 XN přes 0,5 m | kus | 8 | 0 | 0 | CS ÚRS 2020 02
| 12 | K | 220300543 | Ukončení kabel CMSM do 12 žil 1,50 mm2 na svorkovnici WAGO | kus | 10 | 0 | 0 | CS ÚRS 2020 02
|  | D | 46-M | Zemní práce při extr.mont.pracích |  |  |  | 0 |  |  | 0 | 0 | 0 | 0 | 0 | 0 |  |  | 4 | K | 2 |  |  |  | ROZPOCET | 0 | 0 | 0 | 0 | 0 | 1 | 0 | 4 | 92
| 13 | K | 460150264 | Hloubení kabelových zapažených i nezapažených rýh ručně š 50 cm, hl 80 cm, v hornině tř 4 | m | 550 | 0 | 0 | CS ÚRS 2020 02
| 14 | K | 460421001 | Lože kabelů z písku nebo štěrkopísku tl 5 cm nad kabel, bez zakrytí, šířky lože do 65 cm | m | 550 | 0 | 0 | CS ÚRS 2020 02
| 15 | K | 460490013 | Krytí kabelů výstražnou fólií šířky 34 cm | m | 550 | 0 | 0 | CS ÚRS 2020 02
| 16 | K | 460560254 | Zásyp rýh ručně šířky 50 cm, hloubky 70 cm, z horniny třídy 4 | m | 550 | 0 | 0 | CS ÚRS 2020 02
|  |  | 1.1.6 Ostatní |  |  |  |  | 0
|  | D | OST | Ostatní |  |  |  | 0
| 1 | K | 7499151010 | Dokončovací práce na elektrickém zařízení | hod | 150 | 0 | 0 | Sborník UOŽI 01 2020
| 2 | K | 7598095185 | Přezkoušení vlakových cest (vlakových i posunových) za 1 vlakovou cestu | kus | 28 | 0 | 0 | Sborník UOŽI 01 2020
| 3 | K | 7598095546 | Vyhotovení protokolu UTZ pro SZZ reléové a elektronické do 10 výhybkových jednotek | kus | 1 | 0 | 0 | Sborník UOŽI 01 2020 |  | 0 | 0 | 0 | 0 | 0 | 0 |  |  | 4 | K | 2 |  |  |  | ROZPOCET | 0 | 0 | 0 | 0 | 0 | 1 | 0 | 4 | 96
| 4 | K | 7598095547 | Vyhotovení protokolu UTZ pro SZZ reléové a elektronické za každých dalších 10 výhybkových jednotek | kus | 2 | 0 | 0 | Sborník UOŽI 01 2020 | [10 empty] | VV | 2 | 1 | True | 0 | ROZPOCET
|  | D | VRN | Vedlejší rozpočtové náklady |  |  |  | 0 | [11 empty] | VV | 2 | 2 | True | 0 | ROZPOCET
|  | D | VRN8 | Přesun stavebních kapacit |  |  |  | 0 | [11 empty] | VV | 2 | 4 | True | 1 | ROZPOCET
| 5 | K | 08110300000r1 | Denní doprava pracovníků na pracoviště | soubor | 1 | 0 | 0 |  |  |  | 0 |  | 0 |  | 0 |  |  | 1 | D | 1 |  |  |  | ROZPOCET | [6 empty] | 0
|  |  | 1.2 | Ústí n. L. hl. n. obvod osobní nádraží |  |  |  | 0
|  |  | 1.2.1 | Venkovní prvky demontáže |  |  |  | 0
|  | D | HSV | Práce a dodávky HSV |  |  |  | 0 |  |  | 0 | 0 | 0 | 0 | 0 | 0 |  |  | 4 | K | 2 |  |  |  | ROZPOCET | 0 | 0 | 0 | 0 | 0 | 1 | 0 | 4 | 98
|  | D | 9 | Ostatní konstrukce a práce, bourání |  |  |  | 0 | [11 empty] | VV | 2 | 1 | True | 0 | ROZPOCET
| 1 | K | 96104411100r | Bourání základů z betonu prostého | m3 | 1.627 | 0 | 0 | [11 empty] | VV | 2 | 2 | True | 0 | ROZPOCET
|  | VV |  | 1*0,4*0,4 "trpaslík |  | 0.16
|  | VV |  | 0,51*0,71*1,35*2 "stožárové 5 |  | 0.978
|  | VV |  | 0,51*0,71*1,35 "stožárové 6 |  | 0.489 | [13 empty] | VV | 2 | 4 | True | 1 | ROZPOCET
|  | VV |  | Součet |  | 1.627 |  |  |  |  | 0 | 0 | 0 | 0 | 0 | 0 |  |  | 4 | K | 2 |  |  |  | ROZPOCET | 0 | 0 | 0 | 0 | 0 | 1 | 0 | 4 | 106
|  | D | 997 | Přesun sutě |  |  |  | 0 | [11 empty] | VV | 2 | 1 | True | 0 | ROZPOCET
| 2 | K | 99701350100r | Odvoz suti a vybouraných hmot na skládku nebo meziskládku do 1 km se složením | t | 3.254 | 0 | 0 | [11 empty] | VV | 2 | 2 | True | 0 | ROZPOCET
| 3 | K | 99701350900r | Příplatek k odvozu suti a vybouraných hmot na skládku ZKD 1 km přes 1 km | t | 65.08 | 0 | 0 | [11 empty] | VV | 2 | 4 | True | 1 | ROZPOCET
|  | VV |  | 3,254*20 |  | 65.08 |  |  |  |  | 0 | 0 | 0 | 0 | 0 | 0 |  |  | 4 | K | 2 |  |  |  | ROZPOCET | 0 | 0 | 0 | 0 | 0 | 1 | 0 | 4 | 112
| 4 | K | 99701360100r | Poplatek za uložení na skládce (skládkovné) stavebního odpadu betonového kód odpadu 17 01 01 | t | 3.254 | 0 | 0 | [11 empty] | VV | 2 | 1 | True | 0 | ROZPOCET
|  | D | OST | Ostatní |  |  |  | 0 | [11 empty] | VV | 2 | 2 | True | 0 | ROZPOCET
| 5 | K | 7590147044 | Demontáž závěru kabelového zabezpečovacího na zemní podpěru UKMP | kus | 2 | 0 | 0 | Sborník UOŽI 01 2020 | [10 empty] | VV | 2 | 1 | True | 0 | ROZPOCET
| 6 | K | 7590717044r | Demontáž světelného návěstidla jednostranného stožárového s 5 svítilnami a indikátorem světelným | kus | 2 | 0 | 0 | [11 empty] | VV | 2 | 2 | True | 0 | ROZPOCET
| 7 | K | 7590717050r | Demontáž světelného návěstidla jednostranného stožárového se 6 svítilnami a indikátorem světelným | kus | 1 | 0 | 0 | [11 empty] | VV | 2 | 4 | True | 1 | ROZPOCET
| 8 | K | 7590717122 | Demontáž světelného návěstidla trpasličího z betonového základu se 2 svítilnami | kus | 1 | 0 | 0 | Sborník UOŽI 01 2020 |  | 0 | 0 | 0 | 0 | 0 | 0 |  |  | 4 | K | 2 |  |  |  | ROZPOCET | 0 | 0 | 0 | 0 | 0 | 1 | 0 | 4 | 114
| 9 | K | 7591017040 | Demontáž elektromotorického přestavníku z výhybky bez kontroly jazyků | kus | 2 | 0 | 0 | Sborník UOŽI 01 2020 | [10 empty] | P | 2
| 10 | K | 7591087020 | Demontáž upevňovací soupravy s upevněním na koleji | kus | 2 | 0 | 0 | Sborník UOŽI 01 2020 |  | 0 | 0 | 0 | 0 | 0 | 0 |  |  | 4 | K | 2 |  |  |  | ROZPOCET | 0 | 0 | 0 | 0 | 0 | 1 | 0 | 4 | 116
| 11 | K | 7594107070 | Demontáž lanového propojení tlumivek z betonových pražců | kus | 18 | 0 | 0 | Sborník UOŽI 01 2020 | [10 empty] | P | 2
| 12 | K | 7594107360 | Demontáž lanového propojení stykového č.v. 70 301 | kus | 18 | 0 | 0 | Sborník UOŽI 01 2020 |  | 0 | 0 | 0 | 0 | 0 | 0 |  |  | 4 | K | 2 |  |  |  | ROZPOCET | 0 | 0 | 0 | 0 | 0 | 1 | 0 | 4 | 118
| 13 | K | 7594207012 | Demontáž stykového transformátoru DT 075 C | kus | 18 | 0 | 0 | Sborník UOŽI 01 2020
|  |  | 1.2.2 Venkovní prvky dodávka |  |  |  |  | 0 |  |  | 0 | 0 | 0 | 0 | 0 | 0 |  |  | 4 | K | 2 |  |  |  | ROZPOCET | 0 | 0 | 0 | 0 | 0 | 1 | 0 | 4 | 120
| 1 | M | 7591010030 | Přestavníky Přestavník elektromotorický EP 631.1/P (CV200319001) | kus | 2 | 0 | 0 | Sborník UOŽI 01 2020
| 2 | M | 7591030123 | Kontrolní tyče Tyč kontrolní kloubová sestavená krátká III (CV030929003) | kus | 2 | 0 | 0 | Sborník UOŽI 01 2020
| 3 | M | 7591030133 | Kontrolní tyče Tyč kontrolní kloubová sestavená dlouhá III (CV030939003) | kus | 2 | 0 | 0 | Sborník UOŽI 01 2020
| 4 | M | 7591050020 | Kryty Kryt kontrolních pravítek úplný (CV030729002) | kus | 2 | 0 | 0 | Sborník UOŽI 01 2020
| 5 | M | 7591080805 | Ostatní náhradní díly EP600 Spojnice přestavníková na jednoduché výhybce s čelisť.závěrem (č.v.031049001) | kus | 2 | 0 | 0 | Sborník UOŽI 01 2020
| 6 | M | 7590711003 | Návěstidla světelná Návěstidlo trpasl. 2 sv. typ:8603 (CV012528603) | kus | 1 | 0 | 0 | Sborník UOŽI 01 2020
| 7 | M | 7590720515 | Součásti světelných návěstidel Žárovka SIG 1820 12V 20/20W, dvouvláknová (HM0347260050001) | kus | 7 | 0 | 0 | Sborník UOŽI 01 2020
| 8 | M | 7590710930 | Návěstidla světelná Návěstidlo stožár. 5sv. 1PUR typ:5064 (CV012525564) | kus | 1 | 0 | 0 | Sborník UOŽI 01 2020
| 9 | M | 7593320504 | Prvky Trafo NTU 5B /51341B/ (HM0374215010004) | kus | 1 | 0 | 0 | Sborník UOŽI 01 2020
| 10 | M | 7590720445 | Součásti světelných návěstidel Základ trp.sv.náv. TRIN 40x40x100cm (HM0592111120000) | kus | 1 | 0 | 0 | Sborník UOŽI 01 2020
| 11 | M | 7590720425 | Součásti světelných návěstidel Základ svět.náv. T I Z 51x71x135cm (HM0592110090000) | kus | 2 | 0 | 0 | Sborník UOŽI 01 2020
| 12 | M | 7590140100 | Závěry Skříň kolejová TJA plastová (CV736599001) | kus | 2 | 0 | 0 | Sborník UOŽI 01 2020
| 13 | M | 7590720580 | Součásti světelných návěstidel Transformátor ST4C (HM0374215010003) | kus | 7 | 0 | 0 | Sborník UOŽI 01 2020
| 14 | M | 7591080780 | Ostatní náhradní díly EP600 Souprava připevňovací kloubová elmot.přestav. (CV030839002) | kus | 2 | 0 | 0 | Sborník UOŽI 01 2020
| 15 | M | 7590140170 | Závěry Závěr kabelový UPMP-WM III. (CV736709003) | kus | 2 | 0 | 0 | Sborník UOŽI 01 2020
| 16 | M | 7591090110 | Díly pro zemní montáž přestavníků Ohrádka přestavníku POP KPS (HM0321859992206) | kus | 2 | 0 | 0 | Sborník UOŽI 01 2020
| 17 | M | 7591090010 | Díly pro zemní montáž přestavníků Deska základ.pod přestav. 700x460 (HM0592139997046) | kus | 2 | 0 | 0 | Sborník UOŽI 01 2020
|  |  | 1.2.3 - Venkovní prvky montáže |  |  |  |  | 0
|  | D | HSV | Práce a dodávky HSV |  |  |  | 0
|  | D | 1 | Zemní práce |  |  |  | 0
| 1 | K | 13131310200r | Hloubení jam v nesoudržných horninách třídy těžitelnosti II, skupiny 4 ručně | m3 | 2.338 | 0 | 0
|  | VV |  | 0,5*0,5*1 "trpaslík |  | 0.25
|  | VV |  | 1,45*0,6*0,8*3 "stožárová |  | 2.088
|  | VV |  | Součet |  | 2.338
|  | D | OST | Ostatní |  |  |  | 0
| 2 | K | 7590145046 | Montáž závěru kabelového zabezpečovacího na zemní podpěru UPMP | kus | 2 | 0 | 0 | Sborník UOŽI 01 2020
| 3 | K | 7590715044 | Montáž světelného návěstidla jednostranného stožárového s 5 svítilnami a ukazatelem rychlosti | kus | 1 | 0 | 0 | Sborník UOŽI 01 2020
| 4 | K | 7590715050r | Montáž světelného návěstidla jednostranného stožárového se 6 svítilnami a indikátorem světelným | kus | 1 | 0 | 0
| 5 | K | 7590715084r | Montáž světelného návěstidla krakorcového s 5 svítilnami a indikátorem světelným | kus | 1 | 0 | 0
| 6 | K | 7590715122 | Montáž světelného návěstidla trpasličího na betonový základ se 2 svítilnami | kus | 1 | 0 | 0 | Sborník UOŽI 01 2020
| 7 | K | 7590725020 | Montáž doplňujících součástí ke světelnému návěstidlu návěstního transformátoru | kus | 8 | 0 | 0 | Sborník UOŽI 01 2020
| 8 | K | 7591015042 | Montáž elektromotorického přestavníku na výhybce bez kontroly jazyků na koleji | kus | 2 | 0 | 0 | Sborník UOŽI 01 2020
| 9 | K | 7591015060 | Připojení elektromotorického přestavníku na výhybku bez kontroly jazyků | kus | 2 | 0 | 0 | Sborník UOŽI 01 2020
| 10 | K | 7591085020 | Montáž upevňovací soupravy s upevněním na koleji | kus | 2 | 0 | 0 | Sborník UOŽI 01 2020
| 11 | K | 7591095010 | Dodatečná montáž ohrazení pro elekromotorický přestavník s plastovou ohrádkou | kus | 2 | 0 | 0 | Sborník UOŽI 01 2020
| 12 | K | 7592825095r | Montáž součástí návěstidla žárovky | kus | 7 | 0 | 0
| 13 | K | 7594105330 | Montáž lanového propojení kolejnicového na betonové pražce do 2,9 m | kus | 18 | 0 | 0 | Sborník UOŽI 01 2020
| 14 | K | 7594105334 | Montáž lanového propojení kolejnicového na betonové pražce do 4,0 m | kus | 18 | 0 | 0 | Sborník UOŽI 01 2020
| 15 | K | 7594105360 | Montáž lanového propojení stykového č.v. 70 301 | kus | 18 | 0 | 0 | Sborník UOŽI 01 2020
| 16 | K | 7594205012 | Montáž stykového transformátoru jednoho DT 075 C | kus | 18 | 0 | 0 | Sborník UOŽI 01 2020
| 17 | K | 7594205082 | Montáž kolejové skříně TJA, TJAP na betonové pražce | kus | 2 | 0 | 0 | Sborník UOŽI 01 2020
|  |  | 1.2.4 Kabelizace stavební část |  |  |  |  | 0
|  | D | HSV | Práce a dodávky HSV |  |  |  | 0
|  | D | 1 | Zemní práce |  |  |  | 0
| 1 | K | 131313102 | Hloubení jam v nesoudržných horninách třídy těžitelnosti II, skupiny 4 ručně | m3 | 24 | 0 | 0 | CS ÚRS 2020 02
|  | VV |  | 1,5*1*2*2 |  | 6
|  | VV |  | 1,5*1*2*2 |  | 6
|  | VV |  | 1,5*1*2*2 |  | 6
|  | VV |  | 1,5*1*2*2 |  | 6
|  | VV |  | Součet |  | 24
| 2 | K | 141720017 | Neřízený zemní protlak strojně vnějšího průměru do 160 mm v hornině třídy těžitelnosti I a II, skupiny 3 a 4 | m | 24 | 0 | 0 | CS ÚRS 2020 02
|  | VV |  | 6 |  | 6
|  | VV |  | 6 |  | 6
|  | VV |  | 6 |  | 6
|  | VV |  | 6 |  | 6
|  | VV |  | Součet |  | 24
| 3 | M | 28613970 | trubka ochranná pro plyn PEHD 160x6,2mm | m | 24 | 0 | 0 | CS ÚRS 2020 02
|  | D | PSV | Práce a dodávky PSV |  |  |  | 0
|  | D | 741 | Elektroinstalace - silnoproud |  |  |  | 0
| 4 | K | 741135031 | Číslování jednostranné spojek, závěrů a forem do 10 žil | kus | 28 | 0 | 0 | CS ÚRS 2020 02
|  | VV |  | 2*14 |  | 28
|  | D | M | Práce a dodávky M |  |  |  | 0
|  | D | 22-M | Montáže technologických zařízení pro dopravní stavby |  |  |  | 0
| 5 | K | 220111411-D | Demontáž - Odpojení vodičů 1stranné | pár | 92 | 0 | 0 | CS ÚRS 2020 02
|  | VV |  | 3*14 |  | 42
|  | VV |  | 2*6 |  | 12
|  | VV |  | 7*2 |  | 14
|  | VV |  | 12*2 |  | 24
|  | VV |  | Součet |  | 92
| 6 | K | 220111431 | Jednosměrné měření na místním kabelu | pár | 180 | 0 | 0 | CS ÚRS 2020 02
|  | VV |  | 3*2 |  | 6
|  | VV |  | 3*2 |  | 6
|  | VV |  | 3*2 |  | 6
|  | VV |  | 3*2 |  | 6
|  | VV |  | 3*2 |  | 6
|  | VV |  | 3*2 |  | 6
|  | VV |  | 2*2 |  | 4
|  | VV |  | 2*2 |  | 4
|  | VV |  | 12*2 |  | 24
|  | VV |  | 12*2 |  | 24
|  | VV |  | 12*2 |  | 24
|  | VV |  | 16*2 |  | 32
|  | VV |  | 16*2 |  | 32
|  | VV |  | Součet |  | 180
|  | D | 46-M | Zemní práce při extr.mont.pracích |  |  |  | 0
| 7 | K | 460150264 | Hloubení kabelových zapažených i nezapažených rýh ručně š 50 cm, hl 80 cm, v hornině tř 4 | m | 950 | 0 | 0 | CS ÚRS 2020 02
| 8 | K | 460421001 | Lože kabelů z písku nebo štěrkopísku tl 5 cm nad kabel, bez zakrytí, šířky lože do 65 cm | m | 950 | 0 | 0 | CS ÚRS 2020 02
| 9 | K | 460490013 | Krytí kabelů výstražnou fólií šířky 34 cm | m | 950 | 0 | 0 | CS ÚRS 2020 02
| 10 | K | 460560254 | Zásyp rýh ručně šířky 50 cm, hloubky 70 cm, z horniny třídy 4 | m | 950 | 0 | 0 | CS ÚRS 2020 02
|  |  | 1.2.5 Kabelizace technologická část |  |  |  |  | 0
|  | D | HSV | Práce a dodávky HSV |  |  |  | 0
|  | D | 1 | Zemní práce |  |  |  | 0
| 1 | M | 7492502910r | Kabely, vodiče, šňůry Cu - LI-CH 2,0/12,0 FRNC TD 07/01 | m | 600 | 0 | 0
|  | VV |  | 270 |  | 270
|  | VV |  | 330 |  | 330
|  | VV |  | Součet |  | 600
| 2 | M | 7593500600 | Trasy kabelového vedení Kabelové krycí desky a pásy Fólie výstražná modrá š. 34 cm | m | 950 | 0 | 0
|  | D | M | Práce a dodávky M |  |  |  | 0
|  | D | 46-M | Zemní práce při extr.mont.pracích |  |  |  | 0
| 3 | M | 7491100260 | Trubková vedení Ohebné elektroinstalační trubky KD09160 pr.160 KOPODUR r. | m | 160 | 0 | 0
|  | D | OST | Ostatní |  |  |  | 0
| 4 | K | 7590555100 | Montáž formy pro kabely TCEKE, TCEKFY, TCEKY, TCEKEZE, TCEKEY do 2 P 1,0 | kus | 4 | 0 | 0 | Sborník UOŽI 01 2020
| 5 | K | 7590555102 | Montáž formy pro kabely TCEKE, TCEKFY, TCEKY, TCEKEZE, TCEKEY do 3 P 1,0 | kus | 14 | 0 | 0 | Sborník UOŽI 01 2020
| 6 | K | 7590555108 | Montáž formy pro kabely TCEKE, TCEKFY, TCEKY, TCEKEZE, TCEKEY do 12 P 1,0 | kus | 6 | 0 | 0 | Sborník UOŽI 01 2020
| 7 | K | 7590555110 | Montáž formy pro kabely TCEKE, TCEKFY, TCEKY, TCEKEZE, TCEKEY do 16 P 1,0 | kus | 4 | 0 | 0 | Sborník UOŽI 01 2020
| 8 | K | 7593505340 | Kladení 1 optický kabel nebo 1 ochranná trubka | km | 0.16 | 0 | 0 | Sborník UOŽI 01 2020
| 9 | M | 7590521514 | Venkovní vedení kabelová - metalické sítě Plněné, párované s ochr. vodičem TCEKPFLEY 3 P 1,0 D | m | 641 | 0 | 0
|  | VV |  | 20 |  | 20
|  | VV |  | 20 |  | 20
|  | VV |  | 155 |  | 155
|  | VV |  | 166 |  | 166
|  | VV |  | 70 |  | 70
|  | VV |  | 55 |  | 55
|  | VV |  | 155 |  | 155
|  | VV |  | Součet |  | 641
| 10 | M | 7590521509 | Venkovní vedení kabelová - metalické sítě Plněné, párované s ochr. vodičem TCEKPFLEY 2 P 1,0 D | m | 325 | 0 | 0
|  | VV |  | 155 |  | 155
|  | VV |  | 170 |  | 170
|  | VV |  | Součet |  | 325
| 11 | M | 7590521534 | Venkovní vedení kabelová - metalické sítě Plněné, párované s ochr. vodičem TCEKPFLEY 12 P 1,0 D | m | 305 | 0 | 0
|  | VV |  | 20 |  | 20
|  | VV |  | 135 |  | 135
|  | VV |  | 150 |  | 150
|  | VV |  | Součet |  | 305
| 12 | M | 7590521539 | Venkovní vedení kabelová - metalické sítě Plněné, párované s ochr. vodičem TCEKPFLEY 16 P 1,0 D | m | 375 | 0 | 0
|  | VV |  | 170 |  | 170
|  | VV |  | 205 |  | 205
|  | VV |  | Součet |  | 375
| 13 | K | 7593505342 | Kladení 2 nebo 3 kabely nebo metal kabely | km | 1.485 | 0 | 0 | Sborník UOŽI 01 2020
|  | VV |  | 0,02 |  | 0.02
|  | VV |  | 0,02 |  | 0.02
|  | VV |  | 0,155 |  | 0.155
|  | VV |  | 0,160 |  | 0.16
|  | VV |  | 0,070 |  | 0.07
|  | VV |  | 0,055 |  | 0.055
|  | VV |  | 0,155 |  | 0.155
|  | VV |  | 0,170 |  | 0.17
|  | VV |  | 0,02 |  | 0.02
|  | VV |  | 0,135 |  | 0.135
|  | VV |  | 0,150 |  | 0.15
|  | VV |  | 0,170 |  | 0.17
|  | VV |  | 0,205 |  | 0.205
|  | VV |  | Součet |  | 1.485
|  |  | 1.2.6 Ostatní |  |  |  |  | 0
|  | D | OST | Ostatní |  |  |  | 0
| 1 | K | 7499151010 | Dokončovací práce na elektrickém zařízení | hod | 280 | 0 | 0 | Sborník UOŽI 01 2020
| 2 | K | 7598095185 | Přezkoušení vlakových cest (vlakových i posunových) za 1 vlakovou cestu | kus | 70 | 0 | 0 | Sborník UOŽI 01 2020
| 3 | K | 7598095546 | Vyhotovení protokolu UTZ pro SZZ reléové a elektronické do 10 výhybkových jednotek | kus | 1 | 0 | 0 | Sborník UOŽI 01 2020
| 4 | K | 7598095547 | Vyhotovení protokolu UTZ pro SZZ reléové a elektronické za každých dalších 10 výhybkových jednotek | kus | 2 | 0 | 0 | Sborník UOŽI 01 2020
|  | D | VRN | Vedlejší rozpočtové náklady |  |  |  | 0
|  | D | VRN8 | Přesun stavebních kapacit |  |  |  | 0
| 5 | K | 08110300000r2 | Denní doprava pracovníků na pracoviště | soubor | 1 | 0 | 0
|  |  | 1.3 | Ústí n. L. hl. n. obvod sever |  |  |  | 0
|  |  | 1.3.1 Úprava technologické skříně č. 44 |  |  |  |  | 0
| 1 | K | 7591085035r | Montáž panelu ovládání přestavníků | kus | 1 | 0 | 0
| 2 | K | 7591085420r | Montáž proudového snímače ESV | kus | 1 | 0 | 0
| 3 | M | 7591080685r | Panel ovládání přestavníků (CV803769002) | kus | 1 | 0 | 0
| 4 | M | 7591080075r | Proudový snímač přestavného proudu ESV | kus | 1 | 0 | 0
| 5 | K | 7592503020r | Montáž dohledové kontroly relé OKR | hod | 1 | 0 | 0
| 6 | K | 7593315425 | Zhotovení jednoho zapojení při volné vazbě | kus | 80 | 0 | 0 | Sborník UOŽI 01 2020
| 7 | K | 7593335040 | Montáž malorozměrného relé | kus | 3 | 0 | 0 | Sborník UOŽI 01 2020
| 8 | K | 7593335050 | Montáž zásuvky malorozměrového relé | kus | 3 | 0 | 0 | Sborník UOŽI 01 2020
| 9 | M | 7593330040 | Výměnné díly Relé NMŠ 1-2000 (HM0404221990407) | kus | 3 | 0 | 0 | Sborník UOŽI 01 2020
| 10 | M | 7593311200 | Konstrukční díly Zásuvka ESP ocínovaná (CV711015024) | kus | 3 | 0 | 0 | Sborník UOŽI 01 2020
| 11 | M | 7593330480r | Dohledová kontrola relé OKR | kus | 1 | 0 | 0
|  |  | 1.3.2 Úprava technologické skříně č. 41 |  |  |  |  | 0
| 1 | K | 7593315425 | Zhotovení jednoho zapojení při volné vazbě | kus | 40 | 0 | 0 | Sborník UOŽI 01 2020
| 2 | M | 7496700630r | BVR - Povelová karta v prováděcím stojanu PRV | kus | 1 | 0 | 0
| 3 | K | 7593325040r | Montáž BVR - povelové karty | kus | 1 | 0 | 0
|  |  | 1.3.3 Úprava SW PRV a SW diagnostiky |  |  |  |  | 0
| 1 | K | 7496756580r | Konfigurace přenosů dat ze systémů do datových struktur | kus | 1 | 0 | 0
| 2 | K | 7496756590r | Parametrizace a naplnění datových struktur (technologických, telemetrických, řídících) pro přenos informací | kus | 1 | 0 | 0
| 3 | K | 7592605010 | Instalace SW do PC | hod | 160 | 0 | 0 | Sborník UOŽI 01 2020
| 4 | K | 7592605020 | Konfigurace SW v PC | hod | 180 | 0 | 0 | Sborník UOŽI 01 2020
| 5 | K | 7592605040r | SERVISNÍ A DIAGNOSTICKÉ PRACOVIŠTĚ, TECHNOLOGIE - ROZŠÍŘENÁ ÚPRAVA SW PRV - 75B229R1 | kus | 1 | 0 | 0
| 6 | K | 7596515040 | Školení operátora-obsluhy editačního pracoviště informačního zařízení na ovládací SW | kus | 1 | 0 | 0 | Sborník UOŽI 01 2020
| 7 | K | 7598035206 | Nastavení a konfigurace přenosové a datové sítě, např. firewall, switchů, routerů, modemů | kus | 1 | 0 | 0 | Sborník UOŽI 01 2020
|  |  | 1.3.4 Venkovní prvky demontáže |  |  |  |  | 0
| 1 | K | 7590917012 | Demontáž výkolejky bez návěstního tělesa se zámkem kontrolním | kus | 2 | 0 | 0 | Sborník UOŽI 01 2020
| 2 | K | 7591017040 | Demontáž elektromotorického přestavníku z výhybky bez kontroly jazyků | kus | 1 | 0 | 0 | Sborník UOŽI 01 2020
| 3 | K | 7591087020 | Demontáž upevňovací soupravy s upevněním na koleji | kus | 1 | 0 | 0 | Sborník UOŽI 01 2020
| 4 | K | 7591307010 | Demontáž zámku výměnového jednoduchého | kus | 3 | 0 | 0 | Sborník UOŽI 01 2020
| 5 | K | 7591307016 | Demontáž zámku výměnového kontrolního odtlačného | kus | 1 | 0 | 0 | Sborník UOŽI 01 2020
| 6 | K | 7591307120 | Demontáž zámku elektromagnetického venkovního | kus | 3 | 0 | 0 | Sborník UOŽI 01 2020
| 7 | K | 7592007050 | Demontáž počítacího bodu (senzoru) RSR 180 | kus | 3 | 0 | 0 | Sborník UOŽI 01 2020
|  |  | 1.3.5 Venkovní prvky dodávky |  |  |  |  | 0
| 1 | M | 7591010180 | Přestavníky Přestavník elektromotorický EP 681.2/L (CV200819002) | kus | 1 | 0 | 0 | Sborník UOŽI 01 2020
| 2 | M | 7590910380 | Výkolejky Výkolejka kompletní S49 levá přestavník a návěst vlevo (CV040709002) | kus | 1 | 0 | 0 | Sborník UOŽI 01 2020
| 3 | M | 7591090110 | Díly pro zemní montáž přestavníků Ohrádka přestavníku POP KPS (HM0321859992206) | kus | 1 | 0 | 0 | Sborník UOŽI 01 2020
| 4 | M | 7591090010 | Díly pro zemní montáž přestavníků Deska základ.pod přestav. 700x460 (HM0592139997046) | kus | 1 | 0 | 0 | Sborník UOŽI 01 2020
| 5 | M | 7591080780 | Ostatní náhradní díly EP600 Souprava připevňovací kloubová elmot.přestav. (CV030839002) | kus | 1 | 0 | 0 | Sborník UOŽI 01 2020
| 6 | M | 7590920040 | Součásti výkolejek Spojnice výkolejková krátká (CV040705004) | kus | 1 | 0 | 0 | Sborník UOŽI 01 2020
| 7 | M | 7590920050 | Součásti výkolejek Táhlo výkolejkové krátké (CV040705013) | kus | 1 | 0 | 0 | Sborník UOŽI 01 2020
| 8 | M | 7590140150 | Závěry Závěr kabelový UPMP-WM I. (CV736709001) | kus | 1 | 0 | 0 | Sborník UOŽI 01 2020
|  |  | 1.3.6 Venkovní prvky montáže |  |  |  |  | 0
| 1 | K | 7590915020 | Montáž výkolejky s návěstním tělesem se zámkem jednoduchým | kus | 1 | 0 | 0 | Sborník UOŽI 01 2020
| 2 | K | 7591015012 | Montáž elektromotorického přestavníku na výkolejce s upevněním na koleji | kus | 1 | 0 | 0 | Sborník UOŽI 01 2020
| 3 | K | 7591015064 | Připojení elektromotorického přestavníku na výkolejku | kus | 1 | 0 | 0 | Sborník UOŽI 01 2020
| 4 | K | 7591095010 | Dodatečná montáž ohrazení pro elekromotorický přestavník s plastovou ohrádkou | kus | 1 | 0 | 0 | Sborník UOŽI 01 2020
|  |  | 1.3.7 Kabelizace |  |  |  |  | 0
|  | D | 22-M | Montáže technologických zařízení pro dopravní stavby |  |  |  | 0
| 1 | K | 220111411-D | Demontáž - Odpojení vodičů 1stranné | pár | 46 | 0 | 0 | CS ÚRS 2020 02
|  | VV |  | 6*3 |  | 18
|  | VV |  | 4*7 |  | 28
|  | VV |  | Součet |  | 46
|  |  | 1.3.8 Ostatní |  |  |  |  | 0
|  | D | OST | Ostatní |  |  |  | 0
| 1 | K | 7499151010 | Dokončovací práce na elektrickém zařízení | hod | 395 | 0 | 0 | Sborník UOŽI 01 2020
| 2 | K | 7598095185 | Přezkoušení vlakových cest (vlakových i posunových) za 1 vlakovou cestu | kus | 85 | 0 | 0 | Sborník UOŽI 01 2020
| 3 | K | 7598095546 | Vyhotovení protokolu UTZ pro SZZ reléové a elektronické do 10 výhybkových jednotek | kus | 1 | 0 | 0 | Sborník UOŽI 01 2020
| 4 | K | 7598095547 | Vyhotovení protokolu UTZ pro SZZ reléové a elektronické za každých dalších 10 výhybkových jednotek | kus | 2 | 0 | 0 | Sborník UOŽI 01 2020
|  | D | VRN | Vedlejší rozpočtové náklady |  |  |  | 0
|  | D | VRN8 | Přesun stavebních kapacit |  |  |  | 0
| 5 | K | 08110300000r | Denní doprava pracovníků na pracoviště | soubor | 1 | 0 | 0

## SO 101 - Železniční ...
[10 empty] | >> skryté sloupce << | [9 empty] | {fc0365b6-2fbe-461d-b323-a2d31421c016}
2
|  | KRYCÍ LIST SOUPISU PRACÍ | [8 empty] | v --- níže se nacházejí doplnkové a pomocné údaje k sestavám --- v | [8 empty] | False
Zakázka:
Oprava výhybek v uzlu Ústí n.L. hl.n.
Objekt:
SO 101 - Železniční svršek - kolejová spojka
|  | KSO: |  |  |  |  | CC-CZ:
|  | Místo: |  |  |  |  | Datum: | 2020-08-15
|  | Zadavatel: |  |  |  |  | IČ:
DIČ:
|  | Zhotovitel: |  |  |  |  | IČ:
DIČ:
|  | Projektant: |  |  |  |  | IČ:
DIČ:
|  | Zpracovatel: |  |  |  |  | IČ:
DIČ:
Poznámka:
|  | Cena bez DPH | [5 empty] | 0
|  |  |  | Základ daně |  |  | Sazba daně | Výše daně
|  | DPH | základní | 0 |  |  | 21% | 0
|  |  | snížená | 0 |  |  | 15% | 0
|  |  | zákl. přenesená | 0 |  |  | 21% | 0
|  |  | sníž. přenesená | 0 |  |  | 15% | 0
|  |  | nulová | 0 |  |  | 0% | 0
|  | Cena s DPH |  |  | v | CZK |  | 0
[12 empty] | DPH | J. Nh [h] | Nh celkem [h] | J. hmotnost [t] | Hmotnost celkem [t] | J. suť [t] | Suť Celkem [t]
| REKAPITULACE ČLENĚNÍ SOUPISU PRACÍ | [12 empty] | 0 |  | 0 |  | 0 |  | D | -1 | [10 empty] | #VALUE!
[14 empty] | 0 |  | 0 |  | 0 | 1 | D | 0 |  |  |  | ROZPOCET | [6 empty] | #VALUE!
| Zakázka: | [12 empty] | 0 |  | 0 |  | 0 | 1 | D | 1 |  |  |  | ROZPOCET | [6 empty] | #VALUE!
|  |  | Oprava výhybek v uzlu Ústí n.L. hl.n. | [8 empty] | základní | 0 | 0 | 0 | 0 | 0 | 0 | 8 | M | 2 |  |  |  | ROZPOCET | 0 | 0 | 0 | 0 | 0 | 1 | 0 | 4 | 2
Objekt:
|  |  | SO 101 - Železniční svršek - kolejová spojka | [16 empty] | VV | 2 | 2 | True | 0 | ROZPOCET
[20 empty] | VV | 2 | 4 | True | 1 | ROZPOCET
| Místo: | [5 empty] | Datum: | 2020-08-15 |  |  |  | základní | 0 | 0 | 0 | 0 | 0 | 0 | 8 | M | 2 |  |  |  | ROZPOCET | 44058 | 0 | 0 | 0 | 0 | 1 | #VALUE! | 4 | 4
| Zadavatel: | [5 empty] | Projektant:
| Zhotovitel: | [5 empty] | Zpracovatel:
[12 empty] | základní | 0 | 0 | 0 | 0 | 0 | 0 | 8 | M | 2 |  |  |  | ROZPOCET | 0 | 0 | 0 | 0 | 0 | 1 | 0 | 4 | 12
| Kód dílu - Popis | [6 empty] | Cena celkem [CZK]
| Náklady ze soupisu prací | [6 empty] | 0
|  | HSV - Práce a dodávky HSV | [5 empty] | 0
|  | 5 - Komunikace | [5 empty] | 0
|  | 9 - Ostatní | [5 empty] | 0 |  |  |  | základní | 0 | 0 | 0 | 0 | 0 | 0 | 8 | M | 2 |  |  |  | ROZPOCET | 0 | 0 | 0 | 0 | 0 | 1 | 0 | 4 | 20
[12 empty] | základní | 0 | 0 | 0 | 0 | 0 | 0 | 8 | M | 2 |  |  |  | ROZPOCET | 0 | 0 | 0 | 0 | 0 | 1 | 0 | 4 | 28
SOUPIS PRACÍ
Zakázka:
Oprava výhybek v uzlu Ústí n.L. hl.n.
Objekt:
SO 101 - Železniční svršek - kolejová spojka
| Místo: | [5 empty] | Datum: | 2020-08-15
[12 empty] | základní | 0 | 0 | 0 | 0 | 0 | 0 | 4 | K | 2 |  |  |  | ROZPOCET | 0 | 0 | 0 | 0 | 0 | 1 | 0 | 4 | 38
| Zadavatel: | [5 empty] | Projektant: | [12 empty] | P | 2
| Zhotovitel: | [5 empty] | Zpracovatel:
[12 empty] | základní | 0 | 0 | 0 | 0 | 0 | 0 | 4 | K | 2 |  |  |  | ROZPOCET | 0 | 0 | 0 | 0 | 0 | 1 | 0 | 4 | 46
| PČ | Typ | Kód | Popis | MJ | Množství | J.cena [CZK] | Cena celkem [CZK] | Cenová soustava | [10 empty] | VV | 2 | 2 | True | 0 | ROZPOCET
| Náklady soupisu celkem | [6 empty] | 0 |  |  |  | základní | 0 | 0 | 0 | 0 | 0 | 0 | 4 | K | 2 |  |  |  | ROZPOCET | 0 | 0 | 0 | 0 | 0 | 1 | 0 | 4 | 46
|  | D | HSV | Práce a dodávky HSV |  |  |  | 0 | [11 empty] | VV | 2 | 2 | True | 0 | ROZPOCET
|  | D | 5 | Komunikace |  |  |  | 0
| 1 | M | 5955101005 | Kamenivo drcené štěrk frakce 31,5/63 třídy BI | t | 883.19 | 0 | 0 | Sborník UOŽI 01 2020
|  | VV |  | 229*2,11+88+2*70+116+56
;; |  | VV |  | Součet
| 2 | M | 5955101020 | Kamenivo drcené štěrkodrť frakce 0/32 | t | 224.84 | 0 | 0 | Sborník UOŽI 01 2020
|  | P |  | Stezky
| 3 | M | 5956161005 | Pražec betonový pro výhybkovou konstrukci jiné délky | m | 240 | 0 | 0 | Sborník UOŽI 01 2020
|  |  |  | 100*2,4 |  | 240
|  |  |  | Součet |  | 240
| 4 | M | 5957107010 | Kolejnicové pásy R350HT tv.49 E1 délky 60 metrů | kus | 8 | 0 | 0 | Sborník UOŽI 01 2020
|  |  |  | 229*2/60 |  | 8
|  |  |  | Součet |  | 8
| 5 | M | 5957131010 | Lepený izolovaný styk tv. S49 délky 3,6 m | kus | 4 | 0 | 0 | Sborník UOŽI 01 2020
4 ks před výh 13 a 14
| 6 | M | 5958134005 | Součásti upevňovací svěrka Skl 14 | kus | 1528 | 0 | 0 | Sborník UOŽI 01 2020
229/0,6*4
| 7 | M | 5958134020 | Součásti upevňovací svěrka Skl 24 | kus | 208 | 0 | 0 | Sborník UOŽI 01 2020
do výh.č. 13
| 8 | M | 5960101000 | Pražcové kotvy TDHB pro pražec betonový B 91 | kus | 13 | 0 | 0 | Sborník UOŽI 01 2020
| 9 | M | 5961116020R | Výhybka oboustranná smontovaná, pr beton O49 1:9-300 | kus | 1 | 0 | 0 | Sborník UOŽI 01 2020
|  | P |  | Výh. 14 ( vč žl.pr.+ 2*LIS) | [7 empty] | základní | 0 | 0 | 0 | 0 | 0 | 0 | 4 | K | 2 |  |  |  | ROZPOCET | 0 | 0 | 0 | 0 | 0 | 1 | 0 | 4 | 56
| 10 | M | 5961116050R | Výhybka oblouková smontovaná, pr beton O49 1:12-500 | kus | 1 | 0 | 0 | Sborník UOŽI 01 2020
|  | P |  | Výh. 10 ( vč žl.pr.)
| 11 | M | 5961116060R | Výhybka oblouková smontovaná, pr beton O49 1:14-760 | kus | 1 | 0 | 0 | Sborník UOŽI 01 2020 |  |  | základní | 0 | 0 | 0 | 0 | 0 | 0 | 4 | K | 2 |  |  |  | ROZPOCET | 0 | 0 | 0 | 0 | 0 | 1 | 0 | 4 | 56
|  | P |  | Výh. 12 ( vč žl.pr.+2*LIS)
| 12 | M | 5961116060R | Kolejová křižovatka 1:4,5 , pr beton,S 49 | kus | 1 | 0 | 0 | Sborník UOŽI 01 2020
vč. 4*LIS
| 13 | M | 5958158005 | Podložka pryžová pod patu kolejnice S49 183/126/6 | kus | 1496 | 0 | 0 | Sborník UOŽI 01 2020
|  | VV |  | 1495.3333 |  | 1486 | [5 empty] | základní | 0 | 0 | 0 | 0 | 0 | 0 | 4 | K | 2 |  |  |  | ROZPOCET | 0 | 0 | 0 | 0 | 0 | 1 | 0 | 4 | 60
|  | VV |  | Součet |  | 1496 | [13 empty] | VV | 2 | 1 | True | 0 | ROZPOCET
| 14 | M | 5958158005 | Polyetylenové pásy v kotoučích | m2 | 45.1 | 0 | 0 | Sborník UOŽI 01 2020
|  |  |  | 2*8,9+12,5+14,8 |  | 45.1
|  |  |  | Součet |  | 45.1
| 15 | M | 5961145055 | Výhybka jednoduchá- kompletní ocelové součásti JS49 1: 9-300 levá | ks | 1 | 0 | 0 | Sborník UOŽI 01 2019
| 16 | M | 5958134105 | Součásti upevňovací - pražcový šroub | ks | 200 | 0 | 0 | Sborník UOŽI 01 2019
| 17 |  | 5961178010 | Zařízení pro snížení přestavného odporu výhybky Válečkové stoličky 1 -základní (SVV-A) | ks | 10 | 0 | 0 | Sborník UOŽI 01 2019
3*2+4
| 18 |  | 5961178015 | Zařízení pro snížení přestavného odporu výhybky Válečkové stoličky 2- základní (SVV-B) | ks | 8 | 0 | 0 | Sborník UOŽI 01 2019
4*2
| 19 |  | 5961178020 | Zařízení pro snížení přestavného odporu výhybky Válečkové stoličky - posilovací (SVVD) | ks | 8 | 0 | 0 | Sborník UOŽI 01 2019
4*2
| 20 | M | 5961176205 | Čelisťový závěr pro J49 1:9-300(klasik bez žlabu) | ks | 1 | 0 | 0 | Sborník UOŽI 01 2019
| 21 | K | 5907050020 | Dělení kolejnic řezáním nebo rozbroušením tv. S49 | kus | 58 | 0 | 0 | Sborník UOŽI 01 2020 | [10 empty] | VV | 2 | 2 | True | 0 | ROZPOCET
|  | VV |  | 2*14+229/20*2+6 |  | 58 | [13 empty] | VV | 2 | 4 | True | 1 | ROZPOCET
|  | VV |  | Součet |  | 58 | [5 empty] | základní | 0 | 0 | 0 | 0 | 0 | 0 | 4 | K | 2 |  |  |  | ROZPOCET | 0 | 0 | 0 | 0 | 0 | 1 | 0 | 4 | 60
| 22 | K | 5905055010 | Odstranění stávajícího kolejového lože odtěžením | m3 | 1104.1 | 0 | 0 | Sborník UOŽI 01 2020 | [10 empty] | VV | 2 | 1 | True | 0 | ROZPOCET
|  | VV |  | 1542*0,55+57*3+85 |  | 1104.1 | [13 empty] | VV | 2 | 2 | True | 0 | ROZPOCET
|  | VV |  | Součet |  | 1104.1 | [13 empty] | VV | 2 | 4 | True | 1 | ROZPOCET
| 23 | K | 5905025110 | Doplněné stezky štěrkodrtí souvisle | m3 | 224.84 | 0 | 0 | Sborník UOŽI 01 2020 |  |  | základní | 0 | 0 | 0 | 0 | 0 | 0 | 4 | K | 2 |  |  |  | ROZPOCET | 0 | 0 | 0 | 0 | 0 | 1 | 0 | 4 | 74
|  | VV |  | 800,3*0,28 | [15 empty] | VV | 2 | 1 | True | 0 | ROZPOCET
|  | VV |  | Součet | [15 empty] | VV | 2 | 2 | True | 0 | ROZPOCET
| 24 | K | 5906125380 | Montáž kolejového roštu na uložišti pražce betonové, vystrojené tv.S49 rozděl "u" | km | 0.229 | 0 | 0 | Sborník UOŽI 01 2020 | [10 empty] | VV | 2 | 4 | True | 1 | ROZPOCET
| 25 |  | 5906135210 | Demontáž kolejového roštu koleje na úložišti pražce betonové tv. S49 „u“ |  | 0.29 | 0 | 0 | Sborník UOŽI 01 2020
| 26 | K | 5909030020 | Následná úprava GPK koleje pražce betonové | km | 0.229 | 0 | 0 | Sborník UOŽI 01 2020
| 27 | K | 5909031020 | Úprava GPK koleje směrové a výškové uspořádání pražce betonové | km | 0.229 | 0 | 0 | Sborník UOŽI 01 2020
| 28 | K | 5909032020 | Přesná úprava GPK koleje směrové a výškové uspořádání pražce betonové | km | 0.229 | 0 | 0 | Sborník UOŽI 01 2020
| 29 | K | 5909040020 | Následná úprava GPK výhybky pražce betonové | m | 277.41 | 0 | 0 | Sborník UOŽI 01 2020
|  | VV |  | 2*49,846+62,391+81,324 |  | 277.41
|  | VV |  | Součet |  | 277.41
| 30 | K | 5909041020 | Úprava GPK výhybky směrové a výškové uspořádání | m | 277.41 | 0 | 0 | Sborník UOŽI 01 2020
| 31 | K | 5909042020 | Přesná úprava GPK výhybky směrové a výškové uspořádání pražce betonové | m | 277.41 | 0 | 0 | Sborník UOŽI 01 2020
| 32 | K | 5910020030 | Svařování kolejnic termitem plný předehřev standardní spára svar sériový tv. S49 | svar | 82 | 0 | 0 | Sborník UOŽI 01 2020 |  |  | základní | 0 | 0 | 0 | 0 | 0 | 0 | 4 | K | 2 |  |  |  | ROZPOCET | 0 | 0 | 0 | 0 | 0 | 1 | 0 | 4 | 84
|  | VV |  | 4*14+8+3*2+12 |  | 82 | [13 empty] | VV | 2 | 1 | True | 0 | ROZPOCET
|  | VV |  | Součet |  | 82 | [13 empty] | VV | 2 | 2 | True | 0 | ROZPOCET
| 33 | K | 5910040030 | Umožnění volné dilatace kolejnice demontáž upevňovadel bez osazení kluzných podložek rozdělení pražců "u" | m | 229 | 0 | 0 | Sborník UOŽI 01 2020 | [10 empty] | VV | 2 | 4 | True | 1 | ROZPOCET
| 34 | K | 5910040030 | Umožnění volné dilatace kolejnice montáž upevňovadel bez osazení kluzných podložek rozdělení pražců "u" | m | 229 | 0 | 0 | Sborník UOŽI 01 2020 |  |  | základní | 0 | 0 | 0 | 0 | 0 | 0 | 4 | K | 2 |  |  |  | ROZPOCET | 0 | 0 | 0 | 0 | 0 | 1 | 0 | 4 | 86
| 35 | K | 5910050020 | Umožnění volné dilatace dílů výhybek demontáž upevňovadel výhybka II. generace | m | 277.41 | 0 | 0 | Sborník UOŽI 01 2020 | [10 empty] | VV | 2 | 1 | True | 0 | ROZPOCET
|  |  |  | 2*48,85+62,39+81,32+36 |  | 277.41 | [13 empty] | VV | 2 | 2 | True | 0 | ROZPOCET
|  |  |  | Součet |  | 277.41 | [13 empty] | VV | 2 | 4 | True | 1 | ROZPOCET
| 36 | K | 5910050120 | Umožnění volné dilatace dílů výhybek montáž upevňovadel výhybka II. generace | m | 277.41 | 0 | 0 | Sborník UOŽI 01 2020 |  |  | základní | 0 | 0 | 0 | 0 | 0 | 0 | 4 | K | 2 |  |  |  | ROZPOCET | 0 | 0 | 0 | 0 | 0 | 1 | 0 | 4 | 88
2*48,85+62,39+81,32+36
| 37 |  | 5910136010 | Montáž pražcové kotvy v koleji | kus | 13 | 0 | 0 | Sborník UOŽI 01 2020
24/0,6/3
| 38 |  | 5911005210 | Válečková stolička jazyka nadzvedávací montáž s upevněním na patu kolejnice | kus | 26 | 0 | 0 | Sborník UOŽI 01 2020
| 39 | K | 5911629120 | Montáž jednoduché výhybky na uložišti bet pražce S49 | m | 243.47 | 0 | 0 | Sborník UOŽI 01 2020 | [10 empty] | VV | 2 | 1 | True | 0 | ROZPOCET
|  | P |  | Výh 13, 14,10,12 domontování srdcov části | [15 empty] | VV | 2 | 2 | True | 0 | ROZPOCET
|  | VV |  | 2*49,846+62,391+81,324 |  | 243.47 | [13 empty] | VV | 2 | 4 | True | 1 | ROZPOCET
|  | VV |  | Součet |  | 243.47 | [5 empty] | základní | 0 | 0 | 0 | 0 | 0 | 0 | 4 | K | 2 |  |  |  | ROZPOCET | 0 | 0 | 0 | 0 | 0 | 1 | 0 | 4 | 90
| 40 | K | 5911639110 | Montáž kolejové křižovatky beton pražce soustavy S49 | m | 35.87 | 0 | 0 | Sborník UOŽI 01 2020
| 41 | K | 5911655040 | Demontáž jednoduché výhybky na uložišti bet pražce S49 | m | 93.599 | 0 | 0 | Sborník UOŽI 01 2020
|  | P |  | Výh 10,12 | [7 empty] | základní | 0 | 0 | 0 | 0 | 0 | 0 | 4 | K | 2 |  |  |  | ROZPOCET | 0 | 0 | 0 | 0 | 0 | 1 | 0 | 4 | 92
|  | VV |  | 49,846+43,753 |  | 93.599
|  | VV |  | Součet |  | 93.599
| 42 | K | 599010020 | Vyjmutí a snesení konstrukcí nebo dílů hmotnosti přes 10 do 20t | t | 260.794 | 0 | 0 | Sborník UOŽI 01 2020
|  | P |  | KP + 3 výhybky
|  | VV |  | 290,1*0,637+2*38 |  | 260.794
|  | VV |  | Součet |  | 260.794
| 43 | K | 5999015020.1 | Vložení konstrukcí nebo dílů hmotnosti přes 10 do 20 t | t | 414.843 | 0 | 0 | Sborník UOŽI 01 2020
|  | P |  | KP + výhybky
|  | VV |  | 228,9*0,679+2*39+48,436+62,384+70,6 |  | 414.843
|  | VV |  | Součet |  | 414.843
|  | D | 9 | Ostatní |  |  |  | 0
| 44 | K | 9902300400 | Doprava dodávek zhotovitele, dodávek objednatele nebo výzisku mechanizací přes 3,5 t sypanin do 40 km | t | 1108.38 | 0 | 0 | Sborník UOŽI 01 2020
|  | P |  | NOVÝ MATERIÁL Kamenivo + štěrkodrť
|  | VV |  | 883,19+224,84 |  | 1108.38
|  | VV |  | Součet |  | 1108.38
| 45 | K | 9902100200 | Doprava dodávek zhotovitele, dodávek objednatele nebo výzisku mechanizací přes 3,5 t sypanin do 20 km | t | 1987.38 | 0 | 0 | Sborník UOŽI 01 2020
|  | P |  | VÝZISK - kol štěrk na skládku | [7 empty] | základní | 0 | 0 | 0 | 0 | 0 | 0 | 4 | K | 2 |  |  |  | ROZPOCET | 0 | 0 | 0 | 0 | 0 | 1 | 0 | 4 | 96
|  | VV |  | 1104,1*1,8 |  | 1987.38 | [13 empty] | VV | 2 | 1 | True | 0 | ROZPOCET
|  | VV |  | Součet |  | 1987.38 | [13 empty] | VV | 2 | 2 | True | 0 | ROZPOCET
| 46 | K | 9902401200 | Doprava dodávek zhotovitele, dodávek objednatele nebo výzisku mechanizací o nosnosti přes 3,5 t objemnějšího kusového materiálu do 350 km | t | 280.057 | 0 | 0 | Sborník UOŽI 01 2020 | [10 empty] | VV | 2 | 4 | True | 1 | ROZPOCET
|  | P |  | Výhybky + ocel na v.13+kolejnice+kr, pražce | [9 empty] | 0 |  | 0 |  | 0 | 1 | D | 1 |  |  |  | ROZPOCET | [6 empty] | 0
|  | VV |  | 39+48,436+62,384+70,6+10,72+228,9*0,0493+98*2,4*0,16 |  | 280.057
|  | VV |  | Součet |  | 280.057
| 47 | K | 9902409100 | Doprava dodávek zhotovitele, dodávek objednatele nebo výzisku mechanizací o nosnosti přes 3,5 t objemnějšího kusového materiálu příplatek za KD 1 km | t | 19603.99 | 0 | 0 | Sborník UOŽI 01 2020
|  | VV |  | 280,057*70 |  | 19603.99
|  | VV |  | Součet |  | 19603.99 | [5 empty] | základní | 0 | 0 | 0 | 0 | 0 | 0 | 4 | K | 2 |  |  |  | ROZPOCET | 0 | 0 | 0 | 0 | 0 | 1 | 0 | 4 | 98
| 48 | K | 9902900200 | Naložení objemnějšího kusového materiálu, vybouraných hmot | t | 414.911 | 0 | 0 | Sborník UOŽI 01 2020 | [10 empty] | VV | 2 | 1 | True | 0 | ROZPOCET
|  | P |  | KP a výhybky na MZ | [15 empty] | VV | 2 | 2 | True | 0 | ROZPOCET
|  | VV |  | 229*0,679+2*39+48,436+62,384+70,6 |  | 414.911
|  | VV |  | Součet |  | 414.911
| 49 | K | 9903200100 | Přeprava mechanizace na místo prováděných prací o hmotnosti přes 12 t přes 50 do 100 km | kus | 1 | 0 | 0 | Sborník UOŽI 01 2019 | [10 empty] | VV | 2 | 4 | True | 1 | ROZPOCET
|  | P |  | Poznámka k položce: MHS | [7 empty] | základní | 0 | 0 | 0 | 0 | 0 | 0 | 4 | K | 2 |  |  |  | ROZPOCET | 0 | 0 | 0 | 0 | 0 | 1 | 0 | 4 | 106
| 50 | K | 9903200200 | Přeprava mechanizace na místo prováděných prací o hmotnosti přes 12 t do 200 km | kus | 4 | 0 | 0 | Sborník UOŽI 01 2019 | [10 empty] | VV | 2 | 1 | True | 0 | ROZPOCET
|  | P |  | Poznámka k položce: PKP.ASP,ASPv,VKL | [15 empty] | VV | 2 | 2 | True | 0 | ROZPOCET
| 51 | K | 9909000100 | Poplatek za uložení suti nebo hmot na oficiální skládku | t | 1987.38 | 0 | 0 | Sborník UOŽI 01 2019 | [10 empty] | VV | 2 | 4 | True | 1 | ROZPOCET
|  | VV |  | 2*40*1,8
|  | VV |  | Součet

## SO 102 - Železniční spodek
[9 empty] | >> skryté sloupce << | [9 empty] | {fadf9fde-b768-4c3d-89c8-3df7654e58b7}
2
| KRYCÍ LIST SOUPISU PRACÍ | [8 empty] | v --- níže se nacházejí doplnkové a pomocné údaje k sestavám --- v | [8 empty] | False
Zakázka:
Oprava výhybek v uzlu Ústí n.L. hl.n.
Objekt:
SO 102 - Železniční spodek - kolejová spojka
| KSO: |  |  |  |  | CC-CZ:
| Místo: |  |  |  |  | Datum: | 2020-08-15
| Zadavatel: |  |  |  |  | IČ:
DIČ:
| Zhotovitel: |  |  |  |  | IČ:
DIČ:
| Projektant: |  |  |  |  | IČ:
DIČ:
| Zpracovatel: |  |  |  |  | IČ:
DIČ:
Poznámka:
| Cena bez DPH | [5 empty] | 0
|  |  | Základ daně |  |  | Sazba daně | Výše daně
| DPH | základní | 0 |  |  | 21% | 0
|  | snížená | 0 |  |  | 15% | 0
|  | zákl. přenesená | 0 |  |  | 21%
|  | sníž. přenesená | 0 |  |  | 15% | 0
|  | nulová | 0 |  |  | 0% | 0
| Cena s DPH |  |  | v | CZK |  | 0
[11 empty] | DPH | J. Nh [h] | Nh celkem [h] | J. hmotnost [t] | Hmotnost celkem [t] | J. suť [t] | Suť Celkem [t]
REKAPITULACE ČLENĚNÍ SOUPISU PRACÍ | [12 empty] | 0 |  | 0 |  | 0 |  | D | -1 | [10 empty] | 0
[13 empty] | 0 |  | 0 |  | 0 | 1 | D | 0 |  |  |  | ROZPOCET | [6 empty] | 0
Zakázka: | [12 empty] | 0 |  | 0 |  | 0 | 1 | D | 1 |  |  |  | ROZPOCET | [6 empty] | 0
Oprava výhybek v uzlu Ústí n.L. hl.n.
Objekt:
SO 102 - Železniční spodek - kolejová spojka
Místo: | [5 empty] | Datum: | 2020-08-15
Zadavatel: | [5 empty] | Projektant:
Zhotovitel: | [5 empty] | Zpracovatel:
Kód dílu - Popis | [6 empty] | Cena celkem [CZK]
[11 empty] | základní | 0 | 0 | 0 | 0 | 0 | 0 | 4 | K | 2 |  |  |  | ROZPOCET | 0 | 0 | 0 | 0 | 0 | 1 | 0 | 4 | 2
Náklady ze soupisu prací | [6 empty] | 0 | [11 empty] | P | 2
| HSV - Práce a dodávky HSV | [5 empty] | 0
| 5 - Komunikace pozemní | [5 empty] | 0
| 9 - Ostatní | [5 empty] | 0 |  |  |  | základní | 0 | 0 | 0 | 0 | 0 | 0 | 4 | K | 2 |  |  |  | ROZPOCET | 0 | 0 | 0 | 0 | 0 | 1 | 0 | 4 | 6
[19 empty] | P | 2
[11 empty] | základní | 0 | 0 | 0 | 0 | 0 | 0 | 4 | K | 2 |  |  |  | ROZPOCET | 0 | 0 | 0 | 0 | 0 | 1 | 0 | 4 | 8
[19 empty] | VV | 2 | 2 | True | 0 | ROZPOCET
SOUPIS PRACÍ
Zakázka:
Oprava výhybek v uzlu Ústí n.L. hl.n.
Objekt:
SO 102 - Železniční spodek - kolejová spojka
Místo: | [5 empty] | Datum: | 2020-08-15
Zadavatel: | [5 empty] | Projektant:
Zhotovitel: | [5 empty] | Zpracovatel:
PČ | Typ | Kód | Popis | MJ | Množství | J.cena [CZK] | Cena celkem [CZK] | Cenová soustava
Náklady soupisu celkem | [6 empty] | 0
| D | HSV | Práce a dodávky HSV |  |  |  | 0
| D | 5 | Komunikace pozemní |  |  |  | 0
1 | M | 5955101030 | Kamenivo drcené , štěrkodrť fr 0/32 | t | 560.775 | 0 | 0 | Sborník UOŽI 01 2020
| VV |  | (2,63+3,34)/2*35+2,7*59+(6,2+4,4)/2*50+(1,4+1,8)/2*20
| VV |  | Součet
2 | M | 5955101030 | Kamenivo drcené , drť fr 8/16 | t | 60.255 | 0 | 0 | Sborník UOŽI 01 2020
| VV |  | 33,475*1,8
| VV |  | Součet
3 | M | 5964133005 | Geotextilie separační | m2 | 309 | 0 | 0 | Sborník UOŽI 01 2020
| P |  | Opláštění tativodu
| VV |  | 103*3
| VV |  | Součet
4 | M | 5964103035 | Drenážní plastové díly - trubka s částečnou perforací DN 200 mm | m2 | 103 | 0 | 0 | Sborník UOŽI 01 2020
5 | M | 5964103035 | Drenážní plastové díly - šachta průchozí | kus | 4 | 0 | 0 | Sborník UOŽI 01 2020
6 | K | 5914055010 | Zřízení krytých odvodňovacích zařízení- potrubí trativodu | m | 103 | 0 | 0 | Sborník UOŽI 01 2020
7 | K | 5914055020 | Zřízení krytých odvodňovacích zařízení- šachty trativodu | m | 6.4 | 0 | 0 | Sborník UOŽI 01 2020
| VV |  | 4*1,6
| VV |  | Součet
8 | K | 5915005020 | Hloubení rýh nebo jam na železničním spodku II. třídy | m3 | 33.475 | 0 | 0 | Sborník UOŽI 01 2020
| P |  | Výkop pro trativod
| VV |  | (0,45+0,85)/2*0,5*103
| VV |  | Součet
9 | K | 5915010020 | Těžení zeminy nebo horniny železničního spodku II. třídy | m3 | 560.775 | 0 | 0 | Sborník UOŽI 01 2020
| VV |  | (2,63+3,34)/2*35+2,7*59+(6,2+4,4)/2*50+(1,4+1,8)/2*20
| VV |  | Součet
10 | K | 5914075020 | Zřízení konstrukční vrstvy pražcového podloží bez geomateriálu tl. do 0,30 m | m2 | 1542 | 0 | 0 | Sborník UOŽI 01 2020
| P |  | měřeno AutoCAD
11 | K | 5915020010 | Povrchová úprava plochy železničního spodku | m3 | 1542 | 0 | 0 | Sborník UOŽI 01 2020
| D | 9 | Ostatní |  |  |  | 0
12 | K | 9902300400 | Doprava dodávek zhotovitele, dodávek objednatele nebo výzisku mechanizací přes 3,5 t sypanin do 40 km | t | 621.03 | 0 | 0 | Sborník UOŽI 01 2020
| VV |  | NOVÝ MATERIÁL - štěrkodrť
| VV |  | 560,775+60,255
| VV |  | Součet
13 | K | 9902100200 | Doprava dodávek zhotovitele, dodávek objednatele nebo výzisku mechanizací přes 3,5 t sypanin do 20 km | t | 594.25 | 0 | 0 | Sborník UOŽI 01 2020
VÝZISK - zemina na skládku
594.25
| ; |  | Součet
14 | K | 9909000100 | Poplatek za uložení suti nebo hmot na oficiální skládku | t | 594.25 | 0 | 0 | Sborník UOŽI 01 2020
560,775+33,475
Součet

## SO 103 Kab šachta 14
[9 empty] | >> skryté sloupce << | [9 empty] | {6e3fdb5a-b3c8-4eb1-9f7c-564cff89086f}
2
| KRYCÍ LIST SOUPISU PRACÍ | [8 empty] | v --- níže se nacházejí doplnkové a pomocné údaje k sestavám --- v | [8 empty] | False
Stavba:
Oprava výhybek v uzlu Ústí n. L. hl. n.
Objekt:
001 - SO 103 Kabelová šachta Š14
| KSO: |  |  |  |  | CC-CZ:
| Místo: |  |  |  |  | Datum: | 20. 7. 2020
| Zadavatel: |  |  |  |  | IČ:
DIČ:
| Zhotovitel: |  |  |  |  | IČ:
DIČ:
| Projektant: |  |  |  |  | IČ:
DIČ:
| Zpracovatel: |  |  |  |  | IČ:
DIČ:
Poznámka:
| Cena bez DPH | [5 empty] | 0
|  |  | Základ daně |  |  | Sazba daně | Výše daně
| DPH | základní | 0 |  |  | 21% | 0
|  | snížená | 0 |  |  | 15% | 0
|  | zákl. přenesená | 0 |  |  | 21% | 0
|  | sníž. přenesená | 0 |  |  | 15% | 0
|  | nulová | 0 |  |  | 0% | 0
| Cena s DPH |  |  | v | CZK |  | 0
REKAPITULACE ČLENĚNÍ SOUPISU PRACÍ
Stavba:
Oprava výhybek v uzlu Ústí n. L. hl. n.
Objekt:
001 - SO 103 Kabelová šachta Š14
Místo: | [5 empty] | Datum: | 20. 7. 2020
Zadavatel: | [5 empty] | Projektant:
Zhotovitel: | [5 empty] | Zpracovatel:
Kód dílu - Popis | [6 empty] | Cena celkem [CZK]
Náklady ze soupisu prací | [6 empty] | 0 | [12 empty] | -1
| HSV - Práce a dodávky HSV | [5 empty] | 0
| 1 - Zemní práce | [5 empty] | 0
| 2 - Zakládání | [5 empty] | 0
| 3 - Svislé a kompletní konstrukce | [5 empty] | 0
| 4 - Vodorovné konstrukce | [5 empty] | 0
| 8 - Trubní vedení | [5 empty] | 0
| 9 - Ostatní konstrukce a práce-bourání | [5 empty] | 0
| 997 - Přesun sutě | [5 empty] | 0
| 998 - Přesun hmot | [5 empty] | 0
| PSV - Práce a dodávky PSV | [5 empty] | 0
| 711 - Izolace proti vodě, vlhkosti a plynům | [5 empty] | 0
| 713 - Izolace tepelné | [5 empty] | 0
SOUPIS PRACÍ
Stavba:
Oprava výhybek v uzlu Ústí n. L. hl. n.
Objekt:
001 - SO 103 Kabelová šachta Š14
Místo: | [5 empty] | Datum: | 20. 7. 2020
Zadavatel: | [5 empty] | Projektant:
Zhotovitel: | [5 empty] | Zpracovatel:
PČ | Typ | Kód | Popis | MJ | Množství | J.cena [CZK] | Cena celkem [CZK] | Cenová soustava |  |  | DPH | J. Nh [h] | Nh celkem [h] | J. hmotnost [t] | Hmotnost celkem [t] | J. suť [t] | Suť Celkem [t]
Náklady soupisu celkem | [6 empty] | 0 | [5 empty] | 3282.7424 |  | 238.9719 |  | 11.1504 |  | D | -1 | [10 empty] | 0
| D | HSV | Práce a dodávky HSV |  |  |  | 0 | [5 empty] | 3260.9431 |  | 238.1351 |  | 11.1504 | 1 | D | 0 |  |  |  | ROZPOCET | [6 empty] | 0
| D | 1 | Zemní práce |  |  |  | 0 | [5 empty] | 1273.3927 |  | 188.5454 |  | 0 | 1 | D | 1 |  |  |  | ROZPOCET | [6 empty] | 0
1 | K | 119001422 | Dočasné zajištění kabelů a kabelových tratí z 6 volně ložených kabelů | m | 25 | 0 | 0 | CS ÚRS 2020 02 |  |  | základní | 0.753 | 18.825 | 0.060527 | 1.5132 | 0 | 0 | 4 | K | 2 |  |  |  | ROZPOCET | 0 | 0 | 0 | 0 | 0 | 1 | 0 | 4 | -1305809633
| PP |  | Dočasné zajištění podzemního potrubí nebo vedení ve výkopišti ve stavu i poloze, ve kterých byla na začátku zemních prací a to s podepřením, vzepřením nebo vyvěšením, příp. s ochranným bedněním, se zřízením a odstraněním zajišťovací konstrukce, s opotřebením hmot kabelů a kabelových tratí z volně ložených kabelů a to přes 3 do 6 kabelů | [15 empty] | PP | 2
| VV |  | odhad | [15 empty] | VV | 2 | 1 | True | 0 | ROZPOCET
| VV |  | 25 |  | 25 | [13 empty] | VV | 2 | 2 | True | 1 | ROZPOCET
2 | K | 122152612 | Odkopávky a prokopávky zapažené pro spodní stavbu železnic v hornině třídy těžitelnosti I, skupiny 1 a 2 objem do 1000 m3 strojně | m3 | 180.248 | 0 | 0 | CS ÚRS 2020 02 |  |  | základní | 0.234 | 42.178 | 0 | 0 | 0 | 0 | 4 | K | 2 |  |  |  | ROZPOCET | 0 | 0 | 0 | 0 | 0 | 1 | 0 | 4 | -623228512
| PP |  | Odkopávky a prokopávky zapažené pro spodní stavbu železnic strojně v hornině třídy těžitelnosti I skupiny 1 a 2 přes 100 do 1 000 m3 | [15 empty] | PP | 2
| VV |  | výkop pro šachtu | [15 empty] | VV | 2 | 1 | True | 0 | ROZPOCET
| VV |  | 6,9*23,775 |  | 164.048 | [13 empty] | VV | 2 | 2 | True | 0 | ROZPOCET
| VV |  | u vstupu | [15 empty] | VV | 2 | 1 | True | 0 | ROZPOCET
| VV |  | 2,4*1,5 |  | 3.6 | [13 empty] | VV | 2 | 2 | True | 0 | ROZPOCET
| VV |  | odkop kolem stávající šachty | [15 empty] | VV | 2 | 1 | True | 0 | ROZPOCET
| VV |  | 1,4*(3,2+2,6+3,2) |  | 12.6 | [13 empty] | VV | 2 | 2 | True | 0 | ROZPOCET
| VV |  | Součet |  | 180.248 | [13 empty] | VV | 2 | 4 | True | 1 | ROZPOCET
3 | K | 122202508 | Příplatek k odkopávkám nezapaženým pro spodní stavbu železnic v hornině třídy těžitelnosti I, skupiny 3 za ztížení při rekonstrukci | m3 | 180.248 | 0 | 0 | CS ÚRS 2020 02 |  |  | základní | 0.042 | 7.5704 | 0 | 0 | 0 | 0 | 4 | K | 2 |  |  |  | ROZPOCET | 0 | 0 | 0 | 0 | 0 | 1 | 0 | 4 | 1785491388
| PP |  | Odkopávky a prokopávky nezapažené pro spodní stavbu železnic strojně v hornině třídy těžitelnosti I skupiny 3 Příplatek k cenám za ztížení při rekonstrukcích | [15 empty] | PP | 2
4 | K | 139001101 | Příplatek za ztížení vykopávky v blízkosti podzemního vedení | m3 | 25 | 0 | 0 | CS ÚRS 2020 02 |  |  | základní | 1.763 | 44.075 | 0 | 0 | 0 | 0 | 4 | K | 2 |  |  |  | ROZPOCET | 0 | 0 | 0 | 0 | 0 | 1 | 0 | 4 | 904388226
| PP |  | Příplatek k cenám hloubených vykopávek za ztížení vykopávky v blízkosti podzemního vedení nebo výbušnin pro jakoukoliv třídu horniny | [15 empty] | PP | 2
| VV |  | 25*1*1 |  | 25 | [13 empty] | VV | 2 | 2 | True | 1 | ROZPOCET
5 | K | 151711111 | Osazení zápor ocelových dl do 8 m | m | 306 | 0 | 0 | CS ÚRS 2020 02 |  |  | základní | 1.533 | 469.098 | 0.0013303 | 0.40706 | 0 | 0 | 4 | K | 2 |  |  |  | ROZPOCET | 0 | 0 | 0 | 0 | 0 | 1 | 0 | 4 | -1259131212
| PP |  | Osazení ocelových zápor pro pažení hloubených vykopávek do předem provedených vrtů se zabetonováním spodního konce, s příp. nutným obsypem zápory pískem délky od 0 do 8 m | [15 empty] | PP | 2
| VV |  | ZÁPORY HEB 140 | [15 empty] | VV | 2 | 1 | True | 0 | ROZPOCET
| VV |  | Z1 | [15 empty] | VV | 2 | 1 | True | 0 | ROZPOCET
| VV |  | 5*60 |  | 300 | [13 empty] | VV | 2 | 2 | True | 0 | ROZPOCET
| VV |  | Z2 | [15 empty] | VV | 2 | 1 | True | 0 | ROZPOCET
| VV |  | 2,0*3 |  | 6 | [13 empty] | VV | 2 | 2 | True | 0 | ROZPOCET
| VV |  | Součet |  | 306 | [13 empty] | VV | 2 | 4 | True | 1 | ROZPOCET
6 | M | 13010974 | ocel profilová HE-B 140 jakost 11 375 | t | 5.171 | 0 | 0 | CS ÚRS 2020 02 |  |  | základní | 0 | 0 | 1 | 5.171 | 0 | 0 | 8 | M | 2 |  |  |  | ROZPOCET | 0 | 0 | 0 | 0 | 0 | 1 | 0 | 4 | 116626830
| PP |  | ocel profilová HE-B 140 jakost 11 375 | [15 empty] | PP | 2
| VV |  | 50% obratovost | [15 empty] | VV | 2 | 1 | True | 0 | ROZPOCET
| VV |  | 10140/1000*0,5 |  | 5.07 | [13 empty] | VV | 2 | 2 | True | 0 | ROZPOCET
| VV |  | 202,8/1000*0,5 |  | 0.101 | [13 empty] | VV | 2 | 2 | True | 0 | ROZPOCET
| VV |  | Součet |  | 5.171 | [13 empty] | VV | 2 | 4 | True | 1 | ROZPOCET
7 | K | 151711131 | Vytažení zápor ocelových dl do 8 m | m | 306 | 0 | 0 | CS ÚRS 2020 02 |  |  | základní | 0.657 | 201.042 | 0 | 0 | 0 | 0 | 4 | K | 2 |  |  |  | ROZPOCET | 0 | 0 | 0 | 0 | 0 | 1 | 0 | 4 | 422597465
| PP |  | Vytažení ocelových zápor pro pažení délky od 0 do 8 m | [15 empty] | PP | 2
| VV |  | ZÁPORY HEB 140 | [15 empty] | VV | 2 | 1 | True | 0 | ROZPOCET
| VV |  | Z1 | [15 empty] | VV | 2 | 1 | True | 0 | ROZPOCET
| VV |  | 5*60 |  | 300 | [13 empty] | VV | 2 | 2 | True | 0 | ROZPOCET
| VV |  | Z2 | [15 empty] | VV | 2 | 1 | True | 0 | ROZPOCET
| VV |  | 2,0*3 |  | 6 | [13 empty] | VV | 2 | 2 | True | 0 | ROZPOCET
| VV |  | Součet |  | 306 | [13 empty] | VV | 2 | 4 | True | 1 | ROZPOCET
8 | K | 151721112 | Zřízení pažení do ocelových zápor hl výkopu do 10 m s jeho následným odstraněním | m2 | 177 | 0 | 0 | CS ÚRS 2020 02 |  |  | základní | 1.17 | 207.09 | 0.029435 | 5.21 | 0 | 0 | 4 | K | 2 |  |  |  | ROZPOCET | 0 | 0 | 0 | 0 | 0 | 1 | 0 | 4 | -1778307225
| PP |  | Pažení do ocelových zápor bez ohledu na druh pažin, s odstraněním pažení, hloubky výkopu přes 4 do 10 m | [15 empty] | PP | 2
| VV |  | 177 |  | 177 | [13 empty] | VV | 2 | 2 | True | 1 | ROZPOCET
9 | M | 60511125 | řezivo stavební fošny prismované středové š do 160mm dl 2-5m | m3 | 8.85 | 0 | 0 | CS ÚRS 2020 02 |  |  | základní | 0 | 0 | 0.55 | 4.8675 | 0 | 0 | 8 | M | 2 |  |  |  | ROZPOCET | 0 | 0 | 0 | 0 | 0 | 1 | 0 | 4 | 1180891769
| PP |  | řezivo stavební fošny prismované středové š do 160mm dl 2-5m | [15 empty] | PP | 2
| VV |  | 177,0*0,05 |  | 8.85 | [13 empty] | VV | 2 | 2 | True | 1 | ROZPOCET
10 | K | 153116111 | Opracování ocelových kleštin nebo převázek hradicích stěn z terénu | t | 5.488 | 0 | 0 | CS ÚRS 2020 02 |  |  | základní | 2.719 | 14.9219 | 0.0021046 | 0.01155 | 0 | 0 | 4 | K | 2 |  |  |  | ROZPOCET | 0 | 0 | 0 | 0 | 0 | 1 | 0 | 4 | -1396953477
| PP |  | Kleštiny nebo převázky pro hradící stěny beraněné, nasazené, tabulové z oceli jakéhokoliv druhu z terénu opracování | [15 empty] | PP | 2
| VV |  | převázka IPE 240 | [15 empty] | VV | 2 | 1 | True | 0 | ROZPOCET
| VV |  | 4236,6/1000 |  | 4.237 | [13 empty] | VV | 2 | 2 | True | 0 | ROZPOCET
| VV |  | rozpěry | [15 empty] | VV | 2 | 1 | True | 0 | ROZPOCET
| VV |  | TR 159X8 | [15 empty] | VV | 2 | 1 | True | 0 | ROZPOCET
| VV |  | 1251,18/1000 |  | 1.251 | [13 empty] | VV | 2 | 2 | True | 0 | ROZPOCET
| VV |  | Součet |  | 5.488 | [13 empty] | VV | 2 | 4 | True | 1 | ROZPOCET
11 | K | 153116112 | Montáž ocelových kleštin nebo převázek hradicích stěn z terénu | t | 5.488 | 0 | 0 | CS ÚRS 2020 02 |  |  | základní | 14.931 | 81.9413 | 0.005766 | 0.031644 | 0 | 0 | 4 | K | 2 |  |  |  | ROZPOCET | 0 | 0 | 0 | 0 | 0 | 1 | 0 | 4 | 904827822
| PP |  | Kleštiny nebo převázky pro hradící stěny beraněné, nasazené, tabulové z oceli jakéhokoliv druhu z terénu montáž | [15 empty] | PP | 2
| VV |  | převázka IPE 240 | [15 empty] | VV | 2 | 1 | True | 0 | ROZPOCET
| VV |  | 4236,6/1000 |  | 4.237 | [13 empty] | VV | 2 | 2 | True | 0 | ROZPOCET
| VV |  | rozpěry | [15 empty] | VV | 2 | 1 | True | 0 | ROZPOCET
| VV |  | TR 159X8 | [15 empty] | VV | 2 | 1 | True | 0 | ROZPOCET
| VV |  | 1251,18/1000 |  | 1.251 | [13 empty] | VV | 2 | 2 | True | 0 | ROZPOCET
| VV |  | Součet |  | 5.488 | [13 empty] | VV | 2 | 4 | True | 1 | ROZPOCET
12 | M | 13010756 | ocel profilová IPE 240 jakost 11 375 | t | 4.237 | 0 | 0 | CS ÚRS 2020 02 |  |  | základní | 0 | 0 | 1 | 4.237 | 0 | 0 | 8 | M | 2 |  |  |  | ROZPOCET | 0 | 0 | 0 | 0 | 0 | 1 | 0 | 4 | 875242094
| PP |  | ocel profilová IPE 240 jakost 11 375 | [15 empty] | PP | 2
| VV |  | převázka IPE 240 | [15 empty] | VV | 2 | 1 | True | 0 | ROZPOCET
| VV |  | 4236,6/1000 |  | 4.237 | [13 empty] | VV | 2 | 2 | True | 0 | ROZPOCET
| VV |  | Součet |  | 4.237 | [13 empty] | VV | 2 | 4 | True | 1 | ROZPOCET
13 | M | 55283924 | trubka ocelová bezešvá hladká jakost 11 353 159x8,0mm | m | 42 | 0 | 0 | CS ÚRS 2020 02 |  |  | základní | 0 | 0 | 0.03275 | 1.3755 | 0 | 0 | 8 | M | 2 |  |  |  | ROZPOCET | 0 | 0 | 0 | 0 | 0 | 1 | 0 | 4 | -639259936
| PP |  | trubka ocelová bezešvá hladká jakost 11 353 159x8,0mm | [15 empty] | PP | 2
| VV |  | 42 |  | 42 | [13 empty] | VV | 2 | 2 | True | 1 | ROZPOCET
14 | K | 153116113 | Demontáž ocelových kleštin nebo převázek hradicích stěn z terénu | t | 5.488 | 0 | 0 | CS ÚRS 2020 02 |  |  | základní | 3.41 | 18.7141 | 0.0007192 | 0.003947 | 0 | 0 | 4 | K | 2 |  |  |  | ROZPOCET | 0 | 0 | 0 | 0 | 0 | 1 | 0 | 4 | -591413679
| PP |  | Kleštiny nebo převázky pro hradící stěny beraněné, nasazené, tabulové z oceli jakéhokoliv druhu z terénu demontáž | [15 empty] | PP | 2
15 | K | 162432511 | Vodorovné přemístění výkopku do 2000 m pracovním vlakem | t | 371.646 | 0 | 0 | CS ÚRS 2020 02 |  |  | základní | 0.175 | 65.038 | 0 | 0 | 0 | 0 | 4 | K | 2 |  |  |  | ROZPOCET | 0 | 0 | 0 | 0 | 0 | 1 | 0 | 4 | -811932860
| PP |  | Vodorovné přemístění výkopku pracovním vlakem bez naložení výkopku, avšak s jeho vyložením, pro jakoukoliv třídu těžitelnosti, na vzdálenost do 2 000 m | [15 empty] | PP | 2
| VV |  | 360,496 |  | 360.496 | [13 empty] | VV | 2 | 2 | True | 0 | ROZPOCET
| VV |  | 11,150 |  | 11.15 | [13 empty] | VV | 2 | 2 | True | 0 | ROZPOCET
| VV |  | Součet |  | 371.646 | [13 empty] | VV | 2 | 4 | True | 1 | ROZPOCET
16 | K | 162751117 | Vodorovné přemístění do 10000 m výkopku/sypaniny z horniny třídy těžitelnosti I, skupiny 1 až 3 | m3 | 180.248 | 0 | 0 | CS ÚRS 2020 02 |  |  | základní | 0.087 | 15.6816 | 0 | 0 | 0 | 0 | 4 | K | 2 |  |  |  | ROZPOCET | 0 | 0 | 0 | 0 | 0 | 1 | 0 | 4 | 1477774911
| PP |  | Vodorovné přemístění výkopku nebo sypaniny po suchu na obvyklém dopravním prostředku, bez naložení výkopku, avšak se složením bez rozhrnutí z horniny třídy těžitelnosti I skupiny 1 až 3 na vzdálenost přes 9 000 do 10 000 m | [15 empty] | PP | 2
| VV |  | 180,248 |  | 180.248 | [13 empty] | VV | 2 | 2 | True | 0 | ROZPOCET
| VV |  | Součet |  | 180.248 | [13 empty] | VV | 2 | 4 | True | 1 | ROZPOCET
17 | K | 162751119 | Příplatek k vodorovnému přemístění výkopku/sypaniny z horniny třídy těžitelnosti I, skupiny 1 až 3 ZKD 1000 m přes 10000 m | m3 | 2883.968 | 0 | 0 | CS ÚRS 2020 02 |  |  | základní | 0.005 | 14.4198 | 0 | 0 | 0 | 0 | 4 | K | 2 |  |  |  | ROZPOCET | 0 | 0 | 0 | 0 | 0 | 1 | 0 | 4 | -97495237
| PP |  | Vodorovné přemístění výkopku nebo sypaniny po suchu na obvyklém dopravním prostředku, bez naložení výkopku, avšak se složením bez rozhrnutí z horniny třídy těžitelnosti I skupiny 1 až 3 na vzdálenost Příplatek k ceně za každých dalších i započatých 1 000 m | [15 empty] | PP | 2
| VV |  | 180,248*16 |  | 2883.968 | [13 empty] | VV | 2 | 2 | True | 1 | ROZPOCET
18 | K | 171111111 | Hutnění zeminy pro spodní stavbu železnic tl do 20 cm | m2 | 69.185 | 0 | 0 | CS ÚRS 2020 02 |  |  | základní | 0.148 | 10.2394 | 0 | 0 | 0 | 0 | 4 | K | 2 |  |  |  | ROZPOCET | 0 | 0 | 0 | 0 | 0 | 1 | 0 | 4 | -20241518
| PP |  | Hutnění zeminy pro spodní stavbu železnic tloušťky vrstvy do 20 cm | [15 empty] | PP | 2
| VV |  | 2,910*23,775 |  | 69.185 | [13 empty] | VV | 2 | 2 | True | 0 | ROZPOCET
| VV |  | Součet |  | 69.185 | [13 empty] | VV | 2 | 4 | True | 1 | ROZPOCET
19 | K | 171201231 | Poplatek za uložení zeminy a kamení na recyklační skládce (skládkovné) kód odpadu 17 05 04 | t | 360.496 | 0 | 0 | CS ÚRS 2020 02 |  |  | základní | 0 | 0 | 0 | 0 | 0 | 0 | 4 | K | 2 |  |  |  | ROZPOCET | 0 | 0 | 0 | 0 | 0 | 1 | 0 | 4 | -1156654332
| PP |  | Poplatek za uložení stavebního odpadu na recyklační skládce (skládkovné) zeminy a kamení zatříděného do Katalogu odpadů pod kódem 17 05 04 | [15 empty] | PP | 2
| VV |  | 180,248*2 |  | 360.496 | [13 empty] | VV | 2 | 2 | True | 1 | ROZPOCET
20 | K | 174111311 | Zásyp sypaninou se zhutněním přes 3 m3 pro spodní stavbu železnic | m3 | 103.573 | 0 | 0 | CS ÚRS 2020 02 |  |  | základní | 0.604 | 62.5581 | 0 | 0 | 0 | 0 | 4 | K | 2 |  |  |  | ROZPOCET | 0 | 0 | 0 | 0 | 0 | 1 | 0 | 4 | 155460066
| PP |  | Zásyp sypaninou pro spodní stavbu železnic objemu přes 3 m3 se zhutněním | [15 empty] | PP | 2
| VV |  | zemina zpět | [15 empty] | VV | 2 | 1 | True | 0 | ROZPOCET
| VV |  | 3,675*23,775 |  | 87.373 | [13 empty] | VV | 2 | 2 | True | 0 | ROZPOCET
| VV |  | u vstupu | [15 empty] | VV | 2 | 1 | True | 0 | ROZPOCET
| VV |  | 2,4*1,5 |  | 3.6 | [13 empty] | VV | 2 | 2 | True | 0 | ROZPOCET
| VV |  | odkop kolem stávající šachty | [15 empty] | VV | 2 | 1 | True | 0 | ROZPOCET
| VV |  | 1,4*(3,2+2,6+3,2) |  | 12.6 | [13 empty] | VV | 2 | 2 | True | 0 | ROZPOCET
| VV |  | Součet |  | 103.573 | [13 empty] | VV | 2 | 4 | True | 1 | ROZPOCET
21 | M | 58344171 | štěrkodrť frakce 0/32 | t | 165.717 | 0 | 0 | CS ÚRS 2020 02 |  |  | základní | 0 | 0 | 1 | 165.717 | 0 | 0 | 8 | M | 2 |  |  |  | ROZPOCET | 0 | 0 | 0 | 0 | 0 | 1 | 0 | 4 | 862610518
| PP |  | štěrkodrť frakce 0/32 | [15 empty] | PP | 2
| VV |  | 103,573*1,6 |  | 165.717 | [13 empty] | VV | 2 | 2 | True | 0 | ROZPOCET
| VV |  | Součet |  | 165.717 | [13 empty] | VV | 2 | 4 | True | 1 | ROZPOCET
| D | 2 | Zakládání |  |  |  | 0 | [5 empty] | 1222.9153 |  | 3.1715 |  | 0 | 1 | D | 1 |  |  |  | ROZPOCET | [6 empty] | 0
22 | K | 211971110 | Zřízení opláštění žeber nebo trativodů geotextilií v rýze nebo zářezu sklonu do 1:2 | m2 | 103.314 | 0 | 0 | CS ÚRS 2020 02 |  |  | základní | 0.075 | 7.7485 | 0.00016694 | 0.017247 | 0 | 0 | 4 | K | 2 |  |  |  | ROZPOCET | 0 | 0 | 0 | 0 | 0 | 1 | 0 | 4 | 1246659634
| PP |  | Zřízení opláštění výplně z geotextilie odvodňovacích žeber nebo trativodů v rýze nebo zářezu se stěnami šikmými o sklonu do 1:2 | [15 empty] | PP | 2
| VV |  | ochrana izolace svislé | [15 empty] | VV | 2 | 1 | True | 0 | ROZPOCET
| VV |  | 1,880*23,775*2 |  | 89.394 | [13 empty] | VV | 2 | 2 | True | 0 | ROZPOCET
| VV |  | stávající šachta | [15 empty] | VV | 2 | 1 | True | 0 | ROZPOCET
| VV |  | 1,2*(3,2+2,6+3,2+2,6) |  | 13.92 | [13 empty] | VV | 2 | 2 | True | 0 | ROZPOCET
| VV |  | Součet |  | 103.314 | [13 empty] | VV | 2 | 4 | True | 1 | ROZPOCET
23 | M | 69311088 | geotextilie netkaná separační, ochranná, filtrační, drenážní PES 500g/m2 | m2 | 108.48 | 0 | 0 | CS ÚRS 2020 02 |  |  | základní | 0 | 0 | 0.0005 | 0.05424 | 0 | 0 | 8 | M | 2 |  |  |  | ROZPOCET | 0 | 0 | 0 | 0 | 0 | 1 | 0 | 4 | -1275732195
| PP |  | geotextilie netkaná separační, ochranná, filtrační, drenážní PES 500g/m2 | [15 empty] | PP | 2
| VV |  | 103,314*1,05 'Přepočtené koeficientem množství |  | 108.48 | [13 empty] | VV | 2 | 2 | False | 1 | ROZPOCET
24 | K | 224321114 | Vrty maloprofilové D do 156 mm úklon do 45° hl do 25 m hor. III a IV omezený prostor | m | 306 | 0 | 0 | CS ÚRS 2020 02 |  |  | základní | 3.625 | 1109.25 | 0.00039397 | 0.12055 | 0 | 0 | 4 | K | 2 |  |  |  | ROZPOCET | 0 | 0 | 0 | 0 | 0 | 1 | 0 | 4 | -2115324782
| PP |  | Maloprofilové vrty průběžným sacím vrtáním průměru přes 93 do 156 mm v omezeném prostoru do úklonu 45° v hl 0 až 25 m v hornině tř. III a IV | [15 empty] | PP | 2
| VV |  | ZÁPORY HEB 140 | [15 empty] | VV | 2 | 1 | True | 0 | ROZPOCET
| VV |  | Z1 | [15 empty] | VV | 2 | 1 | True | 0 | ROZPOCET
| VV |  | 5*60 |  | 300 | [13 empty] | VV | 2 | 2 | True | 0 | ROZPOCET
| VV |  | Z2 | [15 empty] | VV | 2 | 1 | True | 0 | ROZPOCET
| VV |  | 2,0*3 |  | 6 | [13 empty] | VV | 2 | 2 | True | 0 | ROZPOCET
| VV |  | Součet |  | 306 | [13 empty] | VV | 2 | 4 | True | 1 | ROZPOCET
25 | K | 232211112 | Úprava ocelových jehel z válcovaných tyčí hmotnosti do 70 kg/m | t | 10.343 | 0 | 0 | CS ÚRS 2020 02 |  |  | základní | 2.482 | 25.6713 | 0.00074574 | 0.0077132 | 0 | 0 | 4 | K | 2 |  |  |  | ROZPOCET | 0 | 0 | 0 | 0 | 0 | 1 | 0 | 4 | 316976115
| PP |  | Úprava ocelových jehel, pilot nebo zápor pro zaražení nebo zaberanění z válcovaných tyčí o hmotnosti přes 15 do 70 kg/m | [15 empty] | PP | 2
| VV |  | 10140/1000 |  | 10.14 | [13 empty] | VV | 2 | 2 | True | 0 | ROZPOCET
| VV |  | 202,8/1000 |  | 0.203 | [13 empty] | VV | 2 | 2 | True | 0 | ROZPOCET
| VV |  | Součet |  | 10.343 | [13 empty] | VV | 2 | 4 | True | 1 | ROZPOCET
26 | K | 273321118 | Základové desky mostních konstrukcí ze ŽB C 30/37 | m3 | 10.45 | 0 | 0 | CS ÚRS 2020 02 |  |  | základní | 1.461 | 15.2675 | 0 | 0 | 0 | 0 | 4 | K | 2 |  |  |  | ROZPOCET | 0 | 0 | 0 | 0 | 0 | 1 | 0 | 4 | 1046227401
| PP |  | Základové konstrukce z betonu železového desky ve výkopu nebo na hlavách pilot C 30/37 | [15 empty] | PP | 2
| VV |  | základová deska | [15 empty] | VV | 2 | 1 | True | 0 | ROZPOCET
| VV |  | 10,45 |  | 10.45 | [13 empty] | VV | 2 | 2 | True | 1 | ROZPOCET
27 | K | 273321191 | Příplatek k základovým deskám mostních konstrukcí ze ŽB za betonáž malého rozsahudo 25 m3 | m3 | 10.45 | 0 | 0 | CS ÚRS 2020 02 |  |  | základní | 0.763 | 7.9733 | 0 | 0 | 0 | 0 | 4 | K | 2 |  |  |  | ROZPOCET | 0 | 0 | 0 | 0 | 0 | 1 | 0 | 4 | 250702557
| PP |  | Základové konstrukce z betonu železového Příplatek k cenám za betonáž malého rozsahu do 25 m3 | [15 empty] | PP | 2
28 | K | 273354111 | Bednění základových desek - zřízení | m2 | 12.316 | 0 | 0 | CS ÚRS 2020 02 |  |  | základní | 0.397 | 4.8895 | 0.0014357 | 0.017682 | 0 | 0 | 4 | K | 2 |  |  |  | ROZPOCET | 0 | 0 | 0 | 0 | 0 | 1 | 0 | 4 | 281250292
| PP |  | Bednění základových konstrukcí desek zřízení | [15 empty] | PP | 2
| VV |  | 0,25*23,755*2 |  | 11.878 | [13 empty] | VV | 2 | 2 | True | 0 | ROZPOCET
| VV |  | 1,750*0,25 |  | 0.438 | [13 empty] | VV | 2 | 2 | True | 0 | ROZPOCET
| VV |  | Součet |  | 12.316 | [13 empty] | VV | 2 | 4 | True | 1 | ROZPOCET
29 | K | 273354211 | Bednění základových desek - odstranění | m2 | 12.316 | 0 | 0 | CS ÚRS 2020 02 |  |  | základní | 0.144 | 1.7735 | 3.6e-05 | 0.00044338 | 0 | 0 | 4 | K | 2 |  |  |  | ROZPOCET | 0 | 0 | 0 | 0 | 0 | 1 | 0 | 4 | 1544667590
| PP |  | Bednění základových konstrukcí desek odstranění bednění | [15 empty] | PP | 2
| VV |  | 0,25*23,755*2 |  | 11.878 | [13 empty] | VV | 2 | 2 | True | 0 | ROZPOCET
| VV |  | 1,750*0,25 |  | 0.438 | [13 empty] | VV | 2 | 2 | True | 0 | ROZPOCET
| VV |  | Součet |  | 12.316 | [13 empty] | VV | 2 | 4 | True | 1 | ROZPOCET
30 | K | 273361116 | Výztuž základových desek z betonářské oceli 10 505 | t | 1.105 | 0 | 0 | CS ÚRS 2020 02 |  |  | základní | 32.496 | 35.9081 | 1.0383 | 1.1473 | 0 | 0 | 4 | K | 2 |  |  |  | ROZPOCET | 0 | 0 | 0 | 0 | 0 | 1 | 0 | 4 | -447038647
| PP |  | Výztuž základových konstrukcí desek z betonářské oceli 10 505 (R) nebo BSt 500 | [15 empty] | PP | 2
| VV |  | 20% z množství | [15 empty] | VV | 2 | 1 | True | 0 | ROZPOCET
| VV |  | 5526,568/1000*0,2 |  | 1.105 | [13 empty] | VV | 2 | 2 | True | 1 | ROZPOCET
31 | K | 281601111 | Injektování vrtů nízkotlaké vzestupné s jednoduchým obturátorem tlakem do 0,6 MPa | hod | 7.224 | 0 | 0 | CS ÚRS 2020 02 |  |  | základní | 1.998 | 14.4336 | 3.5765e-05 | 0.00025837 | 0 | 0 | 4 | K | 2 |  |  |  | ROZPOCET | 0 | 0 | 0 | 0 | 0 | 1 | 0 | 4 | -353857959
| PP |  | Injektování s jednoduchým obturátorem nebo bez obturátoru vzestupné, tlakem do 0,60 MPa | [15 empty] | PP | 2
| VV |  | 1,806*4 |  | 7.224 | [13 empty] | VV | 2 | 2 | True | 1 | ROZPOCET
32 | M | 58521133-01 | Injektážní směs | m3 | 1.806 | 0 | 0 |  |  |  | základní | 0 | 0 | 1 | 1.806 | 0 | 0 | 8 | M | 2 |  |  |  | ROZPOCET | 0 | 0 | 0 | 0 | 0 | 1 | 0 | 4 | 1975696214
| PP |  | Injektážní směs | [15 empty] | PP | 2
| VV |  | injektování kořene HEB | [15 empty] | VV | 2 | 1 | True | 0 | ROZPOCET
| VV |  | (PI*0,078*0,078*1,5)*60 |  | 1.72 | [13 empty] | VV | 2 | 2 | True | 0 | ROZPOCET
| VV |  | (PI*0,078*0,078*1,5)*3 |  | 0.086 | [13 empty] | VV | 2 | 2 | True | 0 | ROZPOCET
| VV |  | Součet |  | 1.806 | [13 empty] | VV | 2 | 4 | True | 1 | ROZPOCET
| D | 3 | Svislé a kompletní konstrukce |  |  |  | 0 | [5 empty] | 240.5321 |  | 2.6418 |  | 0 | 1 | D | 1 |  |  |  | ROZPOCET | [6 empty] | 0
33 | K | 334323118 | Mostní opěry a úložné prahy ze ŽB C 30/37 | m3 | 22.35 | 0 | 0 | CS ÚRS 2020 02 |  |  | základní | 1.56 | 34.866 | 0 | 0 | 0 | 0 | 4 | K | 2 |  |  |  | ROZPOCET | 0 | 0 | 0 | 0 | 0 | 1 | 0 | 4 | -1591229582
| PP |  | Mostní opěry a úložné prahy z betonu železového C 30/37 | [15 empty] | PP | 2
| VV |  | 21,75 |  | 21.75 | [13 empty] | VV | 2 | 2 | True | 0 | ROZPOCET
| VV |  | vlez do šachty | [15 empty] | VV | 2 | 1 | True | 0 | ROZPOCET
| VV |  | 0,6 |  | 0.6 | [13 empty] | VV | 2 | 2 | True | 0 | ROZPOCET
| VV |  | Součet |  | 22.35 | [13 empty] | VV | 2 | 4 | True | 1 | ROZPOCET
34 | K | 334323191 | Příplatek k mostním opěrám a úložným prahům ze ŽB za betonáž malého rozsahu do 25 m3 | m3 | 22.35 | 0 | 0 | CS ÚRS 2020 02 |  |  | základní | 0.806 | 18.0141 | 0 | 0 | 0 | 0 | 4 | K | 2 |  |  |  | ROZPOCET | 0 | 0 | 0 | 0 | 0 | 1 | 0 | 4 | -1052686585
| PP |  | Mostní opěry a úložné prahy z betonu Příplatek k cenám za betonáž malého rozsahu do 25 m3 | [15 empty] | PP | 2
| VV |  | 22,350 |  | 22.35 | [13 empty] | VV | 2 | 2 | True | 0 | ROZPOCET
| VV |  | Součet |  | 22.35 | [13 empty] | VV | 2 | 4 | True | 1 | ROZPOCET
35 | K | 334351112 | Bednění systémové mostních opěr a úložných prahů z překližek pro ŽB - zřízení | m2 | 185.844 | 0 | 0 | CS ÚRS 2020 02 |  |  | základní | 0.416 | 77.3111 | 0.0018247 | 0.33911 | 0 | 0 | 4 | K | 2 |  |  |  | ROZPOCET | 0 | 0 | 0 | 0 | 0 | 1 | 0 | 4 | -1440828756
| PP |  | Bednění mostních opěr a úložných prahů ze systémového bednění zřízení z překližek, pro železobeton | [15 empty] | PP | 2
| VV |  | 1,688*23,775*2 |  | 80.264 | [13 empty] | VV | 2 | 2 | True | 0 | ROZPOCET
| VV |  | 1,935*23,775*2 |  | 92.009 | [13 empty] | VV | 2 | 2 | True | 0 | ROZPOCET
| VV |  | vlez do šachty | [15 empty] | VV | 2 | 1 | True | 0 | ROZPOCET
| VV |  | 0,657*(0,65+0,650+0,650+0,650) |  | 1.708 | [13 empty] | VV | 2 | 2 | True | 0 | ROZPOCET
| VV |  | stávající šachta | [15 empty] | VV | 2 | 1 | True | 0 | ROZPOCET
| VV |  | 0,425*2,1*2 |  | 1.785 | [13 empty] | VV | 2 | 2 | True | 0 | ROZPOCET
| VV |  | 0,425*2,7*2 |  | 2.295 | [13 empty] | VV | 2 | 2 | True | 0 | ROZPOCET
| VV |  | 0,671*2,6*2 |  | 3.489 | [13 empty] | VV | 2 | 2 | True | 0 | ROZPOCET
| VV |  | 0,671*3,2*2 |  | 4.294 | [13 empty] | VV | 2 | 2 | True | 0 | ROZPOCET
| VV |  | Součet |  | 185.844 | [13 empty] | VV | 2 | 4 | True | 1 | ROZPOCET
36 | K | 334351211 | Bednění systémové mostních opěr a úložných prahů z překližek - odstranění | m2 | 185.844 | 0 | 0 | CS ÚRS 2020 02 |  |  | základní | 0.192 | 35.682 | 3.6e-05 | 0.0066904 | 0 | 0 | 4 | K | 2 |  |  |  | ROZPOCET | 0 | 0 | 0 | 0 | 0 | 1 | 0 | 4 | -439931386
| PP |  | Bednění mostních opěr a úložných prahů ze systémového bednění odstranění z překližek | [15 empty] | PP | 2
37 | K | 334361216 | Výztuž dříků opěr z betonářské oceli 10 505 | t | 2.211 | 0 | 0 | CS ÚRS 2020 02 |  |  | základní | 33.767 | 74.6588 | 1.0385 | 2.296 | 0 | 0 | 4 | K | 2 |  |  |  | ROZPOCET | 0 | 0 | 0 | 0 | 0 | 1 | 0 | 4 | 161063948
| PP |  | Výztuž betonářská mostních konstrukcí opěr, úložných prahů, křídel, závěrných zídek, bloků ložisek, pilířů a sloupů z oceli 10 505 (R) nebo BSt 500 dříků opěr | [15 empty] | PP | 2
| VV |  | 40% z množství | [15 empty] | VV | 2 | 1 | True | 0 | ROZPOCET
| VV |  | 5526,568/1000*0,4 |  | 2.211 | [13 empty] | VV | 2 | 2 | True | 1 | ROZPOCET
| D | 4 | Vodorovné konstrukce |  |  |  | 0 | [5 empty] | 191.7027 |  | 42.9492 |  | 0 | 1 | D | 1 |  |  |  | ROZPOCET | [6 empty] | 0
38 | K | 421321128 | Mostní nosné konstrukce deskové ze ŽB C 30/37 | m3 | 9.6 | 0 | 0 | CS ÚRS 2020 02 |  |  | základní | 2.367 | 22.7232 | 2.4779 | 23.788 | 0 | 0 | 4 | K | 2 |  |  |  | ROZPOCET | 0 | 0 | 0 | 0 | 0 | 1 | 0 | 4 | 754577204
| PP |  | Mostní železobetonové nosné konstrukce deskové nebo klenbové deskové, z betonu C 30/37 | [15 empty] | PP | 2
| VV |  | NK - stropní desky | [15 empty] | VV | 2 | 1 | True | 0 | ROZPOCET
| VV |  | 9,60 |  | 9.6 | [13 empty] | VV | 2 | 2 | True | 1 | ROZPOCET
39 | K | 421321192 | Příplatek k mostní železobetonové nosné konstrukci deskové nebo klenbové za betonáž malého rozsahu do 50 m3 | m3 | 9.6 | 0 | 0 | CS ÚRS 2020 02 |  |  | základní | 1.189 | 11.4144 | 0.04858 | 0.46637 | 0 | 0 | 4 | K | 2 |  |  |  | ROZPOCET | 0 | 0 | 0 | 0 | 0 | 1 | 0 | 4 | -274242436
| PP |  | Mostní železobetonové nosné konstrukce deskové nebo klenbové Příplatek k cenám za betonáž malého rozsahu do 50 m3 | [15 empty] | PP | 2
40 | K | 421351141 | Bednění čela pracovní spáry konstrukcí mostů - zřízení | m2 | 5.1 | 0 | 0 | CS ÚRS 2020 02 |  |  | základní | 2.41 | 12.291 | 0.019755 | 0.10075 | 0 | 0 | 4 | K | 2 |  |  |  | ROZPOCET | 0 | 0 | 0 | 0 | 0 | 1 | 0 | 4 | 520474890
| PP |  | Bednění deskových konstrukcí mostů z betonu železového nebo předpjatého zřízení čela pracovní spáry | [15 empty] | PP | 2
| VV |  | 1,7*3 |  | 5.1 | [13 empty] | VV | 2 | 2 | True | 0 | ROZPOCET
| VV |  | Součet |  | 5.1 | [13 empty] | VV | 2 | 4 | True | 1 | ROZPOCET
41 | K | 421351241 | Bednění čela pracovní spáry konstrukcí mostů - odstranění | m2 | 5.1 | 0 | 0 | CS ÚRS 2020 02 |  |  | základní | 0.51 | 2.601 | 0 | 0 | 0 | 0 | 4 | K | 2 |  |  |  | ROZPOCET | 0 | 0 | 0 | 0 | 0 | 1 | 0 | 4 | 604532824
| PP |  | Bednění deskových konstrukcí mostů z betonu železového nebo předpjatého odstranění čela pracovní spáry | [15 empty] | PP | 2
42 | K | 421351R001 | Bednění ŽB desky včetně podpěrné konstrukce - zřízení | m2 | 23.501 | 0 | 0 |  |  |  | základní | 0 | 0 | 0 | 0 | 0 | 0 | 4 | K | 2 |  |  |  | ROZPOCET | 0 | 0 | 0 | 0 | 0 | 1 | 0 | 4 | 2073807873
| PP |  | bednění ŽB desky včetně podpěrné konstrukce | [15 empty] | PP | 2
| VV |  | 0,75*23,775 |  | 17.831 | [13 empty] | VV | 2 | 2 | True | 0 | ROZPOCET
| VV |  | stávající šachta | [15 empty] | VV | 2 | 1 | True | 0 | ROZPOCET
| VV |  | 2,1*2,7 |  | 5.67 | [13 empty] | VV | 2 | 2 | True | 0 | ROZPOCET
| VV |  | Součet |  | 23.501 | [13 empty] | VV | 2 | 4 | True | 1 | ROZPOCET
43 | K | 421351R002 | Bednění ŽB desky včetně podpěrné konstrukce -odstranění | m2 | 23.501 | 0 | 0 |  |  |  | základní | 0 | 0 | 0 | 0 | 0 | 0 | 4 | K | 2 |  |  |  | ROZPOCET | 0 | 0 | 0 | 0 | 0 | 1 | 0 | 4 | -128178454
| PP |  | bednění ŽB desky včetně podpěrné konstrukce | [15 empty] | PP | 2
| VV |  | 0,75*23,775 |  | 17.831 | [13 empty] | VV | 2 | 2 | True | 0 | ROZPOCET
| VV |  | stávající šachta | [15 empty] | VV | 2 | 1 | True | 0 | ROZPOCET
| VV |  | 2,1*2,7 |  | 5.67 | [13 empty] | VV | 2 | 2 | True | 0 | ROZPOCET
| VV |  | Součet |  | 23.501 | [13 empty] | VV | 2 | 4 | True | 1 | ROZPOCET
44 | K | 421361226 | Výztuž ŽB deskového mostu z betonářské oceli 10 505 | t | 2.211 | 0 | 0 | CS ÚRS 2020 02 |  |  | základní | 51.771 | 114.4657 | 1.0493 | 2.3199 | 0 | 0 | 4 | K | 2 |  |  |  | ROZPOCET | 0 | 0 | 0 | 0 | 0 | 1 | 0 | 4 | -20911946
| PP |  | Výztuž deskových konstrukcí z betonářské oceli 10 505 (R) nebo BSt 500 deskového mostu | [15 empty] | PP | 2
| VV |  | 40% z množství | [15 empty] | VV | 2 | 1 | True | 0 | ROZPOCET
| VV |  | 5526,568/1000*0,4 |  | 2.211 | [13 empty] | VV | 2 | 2 | True | 1 | ROZPOCET
45 | K | 451315114 | Podkladní nebo výplňová vrstva z betonu C 12/15 tl do 100 mm | m2 | 46.264 | 0 | 0 | CS ÚRS 2020 02 |  |  | základní | 0.166 | 7.6798 | 0.22798 | 10.5471 | 0 | 0 | 4 | K | 2 |  |  |  | ROZPOCET | 0 | 0 | 0 | 0 | 0 | 1 | 0 | 4 | 344486070
| PP |  | Podkladní a výplňové vrstvy z betonu prostého tloušťky do 100 mm, z betonu C 12/15 | [15 empty] | PP | 2
| VV |  | 1,950*23,725 |  | 46.264 | [13 empty] | VV | 2 | 2 | True | 1 | ROZPOCET
46 | K | 457451133 | Ochranná betonová vrstva na izolaci přesýpaných objektů tl 60 mm s výztuží sítí beton C 25/30 | m2 | 36.526 | 0 | 0 | CS ÚRS 2020 02 |  |  | základní | 0.562 | 20.5276 | 0.1568 | 5.7271 | 0 | 0 | 4 | K | 2 |  |  |  | ROZPOCET | 0 | 0 | 0 | 0 | 0 | 1 | 0 | 4 | -1126109732
| PP |  | Ochranná betonová vrstva na izolaci přesýpaných objektů tloušťky 60 mm s vyhlazením povrchu s výztuží ze sítí C 25/30 | [15 empty] | PP | 2
| VV |  | 22,565*1,250 |  | 28.206 | [13 empty] | VV | 2 | 2 | True | 0 | ROZPOCET
| VV |  | 2,6*3,2 |  | 8.32 | [13 empty] | VV | 2 | 2 | True | 0 | ROZPOCET
| VV |  | Součet |  | 36.526 | [13 empty] | VV | 2 | 4 | True | 1 | ROZPOCET
| D | 8 | Trubní vedení |  |  |  | 0 | [5 empty] | 2.674 |  | 0.22686 |  | 0 | 1 | D | 1 |  |  |  | ROZPOCET | [6 empty] | 0
47 | K | 899104112 | Osazení poklopů litinových nebo ocelových včetně rámů pro třídu zatížení D400, E600 | kus | 1 | 0 | 0 | CS ÚRS 2020 02 |  |  | základní | 1.694 | 1.694 | 0.21734 | 0.21734 | 0 | 0 | 4 | K | 2 |  |  |  | ROZPOCET | 0 | 0 | 0 | 0 | 0 | 1 | 0 | 4 | -1350684496
| PP |  | Osazení poklopů litinových a ocelových včetně rámů pro třídu zatížení D400, E600 | [15 empty] | PP | 2
48 | M | 55241R01 | Poklop litinový 750x750 D 400 | kus | 1 | 0 | 0 |  |  |  | základní | 0 | 0 | 0 | 0 | 0 | 0 | 8 | M | 2 |  |  |  | ROZPOCET | 0 | 0 | 0 | 0 | 0 | 1 | 0 | 4 | 1374367220
| PP |  | Poklop litinový 750x750 D 400 | [15 empty] | PP | 2
49 | K | 899501221 | Stupadla do šachet ocelová s PE povlakem vidlicová pro přímé zabudování do hmoždinek | kus | 7 | 0 | 0 | CS ÚRS 2020 02 |  |  | základní | 0.14 | 0.98 | 0.00136 | 0.00952 | 0 | 0 | 4 | K | 2 |  |  |  | ROZPOCET | 0 | 0 | 0 | 0 | 0 | 1 | 0 | 4 | 575623534
| PP |  | Stupadla do šachet a drobných objektů ocelová s PE povlakem vidlicová pro přímé zabudování do hmoždinek | [15 empty] | PP | 2
| VV |  | 7 |  | 7 | [13 empty] | VV | 2 | 2 | True | 1 | ROZPOCET
| D | 9 | Ostatní konstrukce a práce-bourání |  |  |  | 0 | [5 empty] | 130.949 |  | 0.60033 |  | 11.1504 | 1 | D | 1 |  |  |  | ROZPOCET | [6 empty] | 0
50 | K | 317661142 | Výplň spár monolitické římsy tmelem polyuretanovým šířky spáry do 40 mm | m | 5.1 | 0 | 0 | CS ÚRS 2020 02 |  |  | základní | 0.15 | 0.765 | 0.0001932 | 0.00098532 | 0 | 0 | 4 | K | 2 |  |  |  | ROZPOCET | 0 | 0 | 0 | 0 | 0 | 1 | 0 | 4 | 563472902
| PP |  | Výplň spár monolitické římsy tmelem polyuretanovým, spára šířky přes 15 do 40 mm | [15 empty] | PP | 2
| VV |  | 1,7*3 |  | 5.1 | [13 empty] | VV | 2 | 2 | True | 0 | ROZPOCET
| VV |  | Součet |  | 5.1 | [13 empty] | VV | 2 | 4 | True | 1 | ROZPOCET
51 | K | 931992121 | Výplň dilatačních spár z extrudovaného polystyrénu tl 20 mm | m2 | 31.41 | 0 | 0 | CS ÚRS 2020 02 |  |  | základní | 0.23 | 7.2243 | 0.00063 | 0.019788 | 0 | 0 | 4 | K | 2 |  |  |  | ROZPOCET | 0 | 0 | 0 | 0 | 0 | 1 | 0 | 4 | -103519781
| PP |  | Výplň dilatačních spár z polystyrenu extrudovaného, tloušťky 20 mm | [15 empty] | PP | 2
| VV |  | mezi NK a přechodem | [15 empty] | VV | 2 | 1 | True | 0 | ROZPOCET
| VV |  | (1,685+0,750+1,685+0,750)*3 |  | 14.61 | [13 empty] | VV | 2 | 2 | True | 0 | ROZPOCET
| VV |  | 5,6*3 |  | 16.8 | [13 empty] | VV | 2 | 2 | True | 0 | ROZPOCET
| VV |  | Součet |  | 31.41 | [13 empty] | VV | 2 | 4 | True | 1 | ROZPOCET
52 | K | 963051111 | Bourání mostní nosné konstrukce z ŽB | m3 | 4.641 | 0 | 0 | CS ÚRS 2020 02 |  |  | základní | 16.374 | 75.9917 | 0.12171 | 0.56486 | 2.4 | 11.1384 | 4 | K | 2 |  |  |  | ROZPOCET | 0 | 0 | 0 | 0 | 0 | 1 | 0 | 4 | 1405296981
| PP |  | Bourání mostních konstrukcí nosných konstrukcí ze železového betonu | [15 empty] | PP | 2
| VV |  | stávající šachta | [15 empty] | VV | 2 | 1 | True | 0 | ROZPOCET
| VV |  | 2,6*3,2*0,16 |  | 1.331 | [13 empty] | VV | 2 | 2 | True | 0 | ROZPOCET
| VV |  | 1*0,25*(3,2+2,6+3,2+2,6) |  | 2.9 | [13 empty] | VV | 2 | 2 | True | 0 | ROZPOCET
| VV |  | 1,3*1,263*0,25 |  | 0.41 | [13 empty] | VV | 2 | 2 | True | 0 | ROZPOCET
| VV |  | Součet |  | 4.641 | [13 empty] | VV | 2 | 4 | True | 1 | ROZPOCET
53 | K | 985331117 | Dodatečné vlepování betonářské výztuže D 20 mm do cementové aktivované malty včetně vyvrtání otvoru | m | 12 | 0 | 0 | CS ÚRS 2020 02 |  |  | základní | 3.914 | 46.968 | 0.0012247 | 0.014697 | 0.001 | 0.012 | 4 | K | 2 |  |  |  | ROZPOCET | 0 | 0 | 0 | 0 | 0 | 1 | 0 | 4 | 1685651572
| PP |  | Dodatečné vlepování betonářské výztuže včetně vyvrtání a vyčištění otvoru cementovou aktivovanou maltou průměr výztuže 20 mm | [15 empty] | PP | 2
| VV |  | stávající NK | [15 empty] | VV | 2 | 1 | True | 0 | ROZPOCET
| VV |  | 40*0,3 |  | 12 | [13 empty] | VV | 2 | 2 | True | 1 | ROZPOCET
| D | 997 | Přesun sutě |  |  |  | 0 | [5 empty] | 5.1736 |  | 0 |  | 0 | 1 | D | 1 |  |  |  | ROZPOCET | [6 empty] | 0
54 | K | 997211511 | Vodorovná doprava suti po suchu na vzdálenost do 1 km | t | 11.15 | 0 | 0 | CS ÚRS 2020 02 |  |  | základní | 0.24 | 2.676 | 0 | 0 | 0 | 0 | 4 | K | 2 |  |  |  | ROZPOCET | 0 | 0 | 0 | 0 | 0 | 1 | 0 | 4 | -80349891
| PP |  | Vodorovná doprava suti nebo vybouraných hmot suti se složením a hrubým urovnáním, na vzdálenost do 1 km | [15 empty] | PP | 2
55 | K | 997211519 | Příplatek ZKD 1 km u vodorovné dopravy suti | t | 167.25 | 0 | 0 | CS ÚRS 2020 02 |  |  | základní | 0.004 | 0.669 | 0 | 0 | 0 | 0 | 4 | K | 2 |  |  |  | ROZPOCET | 0 | 0 | 0 | 0 | 0 | 1 | 0 | 4 | 47228523
| PP |  | Vodorovná doprava suti nebo vybouraných hmot suti se složením a hrubým urovnáním, na vzdálenost Příplatek k ceně za každý další i započatý 1 km přes 1 km | [15 empty] | PP | 2
| VV |  | 11,150*15 |  | 167.25 | [13 empty] | VV | 2 | 2 | True | 1 | ROZPOCET
56 | K | 997211611 | Nakládání suti na dopravní prostředky pro vodorovnou dopravu | t | 11.15 | 0 | 0 | CS ÚRS 2020 02 |  |  | základní | 0.164 | 1.8286 | 0 | 0 | 0 | 0 | 4 | K | 2 |  |  |  | ROZPOCET | 0 | 0 | 0 | 0 | 0 | 1 | 0 | 4 | 1669279887
| PP |  | Nakládání suti nebo vybouraných hmot na dopravní prostředky pro vodorovnou dopravu suti | [15 empty] | PP | 2
57 | K | 997013602 | Poplatek za uložení na skládce (skládkovné) stavebního odpadu železobetonového kód odpadu 17 01 01 | t | 11.15 | 0 | 0 | CS ÚRS 2020 02 |  |  | základní | 0 | 0 | 0 | 0 | 0 | 0 | 4 | K | 2 |  |  |  | ROZPOCET | 0 | 0 | 0 | 0 | 0 | 1 | 0 | 4 | -767909531
| PP |  | Poplatek za uložení stavebního odpadu na skládce (skládkovné) z armovaného betonu zatříděného do Katalogu odpadů pod kódem 17 01 01 | [15 empty] | PP | 2
| D | 998 | Přesun hmot |  |  |  | 0 | [5 empty] | 193.6038 |  | 0 |  | 0 | 1 | D | 1 |  |  |  | ROZPOCET | [6 empty] | 0
58 | K | 998212111 | Přesun hmot pro mosty zděné, monolitické betonové nebo ocelové v do 20 m | t | 238.135 | 0 | 0 | CS ÚRS 2020 02 |  |  | základní | 0.454 | 108.1133 | 0 | 0 | 0 | 0 | 4 | K | 2 |  |  |  | ROZPOCET | 0 | 0 | 0 | 0 | 0 | 1 | 0 | 4 | 1945640797
| PP |  | Přesun hmot pro mosty zděné, betonové monolitické, spřažené ocelobetonové nebo kovové vodorovná dopravní vzdálenost do 100 m výška mostu do 20 m | [15 empty] | PP | 2
59 | K | 998212191 | Příplatek k přesunu hmot pro mosty zděné nebo monolitické za zvětšený přesun do 1000 m | t | 238.135 | 0 | 0 | CS ÚRS 2020 02 |  |  | základní | 0.359 | 85.4905 | 0 | 0 | 0 | 0 | 4 | K | 2 |  |  |  | ROZPOCET | 0 | 0 | 0 | 0 | 0 | 1 | 0 | 4 | -186554984
| PP |  | Přesun hmot pro mosty zděné, betonové monolitické, spřažené ocelobetonové nebo kovové Příplatek k cenám za zvětšený přesun přes přes vymezenou největší dopravní vzdálenost do 1000 m | [15 empty] | PP | 2
| D | PSV | Práce a dodávky PSV |  |  |  | 0 | [5 empty] | 21.7993 |  | 0.83684 |  | 0 | 1 | D | 0 |  |  |  | ROZPOCET | [6 empty] | 0
| D | 711 | Izolace proti vodě, vlhkosti a plynům |  |  |  | 0 | [5 empty] | 0 |  | 0 |  | 0 | 1 | D | 1 |  |  |  | ROZPOCET | [6 empty] | 0
60 | K | 711-R00 | Dodávka + montáž vodotěsné izolace schváleného typu - SVI (přípravná, vodotěsná) | m2 | 165.745 | 0 | 0 |  |  |  | základní | 0 | 0 | 0 | 0 | 0 | 0 | 4 | K | 2 |  |  |  | ROZPOCET | 0 | 0 | 0 | 0 | 0 | 1 | 0 | 4 | 1723779993
| PP |  | Dodávka + montáž vodotěsné izolace schváleného typu - SVI (přípravná, vodotěsná a ochranná vrstva) | [15 empty] | PP | 2
| VV |  | 6,1*23,775 |  | 145.028 | [13 empty] | VV | 2 | 2 | True | 0 | ROZPOCET
| VV |  | stávající šachta | [15 empty] | VV | 2 | 1 | True | 0 | ROZPOCET
| VV |  | 2,6*3,2 |  | 8.32 | [13 empty] | VV | 2 | 2 | True | 0 | ROZPOCET
| VV |  | 1,2*(3,2+2,6+3,2+1,331) |  | 12.397 | [13 empty] | VV | 2 | 2 | True | 0 | ROZPOCET
| VV |  | Součet |  | 165.745 | [13 empty] | VV | 2 | 4 | True | 1 | ROZPOCET
61 | K | 998711201 | Přesun hmot procentní pro izolace proti vodě, vlhkosti a plynům v objektech v do 6 m | % | 2154 | 0 | 0 | CS ÚRS 2020 02 |  |  | základní | 0 | 0 | 0 | 0 | 0 | 0 | 16 | K | 2 |  |  |  | ROZPOCET | 0 | 0 | 0 | 0 | 0 | 1 | 0 | 16 | 1199779195
| PP |  | Přesun hmot pro izolace proti vodě, vlhkosti a plynům stanovený procentní sazbou (%) z ceny vodorovná dopravní vzdálenost do 50 m v objektech výšky do 6 m | [15 empty] | PP | 2
| D | 713 | Izolace tepelné |  |  |  | 0 | [5 empty] | 21.7993 |  | 0.83684 |  | 0 | 2 | D | 1 |  |  |  | ROZPOCET | [6 empty] | 0
62 | K | 713131141 | Montáž izolace tepelné stěn a základů lepením celoplošně rohoží, pásů, dílců, desek | m2 | 103.314 | 0 | 0 | CS ÚRS 2020 02 |  |  | základní | 0.211 | 21.7993 | 0.006 | 0.61988 | 0 | 0 | 16 | K | 2 |  |  |  | ROZPOCET | 0 | 0 | 0 | 0 | 0 | 1 | 0 | 16 | 405758393
| PP |  | Montáž tepelné izolace stěn rohožemi, pásy, deskami, dílci, bloky (izolační materiál ve specifikaci) lepením celoplošně | [15 empty] | PP | 2
| VV |  | ochrana izolace svislé | [15 empty] | VV | 2 | 1 | True | 0 | ROZPOCET
| VV |  | 1,880*23,775*2 |  | 89.394 | [13 empty] | VV | 2 | 2 | True | 0 | ROZPOCET
| VV |  | stávající šachta | [15 empty] | VV | 2 | 1 | True | 0 | ROZPOCET
| VV |  | 1,2*(3,2+2,6+3,2+2,6) |  | 13.92 | [13 empty] | VV | 2 | 2 | True | 0 | ROZPOCET
| VV |  | Součet |  | 103.314 | [13 empty] | VV | 2 | 4 | True | 1 | ROZPOCET
63 | M | 28376379 | deska z polystyrénu XPS, hrana polodrážková a hladký povrch s vyšší odolností tl 50mm | m2 | 108.48 | 0 | 0 | CS ÚRS 2020 02 |  |  | základní | 0 | 0 | 0.002 | 0.21696 | 0 | 0 | 32 | M | 2 |  |  |  | ROZPOCET | 0 | 0 | 0 | 0 | 0 | 1 | 0 | 16 | 1053637852
| PP |  | deska z polystyrénu XPS, hrana polodrážková a hladký povrch s vyšší odolností tl 50mm | [15 empty] | PP | 2
| VV |  | 103,314*1,05 'Přepočtené koeficientem množství |  | 108.48 | [13 empty] | VV | 2 | 2 | False | 1 | ROZPOCET

## SO 104 Úprava nástupiště
[9 empty] | >> skryté sloupce << | [9 empty] | {e3de1529-7aa9-4af4-835c-4a56d6adf85c}
2
| KRYCÍ LIST SOUPISU PRACÍ | [8 empty] | v --- níže se nacházejí doplnkové a pomocné údaje k sestavám --- v | [8 empty] | False
Zakázka:
Oprava výhybek v uzlu Ústí n.L. hl.n.
Objekt:
SO 104 Úprava nástupiště
| KSO: |  |  |  |  | CC-CZ:
| Místo: |  |  |  |  | Datum: | 2020-08-15
| Zadavatel: |  |  |  |  | IČ:
DIČ:
| Zhotovitel: |  |  |  |  | IČ:
DIČ:
| Projektant: |  |  |  |  | IČ:
DIČ:
| Zpracovatel: |  |  |  |  | IČ:
DIČ:
Poznámka:
| Cena bez DPH | [5 empty] | 0
|  |  | Základ daně |  |  | Sazba daně | Výše daně
| DPH | základní | 0 |  |  | 21% | 0
|  | snížená | 0 |  |  | 15% | 0
|  | zákl. přenesená | 0 |  |  | 21% | 0
|  | sníž. přenesená | 0 |  |  | 15% | 0
|  | nulová | 0 |  |  | 0% | 0
| Cena s DPH |  |  | v | CZK |  | 0
REKAPITULACE ČLENĚNÍ SOUPISU PRACÍ | [10 empty] | DPH | J. Nh [h] | Nh celkem [h] | J. hmotnost [t] | Hmotnost celkem [t] | J. suť [t] | Suť Celkem [t]
[13 empty] | 0 |  | 0 |  | 0 |  | D | -1 | [7 empty] | #VALUE!
Zakázka: | [12 empty] | 0 |  | 0 |  | 0 | 1 | D | 0 | ROZPOCET | [6 empty] | #VALUE!
|  | Oprava výhybek v uzlu Ústí n.L. hl.n. | [10 empty] | 0 |  | 0 |  | 0 | 1 | D | 1 | ROZPOCET | [6 empty] | #VALUE!
Objekt:
SO 104 Úprava nástupiště
Místo: | [5 empty] | Datum: | 2020-08-15
Zadavatel: | [5 empty] | Projektant:
Zhotovitel: | [5 empty] | Zpracovatel: |  |  |  |  | základní | 0 | 0 | 0 | 0 | 0 | 0 | 4 | K | 2 | ROZPOCET |  | 0 | 0 | 0 | 0 | 1 | #VALUE! | 4 | 8
Kód dílu - Popis | [6 empty] | Cena celkem [CZK]
Náklady ze soupisu prací | [6 empty] | 0 |  |  |  | základní | 0 | 0 | 0 | 0 | 0 | 0 | 4 | K | 2 | ROZPOCET | 0 | 0 | 0 | 0 | 0 | 1 | 0 | 4 | 10
| HSV - Práce a dodávky HSV | [5 empty] | 0
| 5 - Komunikace pozemní | [5 empty] | 0
| OST - Ostatní | [5 empty] | 0
SOUPIS PRACÍ
Zakázka:
Oprava výhybek v uzlu Ústí n.L. hl.n.
Objekt:
SO 104 Úprava nástupiště
Místo: | [5 empty] | Datum: | 2020-08-15
Zadavatel: | [5 empty] | Projektant:
Zhotovitel: | [5 empty] | Zpracovatel:
PČ | Typ | Kód | Popis | MJ | Množství | J.cena [CZK] | Cena celkem [CZK] | Cenová soustava
Náklady soupisu celkem | [6 empty] | 0
| D | HSV | Práce a dodávky HSV |  |  |  | 0
| D | 5 | Komunikace |  |  |  | 0
1 | M | 5955101020 | Kamenivo drcené štěrk frakce 31,5/63 třBI | t | 30.132 | 0 | 0 | Sborník UOŽI 01 2020
16,74*1,8
Součet
2 | M | 5955101020 | Kamenivo drcené štěrkodrť frakce 0/32 | t | 7.695 | 0 | 0 | Sborník UOŽI 01 2020
| VV |  | Pod dlažbu
| VV |  | 28,5*0,15*1,8
| VV |  | Součet
3 | M | 5962107000 | Piktogram - zákaz vstupu | kus | 2 | 0 | 0 | Sborník UOŽI 01 2020
4 | M | 5964147010 | Nástupištní díly - úložný blok U95 | kus | 10 | 0 | 0 | Sborník UOŽI 01 2020
5 | M | 5964147020 | Nástupištní díly - tvárnice Tischer | kus | 10 | 0 | 0 | Sborník UOŽI 01 2020
6 | M | 5964147045 | Nástupištní díly -konzolová deska KS 145 Z | kus | 39 | 0 | 0 | Sborník UOŽI 01 2020
7 | M | 5964147105 | Nástupištní díly - výplňová deska | kus | 100 | 0 | 0 | Sborník UOŽI 01 2020
8 | M | 5964149000 | Schody ostrovního nástupiště | kus | 2 | 0 | 0 | Sborník UOŽI 01 2020
9 | M | 5964151025 | Dlažba zámková pro nevidomé cihla | m2 | 0.7 | 0 | 0 | Sborník UOŽI 01 2020
10 | M | 5964153010R | Dlaždice betonová 20x20 | kus | 18 | 0 | 0
11 | M | 5964161020 | Beton C 25/30 | m3 | 2.185 | 0 | 0 | Sborník UOŽI 01 2020
| P |  | pod úložný blok U 95+ukončující zídky
| VV |  | 62*0,5*0,5*0,07+(7,4*1+2*1,2*1,5)*0,1 |  | 2.185
| VV |  | Součet |  | 2.185
12 | K | 5905105030 | Doplnění KL kamenivem souvisle strojně v koleji | m3 | 16.74 | 0 | 0 | Sborník UOŽI 01 2020
| VV |  | 2*0,27*31
| VV |  | Součet
13 | K | 5909031020 | Úprava GPK koleje pražce betonové | km | 0.144 | 0 | 0 | Sborník UOŽI 01 2020
| VV |  | 2*62+40 |  | 0.144
| VV |  | Součet |  | 0.144
14 | K | 5914120050 | Demontáž nástupiště Sudop K 145 | m | 12 | 0 | 0 | Sborník UOŽI 01 2020
15 | K | 5914120080 | Demontáž nástupiště Sudop K 230 | m | 40 | 0 | 0 | Sborník UOŽI 01 2020
16 | K | 5913280035 | Demontáž dílů komunikace ze zámkové dlažby | m2 | 33 | 0 | 0 | Sborník UOŽI 01 2020
17 | K | 5913285035 | Montáž dílů komunikace ze zámkové dlažby uložení v podsypu | m2 | 27.7 | 0 | 0 | Sborník UOŽI 01 2020
18 | K | 5913335030 | Nátěr vodorového dopravního značení - souvislá čára š. 150mm | m | 62 | 0 | 0 | Sborník UOŽI 01 2020
19 | K | 5914075010 | Zřízení konstrukční vrstvy vozovky ze štěrkodrti tl. do 0,15m | m2 | 28.5 | 0 | 0 | Sborník UOŽI 01 2020
| P |  | pod dlažbu
20 | K | 5914130050 | Montáž nástupiště úrovňového SUDOP KD (KS) 145 | m2 | 51 | 0 | 0 | Sborník UOŽI 01 2020
21 | K | 5914130090 | Montáž nástupiště úrovňového SUDOP KD (KS) 230 | m2 | 13 | 0 | 0 | Sborník UOŽI 01 2020
22 |  | 5915005020 | Hloubení rýh nebo jam na železničním spodku II. třídy | m3 | 56.39 | 0 | 0 | Sborník UOŽI 01 2020
| P |  | pro úložné bloky +ukončující zídky
| VV |  | 2*0,82*31+1*0,5*7,4*1,5 |  | 56.39
| VV |  | Součet |  | 56.39
23 | K | 5915010010 | Těžení zeminy nebo horniny žel spodku I. tř. | m3 | 55.5 | 0 | 0 | Sborník UOŽI 01 2020
| P |  | odstranění stávajícího nástupiště
| VV |  | 74*0,75
| VV |  | Součet
24 | K | R5915030010 | Uložení sypaniny do násypů zhutněných | m3 | 61.85 | 0 | 0 | Sborník UOŽI 01 2020
| P |  | zásyp nástupiště
| VV |  | 82,75*0,6+2,2 |  | 61.85
| VV |  | Součet |  | 61.85
25 | K | R5915030010 | Bouráni drobných staveb - zídka ukončení nástupiště | m3 | 3.204 | 0 | 0 | Sborník UOŽI 01 2020
zídka ukončení nástupiště
|  |  | 0,3*1,2*(3,6+2,8)+2*0,45 |  | 3.204
|  |  | Součet |  | 3.204
| D | OST | Ostatní |  |  |  | 0
26 | K | 9902100300 | Doprava dodávek zhotovitele, dodávek objednatele nebo výzisku mechanizací přes 3,5 t sypanin do 30 km | t | 47.692 | 0 | 0 | Sborník UOŽI 01 2020
| P |  | NOVÝ MATERIÁL
| VV |  | Kamenivo drcené+ beton
| VV |  | 30,132+7,695+1,085*2,3 |  | 40.323
| VV |  | ODPADY- bourané betony
|  |  | 7.3692 |  | 7.369
|  |  | Součet |  | 47.692
27 | K | 9902201200 | Doprava dodávek zhotovitele, dodávek objednatele nebo výzisku mechanizací přes 3,5 t objemnějšího kusového materiálu do 350 km | t | 18.928 | 0 | 0 | Sborník UOŽI 01 2020
| P |  | KS 145+Tischer+U95+ výplň deska
| VV |  | 18.928 |  | 18.928
| VV |  | Součet |  | 18.928
28 | K | 9909000100 | Poplatek za uložení suti nebo hmot na oficielní skládku | t | 7.369 | 0 | 0 | Sborník UOŽI 01 2020
,
Note on F117: Doplnění názvu položky upřesňující popis dané položky. V případě, že název položky odpovídá popisu položky, pole zůstane bez vyplnění.
Note on F121: Doplnění názvu položky upřesňující popis dané položky. V případě, že název položky odpovídá popisu položky, pole zůstane bez vyplnění.
Note on F125: Doplnění názvu položky upřesňující popis dané položky. V případě, že název položky odpovídá popisu položky, pole zůstane bez vyplnění.
Note on F129: Doplnění názvu položky upřesňující popis dané položky. V případě, že název položky odpovídá popisu položky, pole zůstane bez vyplnění.

## SO 104 URS
[9 empty] | >> skryté sloupce << | [8 empty] | {e3de1529-7aa9-4af4-835c-4a56d6adf85c}
2
| KRYCÍ LIST SOUPISU PRACÍ | [8 empty] | v --- níže se nacházejí doplnkové a pomocné údaje k sestavám --- v | [7 empty] | False
Zakázka:
Oprava výhybek v uzlu Ústí n.L. hl.n.
Objekt:
SO 104 URS - Nástupiště
| KSO: |  |  |  |  | CC-CZ:
| Místo: |  |  |  |  | Datum: | 2020-05-06
| Zadavatel: |  |  |  |  | IČ:
DIČ:
| Zhotovitel: |  |  |  |  | IČ:
DIČ:
| Projektant: |  |  |  |  | IČ:
DIČ:
| Zpracovatel: |  |  |  |  | IČ:
DIČ:
Poznámka:
| Cena bez DPH | [5 empty] | 0
|  |  | Základ daně |  |  | Sazba daně | Výše daně
| DPH | základní | 0 |  |  | 21% | 0
|  | snížená | 0 |  |  | 15% | 0
|  | zákl. přenesená | 0 |  |  | 21% | 0
|  | sníž. přenesená | 0 |  |  | 15% | 0
|  | nulová | 0 |  |  | 0% | 0
| Cena s DPH |  |  | v | CZK |  | 0
REKAPITULACE ČLENĚNÍ SOUPISU PRACÍ
[11 empty] | J. Nh [h] | Nh celkem [h] | J. hmotnost [t] | Hmotnost celkem [t] | J. suť [t] | Suť Celkem [t]
Zakázka: | [11 empty] | 0 |  | 0 |  | 0 |  | D | -1 | [10 empty] | 0
|  | Oprava výhybek v uzlu Ústí n.L. hl.n. | [9 empty] | 0 |  | 0 |  | 0 | 1 | D | 0 |  |  |  | ROZPOCET | [6 empty] | 0
Objekt: | [11 empty] | 0 |  | 0 |  | 0 | 1 | D | 1 |  |  |  | ROZPOCET | [6 empty] | 0
|  | SO 104 URS - Nástupiště | [8 empty] | 0 | 0 | 0 | 0 | 0 | 0 | 4 | K | 2 |  |  |  | ROZPOCET | 0 | 0 | 0 | 0 | 0 | 1 | 0 | 4 | 6
[18 empty] | VV | 2 | 2 | True | 0 | ROZPOCET
Místo: | [5 empty] | Datum: | 2020-05-06 | [10 empty] | VV | 2 | 4 | True | 1 | ROZPOCET
Zadavatel: | [5 empty] | Projektant:
Zhotovitel: | [5 empty] | Zpracovatel:
Kód dílu - Popis | [6 empty] | Cena celkem [CZK]
Náklady ze soupisu prací | [6 empty] | 0
| HSV - Práce a dodávky HSV | [5 empty] | 0
SOUPIS PRACÍ
Zakázka:
Oprava výhybek v uzlu Ústí n.L. hl.n.
Objekt:
SO 104 URS - Nástupiště
Místo: | [5 empty] | Datum: | 2020-05-06
Zadavatel: | [5 empty] | Projektant:
Zhotovitel: | [5 empty] | Zpracovatel:
PČ | Typ | Kód | Popis | MJ | Množství | J.cena [CZK] | Cena celkem [CZK] | Cenová soustava
) | [6 empty] | 0
| D | HSV | Práce a dodávky HSV |  |  |  | 0
1 | K | 151201101 | Zřízení pažení zátažné hl. do 2m | m2 | 6 | 0 | 0 | ÚRS
|  |  | 4*1,5*1 |  | 6
|  |  | Součet |  | 6
2 | K | 311321611 | Zdi z betonu železového třídy C 30/37 | m3 | 5.112 | 0 | 0 | ÚRS
| P |  | závěrné zídky
| VV |  | 5.112 |  | 7.213 | ,
| VV |  | Součet |  | 7.213
3 | K | 311361821 | Výztuž nadzákladových zdí z beton oceli B500 | t | 0.165 | 0 | 0 | ÚRS
| VV |  | 0,4*7,5*5,5 |  | 0.165
| VV |  | Součet |  | 0.165
4 | K | 767161220 | Montáž zábradlí rovného z trubek do ocelové konstrukce hmotnosti do 30 kg | m | 9.1 | 0 | 0 | ÚRS
| VV |  | 2*(2,95+1,6) |  | 9.1
| VV |  | Součet |  | 9.1
5 | M | R59216364 | Zábradlí ocelové pzn + nátěr | kpl | 1 | 0 | 0
| VV |  | 317*62 |  |  | ,
| VV |  | Součet

## SO 105 TV
[9 empty] | >> skryté sloupce << | [8 empty] | {e3de1529-7aa9-4af4-835c-4a56d6adf85c}
2
| KRYCÍ LIST SOUPISU PRACÍ | [8 empty] | v --- níže se nacházejí doplnkové a pomocné údaje k sestavám --- v | [7 empty] | False
Zakázka:
Oprava výhybek v uzlu Ústí n.L. hl.n.
Objekt:
SO 105 Úprava trakčního vedení
| KSO: |  |  |  |  | CC-CZ:
| Místo: |  |  |  |  | Datum: | 2020-08-15
| Zadavatel: |  |  |  |  | IČ:
DIČ:
| Zhotovitel: |  |  |  |  | IČ:
DIČ:
| Projektant: |  |  |  |  | IČ:
DIČ:
| Zpracovatel: |  |  |  |  | IČ:
DIČ:
Poznámka:
| Cena bez DPH | [5 empty] | 0
|  |  | Základ daně |  |  | Sazba daně | Výše daně
| DPH | základní | 0 |  |  | 21% | 0
|  | snížená | 0 |  |  | 15% | 0
|  | zákl. přenesená | 0 |  |  | 21% | 0
|  | sníž. přenesená | 0 |  |  | 15% | 0
|  | nulová | 0 |  |  | 0% | 0
| Cena s DPH |  |  | v | CZK |  | 0
REKAPITULACE ČLENĚNÍ SOUPISU PRACÍ
[11 empty] | J. Nh [h] | Nh celkem [h] | J. hmotnost [t] | Hmotnost celkem [t] | J. suť [t] | Suť Celkem [t]
Zakázka: | [11 empty] | 0 |  | 0 |  | 0 |  | D | -1 | [10 empty] | 0
|  | Oprava výhybek v uzlu Ústí n.L. hl.n. | [9 empty] | 0 |  | 0 |  | 0 | 1 | D | 0 |  |  |  | ROZPOCET | [6 empty] | 0
Objekt: | [11 empty] | 0 |  | 0 |  | 0 | 1 | D | 1 |  |  |  | ROZPOCET | [6 empty] | 0
|  | SO 105 Úprava trakčního vedení | [8 empty] | 0 | 0 | 0 | 0 | 0 | 0 | 4 | K | 2 |  |  |  | ROZPOCET | 0 | 0 | 0 | 0 | 0 | 1 | 0 | 4 | 6
[18 empty] | VV | 2 | 2 | True | 0 | ROZPOCET
Místo: | [5 empty] | Datum: | 2020-08-15 | [10 empty] | VV | 2 | 4 | True | 1 | ROZPOCET
Zadavatel: | [5 empty] | Projektant:
Zhotovitel: | [5 empty] | Zpracovatel:
Kód dílu - Popis | [6 empty] | Cena celkem [CZK]
Náklady ze soupisu prací | [6 empty] | 0
| HSV - Práce a dodávky HSV | [5 empty] | 0
SOUPIS PRACÍ
Zakázka:
Oprava výhybek v uzlu Ústí n.L. hl.n.
Objekt:
SO 105 Úprava trakčního vedení
Místo: | [5 empty] | Datum: | 2020-08-15
Zadavatel: | [5 empty] | Projektant:
Zhotovitel: | [5 empty] | Zpracovatel:
PČ | Typ | Kód | Popis | MJ | Množství | J.cena [CZK] | Cena celkem [CZK] | Cenová soustava
) | [6 empty] | 0
| D | HSV | Práce a dodávky HSV |  |  |  | 0
|  |  | DODÁVKY |  |  |  | 0
1 | M | 7497100020 | Základy trakčního vedení Hloubený základ TV - materiál | m3 | 25 | 0 | 0
2 | M | 7497100060 | Základy trakčního vedení Výztuž pro základ TV - jednodílná | kus | 16 | 0 | 0
3 | M | 7497100070 | Základy trakčního vedení Svorník kotevní kovaný pro základ TV vč. povrch. úpravy dle TKP | kus | 27 | 0 | 0
4 | M | 7497100100 | Základy trakčního vedení Kotevni sloupek TV | kus | 1 | 0 | 0
5 | M | 7497100120 | Základy trakčního vedení Materiál pro obetonování stávajícího základu TV-beton,výstuže,sítě KARI | m3 | 3 | 0 | 0
6 | M | 7497200420 | Stožáry trakčního vedení Stožár TV - typ ( BP 9m ) vč. podlití | kus | 2 | 0 | 0
7 | M | 7497200420 | Stožáry trakčního vedení Stožár TV - typ ( BP 11m ) vč. podlití | kus | 1 | 0 | 0
8 | M | 7497200600 | Stožáry trakčního vedení Hlavička na základ TV typu HP | kus | 1 | 0 | 0
9 | M | 7497300020 | Vodiče trakčního vedení Závěs na konzole | kus | 2 | 0 | 0
10 | M | 7497300120 | Vodiče trakčního vedení Závěs nebo pevný bod na bráně | kus | 5 | 0 | 0
11 | M | 7497300200 | Vodiče trakčního vedení Závěs SIK | kus | 3 | 0 | 0
12 | M | 7497300220 | Vodiče trakčního vedení Závěs na SIK kombinovaný | kus | 2 | 0 | 0
13 | M | 7497300240 | Vodiče trakčního vedení Křížení sestav | kus | 4 | 0 | 0
14 | M | 7497300250 | Vodiče trakčního vedení Věšák troleje | kus | 60 | 0 | 0
15 | M | 7497300270 | Vodiče trakčního vedení Proudová propojení | kus | 4 | 0 | 0
16 | M | 7497300280 | Vodiče trakčního vedení Spojka 2 lan nebo TR + lana | kus | 2 | 0 | 0
17 | M | 7497300300 | Vodiče trakčního vedení Sjízdná spojka troleje | kus | 2 | 0 | 0
18 | M | 7497300310 | Vodiče trakčního vedení Dělič v troleji vč. tabulky | kus | 5 | 0 | 0
19 | M | 7497300410 | Vodiče trakčního vedení Odtah TR a NL | kus | 2 | 0 | 0
20 | M | 7497300420 | Vodiče trakčního vedení Pérové kotvení jednoho nebo dvou lan 50-70 mm2 na BP s izolací | kus | 1 | 0 | 0
21 | M | 7497300440 | Vodiče trakčního vedení Kotvení lana 50-70 mm2 na T | kus | 1 | 0 | 0
22 | M | 7497300500 | Vodiče trakčního vedení Proudové propojení dvou směrových lan | kus | 3 | 0 | 0
23 | M | 7497300510 | Vodiče trakčního vedení Vložená izolace v podélných a příčných polích | kus | 15 | 0 | 0
24 | M | 7497300540 | Vodiče trakčního vedení lano 50 mm2 Bz (lano nosné) | m | 380 | 0 | 0
25 | M | 7497300540 | Vodiče trakčního vedení lano 50 mm2 Bz (např. lano směrové, příčné, pevných bodů, odtahů) | m | 100 | 0 | 0
26 | M | 7497300550 | Vodiče trakčního vedení lano 70 mm2 Bz (lano nosné) | m | 40 | 0 | 0
27 | M | 7497300600 | Vodiče trakčního vedení Pohyb. kotvení TR nebo NL, na BP - 10kN | kus | 2 | 0 | 0
28 | M | 7497300730 | Vodiče trakčního vedení Pevné kotv. sestavy TV na BP, T, 2xT, 2T/2TB - do 15kN | kus | 2 | 0 | 0
29 | M | 7497300760 | Vodiče trakčního vedení Zakotvení stožáru BP, stožáru T (0 - 21kN) | kus | 1 | 0 | 0
30 | M | 7497300860 | Vodiče trakčního vedení Trolejový drát 100 mm2 Cu | m | 140 | 0 | 0
31 | M | 7497300830 | Vodiče trakčního vedení lano 120 mm2 Cu ( lano - nosné) | m | 120 | 0 | 0
32 | M | 7497300880 | Vodiče trakčního vedení Trolejový drát 150 mm2 Cu | m | 120 | 0 | 0
33 | M | 7497301150 | Vodiče trakčního vedení Pohon odpojovače motorový | kus | 1 | 0 | 0
34 | M | 7497301180 | Vodiče trakčního vedení Odpojovač nebo odpínač na stož. TV | kus | 1 | 0 | 0
35 | M | 7497301220 | Vodiče trakčního vedení Kotvení dvou svodů z odpoj. s připoj. na TV - BP | kus | 1 | 0 | 0
36 | M | 7497301810 | Vodiče trakčního vedení Materiál sestavení pro upevnění 2 konzol | kus | 2 | 0 | 0
37 | M | 7497301990 | Vodiče trakčního vedení Ukolejnění s průrazkou T, P, 2T, BP, DS, OK - 2 vodiče | kus | 1 | 0 | 0
38 | M | 7497302140 | Vodiče trakčního vedení Montážní lávka na BP délky - 2045mm | kus | 1 | 0 | 0
39 | M | 7497302250 | Vodiče trakčního vedení Výstražné tabulky na stožáru T, P, BP, DS | kus | 2 | 0 | 0
40 | M | 7497302260 | Vodiče trakčního vedení Tabulka číslování stožárů a pohonů odpojovačů 1 - 3 znaky | kus | 6 | 0 | 0
41 | M | 7497302260 | Vodiče trakčního vedení Tabulka číslování stožárů a pohonů odpojovačů 1 - 3 znaky | kus | 16 | 0 | 0
42 | M | 7499700390 | Nátěry trakčního vedení Barva a řed. pro bezpečnostní černožluté pruhy na podpěře TV | kus | 4 | 0 | 0
43 | M | 7499700400 | Nátěry trakčního vedení Barva a řed. pro bezpečnostní bíločervený pruh na podpěře TV | kus | 3 | 0 | 0
44 | M | 7499700430 | Nátěry trakčního vedení Barva a řed. pro nátěr svorníku u stávajícího základu TV dle TKP | kus | 4 | 0 | 0
45 | M | 7499700510 | Žlab PVC 100x100 mm šíře | m | 50 | 0 | 0
46 | M | 7492502160 | Kabely, vodiče, šňůry Cu - nn Kabel silový více-žílový Cu, plastová izolace CYKY 12J4 (12Cx4) | m | 50 | 0 | 0
47 | M | 742M22 (OTSKP) | UKONČENÍ 7-12ŽÍLOVÉHO KABELU KABELOVOU SPOJKOU OD 4 DO 6 MM2 - včetně montáže | kus | 1 | 0 | 0
|  |  | MONTÁŽE |  | . |  | 0
48 | K | 7497150510 | Zhotovení základu trakčního vedení včetně geodet. bodu, vytyčení a sondy, výkop zemina tř. 2 až 4 hloubeného - obsahuje výkop v zemině třídy 2-4, zřízení a odstranění pažení a bednění, betonáž, montáž svorníkového koše, montáž základní technologické výztuže, montáž kovaných svorníků nebo provedení dutiny pro upevnění stožáru trakčního vedení | m3 | 28 | 0 | 0
49 | K | 7497152010 | Montáž kotevního sloupku trakčního vedení | kus | 1 | 0 | 0
50 | K | 7497153010 | Obetonování stávajícího základu trakčního vedení včetně výkopu, vrtání, svařování, záhozu - obsahuje i cenu za bourání betonové hlavičky základu, odtěžení terénu pro bednění, upevnění KARI sítě na stávající základ, osazení bednění, betonáž a geodetické značky | m3 | 2 | 0 | 0
51 | K | 7497251050 | Montáž stožárů trakčního vedení výšky do do 16 m, typ BP - včetně konečné regulace po zatížení | kus | 3 | 0 | 0
52 | K | 7497258015 | Montáž hlavičky na základ trakčního vedení typ HP | kus | 2 | 0 | 0
53 | K | 7497350020 | Montáž závěsu na konzole bez přídavného lana | kus | 5 | 0 | 0
54 | K | 7497350115 | Montáž závěsu nebo pevného bodu na bráně | kus | 3 | 0 | 0
55 | K | 7497350155 | Montáž závěsu SIK | kus | 2 | 0 | 0
56 | K | 7497350165 | Montáž závěsu na SIK kombinovaného | kus | 4 | 0 | 0
57 | K | 7497350190 | Montáž křížení sestav | kus | 60 | 0 | 0
58 | K | 7497350200 | Montáž věšáku troleje | kus | 4 | 0 | 0
59 | K | 7497350210 | Demontáž a opětovná montáž proudového propojení | kus | 1 | 0 | 0
60 | K | 7497350230 | Montáž spojky 2 lan nebo troleje a lana | kus | 2 | 0 | 0
61 | K | 7497350240 | Montáž spojky sjízdné trolejové | kus | 5 | 0 | 0
62 | K | 7497350250 | Montáž děliče v troleji včetně tabulky | kus | 5 | 0 | 0
63 | K | 7497350350 | Montáž odtahu troleje a nosného lana | kus | 1 | 0 | 0
64 | K | 7497350365 | Kotvení lana 50-70 mm2 na stožár T | kus | 3 | 0 | 0
65 | K | 7497350370 | Kotvení lana oboustranné nebo pevné a pérové 50-70 mm2 na stožár T | kus | 1 | 0 | 0
66 | K | 7497350410 | Montáž proudového propojení směrových lan dvou | kus | 15 | 0 | 0
67 | K | 7497350420 | Vložení izolace v podélných a příčných polích | kus | 380 | 0 | 0
68 | K | 7497350430 | Tažení směrového, příčného lana do 120 mm2 Bz, Cu | m | 100 | 0 | 0
69 | K | 7497350462 | Montáž pohyblivého kotvení sestavy trakčního vedení troleje nebo nosného lana na stožár BP 10 kN | kus | 2 | 0 | 0
70 | K | 7497350640 | Pevné kotvení sestavy trakčního vedení na stožár BP, T, 2xT, 2T/2TB - do 15 kN | kus | 1 | 0 | 0
71 | K | 7497350670 | Zakotvení stožáru BP nebo T - 21 kN | kus | 140 | 0 | 0
72 | K | 7497350700 | Tažení nosného lana do 240 mm2 Bz, Cu | m | 222 | 0 | 0
73 | K | 7497350710 | Tažení troleje do 150 mm2 Cu | m | 260 | 0 | 0
74 | K | 7497351405 | Upevnění konzol dvou konzol | kus | 2 | 0 | 0
75 | K | 7497351770 | Montáž výstražných tabulek na stožáru T, P, BP, DS | kus | 6 | 0 | 0
76 | K | 7497351780 | Číslování stožárů a pohonů odpojovačů 1 - 3 znaky | kus | 16 | 0 | 0
77 |  | 7497351675 | Montáž montážních lávek na BP délky 2045 mm | kus | 1 | 0 | 0
78 |  | 7497350970 | Montáž pohonu odpojovače motorového | kus | 1 | 0 | 0
79 |  | 7497350990 | Montáž odpojovače nebo odpínače, příp. s uzemňovacím nožem na stožár trakčního vedení | kus | 1 | 0 | 0
80 |  | 7497351020 | Montáž kotvení svodu z odpojovače s připojením na trakční vedení dvojitého na stožár BP | kus | 1 | 0 | 0
81 |  | 7492555028 | Montáž kabelů vícežílových Cu 12 x 4 mm2 | m | 50 | 0 | 0
82 |  | 132212102 | Hloubení zapažených i nezapažených rýh šířky do 600 mm ručním nebo pneumatickým nářadím s urovnáním dna do předepsaného profilu a spádu v horninách tř. 3 nesoudržných | m3 | 45 | 0 | 0
83 |  | 174101101 | Zásyp sypaninou z jakékoliv horniny s uložením výkopku ve vrstvách se zhutněním jam, šachet, rýh nebo kolem objektů v těchto vykopávkách | m3 | 45 | 0 | 0
84 |  | 7497351595 | Montáž ukolejnění s průrazkou T, P, 2T, BP, DS, OK - 2 vodiče | kus | 1 | 0 | 0
85 | K | 7497655010 | Tažné hnací vozidlo k pracovním soupravám pro montáž a demontáž - obsahuje i veškeré výkony tažného hnacího vozidla pro posun montážní techniky v kolejišti | hod | 64 | 0 | 0
86 | K | 7497271045 | Demontáže zařízení trakčního vedení stožáru konzoly TV - demontáž stávajícího zařízení se všemi pomocnými doplňujícími úpravami , včetně upevnění | kus | 1 | 0 | 0
87 | K | 7497271055 | Demontáže zařízení trakčního vedení stožáru SIK-K, KV, KK - demontáž stávajícího zařízení se všemi pomocnými doplňujícími úpravami , včetně závěsů | kus | 2 | 0 | 0
88 | K | 7497371010 | Demontáže zařízení trakčního vedení závěsu na bráně - demontáž stávajícího zařízení se všemi pomocnými doplňujícími úpravami | kus | 3 | 0 | 0
89 | K | 7497371025 | Demontáže zařízení trakčního vedení závěsu odtahu troleje, nosného lana - demontáž stávajícího zařízení se všemi pomocnými doplňujícími úpravami | kus | 2 | 0 | 0
90 | K | 7497371030 | Demontáže zařízení trakčního vedení závěsu příčných lan směrových, nosných - demontáž stávajícího zařízení se všemi pomocnými doplňujícími úpravami , včetně kotvení | kus | 3 | 0 | 0
91 | K | 7497371040 | Demontáže zařízení trakčního vedení závěsu věšáku - demontáž stávajícího zařízení se všemi pomocnými doplňujícími úpravami , úplná | kus | 40 | 0 | 0
92 | K | 7497371045 | Demontáže zařízení trakčního vedení závěsu podélné nebo příčné proudové propojky - demontáž stávajícího zařízení se všemi pomocnými doplňujícími úpravami | kus | 1 | 0 | 0
93 | K | 7497371060 | Demontáže zařízení trakčního vedení závěsu děliče - demontáž stávajícího zařízení se všemi pomocnými doplňujícími úpravami , úplná | kus | 4 | 0 | 0
94 | K | 7497371065 | Demontáže zařízení trakčního vedení závěsu vložené izolace - demontáž stávajícího zařízení se všemi pomocnými doplňujícími úpravami | kus | 9 | 0 | 0
95 | K | 7497371110 | Demontáže zařízení trakčního vedení troleje včetně nástavků stříhání - demontáž stávajícího zařízení se všemi pomocnými doplňujícími úpravami | m | 170 | 0 | 0
96 | K | 7497371210 | Demontáže zařízení trakčního vedení nosného lana včetně nástavků stříhání - demontáž stávajícího zařízení se všemi pomocnými doplňujícími úpravami | m | 170 | 0 | 0
97 | K | 7497371310 | Demontáže zařízení trakčního vedení kotvení troleje, nosného lana pevně - demontáž stávajícího zařízení se všemi pomocnými doplňujícími úpravami | kus | 2 | 0 | 0
98 | K | 7498150515 | Vyhotovení výchozí revizní zprávy pro opravné práce pro objem investičních nákladů přes 100 000 do 500 000 Kč - celková prohlídka zařízení provozního souboru nebo stavebního objektu včetně měření, zkoušek zařízení tohoto provozního souboru nebo stavebního objektu revizním technikem na zařízení podle požadavku ČSN, včetně hodnocení a vyhotovení celkové revizní zprávy | kus | 2 | 0 | 0
99 | K | 7499251010 | Montáž bezpečnostní tabulky výstražné nebo označovací | kus | 3 | 0 | 0
100 | K | 9791003000 | Odvoz vybouraných materiálů vybouraných hmot nebo konstrukcí do 1 km | t | 3 | 0 | 0
101 | K | 9791004000 | Odvoz vybouraných materiálů vybouraných hmot nebo konstrukcí příplatek ZKD 1 km u odvozu | tkm | 12 | 0 | 0
102 | K | 9791021000 | Poplatek za uložení odpadu na oficiální skládku | t | 3 | 0 | 0
103 | K | 013254000 | Realizační dokumentace | c | 1 | 0 | 0

## SO 106 Osvětlení
[9 empty] | >> skryté sloupce << | [9 empty] | {fc0365b6-2fbe-461d-b323-a2d31421c016}
2
| KRYCÍ LIST SOUPISU PRACÍ | [8 empty] | v --- níže se nacházejí doplnkové a pomocné údaje k sestavám --- v | [8 empty] | False
Zakázka:
Oprava výhybek v uzlu Ústí n.L. hl.n.
Objekt:
SO 106 Osvětlení
| KSO: |  |  |  |  | CC-CZ:
| Místo: |  |  |  |  | Datum: | 2020-08-15
| Zadavatel: |  |  |  |  | IČ:
DIČ:
| Zhotovitel: |  |  |  |  | IČ:
DIČ:
| Projektant: |  |  |  |  | IČ:
DIČ:
| Zpracovatel: |  |  |  |  | IČ:
DIČ:
Poznámka:
| Cena bez DPH | [5 empty] | 0
|  |  | Základ daně |  |  | Sazba daně | Výše daně
| DPH | základní | 0 |  |  | 21% | 0
|  | snížená | 0 |  |  | 15% | 0
|  | zákl. přenesená | 0 |  |  | 21% | 0
|  | sníž. přenesená | 0 |  |  | 15% | 0
|  | nulová | 0 |  |  | 0% | 0
| Cena s DPH |  |  | v | CZK |  | 0
REKAPITULACE ČLENĚNÍ SOUPISU PRACÍ
Zakázka:
Oprava výhybek v uzlu Ústí n.L. hl.n.
Objekt:
SO 106 Osvětlení
Místo: | [5 empty] | Datum: | 2020-08-15
Zadavatel: | [5 empty] | Projektant:
Zhotovitel: | [5 empty] | Zpracovatel:
Kód dílu - Popis | [6 empty] | Cena celkem [CZK]
Náklady ze soupisu prací | [6 empty] | 0 | [12 empty] | -1
| HSV - Práce a dodávky HSV | [5 empty] | 0
| 1 | Zemní práce |  |  |  |  | 0
| 742 - Pokládka, montáž | Silnoproudé rozvody |  |  |  |  | 0
| 743 | Silnoproudá zařízení |  |  |  |  | 0
| 747 | Zkoušky, revize a HZS |  |  |  |  | 0
SOUPIS PRACÍ
Zakázka:
Oprava výhybek v uzlu Ústí n.L. hl.n.
Objekt:
SO 106 Osvětlení
Místo: | [5 empty] | Datum: | 2020-08-15
Zadavatel: | [5 empty] | Projektant:
Zhotovitel: | [5 empty] | Zpracovatel:
PČ | Typ | Kód | Popis | MJ | Množství | J.cena [CZK] | Cena celkem [CZK] | Cenová soustava |  |  | DPH | J. Nh [h] | Nh celkem [h] | J. hmotnost [t] | Hmotnost celkem [t] | J. suť [t] | Suť Celkem [t]
Náklady soupisu celkem | [6 empty] | 0 | [5 empty] | #REF! |  | #REF! |  | #REF! |  | D | -1 | [10 empty] | #REF!
| D | HSV | Práce a dodávky HSV |  |  |  | 0 | [5 empty] | #REF! |  | #REF! |  | #REF! | 1 | D | 0 |  |  |  | ROZPOCET | [6 empty] | #REF!
| D | 1 | Zemní práce |  |  |  | 0 | [5 empty] | 0 |  | 0 |  | 0 | 1 | D | 1 |  |  |  | ROZPOCET | [6 empty] | 0
1 | K | 132212102 | Hloubení zapažených i nezapažených rýh šířky do 600 mm ručním nebo pneumatickým nářadím s urovnáním dna do předepsaného profilu a spádu v horninách tř. 3 nesoudržných | M3 | 62 | 0 | 0 | OÚŽI 2019 |  |  | základní | 0 | 0 | 0 | 0 | 0 | 0 | 8 | M | 2 |  |  |  | ROZPOCET | 0 | 0 | 0 | 0 | 0 | 1 | 0 | 4 | 2
| PP |  | Hloubení zapažených i nezapažených rýh šířky do 600 mm ručním nebo pneumatickým nářadím s urovnáním dna do předepsaného profilu a spádu v horninách tř. 3 nesoudržných
2 | K | 174101101 | Zásyp sypaninou z jakékoliv horniny s uložením výkopku ve vrstvách se zhutněním jam, šachet, rýh nebo kolem objektů v těchto vykopávkách | M3 | 62 | 0 | 0 | OÚŽI 2019 | [10 empty] | VV | 2 | 2 | True | 0 | ROZPOCET
| PP |  | Zásyp sypaninou z jakékoliv horniny s uložením výkopku ve vrstvách se zhutněním jam, šachet, rýh nebo kolem objektů v těchto vykopávkách | [15 empty] | VV | 2 | 4 | True | 1 | ROZPOCET
3 | K | 181951102 | Úprava pláně vyrovnáním výškových rozdílů v hornině tř. 1 až 4 se zhutněním | M2 | 71 | 0 | 0 | OÚŽI 2019 |  |  | základní | 0 | 0 | 0 | 0 | 0 | 0 | 8 | M | 2 |  |  |  | ROZPOCET | 0 | 0 | 0 | 0 | 0 | 1 | 0 | 4 | 4
| PP |  | Úprava pláně vyrovnáním výškových rozdílů v hornině tř. 1 až 4 se zhutněním
4 | K | 141721115 | Řízený zemní protlak v hornině tř. 1 až 4, včetně protlačení trub v hloubce do 6 m vnějšího průměru vrtu přes 125 do 160 mm | M | 10 | 0 | 0 | OÚŽI 2019
| PP |  | Řízený zemní protlak v hornině tř. 1 až 4, včetně protlačení trub v hloubce do 6 m vnějšího průměru vrtu přes 125 do 160 mm
5 | M | 28610003 | trubka PVC tlaková hrdlovaná vodovodní dl 6m DN 150 | M | 10 | 0 | 0 | OÚŽI 2019 |  |  | základní | 0 | 0 | 0 | 0 | 0 | 0 | 8 | M | 2 |  |  |  | ROZPOCET | 0 | 0 | 0 | 0 | 0 | 1 | 0 | 4 | 12
| PP |  | trubka PVC tlaková hrdlovaná vodovodní dl 6m DN 150
6 | K | 131203102 | Hloubení zapažených i nezapažených jam ručním nebo pneumatickým nářadím s urovnáním dna do předepsaného profilu a spádu v horninách tř. 3 nesoudržných | M3 | 2 | 0 | 0 | OÚŽI 2019
| PP |  | Hloubení zapažených i nezapažených jam ručním nebo pneumatickým nářadím s urovnáním dna do předepsaného profilu a spádu v horninách tř. 3 nesoudržných
7 | K | 275321411 | Základy z betonu železového (bez výztuže) patky z betonu bez zvláštních nároků na prostředí tř. C 20/25 | M3 | 2.1 | 0 | 0 | OÚŽI 2019
| PP |  | Základy z betonu železového (bez výztuže) patky z betonu bez zvláštních nároků na prostředí tř. C 20/25
8 | K | 953945121 | Kotvy mechanické s vyvrtáním otvoru do betonu, železobetonu nebo tvrdého kamene pro střední zatížení průvlekové, velikost M 10, délka 90 mm | KUS | 7 | 0 | 0 | OÚŽI 2019 |  |  | základní | 0 | 0 | 0 | 0 | 0 | 0 | 8 | M | 2 |  |  |  | ROZPOCET | 0 | 0 | 0 | 0 | 0 | 1 | 0 | 4 | 20
| PP |  | Kotvy mechanické s vyvrtáním otvoru do betonu, železobetonu nebo tvrdého kamene pro střední zatížení průvlekové, velikost M 10, délka 90 mm | [7 empty] | základní | 0 | 0 | 0 | 0 | 0 | 0 | 8 | M | 2 |  |  |  | ROZPOCET | 0 | 0 | 0 | 0 | 0 | 1 | 0 | 4 | 28
9 | M | 7491100130 | Trubková vedení Ohebné elektroinstalační trubky KOPOFLEX 110 rudá | M | 250 | 0 | 0 | OÚŽI 2019
| PP |  | Trubková vedení Ohebné elektroinstalační trubky KOPOFLEX 110 rudá
10 | K | 460520174 | Montáž trubek ochranných uložených volně do rýhy plastových ohebných, vnitřního průměru přes 90 do 110 mm | M | 250 | 0 | 0 | OÚŽI 2019
| PP |  | Montáž trubek ochranných uložených volně do rýhy plastových ohebných, vnitřního průměru přes 90 do 110 mm
11 | M | 7592700655 | Upozorňovadla, značky Upozorňovadla, značky Ostatní Fólie výstražná červená š34cm (HM0673909992034) | M | 250 | 0 | 0 | OÚŽI 2019
| PP |  | Upozorňovadla, značky Upozorňovadla, značky Ostatní Fólie výstražná červená š34cm (HM0673909992034)
12 | K | 7593505150 | Pokládka výstražné fólie do výkopu | M | 250 | 0 | 0 | OÚŽI 2019
| PP |  | Pokládka výstražné fólie do výkopu
13 | K | 012303000 | Geodetické práce po ukončení opravy | KUS | 1 | 0 | 0 | OÚŽI 2019
| PP |  | Geodetické práce po ukončení opravy
| D | 742 | Silnoproudé rozvody |  |  |  | 0
14 | M | 7492501930 | Kabely, vodiče, šňůry Cu - nn Kabel silový 4 a 5-žílový Cu, plastová izolace CYKY 4J6 (4Bx6) | M | 340 | 0 | 0 | OÚŽI 2019
| PP |  | Kabely, vodiče, šňůry Cu - nn Kabel silový 4 a 5-žílový Cu, plastová izolace CYKY 4J6 (4Bx6) | [7 empty] | základní | 0 | 0 | 0 | 0 | 0 | 0 | 4 | K | 2 |  |  |  | ROZPOCET | 0 | 0 | 0 | 0 | 0 | 1 | 0 | 4 | 38
15 | K | 7492554010 | Montáž kabelů 4- a 5-žílových Cu do 16 mm2 - uložení do země, chráničky, na rošty, pod omítku apod. | M | 340 | 0 | 0 | OÚŽI 2019 | [10 empty] | P | 2
| PP |  | Montáž kabelů 4- a 5-žílových Cu do 16 mm2 - uložení do země, chráničky, na rošty, pod omítku apod.
16 | K | 7492751022 | Montáž ukončení kabelů nn v rozvaděči nebo na přístroji izolovaných s označením 2 - 5-ti žílových do 25 mm2 - montáž kabelové koncovky nebo záklopky včetně odizolování pláště a izolace žil kabelu, ukončení žil v rozvaděči, upevnění kabelových ok, roz. tru | KUS | 14 | 0 | 0 | OÚŽI 2019 |  |  | základní | 0 | 0 | 0 | 0 | 0 | 0 | 4 | K | 2 |  |  |  | ROZPOCET | 0 | 0 | 0 | 0 | 0 | 1 | 0 | 4 | 46
| PP |  | Montáž ukončení kabelů nn v rozvaděči nebo na přístroji izolovaných s označením 2 - 5-ti žílových do 25 mm2 - montáž kabelové koncovky nebo záklopky včetně odizolování pláště a izolace žil kabelu, ukončení žil v rozvaděči, upevnění kabelových ok, roz. trubice, zakončení stínění apod. | [15 empty] | VV | 2 | 2 | True | 0 | ROZPOCET
17 | M | 7492400460 | Označovací štítek na kabel (100 ks) | SADA | 1 | 0 | 0 | OÚŽI 2019 | [10 empty] | VV | 2 | 4 | True | 1 | ROZPOCET
| PP |  | Označovací štítek na kabel (100 ks) | [7 empty] | základní | 0 | 0 | 0 | 0 | 0 | 0 | 4 | K | 2 |  |  |  | ROZPOCET | 0 | 0 | 0 | 0 | 0 | 1 | 0 | 4 | 46
18 | K | 7494758020 | označovací štítek | KUS | 14 | 0 | 0 | OÚŽI 2019 | [10 empty] | VV | 2 | 2 | True | 0 | ROZPOCET
| PP |  | označovací štítek | [15 empty] | VV | 2 | 4 | True | 1 | ROZPOCET
19 | M | 7491600130 | Uzemnění Vnější Zemnící pásek stožáru TV FeZn 30x4 mm2 v délce 25 m | KUS | 7 | 0 | 0 | OÚŽI 2019
| PP |  | Uzemnění Vnější Zemnící pásek stožáru TV FeZn 30x4 mm2 v délce 25 m
20 | K | 7491652010 | Montáž vnějšího uzemnění uzemňovacích vodičů v zemi z pozinkované oceli (FeZn) do 120 mm2 - uzemňovacího vedení v zemní kynetě, případně v chráničce odvinutí vodiče ze svitku a oddělení příslušné délky, tvarování pásku, spojování. Neobsahuje výkop a zához | M | 110 | 0 | 0 | OÚŽI 2019
| PP |  | Montáž vnějšího uzemnění uzemňovacích vodičů v zemi z pozinkované oceli (FeZn) do 120 mm2 - uzemňovacího vedení v zemní kynetě, případně v chráničce odvinutí vodiče ze svitku a oddělení příslušné délky, tvarování pásku, spojování. Neobsahuje výkop a zához kabelové kynety a chráničku
| D | 743 | Silnoproudá zařízení |  |  |  | 0
21 | M | 7493100010 | Venkovní osvětlení Osvětlovací stožáry sklopné výšky do 6 m, žárově zinkovaný, vč. výstroje, stožár nesmí mít dvířka (z důvodu neoprávněného vstupu), přístup ke svorkovnici bude možný až po sklopení stožáru, kdy se dolní část plně otevře a umožní snadný p | KUS | 2 | 0 | 0 | OÚŽI 2019
| PP |  | Venkovní osvětlení Osvětlovací stožáry sklopné výšky do 6 m, žárově zinkovaný, vč. výstroje, stožár nesmí mít dvířka (z důvodu neoprávněného vstupu), přístup ke svorkovnici bude možný až po sklopení stožáru, kdy se dolní část plně otevře a umožní snadný přístup ke svorkovnicím. | [7 empty] | základní | 0 | 0 | 0 | 0 | 0 | 0 | 4 | K | 2 |  |  |  | ROZPOCET | 0 | 0 | 0 | 0 | 0 | 1 | 0 | 4 | 52
22 | K | 7493151030 | Montáž osvětlovacích stožárů včetně výstroje pevných sadových výšky do 6 m - včetně připojovací svorkovnice, kabelového vedení ke svítidlům a veškerého příslušenství. Neobsahuje základovou konstrukci a montáž svítidla | KUS | 2 | 0 | 0 | OÚŽI 2019
| PP |  | Montáž osvětlovacích stožárů včetně výstroje pevných sadových výšky do 6 m - včetně připojovací svorkovnice, kabelového vedení ke svítidlům a veškerého příslušenství. Neobsahuje základovou konstrukci a montáž svítidla
23 | M | 7493100050 | Silnoproudá zařízení Venkovní osvětlení Osvětlovací stožáry sklopné výšky od 7 do 9 m, žárově zinkovaný, vč. Výstroje,stožár nesmí mít dvířka (z důvodu neoprávněného vstupu), přístup ke svorkovnici bude možný až po sklopení stožáru, kdy se dolní část plně | KUS | 5 | 0 | 0 | OÚŽI 2019 |  |  | základní | 0 | 0 | 0 | 0 | 0 | 0 | 4 | K | 2 |  |  |  | ROZPOCET | 0 | 0 | 0 | 0 | 0 | 1 | 0 | 4 | 56
| PP |  | Silnoproudá zařízení Venkovní osvětlení Osvětlovací stožáry sklopné výšky od 7 do 9 m, žárově zinkovaný, vč. Výstroje,stožár nesmí mít dvířka (z důvodu neoprávněného vstupu), přístup ke svorkovnici bude možný až po sklopení stožáru, kdy se dolní část plně otevře a umožní snadný přístup ke svorkovnicím.
24 | K | 7493151010 | Montáž osvětlovacích stožárů včetně výstroje sklopných výšky do 12 m - včetně připojovací svorkovnice pro 2x svítidla, kabelového vedení ke svítidlům a veškerého příslušenství. Neobsahuje základovou konstrukci a montáž svítidla | KUS | 5 | 0 | 0 | OÚŽI 2019
| PP |  | Montáž osvětlovacích stožárů včetně výstroje sklopných výšky do 12 m - včetně připojovací svorkovnice pro 2x svítidla, kabelového vedení ke svítidlům a veškerého příslušenství. Neobsahuje základovou konstrukci a montáž svítidla | [7 empty] | základní | 0 | 0 | 0 | 0 | 0 | 0 | 4 | K | 2 |  |  |  | ROZPOCET | 0 | 0 | 0 | 0 | 0 | 1 | 0 | 4 | 56
25 | M | 7493100670 | Venkovní osvětlení Svítidla pro železnici LED svítidlo o příkonu 56 - 100 W určené pro osvětlení venkovních prostor veřejnosti přístupných (nástupiště, přechody kolejiště) na ŽDC. Svítidlo opatřeno difuzorem z plochého tvrzeného skla s minimální pevností | KUS | 10 | 0 | 0 | OÚŽI 2019
| PP |  | Venkovní osvětlení Svítidla pro železnici LED svítidlo o příkonu 56 - 100 W určené pro osvětlení venkovních prostor veřejnosti přístupných (nástupiště, přechody kolejiště) na ŽDC. Svítidlo opatřeno difuzorem z plochého tvrzeného skla s minimální pevností IK 6 a vyšší; teplotní ochrana svítidla (LED modulu i předřadníku); chlazení zajištěno pasivními chladiči; tělo (horní, dolní kryt, příruba….) svítidlo vyrobené z tepelně vodivého materiálu z důvodu pasivního chlazení, el. předřadník musí zajišťovat konstantní světelný tok po celou dobu životnosti modulu LED. Svítidlo určeno pro osvětlení otevřených nástupišť.
26 | K | 7493152530 | Montáž svítidla pro železnici na sklopný stožár - kompletace a montáž včetně "superlife" světelného zdroje, elektronického předřadníku a připojení kabelu | KUS | 10 | 0 | 0 | OÚŽI 2019 |  |  | základní | 0 | 0 | 0 | 0 | 0 | 0 | 4 | K | 2 |  |  |  | ROZPOCET | 0 | 0 | 0 | 0 | 0 | 1 | 0 | 4 | 60
| PP |  | Montáž svítidla pro železnici na sklopný stožár - kompletace a montáž včetně "superlife" světelného zdroje, elektronického předřadníku a připojení kabelu | [15 empty] | VV | 2 | 1 | True | 0 | ROZPOCET
27 | M | 7493100460 | Venkovní osvětlení Výložníky pro osvětlovací stožáry Dvouramenný | KUS | 3 | 0 | 0 | OÚŽI 2019 | [10 empty] | VV | 2 | 2 | True | 0 | ROZPOCET
| PP |  | Venkovní osvětlení Výložníky pro osvětlovací stožáry Dvouramenný | [15 empty] | VV | 2 | 4 | True | 1 | ROZPOCET
28 | K | 7493152015 | Montáž ocelových výložníků pro osvětlovací stožáry na sloup nebo stěnu výšky do 6 m dvouramenných - včetně veškerého příslušenství a výstroje | KUS | 3 | 0 | 0 | OÚŽI 2019 |  |  | základní | 0 | 0 | 0 | 0 | 0 | 0 | 4 | K | 2 |  |  |  | ROZPOCET | 0 | 0 | 0 | 0 | 0 | 1 | 0 | 4 | 60
| PP |  | Montáž ocelových výložníků pro osvětlovací stožáry na sloup nebo stěnu výšky do 6 m dvouramenných - včetně veškerého příslušenství a výstroje | [15 empty] | VV | 2 | 1 | True | 0 | ROZPOCET
29 | K | 7493171010 | Demontáž rozhlas. stožárů výšky do 6 m - včetně veškeré elektrovýzbroje (nástupiště 1a) | KUS | 1 | 0 | 0 | OÚŽI 2019 | [10 empty] | VV | 2 | 2 | True | 0 | ROZPOCET
| PP |  | Demontáž rozhlas. stožárů výšky do 6 m - včetně veškeré elektrovýzbroje (nástupiště 1a) | [15 empty] | VV | 2 | 4 | True | 1 | ROZPOCET
30 | K | 7492471010 | Demontáže kabelových vedení nn | M | 80 | 0 | 0 | OÚŽI 2019 |  |  | základní | 0 | 0 | 0 | 0 | 0 | 0 | 4 | K | 2 |  |  |  | ROZPOCET | 0 | 0 | 0 | 0 | 0 | 1 | 0 | 4 | 74
| PP |  | Demontáže kabelových vedení nn | [15 empty] | VV | 2 | 1 | True | 0 | ROZPOCET
31 | K | 7493174015 | Demontáž svítidel z osvětlovacího stožáru, osvětlovací věže nebo brány trakčního vedení | KUS | 6 | 0 | 0 | OÚŽI 2019 | [10 empty] | VV | 2 | 2 | True | 0 | ROZPOCET
| PP |  | Demontáž svítidel z osvětlovacího stožáru, osvětlovací věže nebo brány trakčního vedení | [15 empty] | VV | 2 | 4 | True | 1 | ROZPOCET
| D | 747 | Zkoušky, revize a HZS |  |  |  | 0 | [11 empty] | VV | 2 | 1 | True | 0 | ROZPOCET
32 | K | 7498150520 | Vyhotovení výchozí revizní zprávy pro opravné práce pro objem investičních nákladů přes 500 000 do 1 000 000 Kč - celková prohlídka zařízení provozního souboru nebo stavebního objektu včetně měření, zkoušek zařízení tohoto provozního souboru nebo stavební | KUS | 1 | 0 | 0 | OÚŽI 2019 | [10 empty] | VV | 2 | 2 | True | 0 | ROZPOCET
| PP |  | Vyhotovení výchozí revizní zprávy pro opravné práce pro objem investičních nákladů přes 500 000 do 1 000 000 Kč - celková prohlídka zařízení provozního souboru nebo stavebního objektu včetně měření, zkoušek zařízení tohoto provozního souboru nebo stavebního objektu revizním technikem na zařízení podle požadavku ČSN, včetně hodnocení a vyhotovení celkové revizní zprávy | [15 empty] | VV | 2 | 4 | True | 1 | ROZPOCET
33 | K | 7498351010 | Vydání průkazu způsobilosti pro funkční celek, provizorní stav - vyhotovení dokladu o silnoproudých zařízeních a vydání průkazu způsobilosti | KUS | 1 | 0 | 0 | OÚŽI 2019 |  |  | základní | 0 | 0 | 0 | 0 | 0 | 0 | 4 | K | 2 |  |  |  | ROZPOCET | 0 | 0 | 0 | 0 | 0 | 1 | 0 | 4 | 78
| PP |  | Vydání průkazu způsobilosti pro funkční celek, provizorní stav - vyhotovení dokladu o silnoproudých zařízeních a vydání průkazu způsobilosti
34 | K | 7499151030 | zkušební provoz | HOD | 15 | 0 | 0 | OÚŽI 2019
| PP |  | zkušební provoz
35 | K | 7499151040 | zaškolení obsluhy | HOD | 4 | 0 | 0 | OÚŽI 2019
| PP |  | zaškolení obsluhy
36 | K | 7498457010 | Měření intenzity osvětlení | KUS | 1 | 0 | 0 | OÚŽI 2019
| PP |  | Měření intenzity osvětlení

## SO 107 EOV
[9 empty] | >> skryté sloupce << | [8 empty] | {103987a8-b214-4c47-a25b-c307429267fb}
2
| KRYCÍ LIST SOUPISU PRACÍ | [8 empty] | v --- níže se nacházejí doplnkové a pomocné údaje k sestavám --- v | [7 empty] | False
Zakázka:
Oprava výhybek v uzlu Ústí n.L. hl.n.
Objekt:
SO 107 Elektrický ohřen výhybek
| KSO: |  |  |  |  | CC-CZ:
| Místo: |  |  |  |  | Datum: | 2020-08-15
| Zadavatel: |  |  |  |  | IČ:
DIČ:
| Zhotovitel: |  |  |  |  | IČ:
DIČ:
| Projektant: |  |  |  |  | IČ:
DIČ:
| Zpracovatel: |  |  |  |  | IČ:
DIČ:
Poznámka:
| Cena bez DPH | [5 empty] | 0
|  |  | Základ daně |  |  | Sazba daně | Výše daně
| DPH | základní | 0 |  |  | 21% | 0
|  | snížená | 0 |  |  | 15% | 0
|  | zákl. přenesená | 0 |  |  | 21% | 0
|  | sníž. přenesená | 0 |  |  | 15% | 0
|  | nulová | 0 |  |  | 0% | 0
| Cena s DPH |  |  | v | CZK |  | 0
REKAPITULACE ČLENĚNÍ SOUPISU PRACÍ
Zakázka:
Oprava výhybek v uzlu Ústí n.L. hl.n.
Objekt:
SO 107 Elektrický ohřen výhybek
Místo: | [5 empty] | Datum: | 2020-08-15
Zadavatel: | [5 empty] | Projektant:
Zhotovitel: | [5 empty] | Zpracovatel:
Kód dílu - Popis | [6 empty] | Cena celkem [CZK]
Náklady ze soupisu prací | [6 empty] | 0 | [11 empty] | -1
| HSV - Práce a dodávky HSV | [5 empty] | 0
| 1 - Zemní práce | [5 empty] | 0
| 742 - Silnoproudé rozvody | [5 empty] | 0
| 743 - Silnoproudá zařízení | [5 empty] | 0
| 747 - Zkoušky, revize a HZS | [5 empty] | 0
SOUPIS PRACÍ
Zakázka:
Oprava výhybek v uzlu Ústí n.L. hl.n.
Objekt:
SO 107 Elektrický ohřen výhybek
Místo: | [5 empty] | Datum: | 2020-08-15
Zadavatel: | [5 empty] | Projektant:
Zhotovitel: | [5 empty] | Zpracovatel:
PČ | Typ | Kód | Popis | MJ | Množství | J.cena [CZK] | Cena celkem [CZK] | Cenová soustava |  |  | J. Nh [h] | Nh celkem [h] | J. hmotnost [t] | Hmotnost celkem [t] | J. suť [t] | Suť Celkem [t]
Náklady soupisu celkem | [6 empty] | 0 |  |  |  |  | 0 |  | 0 |  | 0 |  | D | -1 | [7 empty] | 0
| D | 1 | Zemní práce |  |  |  | 0 |  |  |  |  | 0 |  | 0 |  | 0 | 1 | D | 0 | ROZPOCET | [6 empty] | 0
1 | K | 132212102 | Hloubení zapažených i nezapažených rýh šířky do 600 mm ručním nebo pneumatickým nářadím s urovnáním dna do předepsaného profilu a spádu v horninách tř. 3 nesoudržných | M3 | 50 | 0 | 0 | OÚŽI 2019 |  |  |  | 0 |  | 0 |  | 0 | 1 | D | 1 | ROZPOCET | [6 empty] | 0
| PP |  | Hloubení zapažených i nezapažených rýh šířky do 600 mm ručním nebo pneumatickým nářadím s urovnáním dna do předepsaného profilu a spádu v horninách tř. 3 nesoudržných | [7 empty] | 0 | 0 | 0 | 0 | 0 | 0 | 8 | M | 2 | ROZPOCET | 0 | 0 | 0 | 0 | 0 | 1 | 0 | 4 | 2
2 | K | 174101101 | Zásyp sypaninou z jakékoliv horniny s uložením výkopku ve vrstvách se zhutněním jam, šachet, rýh nebo kolem objektů v těchto vykopávkách | M3 | 50 | 0 | 0 | OÚŽI 2019 |  |  | 0 | 0 | 0 | 0 | 0 | 0 | 8 | M | 2 | ROZPOCET | 0 | 0 | 0 | 0 | 0 | 1 | 0 | 4 | 4
| PP |  | Zásyp sypaninou z jakékoliv horniny s uložením výkopku ve vrstvách se zhutněním jam, šachet, rýh nebo kolem objektů v těchto vykopávkách | [7 empty] | 0 | 0 | 0 | 0 | 0 | 0 | 8 | M | 2 | ROZPOCET | 0 | 0 | 0 | 0 | 0 | 1 | 0 | 4 | 6
3 | K | 181951102 | Úprava pláně vyrovnáním výškových rozdílů v hornině tř. 1 až 4 se zhutněním | M2 | 63 | 0 | 0 | OÚŽI 2019
| PP |  | Úprava pláně vyrovnáním výškových rozdílů v hornině tř. 1 až 4 se zhutněním | [7 empty] | 0 | 0 | 0 | 0 | 0 | 0 | 8 | M | 2 | ROZPOCET | 0 | 0 | 0 | 0 | 0 | 1 | 0 | 4 | 8
5 | K | 141721115 | Řízený zemní protlak v hornině tř. 1 až 4, včetně protlačení trub v hloubce do 6 m vnějšího průměru vrtu přes 125 do 160 mm | M | 10 | 0 | 0 | OÚŽI 2019 |  |  | 0 | 0 | 0 | 0 | 0 | 0 | 8 | M | 2 | ROZPOCET | 0 | 0 | 0 | 0 | 0 | 1 | 0 | 4 | 10
| PP |  | Řízený zemní protlak v hornině tř. 1 až 4, včetně protlačení trub v hloubce do 6 m vnějšího průměru vrtu přes 125 do 160 mm | [7 empty] | 0 | 0 | 0 | 0 | 0 | 0 | 8 | M | 2 | ROZPOCET | 0 | 0 | 0 | 0 | 0 | 1 | 0 | 4 | 12
6 | M | 28610003 | trubka PVC tlaková hrdlovaná vodovodní dl 6m DN 150 | M | 10 | 0 | 0 | OÚŽI 2019 |  |  | 0 | 0 | 0 | 0 | 0 | 0 | 8 | M | 2 | ROZPOCET | 0 | 0 | 0 | 0 | 0 | 1 | 0 | 4 | 14
| PP |  | trubka PVC tlaková hrdlovaná vodovodní dl 6m DN 150 | [7 empty] | 0 | 0 | 0 | 0 | 0 | 0 | 8 | M | 2 | ROZPOCET | 0 | 0 | 0 | 0 | 0 | 1 | 0 | 4 | 16
7 | K | 460520174 | Montáž trubek ochranných uložených volně do rýhy plastových ohebných, vnitřního průměru přes 90 do 110 mm | M | 180 | 0 | 0 | OÚŽI 2019 |  |  | 0 | 0 | 0 | 0 | 0 | 0 | 8 | M | 2 | ROZPOCET | 0 | 0 | 0 | 0 | 0 | 1 | 0 | 4 | 18
| PP |  | Montáž trubek ochranných uložených volně do rýhy plastových ohebných, vnitřního průměru přes 90 do 110 mm | [8 empty] | 0 |  | 0 |  | 0 | 1 | D | 1 | ROZPOCET | [6 empty] | 0
8 | M | 7491100130 | Trubková vedení Ohebné elektroinstalační trubky KOPOFLEX 110 rudá | M | 180 | 0 | 0 | OÚŽI 2019
| PP |  | Trubková vedení Ohebné elektroinstalační trubky KOPOFLEX 110 rudá
9 | K | 7593505150 | Pokládka výstražné fólie do výkopu | M | 180 | 0 | 0 | OÚŽI 2019 |  |  | 0 | 0 | 0 | 0 | 0 | 0 | 4 | K | 2 | ROZPOCET | 0 | 0 | 0 | 0 | 0 | 1 | 0 | 4 | 34
| PP |  | Pokládka výstražné fólie do výkopu | [7 empty] | 0 | 0 | 0 | 0 | 0 | 0 | 4 | K | 2 | ROZPOCET | 0 | 0 | 0 | 0 | 0 | 1 | 0 | 4 | 36
10 | M | 7592700655 | Upozorňovadla, značky Upozorňovadla, značky Ostatní Fólie výstražná červená š34cm (HM0673909992034) | M | 180 | 0 | 0 | OÚŽI 2019 |  |  | 0 | 0 | 0 | 0 | 0 | 0 | 4 | K | 2 | ROZPOCET | 0 | 0 | 0 | 0 | 0 | 1 | 0 | 4 | 38
| PP |  | Upozorňovadla, značky Upozorňovadla, značky Ostatní Fólie výstražná červená š34cm (HM0673909992034) | [7 empty] | 0 | 0 | 0 | 0 | 0 | 0 | 4 | K | 2 | ROZPOCET | 0 | 0 | 0 | 0 | 0 | 1 | 0 | 4 | 40
11 | K | 012303000 | Geodetické práce po ukončení opravy | KUS | 1 | 0 | 0 | OÚŽI 2019 |  |  | 0 | 0 | 0 | 0 | 0 | 0 | 4 | K | 2 | ROZPOCET | 0 | 0 | 0 | 0 | 0 | 1 | 0 | 4 | 42
| D | 742 | Silnoproudé rozvody |  |  |  | 0
12 | K | 7492554010 | Montáž kabelů 4- a 5-žílových Cu do 16 mm2 - uložení do země, chráničky, na rošty, pod omítku apod. | M | 520 | 0 | 0 | OÚŽI 2019
| PP |  | Montáž kabelů 4- a 5-žílových Cu do 16 mm2 - uložení do země, chráničky, na rošty, pod omítku apod.
15 | M | 7492501930 | Kabely, vodiče, šňůry Cu - nn Kabel silový 4 a 5-žílový Cu, plastová izolace CYKY 4J6 (4Bx6) | M | 260 | 0 | 0 | OÚŽI 2019
| PP |  | Kabely, vodiče, šňůry Cu - nn Kabel silový 4 a 5-žílový Cu, plastová izolace CYKY 4J6 (4Bx6)
16 | M | 7492501920 | Kabely, vodiče, šňůry Cu - nn Kabel silový 4 a 5-žílový Cu, plastová izolace CYKY 4J10 (4Bx4) | M | 260 | 0 | 0 | OÚŽI 2019
| PP |  | Kabely, vodiče, šňůry Cu - nn Kabel silový 4 a 5-žílový Cu, plastová izolace CYKY 4J10 (4Bx4)
17 | K | 7492751022 | Montáž ukončení kabelů nn v rozvaděči nebo na přístroji izolovaných s označením 2 - 5-ti žílových do 25 mm2 - montáž kabelové koncovky nebo záklopky včetně odizolování pláště a izolace žil kabelu, ukončení žil v rozvaděči, upevnění kabelových ok, roz. tru | KUS | 30 | 0 | 0 | OÚŽI 2019
| PP |  | Montáž ukončení kabelů nn v rozvaděči nebo na přístroji izolovaných s označením 2 - 5-ti žílových do 25 mm2 - montáž kabelové koncovky nebo záklopky včetně odizolování pláště a izolace žil kabelu, ukončení žil v rozvaděči, upevnění kabelových ok, roz. trubice, zakončení stínění apod.
18 | M | 7492400460 | Označovací štítek na kabel (100 ks) | SADA | 1 | 0 | 0 | OÚŽI 2019
| PP |  | Označovací štítek na kabel (100 ks)
19 | K | 7494758020 | označovací štítek | KUS | 10 | 0 | 0 | OÚŽI 2019
| PP |  | označovací štítek
20 | M | 7491600130 | Uzemnění Vnější Zemnící pásek stožáru TV FeZn 30x4 mm2 v délce 25 m | KUS | 1 | 0 | 0 | OÚŽI 2019
| PP |  | Uzemnění Vnější Zemnící pásek stožáru TV FeZn 30x4 mm2 v délce 25 m
21 | K | 7491652010 | Montáž vnějšího uzemnění uzemňovacích vodičů v zemi z pozinkované oceli (FeZn) do 120 mm2 - uzemňovacího vedení v zemní kynetě, případně v chráničce odvinutí vodiče ze svitku a oddělení příslušné délky, tvarování pásku, spojování. Neobsahuje výkop a zához | M | 10 | 0 | 0 | OÚŽI 2019
| PP |  | Montáž vnějšího uzemnění uzemňovacích vodičů v zemi z pozinkované oceli (FeZn) do 120 mm2 - uzemňovacího vedení v zemní kynetě, případně v chráničce odvinutí vodiče ze svitku a oddělení příslušné délky, tvarování pásku, spojování. Neobsahuje výkop a zához kabelové kynety a chráničku
| D | 743 | Silnoproudá zařízení |  |  |  | 0
22 | M | 7493300760 | Elektrický ohřev výhybek (EOV), Klec ochranná | KUS | 2 | 0 | 0 | OÚŽI 2019
| PP |  | Elektrický ohřev výhybek (EOV), Klec ochranná
23 | K | 7493351120 | Montáž elektrického ohřevu výhybek (EOV), ochranné klece | KUS | 2 | 0 | 0 | OÚŽI 2019
| PP |  | Montáž elektrického ohřevu výhybek (EOV), ochranné klece
24 | K | 7493352030 | Montáž rozvaděče pro elektrický ohřev výhybky ovladače pro EOV a osvětlení - včetně instalace ovladače do vnitřního prostoru včetně napojení na podružné rozvaděče a nadřazený systém včetně připojovacích poplatků | KUS | 1 | 0 | 0 | OÚŽI 2019
| PP |  | Montáž rozvaděče pro elektrický ohřev výhybky ovladače pro EOV a osvětlení - včetně instalace ovladače do vnitřního prostoru včetně napojení na podružné rozvaděče a nadřazený systém včetně připojovacích poplatků
25 | M | 7493000440 | Elektrický ohřev výhybek (EOV),třídy Silnoproudá zařízení Venkovní osvětlení SW Parametrizace okruhu EOV (na výhybku), dle počtu výhybek | KUS | 2 | 0 | 0 | OÚŽI 2019
| PP |  | Elektrický ohřev výhybek (EOV),třídy Silnoproudá zařízení Venkovní osvětlení SW Parametrizace okruhu EOV (na výhybku), dle počtu výhybek
26 | M | 7493301010 | Elektrický ohřev výhybek (EOV),SW do PLC | KUS | 1 | 0 | 0 | OÚŽI 2019
| PP |  | Elektrický ohřev výhybek (EOV),SW do PLC
27 | K | 7493352020 | Montáž elektrického ohřevu výhybek (EOV), řídící PLC jednotky do rozvaděče EOV | KUS | 1 | 0 | 0 | OÚŽI 2019
| PP |  | Montáž elektrického ohřevu výhybek (EOV), řídící PLC jednotky do rozvaděče EOV
28 | M | 7493301070 | Elektrický ohřev výhybek (EOV), Parametrizace okruhu OV (na okruh OV), dle počtu okruhů osvětlení | KUS | 2 | 0 | 0 | OÚŽI 2019
| PP |  | Elektrický ohřev výhybek (EOV), Parametrizace okruhu OV (na okruh OV), dle počtu okruhů osvětlení
29 | M | 7493301080 | Elektrický ohřev výhybek (EOV), Parametrizace okruhu EOV (na výhybku), dle počtu výhybek | KUS | 2 | 0 | 0 | OÚŽI 2019
| PP |  | Elektrický ohřev výhybek (EOV), Parametrizace okruhu EOV (na výhybku), dle počtu výhybek
30 | K | 7493352030.1 | Montáž elektrického ohřevu výhybek (EOV), ovladače pro EOV a osvětlení | KUS | 2 | 0 | 0 | OÚŽI 2019
| PP |  | Montáž elektrického ohřevu výhybek (EOV), ovladače pro EOV a osvětlení
31 | M | 7493300310 | Elektrický ohřev výhybek (EOV), Topná souprava pro výhybku se žlabovým pražcem,J491:9-300aJ491:11-300 | SADA | 1 | 0 | 0 | OÚŽI 2019
| PP |  | Elektrický ohřev výhybek (EOV), Topná souprava pro výhybku se žlabovým pražcem,J491:9-300aJ491:11-300
32 | K | 7493351022 | Montáž elektrického ohřevu výhybek (EOV), kompletní topné soupravy na jednoduchou výhybku s poloměrem odbočení 300m | KUS | 1 | 0 | 0 | OÚŽI 2019
| PP |  | Montáž elektrického ohřevu výhybek (EOV), kompletní topné soupravy na jednoduchou výhybku s poloměrem odbočení 300m
33 | M | 7493300330 | Elektrický ohřev výhybek (EOV), Topná souprava pro výhybku se žlabovým pražcem, J491:14-760 | SADA | 1 | 0 | 0 | OÚŽI 2019
| PP |  | Elektrický ohřev výhybek (EOV), Topná souprava pro výhybku se žlabovým pražcem, J491:14-760
34 | K | 7493351026 | Montáž elektrického ohřevu výhybek (EOV), kompletní topné soupravy na jednoduchou výhybku s poloměrem odbočení 760m | KUS | 1 | 0 | 0 | OÚŽI 2019
| PP |  | Montáž elektrického ohřevu výhybek (EOV), kompletní topné soupravy na jednoduchou výhybku s poloměrem odbočení 760m
35 | M | 7493300770 | Elektrický ohřev výhybek (EOV), Čidlo teploty kolejové | KUS | 1 | 0 | 0 | OÚŽI 2019
| PP |  | Elektrický ohřev výhybek (EOV), Čidlo teploty kolejové
36 | K | 7493351110 | Montáž elektrického ohřevu výhybek (EOV), teplotního čidla | KUS | 1 | 0 | 0 | OÚŽI 2019
| PP |  | Montáž elektrického ohřevu výhybek (EOV), teplotního čidla
37 | M | 7493300780 | Elektrický ohřev výhybek (EOV), Srážkové čidlo včetně držáku | KUS | 1 | 0 | 0 | OÚŽI 2019
| PP |  | Elektrický ohřev výhybek (EOV), Srážkové čidlo včetně držáku
38 | K | 7493351115 | Montáž elektrického ohřevu výhybek (EOV), srážkového čidla včetně držáku | KUS | 1 | 0 | 0 | OÚŽI 2019
| PP |  | Montáž elektrického ohřevu výhybek (EOV), srážkového čidla včetně držáku
39 | M | 7493300880 | Elektrický ohřev výhybek (EOV), Svorkovnicová skříňka MX EOV | KUS | 8 | 0 | 0 | OÚŽI 2019
| PP |  | Elektrický ohřev výhybek (EOV), Svorkovnicová skříňka MX EOV
40 | K | 7493351135 | Montáž elektrického ohřevu výhybek (EOV), svorkovnicové skříňky EOV u výhybky | KUS | 8 | 0 | 0 | OÚŽI 2019
| PP |  | Montáž elektrického ohřevu výhybek (EOV), svorkovnicové skříňky EOV u výhybky
| D | 747 | Zkoušky, revize a HZS |  |  |  | 0
41 | K | 7498150520 | Vyhotovení výchozí revizní zprávy pro opravné práce pro objem investičních nákladů přes 500 000 do 1 000 000 Kč - celková prohlídka zařízení provozního souboru nebo stavebního objektu včetně měření, zkoušek zařízení tohoto provozního souboru nebo stavební | KUS | 1 | 0 | 0 | OÚŽI 2019
| PP |  | Vyhotovení výchozí revizní zprávy pro opravné práce pro objem investičních nákladů přes 500 000 do 1 000 000 Kč - celková prohlídka zařízení provozního souboru nebo stavebního objektu včetně měření, zkoušek zařízení tohoto provozního souboru nebo stavebního objektu revizním technikem na zařízení podle požadavku ČSN, včetně hodnocení a vyhotovení celkové revizní zprávy
42 | K | 7498351010 | Vydání průkazu způsobilosti pro funkční celek, provizorní stav - vyhotovení dokladu o silnoproudých zařízeních a vydání průkazu způsobilosti | KUS | 1 | 0 | 0 | OÚŽI 2019
| PP |  | Vydání průkazu způsobilosti pro funkční celek, provizorní stav - vyhotovení dokladu o silnoproudých zařízeních a vydání průkazu způsobilosti
43 | K | 7499151030 | zkušební provoz | HOD | 15 | 0 | 0 | OÚŽI 2019
| PP |  | zkušební provoz
44 | K | 7499151040 | zaškolení obsluhy | HOD | 4 | 0 | 0 | OÚŽI 2019
| PP |  | zaškolení obsluhy

## SO 108 Ukolejnění
[9 empty] | >> skryté sloupce << | [9 empty] | {103987a8-b214-4c47-a25b-c307429267fb}
2
| KRYCÍ LIST SOUPISU PRACÍ | [8 empty] | v --- níže se nacházejí doplnkové a pomocné údaje k sestavám --- v | [8 empty] | False
Zakázka:
Oprava výhybek v uzlu Ústí n.L. hl.n.
Objekt:
SO 108 Ukolejnění kovových konstrukcí
| KSO: |  |  |  |  | CC-CZ:
| Místo: |  |  |  |  | Datum: | 2020-08-15
| Zadavatel: |  |  |  |  | IČ:
DIČ:
| Zhotovitel: |  |  |  |  | IČ:
DIČ:
| Projektant: |  |  |  |  | IČ:
DIČ:
| Zpracovatel: |  |  |  |  | IČ:
DIČ:
Poznámka:
| Cena bez DPH | [5 empty] | 0
|  |  | Základ daně |  |  | Sazba daně | Výše daně
| DPH | základní | 0 |  |  | 21% | 0
|  | snížená | 0 |  |  | 15% | 0
|  | zákl. přenesená | 0 |  |  | 21% | 0
|  | sníž. přenesená | 0 |  |  | 15% | 0
|  | nulová | 0 |  |  | 0% | 0
| Cena s DPH |  |  | v | CZK |  | 0
REKAPITULACE ČLENĚNÍ SOUPISU PRACÍ
Zakázka:
Oprava výhybek v uzlu Ústí n.L. hl.n.
Objekt:
SO 108 Ukolejnění kovových konstrukcí
Místo: | [5 empty] | Datum: | 2020-08-15
Zadavatel: | [5 empty] | Projektant:
Zhotovitel: | [5 empty] | Zpracovatel:
Kód dílu - Popis | [6 empty] | Cena celkem [CZK]
Náklady ze soupisu prací | [6 empty] | 0 | [12 empty] | -1
| HSV - Práce a dodávky HSV | [5 empty] | 0
|  | Dodávky |  |  |  |  | 0
|  | Montáž |  |  |  |  | 0
SOUPIS PRACÍ
Zakázka:
Oprava výhybek v uzlu Ústí n.L. hl.n.
Objekt:
SO 108 Ukolejnění kovových konstrukcí
Místo: | [5 empty] | Datum: | 2020-08-15
Zadavatel: | [5 empty] | Projektant:
Zhotovitel: | [5 empty] | Zpracovatel:
PČ | Typ | Kód | Popis | MJ | Množství | J.cena [CZK] | Cena celkem [CZK] | Cenová soustava |  |  | DPH | J. Nh [h] | Nh celkem [h] | J. hmotnost [t] | Hmotnost celkem [t] | J. suť [t] | Suť Celkem [t]
Náklady soupisu celkem | [6 empty] | 0 | [5 empty] | 0 |  | 0 |  | 0 |  | D | -1 | [7 empty] | 0
| D | HSV | Práce a dodávky HSV |  |  |  | 0 | [5 empty] | 0 |  | 0 |  | 0 | 1 | D | 0 | ROZPOCET | [6 empty] | 0
|  |  | Dodávky |  |  |  | 0 | [5 empty] | 0 |  | 0 |  | 0 | 1 | D | 1 | ROZPOCET | [6 empty] | 0
1 | K | 7497301980 | Vodiče trakčního vedení Ukolejnění s průrazkou T, P, 2T, BP, DS, OK - 1 vodič | kus | 6 | 0 | 0 |  |  |  | základní | 0 | 0 | 0 | 0 | 0 | 0 | 8 | M | 2 | ROZPOCET | 0 | 0 | 0 | 0 | 0 | 1 | 0 | 4 | 2
2 | K | 7497301990 | Vodiče trakčního vedení Ukolejnění s průrazkou T, P, 2T, BP, DS, OK - 2 vodiče | kus | 3 | 0 | 0 |  |  |  | základní | 0 | 0 | 0 | 0 | 0 | 0 | 8 | M | 2 | ROZPOCET | 0 | 0 | 0 | 0 | 0 | 1 | 0 | 4 | 4
|  |  | Montáže |  |  |  | 0 |  |  |  | základní | 0 | 0 | 0 | 0 | 0 | 0 | 8 | M | 2 | ROZPOCET | 0 | 0 | 0 | 0 | 0 | 1 | 0 | 4 | 6
3 | K | 7497351590 | Montáž ukolejnění s průrazkou T, P, 2T, BP, DS, OK - 1 vodič | kus | 6 | 0 | 0
4 | K | 7497351595 | Montáž ukolejnění s průrazkou T, P, 2T, BP, DS, OK - 2 vodiče | kus | 3 | 0 | 0 |  |  |  | základní | 0 | 0 | 0 | 0 | 0 | 0 | 8 | M | 2 | ROZPOCET | 0 | 0 | 0 | 0 | 0 | 1 | 0 | 4 | 8
5 | K | 7497351820 | Aktualizace KSU a TP dle kolejových postupů za 100 m zprovozňované skupiny - po každém stavebním postupu | kus | 1 | 0 | 0 |  |  |  | základní | 0 | 0 | 0 | 0 | 0 | 0 | 8 | M | 2 | ROZPOCET | 0 | 0 | 0 | 0 | 0 | 1 | 0 | 4 | 10
6 | K | 7498150515 | Vyhotovení výchozí revizní zprávy pro opravné práce pro objem investičních nákladů přes 100 000 do 500 000 Kč - celková prohlídka zařízení provozního souboru nebo stavebního objektu včetně měření, zkoušek zařízení tohoto provozního souboru nebo stavebního objektu revizním technikem na zařízení podle požadavku ČSN, včetně hodnocení a vyhotovení celkové revizní zprávy | kus | 1 | 0 | 0 |  |  |  | základní | 0 | 0 | 0 | 0 | 0 | 0 | 8 | M | 2 | ROZPOCET | 0 | 0 | 0 | 0 | 0 | 1 | 0 | 4 | 12
[11 empty] | základní | 0 | 0 | 0 | 0 | 0 | 0 | 8 | M | 2 | ROZPOCET | 0 | 0 | 0 | 0 | 0 | 1 | 0 | 4 | 18
[13 empty] | 0 |  | 0 |  | 0 | 1 | D | 1 | ROZPOCET | [6 empty] | 0
[11 empty] | základní | 0 | 0 | 0 | 0 | 0 | 0 | 4 | K | 2 | ROZPOCET | 0 | 0 | 0 | 0 | 0 | 1 | 0 | 4 | 34
[11 empty] | základní | 0 | 0 | 0 | 0 | 0 | 0 | 4 | K | 2 | ROZPOCET | 0 | 0 | 0 | 0 | 0 | 1 | 0 | 4 | 36
[11 empty] | základní | 0 | 0 | 0 | 0 | 0 | 0 | 4 | K | 2 | ROZPOCET | 0 | 0 | 0 | 0 | 0 | 1 | 0 | 4 | 38
[11 empty] | základní | 0 | 0 | 0 | 0 | 0 | 0 | 4 | K | 2 | ROZPOCET | 0 | 0 | 0 | 0 | 0 | 1 | 0 | 4 | 40
[11 empty] | základní | 0 | 0 | 0 | 0 | 0 | 0 | 4 | K | 2 | ROZPOCET | 0 | 0 | 0 | 0 | 0 | 1 | 0 | 4 | 42
[11 empty] | základní | 0 | 0 | 0 | 0 | 0 | 0 | 4 | K | 2 | ROZPOCET | 0 | 0 | 0 | 0 | 0 | 1 | 0 | 4 | 46

## SO 109 kab šachta Š 15
[9 empty] | >> skryté sloupce << | [9 empty] | {05ec9f21-4a37-4ff8-bebe-dfd42356199e}
2
| KRYCÍ LIST SOUPISU PRACÍ | [8 empty] | v --- níže se nacházejí doplnkové a pomocné údaje k sestavám --- v | [8 empty] | False
Stavba:
Oprava výhybek v uzlu Ústí n. L. hl. n.
Objekt:
SO 109 Kabelová šachta Š15
| KSO: |  |  |  |  | CC-CZ:
| Místo: |  |  |  |  | Datum: | 20. 7. 2020
| Zadavatel: |  |  |  |  | IČ:
DIČ:
| Zhotovitel: |  |  |  |  | IČ:
DIČ:
| Projektant: |  |  |  |  | IČ:
DIČ:
| Zpracovatel: |  |  |  |  | IČ:
DIČ:
Poznámka:
| Cena bez DPH | [5 empty] | 0
|  |  | Základ daně |  |  | Sazba daně | Výše daně
| DPH | základní | 0 |  |  | 21% | 0
|  | snížená | 0 |  |  | 15% | 0
|  | zákl. přenesená | 0 |  |  | 21% | 0
|  | sníž. přenesená | 0 |  |  | 15% | 0
|  | nulová | 0 |  |  | 0% | 0
| Cena s DPH |  |  | v | CZK |  | 0
REKAPITULACE ČLENĚNÍ SOUPISU PRACÍ
Stavba:
Oprava výhybek v uzlu Ústí n. L. hl. n.
Objekt:
SO 109 Kabelová šachta Š15
Místo: | [5 empty] | Datum: | 20. 7. 2020
Zadavatel: | [5 empty] | Projektant:
Zhotovitel: | [5 empty] | Zpracovatel:
Kód dílu - Popis | [6 empty] | Cena celkem [CZK]
Náklady ze soupisu prací | [6 empty] | 0 | [12 empty] | -1
| HSV - Práce a dodávky HSV | [5 empty] | 0
| 1 - Zemní práce | [5 empty] | 0
| 3 - Svislé a kompletní konstrukce | [5 empty] | 0
| 4 - Vodorovné konstrukce | [5 empty] | 0
| 8 - Trubní vedení | [5 empty] | 0
| 9 - Ostatní konstrukce a práce-bourání | [5 empty] | 0
| 997 - Přesun sutě | [5 empty] | 0
| 998 - Přesun hmot | [5 empty] | 0
| PSV - Práce a dodávky PSV | [5 empty] | 0
| 711 - Izolace proti vodě, vlhkosti a plynům | [5 empty] | 0
SOUPIS PRACÍ
Stavba:
Oprava výhybek v uzlu Ústí n. L. hl. n.
Objekt:
SO 109 Kabelová šachta Š15
Místo: | [5 empty] | Datum: | 20. 7. 2020
Zadavatel: | [5 empty] | Projektant:
Zhotovitel: | [5 empty] | Zpracovatel:
PČ | Typ | Kód | Popis | MJ | Množství | J.cena [CZK] | Cena celkem [CZK] | Cenová soustava |  |  | DPH | J. Nh [h] | Nh celkem [h] | J. hmotnost [t] | Hmotnost celkem [t] | J. suť [t] | Suť Celkem [t]
Náklady soupisu celkem | [6 empty] | 0 | [5 empty] | 175.8347 |  | 5.2027 |  | 10.5488 |  | D | -1 | [10 empty] | 0
| D | HSV | Práce a dodávky HSV |  |  |  | 0 | [5 empty] | 173.4285 |  | 5.1897 |  | 10.5488 | 1 | D | 0 |  |  |  | ROZPOCET | [6 empty] | 0
| D | 1 | Zemní práce |  |  |  | 0 | [5 empty] | 1.8461 |  | 0 |  | 0 | 1 | D | 1 |  |  |  | ROZPOCET | [6 empty] | 0
1 | K | 162432511 | Vodorovné přemístění výkopku do 2000 m pracovním vlakem | t | 10.549 | 0 | 0 |  |  |  | základní | 0.175 | 1.8461 | 0 | 0 | 0 | 0 | 4 | K | 2 |  |  |  | ROZPOCET | 0 | 0 | 0 | 0 | 0 | 1 | 0 | 4 | 303021814
| PP |  | Vodorovné přemístění výkopku pracovním vlakem bez naložení výkopku, avšak s jeho vyložením, pro jakoukoliv třídu těžitelnosti, na vzdálenost do 2 000 m | [15 empty] | PP | 2
| VV |  | odvoz sutě z místa bourání | [15 empty] | VV | 2 | 1 | True | 0 | ROZPOCET
| VV |  | 10,549 |  | 10.549 | [13 empty] | VV | 2 | 2 | True | 1 | ROZPOCET
| D | 3 | Svislé a kompletní konstrukce |  |  |  | 0 | [5 empty] | 26.726 |  | 0.42407 |  | 0 | 1 | D | 1 |  |  |  | ROZPOCET | [6 empty] | 0
2 | K | 334323118 | Mostní opěry a úložné prahy ze ŽB C 30/37 | m3 | 4 | 0 | 0 | CS ÚRS 2020 02 |  |  | základní | 1.56 | 6.24 | 0 | 0 | 0 | 0 | 4 | K | 2 |  |  |  | ROZPOCET | 0 | 0 | 0 | 0 | 0 | 1 | 0 | 4 | 2144402071
| PP |  | Mostní opěry a úložné prahy z betonu železového C 30/37 | [15 empty] | PP | 2
| VV |  | SVISLÉ STĚNY | [15 empty] | VV | 2 | 1 | True | 0 | ROZPOCET
| VV |  | 3,45 |  | 3.45 | [13 empty] | VV | 2 | 2 | True | 0 | ROZPOCET
| VV |  | VLEZ DO ŠACHTY | [15 empty] | VV | 2 | 1 | True | 0 | ROZPOCET
| VV |  | 0,55 |  | 0.55 | [13 empty] | VV | 2 | 2 | True | 0 | ROZPOCET
| VV |  | Součet |  | 4 | [13 empty] | VV | 2 | 4 | True | 1 | ROZPOCET
3 | K | 334323191 | Příplatek k mostním opěrám a úložným prahům ze ŽB za betonáž malého rozsahu do 25 m3 | m3 | 4 | 0 | 0 | CS ÚRS 2020 02 |  |  | základní | 0.806 | 3.224 | 0 | 0 | 0 | 0 | 4 | K | 2 |  |  |  | ROZPOCET | 0 | 0 | 0 | 0 | 0 | 1 | 0 | 4 | -147299436
| PP |  | Mostní opěry a úložné prahy z betonu Příplatek k cenám za betonáž malého rozsahu do 25 m3 | [15 empty] | PP | 2
| VV |  | 4 |  | 4 | [13 empty] | VV | 2 | 2 | True | 0 | ROZPOCET
| VV |  | Součet |  | 4 | [13 empty] | VV | 2 | 4 | True | 1 | ROZPOCET
4 | K | 334351112 | Bednění systémové mostních opěr a úložných prahů z překližek pro ŽB - zřízení | m2 | 6.343 | 0 | 0 | CS ÚRS 2020 02 |  |  | základní | 0.416 | 2.6387 | 0.0018247 | 0.011574 | 0 | 0 | 4 | K | 2 |  |  |  | ROZPOCET | 0 | 0 | 0 | 0 | 0 | 1 | 0 | 4 | -1734016507
| PP |  | Bednění mostních opěr a úložných prahů ze systémového bednění zřízení z překližek, pro železobeton | [15 empty] | PP | 2
| VV |  | vlez do šachty | [15 empty] | VV | 2 | 1 | True | 0 | ROZPOCET
| VV |  | 0,579*(1,150+1,150+1,150+1,150) |  | 2.663 | [13 empty] | VV | 2 | 2 | True | 0 | ROZPOCET
| VV |  | 0,8*(1,150+1,150+1,150+1,150) |  | 3.68 | [13 empty] | VV | 2 | 2 | True | 0 | ROZPOCET
| VV |  | Součet |  | 6.343 | [13 empty] | VV | 2 | 4 | True | 1 | ROZPOCET
5 | K | 334351211 | Bednění systémové mostních opěr a úložných prahů z překližek - odstranění | m2 | 6.343 | 0 | 0 | CS ÚRS 2020 02 |  |  | základní | 0.192 | 1.2179 | 3.6e-05 | 0.00022835 | 0 | 0 | 4 | K | 2 |  |  |  | ROZPOCET | 0 | 0 | 0 | 0 | 0 | 1 | 0 | 4 | 830290658
| PP |  | Bednění mostních opěr a úložných prahů ze systémového bednění odstranění z překližek | [15 empty] | PP | 2
6 | K | 334361216 | Výztuž dříků opěr z betonářské oceli 10 505 | t | 0.397 | 0 | 0 | CS ÚRS 2020 02 |  |  | základní | 33.767 | 13.4055 | 1.0385 | 0.41226 | 0 | 0 | 4 | K | 2 |  |  |  | ROZPOCET | 0 | 0 | 0 | 0 | 0 | 1 | 0 | 4 | 1952057308
| PP |  | Výztuž betonářská mostních konstrukcí opěr, úložných prahů, křídel, závěrných zídek, bloků ložisek, pilířů a sloupů z oceli 10 505 (R) nebo BSt 500 dříků opěr | [15 empty] | PP | 2
| VV |  | 60% z množství | [15 empty] | VV | 2 | 1 | True | 0 | ROZPOCET
| VV |  | 662,236/1000*0,6 |  | 0.397 | [13 empty] | VV | 2 | 2 | True | 0 | ROZPOCET
| VV |  | Součet |  | 0.397 | [13 empty] | VV | 2 | 4 | True | 1 | ROZPOCET
| D | 4 | Vodorovné konstrukce |  |  |  | 0 | [5 empty] | 18.6977 |  | 3.8151 |  | 0 | 1 | D | 1 |  |  |  | ROZPOCET | [6 empty] | 0
7 | K | 421321128 | Mostní nosné konstrukce deskové ze ŽB C 30/37 | m3 | 1.4 | 0 | 0 | CS ÚRS 2020 02 |  |  | základní | 2.367 | 3.3138 | 2.4779 | 3.4691 | 0 | 0 | 4 | K | 2 |  |  |  | ROZPOCET | 0 | 0 | 0 | 0 | 0 | 1 | 0 | 4 | -201213578
| PP |  | Mostní železobetonové nosné konstrukce deskové nebo klenbové deskové, z betonu C 30/37 | [15 empty] | PP | 2
| VV |  | NK - stropní deska | [15 empty] | VV | 2 | 1 | True | 0 | ROZPOCET
| VV |  | 1,4 |  | 1.4 | [13 empty] | VV | 2 | 2 | True | 1 | ROZPOCET
8 | K | 421321192 | Příplatek k mostní železobetonové nosné konstrukci deskové nebo klenbové za betonáž malého rozsahu do 50 m3 | m3 | 1.4 | 0 | 0 | CS ÚRS 2020 02 |  |  | základní | 1.189 | 1.6646 | 0.04858 | 0.068012 | 0 | 0 | 4 | K | 2 |  |  |  | ROZPOCET | 0 | 0 | 0 | 0 | 0 | 1 | 0 | 4 | -1261370945
| PP |  | Mostní železobetonové nosné konstrukce deskové nebo klenbové Příplatek k cenám za betonáž malého rozsahu do 50 m3 | [15 empty] | PP | 2
9 | K | 421351R001 | Bednění ŽB desky včetně podpěrné konstrukce - zřízení | m2 | 4.37 | 0 | 0 |  |  |  | základní | 0 | 0 | 0 | 0 | 0 | 0 | 4 | K | 2 |  |  |  | ROZPOCET | 0 | 0 | 0 | 0 | 0 | 1 | 0 | 4 | -402557469
| PP |  | bednění ŽB desky včetně podpěrné konstrukce | [15 empty] | PP | 2
| VV |  | 2,3*1,9 |  | 4.37 | [13 empty] | VV | 2 | 2 | True | 1 | ROZPOCET
10 | K | 421351R002 | Bednění ŽB desky včetně podpěrné konstrukce -odstranění | m2 | 4.37 | 0 | 0 |  |  |  | základní | 0 | 0 | 0 | 0 | 0 | 0 | 4 | K | 2 |  |  |  | ROZPOCET | 0 | 0 | 0 | 0 | 0 | 1 | 0 | 4 | -520477772
| PP |  | bednění ŽB desky včetně podpěrné konstrukce | [15 empty] | PP | 2
| VV |  | 2,3*1,9 |  | 4.37 | [13 empty] | VV | 2 | 2 | True | 1 | ROZPOCET
11 | K | 421361226 | Výztuž ŽB deskového mostu z betonářské oceli 10 505 | t | 0.265 | 0 | 0 | CS ÚRS 2020 02 |  |  | základní | 51.771 | 13.7193 | 1.0493 | 0.27806 | 0 | 0 | 4 | K | 2 |  |  |  | ROZPOCET | 0 | 0 | 0 | 0 | 0 | 1 | 0 | 4 | 1074675164
| PP |  | Výztuž deskových konstrukcí z betonářské oceli 10 505 (R) nebo BSt 500 deskového mostu | [15 empty] | PP | 2
| VV |  | 40% z množství | [15 empty] | VV | 2 | 1 | True | 0 | ROZPOCET
| VV |  | 662,236/1000*0,4 |  | 0.265 | [13 empty] | VV | 2 | 2 | True | 1 | ROZPOCET
| D | 8 | Trubní vedení |  |  |  | 0 | [5 empty] | 2.814 |  | 0.22822 |  | 0 | 1 | D | 1 |  |  |  | ROZPOCET | [6 empty] | 0
12 | K | 899104112 | Osazení poklopů litinových nebo ocelových včetně rámů pro třídu zatížení D400, E600 | kus | 1 | 0 | 0 | CS ÚRS 2020 02 |  |  | základní | 1.694 | 1.694 | 0.21734 | 0.21734 | 0 | 0 | 4 | K | 2 |  |  |  | ROZPOCET | 0 | 0 | 0 | 0 | 0 | 1 | 0 | 4 | 336236172
| PP |  | Osazení poklopů litinových a ocelových včetně rámů pro třídu zatížení D400, E600 | [15 empty] | PP | 2
13 | M | 55241R01 | Poklop litinový 750x750 D 400 | kus | 1 | 0 | 0 |  |  |  | základní | 0 | 0 | 0 | 0 | 0 | 0 | 8 | M | 2 |  |  |  | ROZPOCET | 0 | 0 | 0 | 0 | 0 | 1 | 0 | 4 | 1474273388
| PP |  | Poklop litinový 750x750 D 400 | [15 empty] | PP | 2
14 | K | 899501221 | Stupadla do šachet ocelová s PE povlakem vidlicová pro přímé zabudování do hmoždinek | kus | 8 | 0 | 0 | CS ÚRS 2020 02 |  |  | základní | 0.14 | 1.12 | 0.00136 | 0.01088 | 0 | 0 | 4 | K | 2 |  |  |  | ROZPOCET | 0 | 0 | 0 | 0 | 0 | 1 | 0 | 4 | -64272314
| PP |  | Stupadla do šachet a drobných objektů ocelová s PE povlakem vidlicová pro přímé zabudování do hmoždinek | [15 empty] | PP | 2
| VV |  | 8 |  | 8 | [13 empty] | VV | 2 | 2 | True | 1 | ROZPOCET
| D | 9 | Ostatní konstrukce a práce-bourání |  |  |  | 0 | [5 empty] | 114.2305 |  | 0.72225 |  | 10.5488 | 1 | D | 1 |  |  |  | ROZPOCET | [6 empty] | 0
15 | K | 963051111 | Bourání mostní nosné konstrukce z ŽB | m3 | 4.392 | 0 | 0 | CS ÚRS 2020 02 |  |  | základní | 16.374 | 71.9146 | 0.12171 | 0.53456 | 2.4 | 10.5408 | 4 | K | 2 |  |  |  | ROZPOCET | 0 | 0 | 0 | 0 | 0 | 1 | 0 | 4 | 1362950700
| PP |  | Bourání mostních konstrukcí nosných konstrukcí ze železového betonu | [15 empty] | PP | 2
| VV |  | stávající šachta | [15 empty] | VV | 2 | 1 | True | 0 | ROZPOCET
| VV |  | strop | [15 empty] | VV | 2 | 1 | True | 0 | ROZPOCET
| VV |  | 2,9*3,3*0,17 |  | 1.627 | [13 empty] | VV | 2 | 2 | True | 0 | ROZPOCET
| VV |  | stěny | [15 empty] | VV | 2 | 1 | True | 0 | ROZPOCET
| VV |  | 0,97*(2,9+2,8+2,9+2,8)*0,250 |  | 2.765 | [13 empty] | VV | 2 | 2 | True | 0 | ROZPOCET
| VV |  | Součet |  | 4.392 | [13 empty] | VV | 2 | 4 | True | 1 | ROZPOCET
16 | K | 985311313 | Reprofilace rubu kleneb a podlah cementovými sanačními maltami tl 30 mm | m2 | 2.85 | 0 | 0 | CS ÚRS 2020 02 |  |  | základní | 1.98 | 5.643 | 0.05985 | 0.17057 | 0 | 0 | 4 | K | 2 |  |  |  | ROZPOCET | 0 | 0 | 0 | 0 | 0 | 1 | 0 | 4 | 329777829
| PP |  | Reprofilace betonu sanačními maltami na cementové bázi ručně rubu kleneb a podlah, tloušťky přes 20 do 30 mm | [15 empty] | PP | 2
| VV |  | ubouraná části stěn | [15 empty] | VV | 2 | 1 | True | 0 | ROZPOCET
| VV |  | 0,25*(2,9+2,9+2,8+2,8) |  | 2.85 | [13 empty] | VV | 2 | 2 | True | 0 | ROZPOCET
| VV |  | Součet |  | 2.85 | [13 empty] | VV | 2 | 4 | True | 1 | ROZPOCET
17 | K | 985311912 | Příplatek při reprofilaci sanačními maltami za plochu do 10 m2 jednotlivě | m2 | 2.85 | 0 | 0 | CS ÚRS 2020 02 |  |  | základní | 0.298 | 0.8493 | 0 | 0 | 0 | 0 | 4 | K | 2 |  |  |  | ROZPOCET | 0 | 0 | 0 | 0 | 0 | 1 | 0 | 4 | -1835285061
| PP |  | Reprofilace betonu sanačními maltami na cementové bázi ručně Příplatek k cenám za plochu do 10 m2 jednotlivě | [15 empty] | PP | 2
18 | K | 985311913 | Příplatek při reprofilaci sanačními maltami za větší členitost povrchu (sloupy, výklenky) | m2 | 2.85 | 0 | 0 | CS ÚRS 2020 02 |  |  | základní | 0.597 | 1.7014 | 0 | 0 | 0 | 0 | 4 | K | 2 |  |  |  | ROZPOCET | 0 | 0 | 0 | 0 | 0 | 1 | 0 | 4 | 1619073351
| PP |  | Reprofilace betonu sanačními maltami na cementové bázi ručně Příplatek k cenám za větší členitost povrchu (sloupy, výklenky) | [15 empty] | PP | 2
19 | K | 985321111 | Ochranný nátěr výztuže na cementové bázi stěn, líce kleneb a podhledů 1 vrstva tl 1 mm | m2 | 2.85 | 0 | 0 | CS ÚRS 2020 02 |  |  | základní | 0.361 | 1.0289 | 0.00099 | 0.0028215 | 0 | 0 | 4 | K | 2 |  |  |  | ROZPOCET | 0 | 0 | 0 | 0 | 0 | 1 | 0 | 4 | 525948965
| PP |  | Ochranný nátěr betonářské výztuže 1 vrstva tloušťky 1 mm na cementové bázi stěn, líce kleneb a podhledů | [15 empty] | PP | 2
| VV |  | 2,850 |  | 2.85 | [13 empty] | VV | 2 | 2 | True | 1 | ROZPOCET
20 | K | 985321912 | Příplatek k cenám ochranného nátěru výztuže za plochu do 10 m2 jednotlivě | m2 | 2.85 | 0 | 0 | CS ÚRS 2020 02 |  |  | základní | 0.043 | 0.12255 | 0 | 0 | 0 | 0 | 4 | K | 2 |  |  |  | ROZPOCET | 0 | 0 | 0 | 0 | 0 | 1 | 0 | 4 | -1524609301
| PP |  | Ochranný nátěr betonářské výztuže Příplatek k cenám za plochu do 10 m2 jednotlivě | [15 empty] | PP | 2
21 | K | 985323111 | Spojovací můstek reprofilovaného betonu na cementové bázi tl 1 mm | m2 | 2.85 | 0 | 0 | CS ÚRS 2020 02 |  |  | základní | 0.51 | 1.4535 | 0.00158 | 0.004503 | 0 | 0 | 4 | K | 2 |  |  |  | ROZPOCET | 0 | 0 | 0 | 0 | 0 | 1 | 0 | 4 | -1326535807
| PP |  | Spojovací můstek reprofilovaného betonu na cementové bázi, tloušťky 1 mm | [15 empty] | PP | 2
| VV |  | 2,850 |  | 2.85 | [13 empty] | VV | 2 | 2 | True | 1 | ROZPOCET
22 | K | 985323912 | Příplatek k cenám spojovacího můstku za plochu do 10 m2 jednotlivě | m2 | 2.85 | 0 | 0 | CS ÚRS 2020 02 |  |  | základní | 0.072 | 0.2052 | 0 | 0 | 0 | 0 | 4 | K | 2 |  |  |  | ROZPOCET | 0 | 0 | 0 | 0 | 0 | 1 | 0 | 4 | 109777897
| PP |  | Spojovací můstek reprofilovaného betonu Příplatek k cenám za plochu do 10 m2 jednotlivě | [15 empty] | PP | 2
23 | K | 985331117 | Dodatečné vlepování betonářské výztuže D 20 mm do cementové aktivované malty včetně vyvrtání otvoru | m | 8 | 0 | 0 | CS ÚRS 2020 02 |  |  | základní | 3.914 | 31.312 | 0.0012247 | 0.0097978 | 0.001 | 0.008 | 4 | K | 2 |  |  |  | ROZPOCET | 0 | 0 | 0 | 0 | 0 | 1 | 0 | 4 | -1499057550
| PP |  | Dodatečné vlepování betonářské výztuže včetně vyvrtání a vyčištění otvoru cementovou aktivovanou maltou průměr výztuže 20 mm | [15 empty] | PP | 2
| VV |  | ke stávající desce | [15 empty] | VV | 2 | 1 | True | 0 | ROZPOCET
| VV |  | 40*0,2 |  | 8 | [13 empty] | VV | 2 | 2 | True | 1 | ROZPOCET
| D | 997 | Přesun sutě |  |  |  | 0 | [5 empty] | 4.8947 |  | 0 |  | 0 | 1 | D | 1 |  |  |  | ROZPOCET | [6 empty] | 0
24 | K | 997211511 | Vodorovná doprava suti po suchu na vzdálenost do 1 km | t | 10.549 | 0 | 0 | CS ÚRS 2020 02 |  |  | základní | 0.24 | 2.5318 | 0 | 0 | 0 | 0 | 4 | K | 2 |  |  |  | ROZPOCET | 0 | 0 | 0 | 0 | 0 | 1 | 0 | 4 | -443821298
| PP |  | Vodorovná doprava suti nebo vybouraných hmot suti se složením a hrubým urovnáním, na vzdálenost do 1 km | [15 empty] | PP | 2
25 | K | 997211519 | Příplatek ZKD 1 km u vodorovné dopravy suti | t | 158.235 | 0 | 0 | CS ÚRS 2020 02 |  |  | základní | 0.004 | 0.63294 | 0 | 0 | 0 | 0 | 4 | K | 2 |  |  |  | ROZPOCET | 0 | 0 | 0 | 0 | 0 | 1 | 0 | 4 | -884718987
| PP |  | Vodorovná doprava suti nebo vybouraných hmot suti se složením a hrubým urovnáním, na vzdálenost Příplatek k ceně za každý další i započatý 1 km přes 1 km | [15 empty] | PP | 2
| VV |  | 10,549*15 |  | 158.235 | [13 empty] | VV | 2 | 2 | True | 1 | ROZPOCET
26 | K | 997211611 | Nakládání suti na dopravní prostředky pro vodorovnou dopravu | t | 10.549 | 0 | 0 | CS ÚRS 2020 02 |  |  | základní | 0.164 | 1.73 | 0 | 0 | 0 | 0 | 4 | K | 2 |  |  |  | ROZPOCET | 0 | 0 | 0 | 0 | 0 | 1 | 0 | 4 | 619596057
| PP |  | Nakládání suti nebo vybouraných hmot na dopravní prostředky pro vodorovnou dopravu suti | [15 empty] | PP | 2
27 | K | 997013602 | Poplatek za uložení na skládce (skládkovné) stavebního odpadu železobetonového kód odpadu 17 01 01 | t | 10.549 | 0 | 0 | CS ÚRS 2020 02 |  |  | základní | 0 | 0 | 0 | 0 | 0 | 0 | 4 | K | 2 |  |  |  | ROZPOCET | 0 | 0 | 0 | 0 | 0 | 1 | 0 | 4 | -396100727
| PP |  | Poplatek za uložení stavebního odpadu na skládce (skládkovné) z armovaného betonu zatříděného do Katalogu odpadů pod kódem 17 01 01 | [15 empty] | PP | 2
| D | 998 | Přesun hmot |  |  |  | 0 | [5 empty] | 4.2195 |  | 0 |  | 0 | 1 | D | 1 |  |  |  | ROZPOCET | [6 empty] | 0
28 | K | 998212111 | Přesun hmot pro mosty zděné, monolitické betonové nebo ocelové v do 20 m | t | 5.19 | 0 | 0 | CS ÚRS 2020 02 |  |  | základní | 0.454 | 2.3563 | 0 | 0 | 0 | 0 | 4 | K | 2 |  |  |  | ROZPOCET | 0 | 0 | 0 | 0 | 0 | 1 | 0 | 4 | 1815455929
| PP |  | Přesun hmot pro mosty zděné, betonové monolitické, spřažené ocelobetonové nebo kovové vodorovná dopravní vzdálenost do 100 m výška mostu do 20 m | [15 empty] | PP | 2
29 | K | 998212191 | Příplatek k přesunu hmot pro mosty zděné nebo monolitické za zvětšený přesun do 1000 m | t | 5.19 | 0 | 0 | CS ÚRS 2020 02 |  |  | základní | 0.359 | 1.8632 | 0 | 0 | 0 | 0 | 4 | K | 2 |  |  |  | ROZPOCET | 0 | 0 | 0 | 0 | 0 | 1 | 0 | 4 | -1222953693
| PP |  | Přesun hmot pro mosty zděné, betonové monolitické, spřažené ocelobetonové nebo kovové Příplatek k cenám za zvětšený přesun přes přes vymezenou největší dopravní vzdálenost do 1000 m | [15 empty] | PP | 2
| D | PSV | Práce a dodávky PSV |  |  |  | 0 | [5 empty] | 2.4062 |  | 0.013 |  | 0 | 1 | D | 0 |  |  |  | ROZPOCET | [6 empty] | 0
| D | 711 | Izolace proti vodě, vlhkosti a plynům |  |  |  | 0 | [5 empty] | 2.4062 |  | 0.013 |  | 0 | 1 | D | 1 |  |  |  | ROZPOCET | [6 empty] | 0
30 | K | 711112001 | Provedení izolace proti zemní vlhkosti svislé za studena nátěrem penetračním | m2 | 10.747 | 0 | 0 | CS ÚRS 2020 02 |  |  | základní | 0.054 | 0.58034 | 0 | 0 | 0 | 0 | 16 | K | 2 |  |  |  | ROZPOCET | 0 | 0 | 0 | 0 | 0 | 1 | 0 | 16 | -1542771398
| PP |  | Provedení izolace proti zemní vlhkosti natěradly a tmely za studena na ploše svislé S nátěrem penetračním | [15 empty] | PP | 2
| VV |  | NK zhora | [15 empty] | VV | 2 | 1 | True | 0 | ROZPOCET
| VV |  | 3,345*2,9 |  | 9.701 | [13 empty] | VV | 2 | 2 | True | 0 | ROZPOCET
| VV |  | odpočet poklop | [15 empty] | VV | 2 | 1 | True | 0 | ROZPOCET
| VV |  | 1,150*1,150*-1 |  | -1.323 | [13 empty] | VV | 2 | 2 | True | 0 | ROZPOCET
| VV |  | výlez | [15 empty] | VV | 2 | 1 | True | 0 | ROZPOCET
| VV |  | 0,515*(1,150+1,150+1,150+1,150) |  | 2.369 | [13 empty] | VV | 2 | 2 | True | 0 | ROZPOCET
| VV |  | Součet |  | 10.747 | [13 empty] | VV | 2 | 4 | True | 1 | ROZPOCET
31 | M | 111631500 | lak penetrační asfaltový | t | 0.004 | 0 | 0 | CS ÚRS 2020 02 |  |  | základní | 0 | 0 | 1 | 0.004 | 0 | 0 | 32 | M | 2 |  |  |  | ROZPOCET | 0 | 0 | 0 | 0 | 0 | 1 | 0 | 16 | 1906113618
| PP |  | lak penetrační asfaltový | [15 empty] | PP | 2
| P |  | Poznámka k položce: Spotřeba 0,3-0,4kg/m2 | [15 empty] | P | 2
| VV |  | 10,747*0,00035 |  | 0.004 | [13 empty] | VV | 2 | 2 | True | 0 | ROZPOCET
| VV |  | Součet |  | 0.004 | [13 empty] | VV | 2 | 4 | True | 1 | ROZPOCET
32 | K | 711112011 | Provedení izolace proti zemní vlhkosti svislé za studena suspenzí asfaltovou | m2 | 21.494 | 0 | 0 | CS ÚRS 2020 02 |  |  | základní | 0.084 | 1.8055 | 0 | 0 | 0 | 0 | 16 | K | 2 |  |  |  | ROZPOCET | 0 | 0 | 0 | 0 | 0 | 1 | 0 | 16 | 1666263929
| PP |  | Provedení izolace proti zemní vlhkosti natěradly a tmely za studena na ploše svislé S nátěrem suspensí asfaltovou | [15 empty] | PP | 2
| VV |  | 10,747*2 |  | 21.494 | [13 empty] | VV | 2 | 2 | True | 1 | ROZPOCET
33 | M | 111631780 | lak hydroizolační asfaltový pro izolaci trub | t | 0.009 | 0 | 0 | CS ÚRS 2020 02 |  |  | základní | 0 | 0 | 1 | 0.009 | 0 | 0 | 32 | M | 2 |  |  |  | ROZPOCET | 0 | 0 | 0 | 0 | 0 | 1 | 0 | 16 | -1369241451
| PP |  | lak hydroizolační asfaltový pro izolaci trub | [15 empty] | PP | 2
| P |  | Poznámka k položce: Spotřeba: 0,3-0,5 kg/m2 | [15 empty] | P | 2
| VV |  | 21,494*0,4/1000 |  | 0.009 | [13 empty] | VV | 2 | 2 | True | 1 | ROZPOCET
34 | K | 998711101 | Přesun hmot tonážní pro izolace proti vodě, vlhkosti a plynům v objektech výšky do 6 m | t | 0.013 | 0 | 0 | CS ÚRS 2020 02 |  |  | základní | 1.567 | 0.020371 | 0 | 0 | 0 | 0 | 16 | K | 2 |  |  |  | ROZPOCET | 0 | 0 | 0 | 0 | 0 | 1 | 0 | 16 | 1300210382
| PP |  | Přesun hmot pro izolace proti vodě, vlhkosti a plynům stanovený z hmotnosti přesunovaného materiálu vodorovná dopravní vzdálenost do 50 m v objektech výšky do 6 m | [15 empty] | PP | 2

## VRN - VRN
[9 empty] | >> skryté sloupce << | [9 empty] | {312fc206-6e62-451a-98ce-8f7f67ff30cc}
2
| KRYCÍ LIST SOUPISU PRACÍ | [8 empty] | v --- níže se nacházejí doplnkové a pomocné údaje k sestavám --- v | [8 empty] | False
Zakázka:
Oprava výhybek v uzlu Ústí n.L. hl.n.
Objekt:
VRN - VRN
| KSO: |  |  |  |  | CC-CZ:
| Místo: |  |  |  |  | Datum: | 2020-08-15
| Zadavatel: |  |  |  |  | IČ:
DIČ:
| Zhotovitel: |  |  |  |  | IČ:
DIČ:
| Projektant: |  |  |  |  | IČ:
DIČ:
| Zpracovatel: |  |  |  |  | IČ:
DIČ:
Poznámka:
| Cena bez DPH | [5 empty] | 0
|  |  | Základ daně |  |  | Sazba daně | Výše daně
| DPH | základní | 0 |  |  | 21% | 0
|  | snížená | 0 |  |  | 15% | 0
|  | zákl. přenesená | 0 |  |  | 21% | 0
|  | sníž. přenesená | 0 |  |  | 15% | 0
|  | nulová | 0 |  |  | 0% | 0
| Cena s DPH |  |  | v | CZK |  | 0
REKAPITULACE ČLENĚNÍ SOUPISU PRACÍ
Zakázka:
Oprava výhybek v uzlu Ústí n.L. hl.n.
Objekt:
VRN - VRN
Místo: | [5 empty] | Datum: | 2020-08-15
Zadavatel: | [5 empty] | Projektant:
Zhotovitel: | [5 empty] | Zpracovatel:
Kód dílu - Popis | [6 empty] | Cena celkem [CZK]
Náklady ze soupisu prací | [6 empty] | 0 | [12 empty] | -1
| VRN - Vedlejší rozpočtové náklady SO | [5 empty] | 0
SOUPIS PRACÍ
Zakázka:
Oprava výhybek v uzlu Ústí n.L. hl.n.
Objekt:
VRN - VRN
Místo: | [5 empty] | Datum: | 2020-08-15
Zadavatel: | [5 empty] | Projektant:
Zhotovitel: | [5 empty] | Zpracovatel:
PČ | Typ | Kód | Popis | MJ | Množství | J.cena [CZK] | Cena celkem [CZK] | Cenová soustava |  |  | DPH | J. Nh [h] | Nh celkem [h] | J. hmotnost [t] | Hmotnost celkem [t] | J. suť [t] | Suť Celkem [t]
Náklady soupisu celkem | [6 empty] | 0 | [5 empty] | 0 |  | 0 |  | 0 |  | D | -1 | [7 empty] | 0
| D | VRN | Vedlejší rozpočtové náklady SO |  |  |  | 0 | [5 empty] | 0 |  | 0 |  | 0 | 1 | D | 0 | ROZPOCET | [6 empty] | 0
1 | K | 021102001 | Průzkumné práce pro opravy Geotechnický průzkum železničního spodku - zemního tělesa | soub. | 1 | 0 | 0 | Sborník UOŽI 2020 |  |  | základní | 0 | 0 | 0 | 0 | 0 | 0 | 4 | K | 1 | ROZPOCET | 0 | 0 | 0 | 0 | 0 | 1 | 0 | 4 | 2
2 | K | 022101001 | Geodetické práce Geodetické práce před opravou | soub. | 1 | 0 | 0 | Sborník UOŽI 2020
3 | K | 022101011 | Geodetické práce Geodetické práce v průběhu opravy - (základní vytyčení stavby a kabelů) | soub. | 1 | 0 | 0 | Sborník UOŽI 2020
4 | K | 022101021 | Geodetické práce Geodetické práce po ukončení opravy - GDSPS SoD | soub. | 1 | 0 | 0 | Sborník UOŽI 2020 |  |  | základní | 0 | 0 | 0 | 0 | 0 | 0 | 4 | K | 1 | ROZPOCET | 0 | 0 | 0 | 0 | 0 | 1 | 0 | 4 | 6
5 | K | 022102001 | Geodetické práce Geodetické práce elektrického zařízení - GDSPS | soub. | 1 | 0 | 0 | Sborník UOŽI 2020
6 | K | 022111011 | Geodetické práce Kontrola PPK při směrové a výškové úpravě koleje zaměřením APK | soub. | 1 | 0 | 0 | Sborník UOŽI 2020 |  |  | základní | 0 | 0 | 0 | 0 | 0 | 0 | 4 | K | 1 | ROZPOCET | 0 | 0 | 0 | 0 | 0 | 1 | 0 | 4 | 8
7 | K | 023101041 | Projektové práce Projektové práce v rozsahu ZRN (vyjma dále jmenované práce) přes 20 mil. Kč | soub. | 1 | 0 | 0 | Sborník UOŽI 2020 |  |  | základní | 0 | 0 | 0 | 0 | 0 | 0 | 4 | K | 1 | ROZPOCET | 0 | 0 | 0 | 0 | 0 | 1 | 0 | 4 | 10
8 | K | 023131001 | Projektové práce Dokumentace skutečného provedení železničního svršku a spodku | soub. | 1 | 0 | 0 | Sborník UOŽI 2020 |  |  | základní | 0 | 0 | 0 | 0 | 0 | 0 | 4 | K | 1 | ROZPOCET | 0 | 0 | 0 | 0 | 0 | 1 | 0 | 4 | 14
9 | K | 023131011 | Projektové práce Dokumentace skutečného provedení zabezpečovacích, sdělovacích , elektrických zařízení | soub. | 1 | 0 | 0 | Sborník UOŽI 2020
10 | K | 024101401 | Inženýrská činnost koordinační a kompletační činnost | soub. | 1 | 0 | 0 | Sborník UOŽI 2020
11 | K | 012101301 | Inženýrská činnost posudky a dozory | soub. | 1 | 0 | 0 | Sborník UOŽI 2020 | [19 empty] | 0
12 | K | 031101041 | Zařízení a vybavení staveniště | soub. | 1 | 0 | 0 | Sborník UOŽI 2020
13 | K | 033121021 | Provozní vlivy Rušení prací železničním provozem širá trať nebo dopravny s kolejovým rozvětvením s počtem vlaků za směnu 8,5 hod. přes 50 do 100 | soub. | 1 | 0 | 0 | Sborník UOŽI 2020 | [10 empty] | P | 1
14 | K | 024101501R | Posouzení shody (TSI) ve fázi realizace, včetně zajištění souhlasu DÚ s uvedením stavby do provozu. | kpl | 1 | 0 | 0
Posouzení interoperability ve fázi realizace, včetně zajištění souhlasu DÚ s uvedením stavby do provozu