## Rekapitulace
Rekapitulace ceny
5323530023 | Rekonstrukce výpravní budovy v žst. Tachov |  |  |  | Aspe
var. 1
| Celková cena bez DPH: | 0
| Celková cena s DPH: | 0
Objekt | Popis | Cena bez DPH | DPH | Cena s DPH | Počet neoceněných položek
D.4 | Ostatní technologická zařízení | 0 | 0 | 0 | 35
PS 01-11 | DOČASNÉ VYMÍSTĚNÍ KOLEJOVÉ DESKY | 0 | 0 | 0 | 27
SO 98-98 | VŠEOBECNÝ OBJEKT | 0 | 0 | 0 | 8
E.1.8 | Pozemní komunikace | 0 | 0 | 0 | 93
SO 30-01 | ZPEVNĚNÉ PLOCHY NA POZEMCÍCH MĚSTA | 0 | 0 | 0 | 53
SO 30-02 | ZPEVNĚNÉ PLOCHY V OBVODU DRÁHY | 0 | 0 | 0 | 40
E.2 | Pozemní stavební objekty | 0 | 0 | 0 | 1504
SO 53-01 | PŘELOŽENÍ VEDENÍ TANET | 0 | 0 | 0 | 23
SO 61-01-01 | VÝPRAVNÍ BUDOVA - STAVEBNÍ ČÁST | 0 | 0 | 0 | 672
SO 61-01-02 | VÝPRAVNÍ BUDOVA - ZTI + ÚT | 0 | 0 | 0 | 405
SO 61-01-03 | VÝPRAVNÍ BUDOVA - ESI | 0 | 0 | 0 | 147
SO 61-01-04 | VÝPRAVNÍ BUDOVA - ESL | 0 | 0 | 0 | 120
SO 61-01-05 | VÝPRAVNÍ BUDOVA - VZT | 0 | 0 | 0 | 36
SO 66-01-01 | PŘÍSTŘEŠEK PRO NÁDOBY NA ODPAD | 0 | 0 | 0 | 36
SO 66-02-01 | ÚPRAVA ZELENĚ | 0 | 0 | 0 | 57
SO 90-90 | LIKVIDACE ODPADŮ VČETNĚ DOPRAVY | 0 | 0 | 0 | 8

## PS 01-11
SŽDC05 |  |  |  | Soupis prací objektu | [10 empty] | 3
6
S | Stavba: | 5323530023 |  | Rekonstrukce výpravní budovy v žst. Tachov | [6 empty] | D.4 | 0 | Aspe | 0,00 | 2
O | Objekt: | D.4 |  | Ostatní technologická zařízení | [9 empty] | 15,00 | 2
Typ | Poř. číslo | Kód položky | Varianta | Název položky | MJ | Množství | Jednotková hmotnost | Celková hmotnost |  |  | Jednotková cena |  | Cenové soustavy | 21,00 | 2
Dodávka
[9 empty] | Jednotková | Celkem | Jednotková | Celkem |  |  |  | Počet položek s nulovou cenou | 27
O1 |  | PS 01-11 |  | DOČASNÉ VYMÍSTĚNÍ KOLEJOVÉ DESKY |  |  |  |  | 0 | 0 | 0 | 0
SD |  | 22-M |  | Montáže technologických zařízení pro dopravní stavby |  |  |  |  | 0 | 0 | 0 | 0
P | 7 | 220060344 |  | Přeměření izolačního stavu a kontinuity kabelu úložného 40 žil | KUS | 1 | 0 | 0 |  |  | 0 | 0 | CÚ 2020/1 | 0 | 2
PP |  |  |  | Přeměření izolačního stavu a kontinuity kabelu úložného 40 žil
VV
TS
P | 8 | 220060345 |  | Přeměření izolačního stavu a kontinuity kabelu úložného 60 žil | KUS | 2 | 0 | 0 |  |  | 0 | 0 | CÚ 2020/1 | 0 | 2
PP |  |  |  | Přeměření izolačního stavu a kontinuity kabelu úložného 60 žil
VV
TS
P | 9 | 220061535 |  | Montáž kabel návěstn volně uložený s jádrem 1 mm Cu TCEKEZE, TCEKFE, TCEKPFLEY, TCEKPFLEZE 16 P | M | 40 | 0 | 0 |  |  | 0 | 0 | CÚ 2020/1 | 0 | 2
PP |  |  |  | Montáž kabel návěstn volně uložený s jádrem 1 mm Cu TCEKEZE, TCEKFE, TCEKPFLEY, TCEKPFLEZE 16 P
VV
TS
P | 10 | 220061535-D |  | Demontáž kabel návěstn volně uložený s jádrem 1 mm Cu TCEKEZE, TCEKFE, TCEKPFLEY, TCEKPFLEZE 16 P | M | 40 | 0 | 0 |  |  | 0 | 0 | CÚ 2020/1 | 0 | 2
PP |  |  |  | Demontáž kabel návěstn volně uložený s jádrem 1 mm Cu TCEKEZE, TCEKFE, TCEKPFLEY, TCEKPFLEZE 16 P
VV
TS
P | 11 | 1143355-R |  | KABEL TCEKPFLEY 16P1 | M | 40 | 0 | 0 |  |  | 0 | 0 | CÚ 2020/1 | 0 | 2
PP |  |  |  | KABEL TCEKPFLEY 16P1
VV
TS |  |  |  | Poznámka k položce: CS ÚRS 2020 01 - Materiály online
P | 12 | 220061537 |  | Montáž kabel návěstní volně uložený s jádrem 1 mm Cu TCEKEZE, TCEKFE, TCEKPFLEY, TCEKPFLEZE 30 P | M | 80 | 0 | 0 |  |  | 0 | 0 | CÚ 2020/1 | 0 | 2
PP |  |  |  | Montáž kabel návěstní volně uložený s jádrem 1 mm Cu TCEKEZE, TCEKFE, TCEKPFLEY, TCEKPFLEZE 30 P
VV
TS
P | 13 | 220061537-D |  | Demontáž kabel návěstní volně uložený s jádrem 1 mm Cu TCEKEZE, TCEKFE, TCEKPFLEY, TCEKPFLEZE 30 P | M | 80 | 0 | 0 |  |  | 0 | 0 | CÚ 2020/1 | 0 | 2
PP |  |  |  | Demontáž kabel návěstní volně uložený s jádrem 1 mm Cu TCEKEZE, TCEKFE, TCEKPFLEY, TCEKPFLEZE 30 P
VV
TS
P | 14 | 1229301-R |  | KABEL TCEKPFLEY 30P1 | M | 80 | 0 | 0 |  |  | 0 | 0 | CÚ 2020/1 | 0 | 2
PP |  |  |  | KABEL TCEKPFLEY 30P1
VV
TS |  |  |  | Poznámka k položce: CS ÚRS 2020 01 - Materiály online
P | 15 | 220061701 |  | Zatažení kabelu do objektu do 9 kg/m | M | 18 | 0 | 0 |  |  | 0 | 0 | CÚ 2020/1 | 0 | 2
PP |  |  |  | Zatažení kabelu do objektu do 9 kg/m
VV
TS
P | 16 | 220080105 |  | Montáž spojky rovné pro kabely párové plastové s jádry 1,0 mm bez pancíře S 1 do 32 žil | KUS | 1 | 0 | 0 |  |  | 0 | 0 | CÚ 2020/1 | 0 | 2
PP |  |  |  | Montáž spojky rovné pro kabely párové plastové s jádry 1,0 mm bez pancíře S 1 do 32 žil
VV
TS
P | 17 | 220080107 |  | Montáž spojky rovné pro kabely párové plastové s jádry 1,0 mm bez pancíře S 2 do 60 žil | KUS | 2 | 0 | 0 |  |  | 0 | 0 | CÚ 2020/1 | 0 | 2
PP |  |  |  | Montáž spojky rovné pro kabely párové plastové s jádry 1,0 mm bez pancíře S 2 do 60 žil
VV
TS
P | 18 | 1149999-R |  | SPOJKA XAGA 500 43/8-300 | KUS | 3 | 0 | 0 |  |  | 0 | 0 | CÚ 2020/1 | 0 | 2
PP |  |  |  | SPOJKA XAGA 500 43/8-300
VV
TS |  |  |  | Poznámka k položce: CS ÚRS 2020 01 - Materiály online
P | 19 | 220111431 |  | Jednosměrné měření na místním kabelu | PÁR | 76 | 0 | 0 |  |  | 0 | 0 | CÚ 2020/1 | 0 | 2
PP |  |  |  | Jednosměrné měření na místním kabelu
VV
TS
P | 20 | 220300460 |  | Montáž forma pro kabely TCEKPFLE, TCEKPFLEY, TCEKPFLEZE, TCEKPFLEZY do 16 P 1,0 | KUS | 2 | 0 | 0 |  |  | 0 | 0 | CÚ 2020/1 | 0 | 2
PP |  |  |  | Montáž forma pro kabely TCEKPFLE, TCEKPFLEY, TCEKPFLEZE, TCEKPFLEZY do 16 P 1,0
VV
TS
P | 21 | 220300462 |  | Montáž forma pro kabely TCEKPFLE, TCEKPFLEY, TCEKPFLEZE, TCEKPFLEZY do 30 P 1,0 | KUS | 4 | 0 | 0 |  |  | 0 | 0 | CÚ 2020/1 | 0 | 2
PP |  |  |  | Montáž forma pro kabely TCEKPFLE, TCEKPFLEY, TCEKPFLEZE, TCEKPFLEZY do 30 P 1,0
VV
TS
P | 22 | 220300681 |  | Zhotovení vodní zábrany | KUS | 2 | 0 | 0 |  |  | 0 | 0 | CÚ 2020/1 | 0 | 2
PP |  |  |  | Zhotovení vodní zábrany
VV
TS
P | 23 | 220870121 |  | Montáž kolejové desky na stojan na podlahu | KUS | 2 | 0 | 0 |  |  | 0 | 0 | CÚ 2020/1 | 0 | 2
PP |  |  |  | Montáž kolejové desky na stojan na podlahu
VV
TS
P | 24 | 220870121-D |  | Demontáž kolejové desky na stojan na podlahu | KUS | 2 | 0 | 0 |  |  | 0 | 0 | CÚ 2020/1 | 0 | 2
PP |  |  |  | Demontáž kolejové desky na stojan na podlahu
VV
TS
P | 25 | 220890041 |  | Přezkoušení vlakových cest (vlakových i posunových) za 1 vlakovou cestu | KUS | 24 | 0 | 0 |  |  | 0 | 0 | CÚ 2020/1 | 0 | 2
PP |  |  |  | Přezkoušení vlakových cest (vlakových i posunových) za 1 vlakovou cestu
VV
TS
SD |  | 46-M |  | Zemní práce při extr.mont.pracích |  |  |  |  | 0 | 0 | 0 | 0
P | 1 | 220060423 |  | Položení ochranné trubky do kabelového lože průměru 110 mm | M | 6 | 0 | 0 |  |  | 0 | 0 | CÚ 2020/1 | 0 | 2
PP |  |  |  | Položení ochranné trubky do kabelového lože průměru 110 mm
VV
TS
P | 2 | 34571355 |  | trubka elektroinstalační ohebná dvouplášťová korugovaná (chránička) D 94/110mm, HDPE+LDPE | M | 6 | 0 | 0 |  |  | 0 | 0 | CÚ 2020/1 | 0 | 2
PP |  |  |  | trubka elektroinstalační ohebná dvouplášťová korugovaná (chránička) D 94/110mm, HDPE+LDPE
VV
TS
P | 3 | 460150164 |  | Hloubení kabelových zapažených i nezapažených rýh ručně š 35 cm, hl 80 cm, v hornině tř 4 | M | 12 | 0 | 0 |  |  | 0 | 0 | CÚ 2020/1 | 0 | 2
PP |  |  |  | Hloubení kabelových zapažených i nezapažených rýh ručně š 35 cm, hl 80 cm, v hornině tř 4
VV
TS
P | 4 | 460421282 |  | Lože kabelů z prohozeného výkopku tl 5 cm nad kabel, kryté plastovou folií, š lože do 50 cm | M | 12 | 0 | 0 |  |  | 0 | 0 | CÚ 2020/1 | 0 | 2
PP |  |  |  | Lože kabelů z prohozeného výkopku tl 5 cm nad kabel, kryté plastovou folií, š lože do 50 cm
VV
TS
P | 5 | 460560164 |  | Zásyp rýh ručně šířky 35 cm, hloubky 80 cm, z horniny třídy 4 | M | 12 | 0 | 0 |  |  | 0 | 0 | CÚ 2020/1 | 0 | 2
PP |  |  |  | Zásyp rýh ručně šířky 35 cm, hloubky 80 cm, z horniny třídy 4
VV
TS
P | 6 | 460620014 |  | Provizorní úprava terénu se zhutněním, v hornině tř 4 | M2 | 4.2 | 0 | 0 |  |  | 0 | 0 | CÚ 2020/1 | 0 | 2
PP |  |  |  | Provizorní úprava terénu se zhutněním, v hornině tř 4
VV
TS
SD |  | 9 |  | Ostatní konstrukce a práce, bourání |  |  |  |  | 0 | 0 | 0 | 0
P | 26 | 971033161 |  | Vybourání otvorů ve zdivu cihelném D do 60 mm na MVC nebo MV tl do 600 mm | KUS | 2 | 0 | 0 |  |  | 0 | 0 | CÚ 2020/1 | 0 | 2
PP |  |  |  | Vybourání otvorů ve zdivu cihelném D do 60 mm na MVC nebo MV tl do 600 mm
VV
TS
SD |  | HZS |  | Hodinové zúčtovací sazby |  |  |  |  | 0 | 0 | 0 | 0
P | 27 | HZS4232 |  | Hodinová zúčtovací sazba technik odborný | HOD | 16 | 0 | 0 |  |  | 0 | 0 | CÚ 2020/1 | 0 | 2
PP |  |  |  | Hodinová zúčtovací sazba technik odborný
VV
TS |  |  |  | Poznámka k položce: Přezkoušení kontroly PZS

## SO 98-98
SŽDC05 |  |  |  | Soupis prací objektu | [10 empty] | 3
6
S | Stavba: | 5323530023 |  | Rekonstrukce výpravní budovy v žst. Tachov | [6 empty] | D.4 | 0 | Aspe | 0,00 | 2
O | Objekt: | D.4 |  | Ostatní technologická zařízení | [9 empty] | 15,00 | 2
Typ | Poř. číslo | Kód položky | Varianta | Název položky | MJ | Množství | Jednotková hmotnost | Celková hmotnost |  |  | Jednotková cena |  | Cenové soustavy | 21,00 | 2
Dodávka
[9 empty] | Jednotková | Celkem | Jednotková | Celkem |  |  |  | Počet položek s nulovou cenou | 8
O1 |  | SO 98-98 |  | VŠEOBECNÝ OBJEKT |  |  |  |  | 0 | 0 | 0 | 0
SD |  | VŠEOB |  | Průzkumné, geodetické a projektové práce |  |  |  |  | 0 | 0 | 0 | 0
P | 1 | VSEOB001 |  | Geodetická dokumentace skutečného provedení stavby | KPL | 1 | 0 | 0 |  |  | 0 | 0 | CS ÚRS 2020 01 | 0 | 2
PP |  |  |  | Geodetická dokumentace skutečného provedení stavby
VV |  |  |  | 1=1.000 [A] Celkem: 1=1.000 [B]
TS |  |  |  | Položka zahrnuje veškeré činnosti nezbytné k vypracování dokumentace skutečného provedení dle SOD na zhotovení stavby a v rozsahu vyhlášky č. 499/2006 Sb., v platném znění, a dle požadavků VTP a ZTP. Jedná se o souhrn činností zahrnujících vyhotovení dokumentace skutečného provedení stavby, která mimo jiné zahrnuje geodetické měření, zapracování všech změn během výstavby, geometrické plány pro zápis vlastnických a jiných věcných práv do katastru nemovitostí, výsledné měřící protokoly, aktuální údaje apod.
P | 2 | VSEOB002 |  | Dokumentace skutečného provedení v listinné formě | KPL | 1 | 0 | 0 |  |  | 0 | 0 | [bez vazby na CS] | 0 | 2
PP |  |  |  | Dokumentace skutečného provedení v listinné formě
VV |  |  |  | 1=1.000 [A] Celkem: 1=1.000 [B]
TS |  |  |  | Položka zahrnuje veškeré činnosti nezbytné k vypracování dokumentace skutečného provedení dle SOD na zhotovení stavby a v rozsahu vyhlášky č. 499/2006 Sb. v platném znění a dle požadavků VTP a ZTP. Jedná se o souhrn činností zahrnujících vyhotovení dokumentace skutečného provedení stavby v předepsaném počtu, která mimo jiné zahrnuje , zapracování všech změn během výstavby, výsledné měřící protokoly, aktuální údaje a dokumenty k zařízení (vlastní SW, knihy kabelových plánů s měřícími protokoly a protokoly o jejich uložení, předpisy pro obsluhu, doklady ověřovacího provozu apod.), závěrečnou zprávu o nakládání s odpady apod
P | 3 | VSEOB003 |  | Dokumentace skutečného provedení v elektronické formě | KPL | 1 | 0 | 0 |  |  | 0 | 0 | [bez vazby na CS] | 0 | 2
PP |  |  |  | Dokumentace skutečného provedení v elektronické formě
VV |  |  |  | 1=1.000 [A] Celkem: 1=1.000 [B]
TS |  |  |  | Položka zahrnuje veškeré činnosti nezbytné k vypracování kompletní elketroniké dokumentace skutečného provedení dle SOD na zhotovení stavby a v rozsahu vyhlášky č. 499/2006 Sb. v platném znění a dle požadavků VTP a ZTP.
P | 4 | VSEOB004 |  | Osvědčení o shodě notifikovanou osobou | KPL | 1 | 0 | 0 |  |  | 0 | 0 | [bez vazby na CS] | 0 | 2
PP |  |  |  | Osvědčení o shodě notifikovanou osobou
VV |  |  |  | 1=1.000 [A] Celkem: 1=1.000 [B]
TS |  |  |  | Položka zahrnuje veškeré činnosti nezbytné k zajištění vydání platného prohlášení o ověření subsystému notifikovanou osobou ve stádiu realizace podle Směrnice Evropského parlamentu a Rady 2008/57/ES ze dne 17. června 2008 o interoperabilitě železničního systému, ve znění pozdějších předpisů v souhrnu pro stavební objekty a provozní soubory. Položka zahrnuje všechny nezbytné práce, náklady a zařízení včetně všech doprav a pomocného materiálu nutných pro uskutečnění dané činnosti.
P | 5 | VSEOB006 |  | Osvědčení o bezpečnosti před uvedením do provozu | KPL | 1 | 0 | 0 |  |  | 0 | 0 | [bez vazby na CS] | 0 | 2
PP |  |  |  | Osvědčení o bezpečnosti před uvedením do provozu
VV |  |  |  | 1=1.000 [A] Celkem: 1=1.000 [B]
TS |  |  |  | Položka zahrnuje veškeré činnosti nezbytné k zajištění vydání zprávy o posouzení bezpečnosti dle prováděcího nařízení Komise (EU) č. 402/2013 ze dne 30. dubna 2013 o společné bezpečnostní metodě pro hodnocení a posuzování rizik a požadavky Drážního úřadu. Položka zahrnuje všechny nezbytné práce, náklady a zařízení včetně všech doprav a pomocného materiálu nutných pro uskutečnění dané činnosti.
P | 6 | VSEOB007 |  | Publicita | KPL | 1 | 0 | 0 |  |  | 0 | 0 | [bez vazby na CS] | 0 | 2
PP |  |  |  | Publicita
VV |  |  |  | 1=1.000 [A] Celkem: 1=1.000 [B]
TS |  |  |  | Položka zahrnuje veškeré činnosti nezbytné pro zajištění publicity stavby. Veškerá požadavky na rozsah publicity určují podmínky příslušného poskytovatele dotačního programu. Součástí položky je zřízení dočasného billboardu, jeho instalace, přelep a deinstalace v průběhu realizace stavby a osazení stále pamětní desky po ukončení stavby. Součastí položky jsou také veškeré nezbytné práce, doprava a pomocný materiál, nezbytný pro uskutečnění dané činnosti. Detailně jsou specifikace požadavků na publicitu uvedené v ZTP.
P | 7 | VSEOB008 |  | Hlukové měření pro účely realizace stavby | KPL | 1 | 0 | 0 |  |  | 0 | 0 | [bez vazby na CS] | 0 | 2
PP |  |  |  | Hlukové měření pro účely realizace stavby
VV |  |  |  | 1=1.000 [A] Celkem: 1=1.000 [B]
TS |  |  |  | Položka zahrnuje náklady na provedení všech hlukových měření a jejich vyhodnocení, která jsou nutná ke kolaudaci stavby a která dokumentují účinnost protihlukových opatření, případně jiných opatření, které dokládají vliv stavby na hlukové emise. Položka zahrnuje všechny nezbytné práce, náklady a zařízení včetně všech doprav a pomocného materiálu nutných pro uskutečnění měření.
P | 8 | VSEOB009 |  | Nájmy hrazené zhotovitelem stavby | KPL | 1 | 0 | 0 |  |  | 0 | 0 | [bez vazby na CS] | 0 | 2
PP |  |  |  | Nájmy hrazené zhotovitelem stavby
VV |  |  |  | 1=1.000 [A] Celkem: 1=1.000 [B]
TS |  |  |  | Nájmy hrazené zhotovitelem stavby - dočasné zábory

## SO 30-01
SŽDC05 |  |  |  | Soupis prací objektu | [10 empty] | 3
6
S | Stavba: | 5323530023 |  | Rekonstrukce výpravní budovy v žst. Tachov | [6 empty] | E.1.8 | 0 | Aspe | 0,00 | 2
O | Objekt: | E.1.8 |  | Pozemní komunikace | [9 empty] | 15,00 | 2
Typ | Poř. číslo | Kód položky | Varianta | Název položky | MJ | Množství | Jednotková hmotnost | Celková hmotnost |  |  | Jednotková cena |  | Cenové soustavy | 21,00 | 2
Dodávka
[9 empty] | Jednotková | Celkem | Jednotková | Celkem |  |  |  | Počet položek s nulovou cenou | 53
O1 |  | SO 30-01 |  | ZPEVNĚNÉ PLOCHY NA POZEMCÍCH MĚSTA |  |  |  |  | 0 | 0 | 0 | 0
SD |  | 1 |  | Zemní práce |  |  |  |  | 0 | 0 | 0 | 0
P | 1 | 122252203 |  | Odkopávky a prokopávky nezapažené pro silnice a dálnice strojně v hornině třídy těžitelnosti I do 100 m3 | M3 | 56 | 0 | 0 |  |  | 0 | 0 | CS ÚRS 2020 01 | 0 | 2
PP |  |  |  | Odkopávky a prokopávky nezapažené pro silnice a dálnice strojně v hornině třídy těžitelnosti I do 100 m3
VV |  |  |  | pro chodník 32=32.000 [A] pojížděná 24=24.000 [B] Celkem: 32+24=56.000 [C]
TS |  |  |  | 1. Ceny jsou určeny pro vykopávky: a) příkopů pro silnice, dálnice a to i tehdy, jsou-li vykopávky příkopů prováděny samostatně, b) v zemnících na suchu, jestliže tyto zemníky přímo souvisejí s odkopávkami nebo prokopávkami pro spodní stavbu silnic a dálnic. 2. V cenách jsou započteny i náklady na přemístění výkopku v příčných profilech na vzdálenost do 15 m nebo naložení na dopravní prostředek.
P | 2 | 129001101 |  | Příplatek k cenám vykopávek za ztížení vykopávky v blízkosti podzemního vedení nebo výbušnin v horninách jakékoliv třídy | M3 | 5.6 | 0 | 0 |  |  | 0 | 0 | CS ÚRS 2020 01 | 0 | 2
PP |  |  |  | Příplatek k cenám vykopávek za ztížení vykopávky v blízkosti podzemního vedení nebo výbušnin v horninách jakékoliv třídy
VV |  |  |  | 56* podíl 10% 0.10=5.600 [A] Celkem: 5.6=5.600 [B]
TS |  |  |  | 1. Cena je určena pro: a) podzemní vedení procházející odkopávkou nebo prokopávkou, korytem vodoteče, melioračním kanálem nebo uložené ve stěně výkopu při jakékoliv hloubce vedení pod původním terénem nebo jeho výšce nade dnem výkopu a jakémkoliv jeho směru ke stranám výkopu, b) výbušniny nezaložené dodavatelem. 2. Cenu lze použít i tehdy, narazí-li se na vedení nebo výbušninu až při vykopávce, a to pro objem výkopu, který je projektantem nebo investorem označen, vněmž by toto nebo jiné nepředvídané vedení nebo výbušnina mohlo být uloženo. 3. Cenu nelze použít pro ztížení vykopávky v blízkosti podzemních vedení nebo výbušnin, u nichž je projektem zakázáno použít při vykopávce kovové nástroje nebo nářadí. Tyto práce se ocení individuálně. 4. Množství ztížení vykopávky v blízkosti: a) podzemního vedení, jehož půdorysná a výšková plocha: - je v projektu uvedena, určí se jako objem myšleného hranolu, jehož průřezem je obdélník, jehož horní vodorovná a obě svislé strany jsou ve vzdálenosti 0,5 m a dolní vodorovná strana je ve vzdálenosti 1 m od přilehlého vnějšího líce vedení, příp. jeho obalu a délka se rovná osové délce vedení ve výkopišti nebo délce vedení ve stěně výkopu. Vymezí-li projekt, v němž je nutno při vykopávce postupovat opatrně, větší prostor, platí cena pro celý objem výkopku v tomto prostoru. - není v projektu uvedena, avšak která podle projektu nebo podle sdělení investora jsou pravděpodobně ve výkopišti uložena, se rovná objemu výkopu, která je projektem nebo investorem takto označen. b) výbušniny určí vždy projektant nebo investor, ať je v projektu uvedeno či neuvedeno. 5. Je-li vedení položeno ve výkopišti tak, že se vykopávka v celém výše popsaném objemu nevykopává, např. blízko stěn nebo dna výkopu, oceňuje se ztížení vykopávky jen pro tu část objemu, v níž se vykopávka provádí. 6. Jsou-li ve výkopišti dvě vedení položena tak blízko sebe, že se výše uvedené objemy pro obě vedení pronikají, určí se množství ztížení vykopávky tak, aby se pronik započetl jen jednou. 7. Objem ztížení vykopávky se od celkového objemu výkopu neodečítá. 8. Dočasné zajištění různých podzemních vedení ve výkopišti se oceňuje cenami souboru cen 119 00-14. Dočasné zajištění podzemního potrubí nebo vedení ve výkopišti.
P | 3 | 181152302 |  | Úprava pláně na stavbách silnic a dálnic strojně v zářezech mimo skalních se zhutněním | M2 | 235.763 | 0 | 0 |  |  | 0 | 0 | CS ÚRS 2020 01 | 0 | 2
PP |  |  |  | Úprava pláně na stavbách silnic a dálnic strojně v zářezech mimo skalních se zhutněním
VV |  |  |  | ŠD21+ŠD23 65+ 139.9=204.900 [A] obrubníky 88.18*0.35=30.863 [B] Celkem: 204.9+30.863=235.763 [C]
TS |  |  |  | 1. Ceny 15-2301, 15-2302, 25-2301 a 25-2305 jsou určeny pro urovnání nově zřizovaných ploch vodorovných nebo ve sklonu do 1:5 pod zpevnění ploch jakéhokoliv druhu, pod humusování, drnování a dále předepíše-li projekt urovnání pláně zjiného důvodu. 2. Cena 15-2303 je určena pro vyplnění sypaninou prohlubní zářezů v horninách třídy těžitelnosti II a III, skupiny 5 až 7. 3. Ceny neplatí pro zhutnění podloží pod násypy; toto zhutnění se oceňuje cenou 171 15-2101 Zhutnění podloží pod násypy. 4. Ceny neplatí pro urovnání lavic šířky do 3 m přerušujících svahy, pro urovnání dna příkopů pro jakoukoliv jejich šířku; toto urovnání se oceňuje cenami souboru cen 182 Svahování trvalých svahů do projektovaných profilů. 5. Urovnání ploch ve sklonu přes 1:5 (svahování) se oceňuje cenou 182 20-1101 Svahování trvalých svahů do projektovaných profilů. 6. Vyplnění prohlubní v horninách třídy II a III betonem nebo stabilizací se oceňuje cenami části A 01 katalogu 822-1 Komunikace pozemní a letiště.
SD |  | 5 |  | Komunikace pozemní |  |  |  |  | 0 | 0 | 0 | 0
P | 4 | 564861112 |  | Podklad ze štěrkodrti ŠD s rozprostřením a zhutněním, po zhutnění tl. 210 mm | M2 | 65 | 0.483 | 31.395 |  |  | 0 | 0 | CS ÚRS 2020 01 | 0 | 2
PP |  |  |  | Podklad ze štěrkodrti ŠD s rozprostřením a zhutněním, po zhutnění tl. 210 mm
VV |  |  |  | 65=65.000 [A] Celkem: 65=65.000 [B]
TS
P | 5 | 564861114 |  | Podklad ze štěrkodrti ŠD s rozprostřením a zhutněním, po zhutnění tl. 230 mm | M2 | 139.9 | 0.529 | 74.0071 |  |  | 0 | 0 | CS ÚRS 2020 01 | 0 | 2
PP |  |  |  | Podklad ze štěrkodrti ŠD s rozprostřením a zhutněním, po zhutnění tl. 230 mm
VV |  |  |  | 139+0.9=139.900 [A] Celkem: 139.9=139.900 [B]
TS
P | 6 | 564952111 |  | Podklad z mechanicky zpevněného kameniva MZK (minerální beton) s rozprostřením a s hutněním, po zhutnění tl. 150 mm | M2 | 65 | 0.3719 | 24.1735 |  |  | 0 | 0 | CS ÚRS 2020 01 | 0 | 2
PP |  |  |  | Podklad z mechanicky zpevněného kameniva MZK (minerální beton) s rozprostřením a s hutněním, po zhutnění tl. 150 mm
VV |  |  |  | 65=65.000 [A] Celkem: 65=65.000 [B]
TS |  |  |  | 1. ČSN 73 6126-1 připouští pro MZK max. tl. 300 mm. 2. V cenách nejsou započteny náklady na: a) ochranu povrchu podkladu filtračním postřikem, který se oceňuje cenami souboru cen 573 11-11, b) spojovací postřik před pokládkou asfaltových směsí, který se oceňuje cenami souboru cen 573 2.-11.
P | 7 | 565145101 |  | Asfaltový beton vrstva podkladní ACP 16 (obalované kamenivo střednězrnné - OKS) s rozprostřením a zhutněním v pruhu šířky do 1,5 m, po zhutnění tl. 60 mm | M2 | 17 | 0.15826 | 2.6904 |  |  | 0 | 0 | CS ÚRS 2020 01 | 0 | 2
PP |  |  |  | Asfaltový beton vrstva podkladní ACP 16 (obalované kamenivo střednězrnné - OKS) s rozprostřením a zhutněním v pruhu šířky do 1,5 m, po zhutnění tl. 60 mm
VV
TS |  |  |  | 1. Cenami 565 1.-510 lze oceňovat např. chodníky, úzké cesty a vjezdy v pruhu šířky do 1,5 m jakékoliv délky a jednotlivé plochy velikosti do 10 m2. 2. ČSN EN 13108-1 připouští pro ACP 16 pouze tl. 50 až 80 mm.
P | 8 | 573111112 |  | Postřik infiltrační PI z asfaltu silničního s posypem kamenivem, v množství 1,00 kg/m2 | M2 | 17 | 0.00601 | 0.10217 |  |  | 0 | 0 | CS ÚRS 2020 01 | 0 | 2
PP |  |  |  | Postřik infiltrační PI z asfaltu silničního s posypem kamenivem, v množství 1,00 kg/m2
VV
TS
P | 9 | 573211109 |  | Postřik spojovací PS bez posypu kamenivem z asfaltu silničního, v množství 0,50 kg/m2 | M2 | 33.5 | 0.00051 | 0.017085 |  |  | 0 | 0 | CS ÚRS 2020 01 | 0 | 2
PP |  |  |  | Postřik spojovací PS bez posypu kamenivem z asfaltu silničního, v množství 0,50 kg/m2
VV
TS
P | 10 | 577134111 |  | Asfaltový beton vrstva obrusná ACO 11 (ABS) s rozprostřením a se zhutněním z nemodifikovaného asfaltu v pruhu šířky do 3 m tř. I, po zhutnění tl. 40 mm | M2 | 33.5 | 0.10373 | 3.475 |  |  | 0 | 0 | CS ÚRS 2020 01 | 0 | 2
PP |  |  |  | Asfaltový beton vrstva obrusná ACO 11 (ABS) s rozprostřením a se zhutněním z nemodifikovaného asfaltu v pruhu šířky do 3 m tř. I, po zhutnění tl. 40 mm
VV
TS |  |  |  | 1. Cenami 577 1.-40 lze oceňovat např. chodníky, úzké cesty a vjezdy v pruhu šířky do 1,5 m jakékoliv délky a jednotlivé plochy velikosti do 10 m2. 2. ČSN EN 13108-1 připouští pro ACO 11 pouze tl. 35 až 50 mm.
P | 11 | 596211212 |  | Kladení dlažby z betonových zámkových dlaždic komunikací pro pěší s ložem z kameniva těženého nebo drceného tl. do 40 mm, s vyplněním spár s dvojitým hutněním, | M2 | 204.9 | 0.08565 | 17.5497 |  |  | 0 | 0 | CS ÚRS 2020 01 | 0 | 2
PP |  |  |  | Kladení dlažby z betonových zámkových dlaždic komunikací pro pěší s ložem z kameniva těženého nebo drceného tl. do 40 mm, s vyplněním spár s dvojitým hutněním, vibrováním a se smetením přebytečného materiálu na krajnici tl. 80 mm skupiny A, pro plochy přes 100 do 300 m2
VV |  |  |  | dlažba tl. 8 šedá hladká 139+65=204.000 [A] dlažba tl. 8 červená slepecká 0.9=0.900 [B] Celkem: 204+0.9=204.900 [C]
TS |  |  |  | 1. Pro volbu cen dlažeb platí toto rozdělení: Skupina A: dlažby zprvků stejného tvaru, Skupina B: dlažby zprvků dvou a více tvarů nebo zobrazců o ploše jednotlivě do 100 m2, Skupina C: dlažby obloukovitých tvarů (oblouky, kruhy, apod.). 2. V cenách jsou započteny i náklady na dodání hmot pro lože a na dodání materiálu na výplň spár. 3. V cenách nejsou započteny náklady na dodání zámkové dlažby, které se oceňuje ve specifikaci; ztratné lze dohodnout u plochy a) do 100 m2 ve výši 3 %, b) přes 100 do 300 m2 ve výši 2 %, c) přes 300 m2 ve výši 1 %. 4. Část lože přesahující tloušťku 40 mm se oceňuje cenami souboru cen 451 . . -9 . Příplatek za každých dalších 10 mm tloušťky podkladu nebo lože.
P | 12 | 596211214 |  | Kladení dlažby z betonových zámkových dlaždic komunikací pro pěší s ložem z kameniva těženého nebo drceného tl. do 40 mm, s vyplněním spár s dvojitým hutněním, | M2 | 0.9 | 0 | 0 |  |  | 0 | 0 | CS ÚRS 2020 01 | 0 | 2
PP |  |  |  | Kladení dlažby z betonových zámkových dlaždic komunikací pro pěší s ložem z kameniva těženého nebo drceného tl. do 40 mm, s vyplněním spár s dvojitým hutněním, vibrováním a se smetením přebytečného materiálu na krajnici tl. 80 mm skupiny A, pro plochy Příplatek k cenám za dlažbu z prvků dvou barev
VV |  |  |  | dlažba tl. 8 červená slepecká 0.9=0.900 [A] Celkem: 0.9=0.900 [B]
TS |  |  |  | 1. Pro volbu cen dlažeb platí toto rozdělení: Skupina A: dlažby zprvků stejného tvaru, Skupina B: dlažby zprvků dvou a více tvarů nebo zobrazců o ploše jednotlivě do 100 m2, Skupina C: dlažby obloukovitých tvarů (oblouky, kruhy, apod.). 2. V cenách jsou započteny i náklady na dodání hmot pro lože a na dodání materiálu na výplň spár. 3. V cenách nejsou započteny náklady na dodání zámkové dlažby, které se oceňuje ve specifikaci; ztratné lze dohodnout u plochy a) do 100 m2 ve výši 3 %, b) přes 100 do 300 m2 ve výši 2 %, c) přes 300 m2 ve výši 1 %. 4. Část lože přesahující tloušťku 40 mm se oceňuje cenami souboru cen 451 . . -9 . Příplatek za každých dalších 10 mm tloušťky podkladu nebo lože.
P | 13 | 59245020 |  | dlažba tvar obdélník betonová 200x100x80mm přírodní | M2 | 206 | 0.176 | 36.256 |  |  | 0 | 0 | CS ÚRS 2020 01 | 0 | 2
PP |  |  |  | dlažba tvar obdélník betonová 200x100x80mm přírodní
VV |  |  |  | dlažba tl. 8 šedá hladká 139+65+ ztratné 2=206.000 [A] Celkem: 206=206.000 [B]
TS
P | 14 | 59245226 |  | dlažba tvar obdélník betonová pro nevidomé 200x100x80mm barevná | M2 | 0.9 | 0.175 | 0.1575 |  |  | 0 | 0 | CS ÚRS 2020 01 | 0 | 2
PP |  |  |  | dlažba tvar obdélník betonová pro nevidomé 200x100x80mm barevná
VV |  |  |  | dlažba tl. 8 červená slepecká 0.9=0.900 [A] Celkem: 0.9=0.900 [B]
TS
SD |  | 9 |  | Ostatní konstrukce a práce, bourání |  |  |  |  | 0 | 0 | 0 | 0
P | 15 | 916131213 |  | Osazení silničního obrubníku betonového se zřízením lože, s vyplněním a zatřením spár cementovou maltou stojatého s boční opěrou z betonu prostého, do lože z be | M | 88.18 | 0.1554 | 13.7032 |  |  | 0 | 0 | CS ÚRS 2020 01 | 0 | 2
PP |  |  |  | Osazení silničního obrubníku betonového se zřízením lože, s vyplněním a zatřením spár cementovou maltou stojatého s boční opěrou z betonu prostého, do lože z betonu prostého
VV |  |  |  | osazení nájezdového 39.5=39.500 [A] osazení silničních 42=42.000 [B] osazení přechodových (levý+pravý) 1+1=2.000 [C] osazení silničního R=0,5 vnější 2*0.78=1.560 [D] osazení silničního R=1 vnější 4*0.78=3.120 [E] Celkem: 39.5+42+2+1.56+3.12=88.180 [F]
TS |  |  |  | 1. V cenách silničních obrubníků ležatých i stojatých jsou započteny: a) pro osazení do lože zkameniva těženého i náklady na dodání hmot pro lože tl. 80 až 100 mm, b) pro osazení do lože z betonu prostého i náklady na dodání hmot pro lože tl. 80 až 100 mm; v cenách -1113 a -1213 též náklady na zřízení bočních opěr. 2. Část lože z betonu prostého přesahující tl. 100 mm se oceňuje cenou 916 99-1121 Lože pod obrubníky, krajníky nebo obruby zdlažebních kostek. 3. V cenách nejsou započteny náklady na dodání obrubníků, tyto se oceňují ve specifikaci.
P | 16 | 59217029 |  | obrubník betonový silniční nájezdový 1000x150x150mm | M | 41 | 0.0483 | 1.9803 |  |  | 0 | 0 | CS ÚRS 2020 01 | 0 | 2
PP |  |  |  | obrubník betonový silniční nájezdový 1000x150x150mm
VV |  |  |  | 39.5+ ztratné 1.5=41.000 [A] Celkem: 41=41.000 [B]
TS
P | 17 | 59217031 |  | obrubník betonový silniční 1000x150x250mm | M | 43 | 0.08 | 3.44 |  |  | 0 | 0 | CS ÚRS 2020 01 | 0 | 2
PP |  |  |  | obrubník betonový silniční 1000x150x250mm
VV |  |  |  | 42+ ztratné 1=43.000 [A] Celkem: 43=43.000 [B]
TS
P | 18 | 59217030 |  | obrubník betonový silniční přechodový 1000x150x150-250mm | M | 2 | 0.06567 | 0.13134 |  |  | 0 | 0 | CS ÚRS 2020 01 | 0 | 2
PP |  |  |  | obrubník betonový silniční přechodový 1000x150x150-250mm
VV |  |  |  | osazení přechodových (levý+pravý) 1+1=2.000 [A] Celkem: 2=2.000 [B]
TS
P | 19 | 59217035 |  | obrubník betonový obloukový vnější 780x150x250mm | M | 4.68 | 0.061 | 0.28548 |  |  | 0 | 0 | CS ÚRS 2020 01 | 0 | 2
PP |  |  |  | obrubník betonový obloukový vnější 780x150x250mm
VV |  |  |  | osazení silničního R=0,5 vnější 2*0.78=1.560 [A] osazení silničního R=1 vnější 4*0.78=3.120 [B] Celkem: 1.56+3.12=4.680 [C]
TS
P | 20 | 919732221 |  | Styčná pracovní spára při napojení nového živičného povrchu na stávající se zalitím za tepla modifikovanou asfaltovou hmotou s posypem vápenným hydrátem šířky d | M | 68 | 0.0006 | 0.0408 |  |  | 0 | 0 | CS ÚRS 2020 01 | 0 | 2
PP |  |  |  | Styčná pracovní spára při napojení nového živičného povrchu na stávající se zalitím za tepla modifikovanou asfaltovou hmotou s posypem vápenným hydrátem šířky do 15 mm, hloubky do 25 mm bez prořezání spáry
VV |  |  |  | zalití spár 68=68.000 [A] Celkem: 68=68.000 [B]
TS |  |  |  | 1. Vcenách jsou započteny i náklady na vyčištění spár, na impregnaci a zalití spár včetně dodání hmot.
P | 21 | 919735111 |  | Řezání stávajícího živičného krytu nebo podkladu hloubky do 50 mm | M | 68 | 0 | 0 |  |  | 0 | 0 | CS ÚRS 2020 01 | 0 | 2
PP |  |  |  | Řezání stávajícího živičného krytu nebo podkladu hloubky do 50 mm
VV |  |  |  | řezání + zalití spár 68=68.000 [A] Celkem: 68=68.000 [B]
TS |  |  |  | 1. V cenách jsou započteny i náklady na spotřebu vody.
SD |  | 91 |  | Doplňující konstrukce a práce pozemních komunikací, letišť a ploch |  |  |  |  | 0 | 0 | 0 | 0
P | 22 | 914111111 |  | Montáž svislé dopravní značky základní velikosti do 1 m2 objímkami na sloupky nebo konzoly | KUS | 1 | 0.0007 | 0.0007 |  |  | 0 | 0 | CS ÚRS 2020 01 | 0 | 2
PP |  |  |  | Montáž svislé dopravní značky základní velikosti do 1 m2 objímkami na sloupky nebo konzoly
VV |  |  |  | IP13e 1=1.000 [A] Celkem: 1=1.000 [B]
TS |  |  |  | 1. V cenách jsou započteny i náklady na montáž značek včetně upevňovacího materiálu na předem připravenou nosnou konstrukci (sloupek, konzolu, sloup). 2. V cenách nejsou započteny náklady na: a) dodání značek, tyto se oceňují ve specifikaci, b) na montáž a dodávku ocelových nosných konstrukcí – sloupků, konzol, tyto se oceňují cenami souboru cen 914 51 Montáž sloupku a 914 53 Montáž konzol a nástavců, c) nátěry, tyto se oceňují jako práce PSV příslušnými cenami katalogu 800-783 Nátěry, d) naložení a odklizení výkopku, tyto se oceňují cenami části A 01 katalogu 800-1 Zemní práce. 3. Ceny nelze použít pro osazení a montáž svislých dopravních značek: a) světelných, tyto se oceňují cenami katalogu 800-741 Elektroinstalace - silnoproud, b) upevněných na lanech nebo speciálních konstrukcích nesoucích více značek, tyto se oceňují individuálně.
P | 23 | 40445625 |  | informativní značky provozní IP8, IP9, IP11-IP13 500x700mm | KUS | 1 | 0.0035 | 0.0035 |  |  | 0 | 0 | CS ÚRS 2020 01 | 0 | 2
PP |  |  |  | informativní značky provozní IP8, IP9, IP11-IP13 500x700mm
VV |  |  |  | IP13e 1=1.000 [A] Celkem: 1=1.000 [B]
TS
P | 24 | 914511112 |  | Montáž sloupku dopravních značek délky do 3,5 m do hliníkové patky | KUS | 1 | 0.11241 | 0.11241 |  |  | 0 | 0 | CS ÚRS 2020 01 | 0 | 2
PP |  |  |  | Montáž sloupku dopravních značek délky do 3,5 m do hliníkové patky
VV |  |  |  | počet sloupků pro nové značky 1=1.000 [A] Celkem: 1=1.000 [B]
TS |  |  |  | 1. V cenách jsou započteny i náklady na: a) vykopání jamek s odhozem výkopku na vzdálenost do 3 m, b) osazení sloupku včetně montáže a dodávkyplastového víčka, 2. Vcenách -1111 jsou započteny i náklady na betonový základ. 3. V cenách -1112 jsou započteny i náklady na hliníkovou patku sbetonovým základem. 4. V cenách nejsou započteny náklady na: a) dodání sloupku, tyto se oceňují ve specifikaci b) naložení a odklizení výkopku, tyto se oceňují cenami části A01 katalogu 800-1 Zemní práce.
P | 25 | 40445230 |  | sloupek pro dopravní značku Zn D 70mm v 3,5m | KUS | 1 | 0.0065 | 0.0065 |  |  | 0 | 0 | CS ÚRS 2020 01 | 0 | 2
PP |  |  |  | sloupek pro dopravní značku Zn D 70mm v 3,5m
VV
TS
P | 26 | 915111112 |  | Vodorovné dopravní značení stříkané barvou dělící čára šířky 125 mm souvislá bílá retroreflexní | M | 193 | 0.00011 | 0.02123 |  |  | 0 | 0 | CS ÚRS 2020 01 | 0 | 2
PP |  |  |  | Vodorovné dopravní značení stříkané barvou dělící čára šířky 125 mm souvislá bílá retroreflexní
VV |  |  |  | V1a 193=193.000 [A] Celkem: 193=193.000 [B]
TS |  |  |  | 1. Ceny jsou určeny pro dělící čáry bílé souvislé č. V1a, bílé přerušované č. V2a, žluté souvislé č. V12b, žluté přerušované č. V12c a vodící čáry bílé č. V4. 2. V cenách nejsou započteny náklady na: a) předznačení, tyto se oceňují cenami souboru cen 915 6.-11 Předznačení pro vodorovné značení, b) očištění vozovky, tyto se oceňují cenami souboru cen 938 90-9 . Odstranění bláta, prachu nebo hlinitého nánosu s povrchu podkladu nebo krytu části C 01 tohoto katalogu. 3. Množství měrných jednotek se určuje: a) u cen 915 11 a 915 12 v m délky dělící nebo vodící čáry (včetně mezer), b) u ceny 915 13 v m2 stříkané plochy bez mezer.
P | 27 | 915121112 |  | Vodorovné dopravní značení stříkané barvou vodící čára bílá šířky 250 mm souvislá retroreflexní | M | 386 | 0.00021 | 0.08106 |  |  | 0 | 0 | CS ÚRS 2020 01 | 0 | 2
PP |  |  |  | Vodorovné dopravní značení stříkané barvou vodící čára bílá šířky 250 mm souvislá retroreflexní
VV |  |  |  | V4 386=386.000 [A] Celkem: 386=386.000 [B]
TS |  |  |  | 1. Ceny jsou určeny pro dělící čáry bílé souvislé č. V1a, bílé přerušované č. V2a, žluté souvislé č. V12b, žluté přerušované č. V12c a vodící čáry bílé č. V4. 2. V cenách nejsou započteny náklady na: a) předznačení, tyto se oceňují cenami souboru cen 915 6.-11 Předznačení pro vodorovné značení, b) očištění vozovky, tyto se oceňují cenami souboru cen 938 90-9 . Odstranění bláta, prachu nebo hlinitého nánosu s povrchu podkladu nebo krytu části C 01 tohoto katalogu. 3. Množství měrných jednotek se určuje: a) u cen 915 11 a 915 12 v m délky dělící nebo vodící čáry (včetně mezer), b) u ceny 915 13 v m2 stříkané plochy bez mezer.
P | 28 | 915211112 |  | Vodorovné dopravní značení stříkaným plastem dělící čára šířky 125 mm souvislá bílá retroreflexní | M | 193 | 0.00033 | 0.06369 |  |  | 0 | 0 | CS ÚRS 2020 01 | 0 | 2
PP |  |  |  | Vodorovné dopravní značení stříkaným plastem dělící čára šířky 125 mm souvislá bílá retroreflexní
VV
TS |  |  |  | 1. Ceny jsou určeny pro dělicí čáry souvislé č. V1a bílé, přerušované č. V2a bílé, vodící č. V4 bílé, souvislá č. V12b žlutá, přerušovaná č. V12c žlutá. 2. V cenách nejsou započteny náklady na: a) předznačení, tyto se oceňují cenami souboru cen 915 6.-11 Předznačení pro vodorovné značení, b) očištění vozovky, tyto se oceňují cenami souboru cen 938 90-9 . Odstranění bláta, prachu, nebo hlinitého nánosu s povrchu podkladu, nebo krytu části C 01 tohoto katalogu. 3. Množství měrných jednotek se určuje: a) u cen 912 21 a 915 22 v m délky dělící nebo vodící čáry (včetně mezer), b) u ceny 915 23 v m2 stříkané plochy bez mezer.
P | 29 | 915221112 |  | Vodorovné dopravní značení stříkaným plastem vodící čára bílá šířky 250 mm souvislá retroreflexní | M | 386 | 0.00065 | 0.2509 |  |  | 0 | 0 | CS ÚRS 2020 01 | 0 | 2
PP |  |  |  | Vodorovné dopravní značení stříkaným plastem vodící čára bílá šířky 250 mm souvislá retroreflexní
VV
TS |  |  |  | 1. Ceny jsou určeny pro dělicí čáry souvislé č. V1a bílé, přerušované č. V2a bílé, vodící č. V4 bílé, souvislá č. V12b žlutá, přerušovaná č. V12c žlutá. 2. V cenách nejsou započteny náklady na: a) předznačení, tyto se oceňují cenami souboru cen 915 6.-11 Předznačení pro vodorovné značení, b) očištění vozovky, tyto se oceňují cenami souboru cen 938 90-9 . Odstranění bláta, prachu, nebo hlinitého nánosu s povrchu podkladu, nebo krytu části C 01 tohoto katalogu. 3. Množství měrných jednotek se určuje: a) u cen 912 21 a 915 22 v m délky dělící nebo vodící čáry (včetně mezer), b) u ceny 915 23 v m2 stříkané plochy bez mezer.
P | 30 | 915231112 |  | Vodorovné dopravní značení stříkaným plastem přechody pro chodce, šipky, symboly nápisy bílé retroreflexní | M2 | 0.4 | 0.0026 | 0.00104 |  |  | 0 | 0 | CS ÚRS 2020 01 | 0 | 2
PP |  |  |  | Vodorovné dopravní značení stříkaným plastem přechody pro chodce, šipky, symboly nápisy bílé retroreflexní
VV |  |  |  | V10e K+R 0.4=0.400 [A] Celkem: 0.4=0.400 [B]
TS |  |  |  | 1. Ceny jsou určeny pro dělicí čáry souvislé č. V1a bílé, přerušované č. V2a bílé, vodící č. V4 bílé, souvislá č. V12b žlutá, přerušovaná č. V12c žlutá. 2. V cenách nejsou započteny náklady na: a) předznačení, tyto se oceňují cenami souboru cen 915 6.-11 Předznačení pro vodorovné značení, b) očištění vozovky, tyto se oceňují cenami souboru cen 938 90-9 . Odstranění bláta, prachu, nebo hlinitého nánosu s povrchu podkladu, nebo krytu části C 01 tohoto katalogu. 3. Množství měrných jednotek se určuje: a) u cen 912 21 a 915 22 v m délky dělící nebo vodící čáry (včetně mezer), b) u ceny 915 23 v m2 stříkané plochy bez mezer.
P | 31 | 915611111 |  | Předznačení pro vodorovné značení stříkané barvou nebo prováděné z nátěrových hmot liniové dělicí čáry, vodicí proužky | M | 579 | 0 | 0 |  |  | 0 | 0 | CS ÚRS 2020 01 | 0 | 2
PP |  |  |  | Předznačení pro vodorovné značení stříkané barvou nebo prováděné z nátěrových hmot liniové dělicí čáry, vodicí proužky
VV |  |  |  | 193+386=579.000 [A] Celkem: 579=579.000 [B]
TS |  |  |  | 1. Množství měrných jednotek se určuje: a) pro cenu -1111 v m délky dělicí čáry nebo vodícího proužku (včetně mezer), b) pro cenu -1112 v m2 natírané nebo stříkané plochy.
P | 32 | 915621111 |  | Předznačení pro vodorovné značení stříkané barvou nebo prováděné z nátěrových hmot plošné šipky, symboly, nápisy | M2 | 0.4 | 1e-05 | 4e-06 |  |  | 0 | 0 | CS ÚRS 2020 01 | 0 | 2
PP |  |  |  | Předznačení pro vodorovné značení stříkané barvou nebo prováděné z nátěrových hmot plošné šipky, symboly, nápisy
VV
TS |  |  |  | 1. Množství měrných jednotek se určuje: a) pro cenu -1111 v m délky dělicí čáry nebo vodícího proužku (včetně mezer), b) pro cenu -1112 v m2 natírané nebo stříkané plochy.
P | 33 | 915630001AD |  | Příprava cementobetonového krytu primerem před stříkáním vodorovného značení | M2 | 2 | 1e-05 | 2e-05 |  |  | 0 | 0 | [bez vazby na CS] | 0 | 2
PP |  |  |  | Příprava cementobetonového krytu primerem před stříkáním vodorovného značení
VV |  |  |  | plocha primeru pro písmena K+R 2=2.000 [A] Celkem: 2=2.000 [B]
TS
SD |  | 96 |  | Bourání konstrukcí |  |  |  |  | 0 | 0 | 0 | 0
P | 34 | 113106123 |  | Rozebrání dlažeb komunikací pro pěší s přemístěním hmot na skládku na vzdálenost do 3 m nebo s naložením na dopravní prostředek s ložem z kameniva nebo živice a | M2 | 2.8 | 0 | 0 |  |  | 0 | 0 | CS ÚRS 2020 01 | 0 | 2
PP |  |  |  | Rozebrání dlažeb komunikací pro pěší s přemístěním hmot na skládku na vzdálenost do 3 m nebo s naložením na dopravní prostředek s ložem z kameniva nebo živice a s jakoukoliv výplní spár ručně ze zámkové dlažby
VV |  |  |  | odstranění dlažby v drti 2.8=2.800 [A] Celkem: 2.8=2.800 [B]
TS |  |  |  | 1. Ceny jsou určeny pro rozebrání dlažeb včetně odstranění lože. 2. Ceny nelze použít pro rozebrání dlažeb uložených do betonového lože nebo do cementové malty, které se oceňují cenami pro odstranění podkladů nebo krytů z betonu prostého souboru cen 113 10-7. Pro volbu těchto cen je rozhodující tloušťka bourané dlažby včetně lože nebo podkladu. 3. Vcenách nejsou započteny náklady na popř. nutné očištění: a) dlažebních nebo mozaikových kostek, které se oceňuje cenami souboru cen 979 07-11 Očištění vybouraných dlažebních kostek části C01, b) betonových, kameninových nebo kamenných desek nebo dlaždic, které se oceňuje cenami souboru cen 979 0 . - . . Očištění vybouraných obrubníků, krajníků, desek nebo dílců části C01. 4. Přemístění vybourané dlažby včetně materiálu z lože a spár na vzdálenost přes 3 m se oceňuje cenami souborů cen 997 22-1 Vodorovná doprava suti a vybouraných hmot.
P | 35 | 113107332 |  | Odstranění podkladů nebo krytů strojně plochy jednotlivě do 50 m2 s přemístěním hmot na skládku na vzdálenost do 3 m nebo s naložením na dopravní prostředek z b | M2 | 1.2 | 0 | 0 |  |  | 0 | 0 | CS ÚRS 2020 01 | 0 | 2
PP |  |  |  | Odstranění podkladů nebo krytů strojně plochy jednotlivě do 50 m2 s přemístěním hmot na skládku na vzdálenost do 3 m nebo s naložením na dopravní prostředek z betonu prostého, o tl. vrstvy přes 150 do 300 mm
VV |  |  |  | odstranění dlažby v betonu 0.2=0.200 [A] odstranění betonu 1=1.000 [B] Celkem: 0.2+1=1.200 [C]
TS |  |  |  | 1. Pro volbu cen zhlediska množství se uvažuje každá souvisle odstraňovaná plocha krytu nebo podkladu stejného druhu samostatně. Odstraňuje-li se několik vrstev vozovky najednou, jednotlivé vrstvy se oceňují každá samostatně. 2. Ceny a) –7111 až –7113, –7151 až -7153, -7211 až -7213 a -7311 až -7313 lze použít i pro odstranění podkladů nebo krytů ze štěrkopísku, škváry, strusky nebo z mechanicky zpevněných zemin, b) –7121 až 7125, –7161 až -7165, -7221 až -7225 a -7321 až -7325 lze použít i pro odstranění podkladů nebo krytů ze zemin stabilizovaných vápnem, c) –7130 až -7134, –7170 až -7174, –7230 až -7234 a -7330 až -7334 lze použít i pro odstranění dlažeb uložených do betonového lože a dlažeb zmozaiky uložených do cementové malty nebo podkladu ze zemin stabilizovaných cementem. 3. Ceny lze použít i pro odstranění podkladů nebo krytů opatřených živičnými postřiky nebo nátěry. 4. Ceny odlišené podle tloušťky (např. do 100 mm, do 200 mm) jsou určeny vždy pro celou tloušťku jednotlivých konstrukcí. 5. V cenách nejsou započteny náklady na zarovnání styčných ploch betonových nebo živičných podkladů nebo krytů, které se oceňuje cenami souboru cen 919 73- Zarovnání styčné plochy části C 01 tohoto ceníku. Množství suti získané ze zarovnání styčných ploch podkladů nebo krytů se zvlášť nevykazuje. 6. Přemístění vybouraného materiálu větší vzdálenost, než je uvedeno, se oceňuje cenami souborů cen 997 22-1 Vodorovná doprava suti. 7. Ceny -714 . , -718 . , –724 . a -734 . nelze použít pro odstranění podkladu nebo krytu frézováním.
P | 36 | 113154122 |  | Frézování živičného podkladu nebo krytu s naložením na dopravní prostředek plochy do 500 m2 bez překážek v trase pruhu šířky přes 0,5 m do 1 m, tloušťky vrstvy | M2 | 303 | 4e-05 | 0.01212 |  |  | 0 | 0 | CS ÚRS 2020 01 | 0 | 2
PP |  |  |  | Frézování živičného podkladu nebo krytu s naložením na dopravní prostředek plochy do 500 m2 bez překážek v trase pruhu šířky přes 0,5 m do 1 m, tloušťky vrstvy 40 mm
VV |  |  |  | frézování 0,04m 303=303.000 [A] Celkem: 303=303.000 [B]
TS |  |  |  | 1. V cenách jsou započteny i náklady na: a) vodu pro chlazení zubů frézy, b) opotřebování frézovacích nástrojů, c) naložení odfrézovaného materiálu na dopravní prostředek. 2. V cenách nejsou započteny náklady na: a) nutné ruční odstranění (vybourání) živičného krytu kolem překážek, které se oceňují cenami souboru cen 113 10-7 Odstranění podkladů nebo krytů této části katalogu, b) očištění povrchu odfrézované plochy, které se oceňují cenami souboru cen 938 90-9 Odstranění bláta, prachu zpovrchu podkladu nebo krytu části C01 tohoto katalogu. 3. Množství měrných jednotek pro rozpočet určí projekt. Drobné překážky, např. vpusti, uzávěry, sloupy (plochy do 2 m2) se z celkové frézované plochy neodečítají. 4. Tloušťku frézované vrstvy určí projekt a měří se tloušťka jednotlivých záběrů v mm. 5. Cena s překážkami je určena v případech, kdy: a) na 200 m2 frézované plochy se vyskytne v průměru více než jedna vpusť nebo vstup inženýrských sítí, popř. stožár, vstupní ostrůvek apod., b) jsou-li podél frézované plochy osazeny obrubníky s výškovým rozdílem horní plochy obrubníku od frézované plochy větší než 250 mm. 6. Překážkami se rozumějí obrubníky nebo krajníky, pokud výškový rozdíl horní plochy obrubníku od frézované plochy je větší než 250 mm, vpusti nebo vstupy inženýrských sítí, stožáry, nástupní a ochranné ostrůvky apod.
P | 37 | 113154124 |  | Frézování živičného podkladu nebo krytu s naložením na dopravní prostředek plochy do 500 m2 bez překážek v trase pruhu šířky přes 0,5 m do 1 m, tloušťky vrstvy | M2 | 286 | 9e-05 | 0.02574 |  |  | 0 | 0 | CS ÚRS 2020 01 | 0 | 2
PP |  |  |  | Frézování živičného podkladu nebo krytu s naložením na dopravní prostředek plochy do 500 m2 bez překážek v trase pruhu šířky přes 0,5 m do 1 m, tloušťky vrstvy 100 mm
VV |  |  |  | frézování 0,06m 286=286.000 [A] Celkem: 286=286.000 [B]
TS |  |  |  | 1. V cenách jsou započteny i náklady na: a) vodu pro chlazení zubů frézy, b) opotřebování frézovacích nástrojů, c) naložení odfrézovaného materiálu na dopravní prostředek. 2. V cenách nejsou započteny náklady na: a) nutné ruční odstranění (vybourání) živičného krytu kolem překážek, které se oceňují cenami souboru cen 113 10-7 Odstranění podkladů nebo krytů této části katalogu, b) očištění povrchu odfrézované plochy, které se oceňují cenami souboru cen 938 90-9 Odstranění bláta, prachu zpovrchu podkladu nebo krytu části C01 tohoto katalogu. 3. Množství měrných jednotek pro rozpočet určí projekt. Drobné překážky, např. vpusti, uzávěry, sloupy (plochy do 2 m2) se z celkové frézované plochy neodečítají. 4. Tloušťku frézované vrstvy určí projekt a měří se tloušťka jednotlivých záběrů v mm. 5. Cena s překážkami je určena v případech, kdy: a) na 200 m2 frézované plochy se vyskytne v průměru více než jedna vpusť nebo vstup inženýrských sítí, popř. stožár, vstupní ostrůvek apod., b) jsou-li podél frézované plochy osazeny obrubníky s výškovým rozdílem horní plochy obrubníku od frézované plochy větší než 250 mm. 6. Překážkami se rozumějí obrubníky nebo krajníky, pokud výškový rozdíl horní plochy obrubníku od frézované plochy je větší než 250 mm, vpusti nebo vstupy inženýrských sítí, stožáry, nástupní a ochranné ostrůvky apod.
P | 38 | 113202111 |  | Vytrhání obrub s vybouráním lože, s přemístěním hmot na skládku na vzdálenost do 3 m nebo s naložením na dopravní prostředek z krajníků nebo obrubníků stojatých | M | 9 | 0 | 0 |  |  | 0 | 0 | CS ÚRS 2020 01 | 0 | 2
PP |  |  |  | Vytrhání obrub s vybouráním lože, s přemístěním hmot na skládku na vzdálenost do 3 m nebo s naložením na dopravní prostředek z krajníků nebo obrubníků stojatých
VV |  |  |  | vytrhání stojatých obrubníků 9=9.000 [A] Celkem: 9=9.000 [B]
TS |  |  |  | 1. Ceny jsou určeny: a) pro vytrhání obrub, obrubníků nebo krajníků jakéhokoliv druhu a velikosti uložených v jakémkoliv loži popř. i s opěrami a vyspárovaných jakýmkoliv materiálem, b) pro obruby zdlažebních kostek uložených v jedné řadě. 2. V cenách nejsou započteny náklady na popř. nutné očištění: a) vytrhaných obrubníků nebo krajníků, které se oceňuje cenami souboru cen 979 0 . - . . Očištění vybouraných obrubníků, krajníků, desek nebo dílců části C 01 tohoto ceníku, b) vytrhaných dlažebních kostek, které se oceňují cenami souboru cen 979 07-11 Očištění vybouraných dlažebních kostek části C 01 tohoto ceníku. 3. Vytrhání obrub ze dvou řad kostek se oceňuje jako dvojnásobné množství vytrhání obrub zjedné řady kostek. 4. Přemístění vybouraných obrub, krajníků nebo dlažebních kostek včetně materiálu z lože a spár na vzdálenost přes 3 m se oceňuje cenami souborů cen 997 22-1 Vodorovná doprava suti a vybouraných hmot.
SD |  | 997 |  | Přesun sutě |  |  |  |  | 0 | 0 | 0 | 0
P | 39 | R015601 | 901 | Likvidace odpadů z prostého betonu zatříděného do Katalogu odpadů pod kódem 17 01 01 včetně dopravy - evidenční položka | T | 3.323 | 0 | 0 |  |  | 0 | 0 | [bez vazby na CS] | 0 | 2
PP |  |  |  | Likvidace odpadů z prostého betonu zatříděného do Katalogu odpadů pod kódem 17 01 01 včetně dopravy - evidenční položka
VV |  |  |  | 3.323 SO 30-01=3.323 [A] Celkem: 3.323=3.323 [B]
TS |  |  |  | 1. Ceny uvedené vsouboru cen je doporučeno upravit podle aktuálních cen místně příslušné skládky odpadů. 2. Uložení odpadů neuvedených vsouboru cen se oceňuje individuálně. 3. Vcenách je započítán poplatek za ukládaní odpadu dle zákona 185/2001 Sb. 4. Případné drcení stavebního odpadu lze ocenit souborem cen 997 00-60 Drcení stavebního odpadu zkatalogu 800-6 Demolice objektů. 1. POLOŽKA OBSAHUJE: - VEŠKERÉ POPLATKY PROVOZOVATELI SKLÁDKY, RECYKLAČNÍ LINKY NEBO JINÉHO ZAŘÍZENÍ NA ZPRACOVÁNÍ NEBO LIKVIDACI ODPADŮ SOUVISEJÍCÍ S PŘEVZETÍM, ULOŽENÍM, ZPRACOVÁNÍM NEBO LIKVIDACÍ ODPADU - NÁKLADY SPOJENÉ S DOPRAVOU ODPADU Z MÍSTA STAVBY NA MÍSTO PŘEVZETÍ PROVOZOVATELEM SKLÁDKY, RECYKLAČNÍ LINKY NEBO JINÉHO ZAŘÍZENÍ NA ZPRACOVÁNÍ NEBO LIKVIDACI ODPADŮ - NÁKLADY SPOJENÉ S VYLOŽENÍM A MANIPULACÍ S MATERIÁLEM V MÍSTĚ SKLÁDKY 2. POLOŽKA NEOBSAHUJE: - NÁKLADY SPOJENÉ S NALOŽENÍM A MANIPULACÍ S MATERIÁLEM
P | 40 | R015645 | 905 | Likvidace odpadů asfaltového bez obsahu dehtu zatříděného do Katalogu odpadů pod kódem 17 03 02 včetně dopravy - evidenční položka | T | 104.425 | 0 | 0 |  |  | 0 | 0 | [bez vazby na CS] | 0 | 2
PP |  |  |  | Likvidace odpadů asfaltového bez obsahu dehtu zatříděného do Katalogu odpadů pod kódem 17 03 02 včetně dopravy - evidenční položka
VV |  |  |  | 104.425 SO 30-01=104.425 [A] Celkem: 104.425=104.425 [B]
TS |  |  |  | 1. Ceny uvedené vsouboru cen je doporučeno upravit podle aktuálních cen místně příslušné skládky odpadů. 2. Uložení odpadů neuvedených vsouboru cen se oceňuje individuálně. 3. Vcenách je započítán poplatek za ukládaní odpadu dle zákona 185/2001 Sb. 4. Případné drcení stavebního odpadu lze ocenit souborem cen 997 00-60 Drcení stavebního odpadu zkatalogu 800-6 Demolice objektů. 1. POLOŽKA OBSAHUJE: - VEŠKERÉ POPLATKY PROVOZOVATELI SKLÁDKY, RECYKLAČNÍ LINKY NEBO JINÉHO ZAŘÍZENÍ NA ZPRACOVÁNÍ NEBO LIKVIDACI ODPADŮ SOUVISEJÍCÍ S PŘEVZETÍM, ULOŽENÍM, ZPRACOVÁNÍM NEBO LIKVIDACÍ ODPADU - NÁKLADY SPOJENÉ S DOPRAVOU ODPADU Z MÍSTA STAVBY NA MÍSTO PŘEVZETÍ PROVOZOVATELEM SKLÁDKY, RECYKLAČNÍ LINKY NEBO JINÉHO ZAŘÍZENÍ NA ZPRACOVÁNÍ NEBO LIKVIDACI ODPADŮ - NÁKLADY SPOJENÉ S VYLOŽENÍM A MANIPULACÍ S MATERIÁLEM V MÍSTĚ SKLÁDKY 2. POLOŽKA NEOBSAHUJE: - NÁKLADY SPOJENÉ S NALOŽENÍM A MANIPULACÍ S MATERIÁLEM
P | 41 | R015655 | 906 | Likvidace odpadů zeminy a kamení zatříděného do Katalogu odpadů pod kódem 17 05 04 včetně dopravy - evidenční položka | T | 100.8 | 0 | 0 |  |  | 0 | 0 | [bez vazby na CS] | 0 | 2
PP |  |  |  | Likvidace odpadů zeminy a kamení zatříděného do Katalogu odpadů pod kódem 17 05 04 včetně dopravy - evidenční položka
VV |  |  |  | 100.800 SO 30-01=100.800 [A] Celkem: 100.8=100.800 [B]
TS |  |  |  | 1. Ceny uvedené vsouboru cen je doporučeno upravit podle aktuálních cen místně příslušné skládky odpadů. 2. Uložení odpadů neuvedených vsouboru cen se oceňuje individuálně. 3. Vcenách je započítán poplatek za ukládaní odpadu dle zákona 185/2001 Sb. 4. Případné drcení stavebního odpadu lze ocenit souborem cen 997 00-60 Drcení stavebního odpadu zkatalogu 800-6 Demolice objektů. 1. POLOŽKA OBSAHUJE: - VEŠKERÉ POPLATKY PROVOZOVATELI SKLÁDKY, RECYKLAČNÍ LINKY NEBO JINÉHO ZAŘÍZENÍ NA ZPRACOVÁNÍ NEBO LIKVIDACI ODPADŮ SOUVISEJÍCÍ S PŘEVZETÍM, ULOŽENÍM, ZPRACOVÁNÍM NEBO LIKVIDACÍ ODPADU - NÁKLADY SPOJENÉ S DOPRAVOU ODPADU Z MÍSTA STAVBY NA MÍSTO PŘEVZETÍ PROVOZOVATELEM SKLÁDKY, RECYKLAČNÍ LINKY NEBO JINÉHO ZAŘÍZENÍ NA ZPRACOVÁNÍ NEBO LIKVIDACI ODPADŮ - NÁKLADY SPOJENÉ S VYLOŽENÍM A MANIPULACÍ S MATERIÁLEM V MÍSTĚ SKLÁDKY 2. POLOŽKA NEOBSAHUJE: - NÁKLADY SPOJENÉ S NALOŽENÍM A MANIPULACÍ S MATERIÁLEM
SD |  | 998 |  | Přesun hmot |  |  |  |  | 0 | 0 | 0 | 0
P | 42 | 998223011 |  | Přesun hmot pro pozemní komunikace s krytem dlážděným dopravní vzdálenost do 200 m jakékoliv délky objektu | T | 209.983 | 0 | 0 |  |  | 0 | 0 | CS ÚRS 2020 01 | 0 | 2
PP |  |  |  | Přesun hmot pro pozemní komunikace s krytem dlážděným dopravní vzdálenost do 200 m jakékoliv délky objektu
VV
TS
SD |  | VRN1 |  | Průzkumné, geodetické a projektové práce |  |  |  |  | 0 | 0 | 0 | 0
P | 43 | 011403000 |  | Průzkum výskytu nebezpečných látek bez rozlišení | KUS | 1 | 0 | 0 |  |  | 0 | 0 | CS ÚRS 2020 01 | 0 | 2
PP |  |  |  | Průzkum výskytu nebezpečných látek bez rozlišení
VV |  |  |  | v živičné suti 1=1.000 [A] Celkem: 1=1.000 [B]
TS
P | 44 | 012203000 |  | Geodetické práce při provádění stavby | KUS | 30 | 0 | 0 |  |  | 0 | 0 | CS ÚRS 2020 01 | 0 | 2
PP |  |  |  | Geodetické práce při provádění stavby
VV |  |  |  | vytyčovací body 30=30.000 [A] Celkem: 30=30.000 [B]
TS
SD |  | VRN4 |  | Inženýrská činnost |  |  |  |  | 0 | 0 | 0 | 0
P | 45 | 043002000 |  | Zkoušky a ostatní měření | KUS | 2 | 0 | 0 |  |  | 0 | 0 | CS ÚRS 2020 01 | 0 | 2
PP |  |  |  | Zkoušky a ostatní měření
VV |  |  |  | Statické zkoušky přetvárnosti pláně 2 podkladní vrstvy 2=2.000 [A] Celkem: 2=2.000 [B]
TS
P | 46 | 075002020AD |  | Vytýčení sítí, zajištění ochrany stávajících inženýrských sítí, dodržení podmínek činností v ochranných pásmech, součinnost se správci sítí, kontrola, dozory sp | KUS | 1 | 0 | 0 |  |  | 0 | 0 | [bez vazby na CS] | 0 | 2
PP |  |  |  | Vytýčení sítí, zajištění ochrany stávajících inženýrských sítí, dodržení podmínek činností v ochranných pásmech, součinnost se správci sítí, kontrola, dozory správců
VV
TS
SD |  | VRN7 |  | Provozní vlivy |  |  |  |  | 0 | 0 | 0 | 0
P | 47 | 072002001AD |  | Silniční provoz - vyřízení přechodné úpravy provozu, vyřízení zvláštního užívání komunikací | KUS | 1 | 0 | 0 |  |  | 0 | 0 | [bez vazby na CS] | 0 | 2
PP |  |  |  | Silniční provoz - vyřízení přechodné úpravy provozu, vyřízení zvláštního užívání komunikací
VV
TS
P | 48 | 913121111 |  | Montáž a demontáž dočasných dopravních značek kompletních značek vč. podstavce a sloupku základních | KUS | 15 | 0 | 0 |  |  | 0 | 0 | CS ÚRS 2020 01 | 0 | 2
PP |  |  |  | Montáž a demontáž dočasných dopravních značek kompletních značek vč. podstavce a sloupku základních
VV |  |  |  | ETAPA 1a+1b+2+3+4a 3+3+3+3+3=15.000 [A] Celkem: 15=15.000 [B]
TS |  |  |  | 1. Vcenách jsou započteny náklady na montáž i demontáž dočasné značky, nebo podstavce.
P | 49 | 913121211 |  | Montáž a demontáž dočasných dopravních značek Příplatek za první a každý další den použití dočasných dopravních značek k ceně 12-1111 | KUS | 1281 | 0 | 0 |  |  | 0 | 0 | CS ÚRS 2020 01 | 0 | 2
PP |  |  |  | Montáž a demontáž dočasných dopravních značek Příplatek za první a každý další den použití dočasných dopravních značek k ceně 12-1111
VV |  |  |  | 3*7+ 3*30+ 3*180+ 3*180+ 3*30=1 281.000 [A] Celkem: 1281=1 281.000 [B]
TS |  |  |  | 1. Vcenách jsou započteny náklady na montáž i demontáž dočasné značky, nebo podstavce.
P | 50 | 913211111 |  | Montáž a demontáž dočasných dopravních zábran reflexních, šířky 1,5 m | KUS | 46 | 0 | 0 |  |  | 0 | 0 | CS ÚRS 2020 01 | 0 | 2
PP |  |  |  | Montáž a demontáž dočasných dopravních zábran reflexních, šířky 1,5 m
VV |  |  |  | zábradelní Z2 dl. cca 1,5m; ETAPA 1a+1b+2 14+18+14=46.000 [A] Celkem: 46=46.000 [B]
TS |  |  |  | 1. Vcenách jsou započteny náklady na montáž i demontáž dočasné zábrany. 2. V cenách světelných dočasných dopravních zábran 913 22-11 nejsou započteny náklady na akumulátor, které se oceňují cenami souboru cen 913 91-1.
P | 51 | 913211211 |  | Montáž a demontáž dočasných dopravních zábran Příplatek za první a každý další den použití dočasných dopravních zábran k ceně 21-1111 | KUS | 3158 | 0 | 0 |  |  | 0 | 0 | CS ÚRS 2020 01 | 0 | 2
PP |  |  |  | Montáž a demontáž dočasných dopravních zábran Příplatek za první a každý další den použití dočasných dopravních zábran k ceně 21-1111
VV |  |  |  | 14*7+ 18*30+ 14*180=3 158.000 [A] Celkem: 3158=3 158.000 [B]
TS |  |  |  | 1. Vcenách jsou započteny náklady na montáž i demontáž dočasné zábrany. 2. V cenách světelných dočasných dopravních zábran 913 22-11 nejsou započteny náklady na akumulátor, které se oceňují cenami souboru cen 913 91-1.
P | 52 | 913321111 |  | Montáž a demontáž dočasných dopravních vodících zařízení směrové desky základní | KUS | 52 | 0 | 0 |  |  | 0 | 0 | CS ÚRS 2020 01 | 0 | 2
PP |  |  |  | Montáž a demontáž dočasných dopravních vodících zařízení směrové desky základní
VV |  |  |  | ETAPA 1a+1b+2+3+4a 10+ 12+ 8+ 10+ 12=52.000 [A] Celkem: 52=52.000 [B]
TS |  |  |  | 1. Vcenách jsou započteny náklady na montáž i demontáž dočasného vodícího zařízení.
P | 53 | 913321211 |  | Montáž a demontáž dočasných dopravních vodících zařízení Příplatek za první a každý další den použití dočasných dopravních vodících zařízení k ceně 32-1111 | KUS | 4030 | 0 | 0 |  |  | 0 | 0 | CS ÚRS 2020 01 | 0 | 2
PP |  |  |  | Montáž a demontáž dočasných dopravních vodících zařízení Příplatek za první a každý další den použití dočasných dopravních vodících zařízení k ceně 32-1111
VV |  |  |  | 10*7+ 12*30+ 8*180+ 10*180+ 12*30=4 030.000 [A] Celkem: 4030=4 030.000 [B]
TS |  |  |  | 1. Vcenách jsou započteny náklady na montáž i demontáž dočasného vodícího zařízení.

## SO 30-02
SŽDC05 |  |  |  | Soupis prací objektu | [10 empty] | 3
6
S | Stavba: | 5323530023 |  | Rekonstrukce výpravní budovy v žst. Tachov | [6 empty] | E.1.8 | 0 | Aspe | 0,00 | 2
O | Objekt: | E.1.8 |  | Pozemní komunikace | [9 empty] | 15,00 | 2
Typ | Poř. číslo | Kód položky | Varianta | Název položky | MJ | Množství | Jednotková hmotnost | Celková hmotnost |  |  | Jednotková cena |  | Cenové soustavy | 21,00 | 2
Dodávka
[9 empty] | Jednotková | Celkem | Jednotková | Celkem |  |  |  | Počet položek s nulovou cenou | 40
O1 |  | SO 30-02 |  | ZPEVNĚNÉ PLOCHY V OBVODU DRÁHY |  |  |  |  | 0 | 0 | 0 | 0
SD |  | 1 |  | Zemní práce |  |  |  |  | 0 | 0 | 0 | 0
P | 1 | 113107162 |  | Odstranění podkladů nebo krytů strojně plochy jednotlivě přes 50 m2 do 200 m2 s přemístěním hmot na skládku na vzdálenost do 20 m nebo s naložením na dopravní p | M2 | 99 | 0 | 0 |  |  | 0 | 0 | CS ÚRS 2020 01 | 0 | 2
PP |  |  |  | Odstranění podkladů nebo krytů strojně plochy jednotlivě přes 50 m2 do 200 m2 s přemístěním hmot na skládku na vzdálenost do 20 m nebo s naložením na dopravní prostředek z kameniva hrubého drceného, o tl. vrstvy přes 100 do 200 mm
VV |  |  |  | odstranění kameniva 38+61=99.000 [A] Celkem: 99=99.000 [B]
TS |  |  |  | 1. Pro volbu cen zhlediska množství se uvažuje každá souvisle odstraňovaná plocha krytu nebo podkladu stejného druhu samostatně. Odstraňuje-li se několik vrstev vozovky najednou, jednotlivé vrstvy se oceňují každá samostatně. 2. Ceny a) –7111 až –7113, –7151 až -7153, -7211 až -7213 a -7311 až -7313 lze použít i pro odstranění podkladů nebo krytů ze štěrkopísku, škváry, strusky nebo z mechanicky zpevněných zemin, b) –7121 až 7125, –7161 až -7165, -7221 až -7225 a -7321 až -7325 lze použít i pro odstranění podkladů nebo krytů ze zemin stabilizovaných vápnem, c) –7130 až -7134, –7170 až -7174, –7230 až -7234 a -7330 až -7334 lze použít i pro odstranění dlažeb uložených do betonového lože a dlažeb zmozaiky uložených do cementové malty nebo podkladu ze zemin stabilizovaných cementem. 3. Ceny lze použít i pro odstranění podkladů nebo krytů opatřených živičnými postřiky nebo nátěry. 4. Ceny odlišené podle tloušťky (např. do 100 mm, do 200 mm) jsou určeny vždy pro celou tloušťku jednotlivých konstrukcí. 5. V cenách nejsou započteny náklady na zarovnání styčných ploch betonových nebo živičných podkladů nebo krytů, které se oceňuje cenami souboru cen 919 73- Zarovnání styčné plochy části C 01 tohoto ceníku. Množství suti získané ze zarovnání styčných ploch podkladů nebo krytů se zvlášť nevykazuje. 6. Přemístění vybouraného materiálu větší vzdálenost, než je uvedeno, se oceňuje cenami souborů cen 997 22-1 Vodorovná doprava suti. 7. Ceny -714 . , -718 . , –724 . a -734 . nelze použít pro odstranění podkladu nebo krytu frézováním. Měrný objem suti upraven na 0,15m3/m2.
P | 2 | 122252204 |  | Odkopávky a prokopávky nezapažené pro silnice a dálnice strojně v hornině třídy těžitelnosti I přes 100 do 500 m3 | M3 | 164.5 | 0 | 0 |  |  | 0 | 0 | CS ÚRS 2020 01 | 0 | 2
PP |  |  |  | Odkopávky a prokopávky nezapažené pro silnice a dálnice strojně v hornině třídy těžitelnosti I přes 100 do 500 m3
VV |  |  |  | pro chodník 9.5=9.500 [A] pojížděná 155=155.000 [B] Celkem: 9.5+155=164.500 [C]
TS |  |  |  | 1. Ceny jsou určeny pro vykopávky: a) příkopů pro silnice, dálnice a to i tehdy, jsou-li vykopávky příkopů prováděny samostatně, b) v zemnících na suchu, jestliže tyto zemníky přímo souvisejí s odkopávkami nebo prokopávkami pro spodní stavbu silnic a dálnic. 2. V cenách jsou započteny i náklady na přemístění výkopku v příčných profilech na vzdálenost do 15 m nebo naložení na dopravní prostředek.
P | 3 | 129001101 |  | Příplatek k cenám vykopávek za ztížení vykopávky v blízkosti podzemního vedení nebo výbušnin v horninách jakékoliv třídy | M3 | 16.45 | 0 | 0 |  |  | 0 | 0 | CS ÚRS 2020 01 | 0 | 2
PP |  |  |  | Příplatek k cenám vykopávek za ztížení vykopávky v blízkosti podzemního vedení nebo výbušnin v horninách jakékoliv třídy
VV |  |  |  | 164.5* podíl 10% 0.10=16.450 [A] Celkem: 16.45=16.450 [B]
TS |  |  |  | 1. Cena je určena pro: a) podzemní vedení procházející odkopávkou nebo prokopávkou, korytem vodoteče, melioračním kanálem nebo uložené ve stěně výkopu při jakékoliv hloubce vedení pod původním terénem nebo jeho výšce nade dnem výkopu a jakémkoliv jeho směru ke stranám výkopu, b) výbušniny nezaložené dodavatelem. 2. Cenu lze použít i tehdy, narazí-li se na vedení nebo výbušninu až při vykopávce, a to pro objem výkopu, který je projektantem nebo investorem označen, vněmž by toto nebo jiné nepředvídané vedení nebo výbušnina mohlo být uloženo. 3. Cenu nelze použít pro ztížení vykopávky v blízkosti podzemních vedení nebo výbušnin, u nichž je projektem zakázáno použít při vykopávce kovové nástroje nebo nářadí. Tyto práce se ocení individuálně. 4. Množství ztížení vykopávky v blízkosti: a) podzemního vedení, jehož půdorysná a výšková plocha: - je v projektu uvedena, určí se jako objem myšleného hranolu, jehož průřezem je obdélník, jehož horní vodorovná a obě svislé strany jsou ve vzdálenosti 0,5 m a dolní vodorovná strana je ve vzdálenosti 1 m od přilehlého vnějšího líce vedení, příp. jeho obalu a délka se rovná osové délce vedení ve výkopišti nebo délce vedení ve stěně výkopu. Vymezí-li projekt, v němž je nutno při vykopávce postupovat opatrně, větší prostor, platí cena pro celý objem výkopku v tomto prostoru. - není v projektu uvedena, avšak která podle projektu nebo podle sdělení investora jsou pravděpodobně ve výkopišti uložena, se rovná objemu výkopu, která je projektem nebo investorem takto označen. b) výbušniny určí vždy projektant nebo investor, ať je v projektu uvedeno či neuvedeno. 5. Je-li vedení položeno ve výkopišti tak, že se vykopávka v celém výše popsaném objemu nevykopává, např. blízko stěn nebo dna výkopu, oceňuje se ztížení vykopávky jen pro tu část objemu, v níž se vykopávka provádí. 6. Jsou-li ve výkopišti dvě vedení položena tak blízko sebe, že se výše uvedené objemy pro obě vedení pronikají, určí se množství ztížení vykopávky tak, aby se pronik započetl jen jednou. 7. Objem ztížení vykopávky se od celkového objemu výkopu neodečítá. 8. Dočasné zajištění různých podzemních vedení ve výkopišti se oceňuje cenami souboru cen 119 00-14. Dočasné zajištění podzemního potrubí nebo vedení ve výkopišti.
P | 4 | 181152302 |  | Úprava pláně na stavbách silnic a dálnic strojně v zářezech mimo skalních se zhutněním | M2 | 362.83 | 0 | 0 |  |  | 0 | 0 | CS ÚRS 2020 01 | 0 | 2
PP |  |  |  | Úprava pláně na stavbách silnic a dálnic strojně v zářezech mimo skalních se zhutněním
VV |  |  |  | ŠD21+ŠD22+kamenivo 265+56+16=337.000 [A] obrubníky 73.8*0.35=25.830 [B] Celkem: 337+25.83=362.830 [C]
TS |  |  |  | 1. Ceny 15-2301, 15-2302, 25-2301 a 25-2305 jsou určeny pro urovnání nově zřizovaných ploch vodorovných nebo ve sklonu do 1:5 pod zpevnění ploch jakéhokoliv druhu, pod humusování, drnování a dále předepíše-li projekt urovnání pláně zjiného důvodu. 2. Cena 15-2303 je určena pro vyplnění sypaninou prohlubní zářezů v horninách třídy těžitelnosti II a III, skupiny 5 až 7. 3. Ceny neplatí pro zhutnění podloží pod násypy; toto zhutnění se oceňuje cenou 171 15-2101 Zhutnění podloží pod násypy. 4. Ceny neplatí pro urovnání lavic šířky do 3 m přerušujících svahy, pro urovnání dna příkopů pro jakoukoliv jejich šířku; toto urovnání se oceňuje cenami souboru cen 182 Svahování trvalých svahů do projektovaných profilů. 5. Urovnání ploch ve sklonu přes 1:5 (svahování) se oceňuje cenou 182 20-1101 Svahování trvalých svahů do projektovaných profilů. 6. Vyplnění prohlubní v horninách třídy II a III betonem nebo stabilizací se oceňuje cenami části A 01 katalogu 822-1 Komunikace pozemní a letiště.
SD |  | 5 |  | Komunikace pozemní |  |  |  |  | 0 | 0 | 0 | 0
P | 5 | 564750211AD |  | Podklad z kameniva hrubého drceného fr. 4/8 mm, s rozprostřením a zhutněním, po zhutnění tl. 150 mm | M2 | 16 | 0.299 | 4.784 |  |  | 0 | 0 | [bez vazby na CS] | 0 | 2
PP |  |  |  | Podklad z kameniva hrubého drceného fr. 4/8 mm, s rozprostřením a zhutněním, po zhutnění tl. 150 mm
VV |  |  |  | 11.5+4.5=16.000 [A] Celkem: 16=16.000 [B]
TS
P | 6 | 564861112 |  | Podklad ze štěrkodrti ŠD s rozprostřením a zhutněním, po zhutnění tl. 210 mm | M2 | 265 | 0.483 | 127.995 |  |  | 0 | 0 | CS ÚRS 2020 01 | 0 | 2
PP |  |  |  | Podklad ze štěrkodrti ŠD s rozprostřením a zhutněním, po zhutnění tl. 210 mm
VV |  |  |  | 254+3+8=265.000 [A] Celkem: 265=265.000 [B]
TS
P | 7 | 564861113 |  | Podklad ze štěrkodrti ŠD s rozprostřením a zhutněním, po zhutnění tl. 220 mm | M2 | 56 | 0.506 | 28.336 |  |  | 0 | 0 | CS ÚRS 2020 01 | 0 | 2
PP |  |  |  | Podklad ze štěrkodrti ŠD s rozprostřením a zhutněním, po zhutnění tl. 220 mm
VV |  |  |  | 47+9=56.000 [A] Celkem: 56=56.000 [B]
TS
P | 8 | 564952111 |  | Podklad z mechanicky zpevněného kameniva MZK (minerální beton) s rozprostřením a s hutněním, po zhutnění tl. 150 mm | M2 | 265 | 0.3719 | 98.5535 |  |  | 0 | 0 | CS ÚRS 2020 01 | 0 | 2
PP |  |  |  | Podklad z mechanicky zpevněného kameniva MZK (minerální beton) s rozprostřením a s hutněním, po zhutnění tl. 150 mm
VV |  |  |  | 254+3+8=265.000 [A] Celkem: 265=265.000 [B]
TS |  |  |  | 1. ČSN 73 6126-1 připouští pro MZK max. tl. 300 mm. 2. V cenách nejsou započteny náklady na: a) ochranu povrchu podkladu filtračním postřikem, který se oceňuje cenami souboru cen 573 11-11, b) spojovací postřik před pokládkou asfaltových směsí, který se oceňuje cenami souboru cen 573 2.-11.
P | 9 | 596211212 |  | Kladení dlažby z betonových zámkových dlaždic komunikací pro pěší s ložem z kameniva těženého nebo drceného tl. do 40 mm, s vyplněním spár s dvojitým hutněním, | M2 | 321 | 0.08565 | 27.4936 |  |  | 0 | 0 | CS ÚRS 2020 01 | 0 | 2
PP |  |  |  | Kladení dlažby z betonových zámkových dlaždic komunikací pro pěší s ložem z kameniva těženého nebo drceného tl. do 40 mm, s vyplněním spár s dvojitým hutněním, vibrováním a se smetením přebytečného materiálu na krajnici tl. 80 mm skupiny A, pro plochy přes 100 do 300 m2
VV |  |  |  | dlažba tl. 8 šedá hladká 47+254=301.000 [A] dlažba tl. 8 červená hladká 3=3.000 [B] dlažba tl. 8 červená slepecká 17=17.000 [C] Celkem: 301+3+17=321.000 [D]
TS |  |  |  | 1. Pro volbu cen dlažeb platí toto rozdělení: Skupina A: dlažby zprvků stejného tvaru, Skupina B: dlažby zprvků dvou a více tvarů nebo zobrazců o ploše jednotlivě do 100 m2, Skupina C: dlažby obloukovitých tvarů (oblouky, kruhy, apod.). 2. V cenách jsou započteny i náklady na dodání hmot pro lože a na dodání materiálu na výplň spár. 3. V cenách nejsou započteny náklady na dodání zámkové dlažby, které se oceňuje ve specifikaci; ztratné lze dohodnout u plochy a) do 100 m2 ve výši 3 %, b) přes 100 do 300 m2 ve výši 2 %, c) přes 300 m2 ve výši 1 %. 4. Část lože přesahující tloušťku 40 mm se oceňuje cenami souboru cen 451 . . -9 . Příplatek za každých dalších 10 mm tloušťky podkladu nebo lože.
P | 10 | 596211214 |  | Kladení dlažby z betonových zámkových dlaždic komunikací pro pěší s ložem z kameniva těženého nebo drceného tl. do 40 mm, s vyplněním spár s dvojitým hutněním, | M2 | 20 | 0 | 0 |  |  | 0 | 0 | CS ÚRS 2020 01 | 0 | 2
PP |  |  |  | Kladení dlažby z betonových zámkových dlaždic komunikací pro pěší s ložem z kameniva těženého nebo drceného tl. do 40 mm, s vyplněním spár s dvojitým hutněním, vibrováním a se smetením přebytečného materiálu na krajnici tl. 80 mm skupiny A, pro plochy Příplatek k cenám za dlažbu z prvků dvou barev
VV |  |  |  | dlažba tl. 8 červená hladká 3=3.000 [A] dlažba tl. 8 červená slepecká 17=17.000 [B] Celkem: 3+17=20.000 [C]
TS |  |  |  | 1. Pro volbu cen dlažeb platí toto rozdělení: Skupina A: dlažby zprvků stejného tvaru, Skupina B: dlažby zprvků dvou a více tvarů nebo zobrazců o ploše jednotlivě do 100 m2, Skupina C: dlažby obloukovitých tvarů (oblouky, kruhy, apod.). 2. V cenách jsou započteny i náklady na dodání hmot pro lože a na dodání materiálu na výplň spár. 3. V cenách nejsou započteny náklady na dodání zámkové dlažby, které se oceňuje ve specifikaci; ztratné lze dohodnout u plochy a) do 100 m2 ve výši 3 %, b) přes 100 do 300 m2 ve výši 2 %, c) přes 300 m2 ve výši 1 %. 4. Část lože přesahující tloušťku 40 mm se oceňuje cenami souboru cen 451 . . -9 . Příplatek za každých dalších 10 mm tloušťky podkladu nebo lože.
P | 11 | 59245020 |  | dlažba tvar obdélník betonová 200x100x80mm přírodní | M2 | 304 | 0.176 | 53.504 |  |  | 0 | 0 | CS ÚRS 2020 01 | 0 | 2
PP |  |  |  | dlažba tvar obdélník betonová 200x100x80mm přírodní
VV |  |  |  | dlažba tl. 8 šedá hladká 47+254+ ztratné 3=304.000 [A] Celkem: 304=304.000 [B]
TS
P | 12 | 59245005 |  | dlažba tvar obdélník betonová 200x100x80mm barevná | M2 | 3 | 0.176 | 0.528 |  |  | 0 | 0 | CS ÚRS 2020 01 | 0 | 2
PP |  |  |  | dlažba tvar obdélník betonová 200x100x80mm barevná
VV |  |  |  | dlažba tl. 8 červená hladká 3=3.000 [A] Celkem: 3=3.000 [B]
TS
P | 13 | 59245226 |  | dlažba tvar obdélník betonová pro nevidomé 200x100x80mm barevná | M2 | 17 | 0.175 | 2.975 |  |  | 0 | 0 | CS ÚRS 2020 01 | 0 | 2
PP |  |  |  | dlažba tvar obdélník betonová pro nevidomé 200x100x80mm barevná
VV |  |  |  | dlažba tl. 8 červená slepecká 17=17.000 [A] Celkem: 17=17.000 [B]
TS
SD |  | 9 |  | Ostatní konstrukce a práce, bourání |  |  |  |  | 0 | 0 | 0 | 0
P | 14 | 912111126AD |  | Montáž zábrany parkovací plastové, přichycené šrouby do krytu vozovky, včetně veškerého upevňovacího materiálu | KUS | 13 | 0.0009 | 0.0117 |  |  | 0 | 0 | [bez vazby na CS] | 0 | 2
PP |  |  |  | Montáž zábrany parkovací plastové, přichycené šrouby do krytu vozovky, včetně veškerého upevňovacího materiálu
VV |  |  |  | parkovací dorazy 13=13.000 [A] Celkem: 13=13.000 [B]
TS |  |  |  | 1. V cenách jsou započteny i náklady na: a) montáž sloupku včetně upevňovacího materiálu, b) vykopání jamky a zabetonování u cen -1111, -1112, c) upevňovací patky včetně betonu a upevňovacího materiálu u ceny -1112. 2. V cenách nejsou započteny náklady na dodání zábrany, tyto se oceňují ve specifikaci.
P | 15 | 74910191AD |  | parkovací doraz pro osobní automobily, recyklovaný plast nebo recyklovaná guma, rozměry 780x80x60mm, určený k přichycení šrouby k podkladu | KUS | 13 | 0.0095 | 0.1235 |  |  | 0 | 0 | [bez vazby na CS] | 0 | 2
PP |  |  |  | parkovací doraz pro osobní automobily, recyklovaný plast nebo recyklovaná guma, rozměry 780x80x60mm, určený k přichycení šrouby k podkladu
VV
TS
P | 16 | 916131213 |  | Osazení silničního obrubníku betonového se zřízením lože, s vyplněním a zatřením spár cementovou maltou stojatého s boční opěrou z betonu prostého, do lože z be | M | 73.8 | 0.1554 | 11.4685 |  |  | 0 | 0 | CS ÚRS 2020 01 | 0 | 2
PP |  |  |  | Osazení silničního obrubníku betonového se zřízením lože, s vyplněním a zatřením spár cementovou maltou stojatého s boční opěrou z betonu prostého, do lože z betonu prostého
VV |  |  |  | osazení nájezdového 3=3.000 [A] osazení silničních 66=66.000 [B] osazení přechodových (levý+pravý) 2+1=3.000 [C] osazení silničního obrubníku rohového vnějšího 2*0.5=1.000 [D] osazení silničního obrubníku rohového vnitřního 1*0.8=0.800 [E] Celkem: 3+66+3+1+0.8=73.800 [F]
TS |  |  |  | 1. V cenách silničních obrubníků ležatých i stojatých jsou započteny: a) pro osazení do lože zkameniva těženého i náklady na dodání hmot pro lože tl. 80 až 100 mm, b) pro osazení do lože z betonu prostého i náklady na dodání hmot pro lože tl. 80 až 100 mm; v cenách -1113 a -1213 též náklady na zřízení bočních opěr. 2. Část lože z betonu prostého přesahující tl. 100 mm se oceňuje cenou 916 99-1121 Lože pod obrubníky, krajníky nebo obruby zdlažebních kostek. 3. V cenách nejsou započteny náklady na dodání obrubníků, tyto se oceňují ve specifikaci.
P | 17 | 59217029 |  | obrubník betonový silniční nájezdový 1000x150x150mm | M | 3 | 0.0483 | 0.1449 |  |  | 0 | 0 | CS ÚRS 2020 01 | 0 | 2
PP |  |  |  | obrubník betonový silniční nájezdový 1000x150x150mm
VV |  |  |  | 3=3.000 [A] Celkem: 3=3.000 [B]
TS
P | 18 | 59217031 |  | obrubník betonový silniční 1000x150x250mm | M | 68 | 0.08 | 5.44 |  |  | 0 | 0 | CS ÚRS 2020 01 | 0 | 2
PP |  |  |  | obrubník betonový silniční 1000x150x250mm
VV |  |  |  | 66+ ztratné 2=68.000 [A] Celkem: 68=68.000 [B]
TS
P | 19 | 59217030 |  | obrubník betonový silniční přechodový 1000x150x150-250mm | M | 3 | 0.06567 | 0.19701 |  |  | 0 | 0 | CS ÚRS 2020 01 | 0 | 2
PP |  |  |  | obrubník betonový silniční přechodový 1000x150x150-250mm
VV |  |  |  | osazení přechodových (levý+pravý) 2+1=3.000 [A] Celkem: 3=3.000 [B]
TS
P | 20 | 59217058AD |  | obrubník betonový silniční roh 90° vnější | M | 1 | 0.15 | 0.15 |  |  | 0 | 0 | [bez vazby na CS] | 0 | 2
PP |  |  |  | obrubník betonový silniční roh 90° vnější
VV |  |  |  | osazení silničního obrubníku rohového vnějšího 2*0.5=1.000 [A] Celkem: 1=1.000 [B]
TS
P | 21 | 59217059AD |  | obrubník betonový silniční roh 90° vnitřní | M | 0.8 | 0.15 | 0.12 |  |  | 0 | 0 | [bez vazby na CS] | 0 | 2
PP |  |  |  | obrubník betonový silniční roh 90° vnitřní
VV |  |  |  | osazení silničního obrubníku rohového vnitřního 1*0.8=0.800 [A] Celkem: 0.8=0.800 [B]
TS
P | 22 | 916231213 |  | Osazení chodníkového obrubníku betonového se zřízením lože, s vyplněním a zatřením spár cementovou maltou stojatého s boční opěrou z betonu prostého, do lože z | M | 14 | 0.1295 | 1.813 |  |  | 0 | 0 | CS ÚRS 2020 01 | 0 | 2
PP |  |  |  | Osazení chodníkového obrubníku betonového se zřízením lože, s vyplněním a zatřením spár cementovou maltou stojatého s boční opěrou z betonu prostého, do lože z betonu prostého
VV |  |  |  | osazení chodníkových přímých 14=14.000 [A] Celkem: 14=14.000 [B]
TS |  |  |  | 1. V cenách chodníkových obrubníků ležatých i stojatých jsou započteny pro osazení a) do lože z kameniva těženého i náklady na dodání hmot pro lože tl. 80 až 100 mm, b) do lože z betonu prostého i náklady na dodání hmot pro lože tl. 80 až 100 mm; v cenách -1113 a -1213 též náklady na zřízení bočních opěr. 2. Část lože z betonu prostého přesahující tl. 100 mm se oceňuje cenou 916 99-1121 Lože pod obrubníky, krajníky nebo obruby zdlažebních kostek. 3. V cenách nejsou započteny náklady na dodání obrubníků, tyto se oceňují ve specifikaci.
P | 23 | 59217016 |  | obrubník betonový chodníkový 1000x80x250mm | M | 15 | 0.045 | 0.675 |  |  | 0 | 0 | CS ÚRS 2020 01 | 0 | 2
PP |  |  |  | obrubník betonový chodníkový 1000x80x250mm
VV |  |  |  | osazení chodníkových přímých 14+ ztratné 1=15.000 [A] Celkem: 15=15.000 [B]
TS
SD |  | 91 |  | Doplňující konstrukce a práce pozemních komunikací, letišť a ploch |  |  |  |  | 0 | 0 | 0 | 0
P | 24 | 914111111 |  | Montáž svislé dopravní značky základní velikosti do 1 m2 objímkami na sloupky nebo konzoly | KUS | 1 | 0.0007 | 0.0007 |  |  | 0 | 0 | CS ÚRS 2020 01 | 0 | 2
PP |  |  |  | Montáž svislé dopravní značky základní velikosti do 1 m2 objímkami na sloupky nebo konzoly
VV |  |  |  | IP12 invalida 1=1.000 [A] Celkem: 1=1.000 [B]
TS |  |  |  | 1. V cenách jsou započteny i náklady na montáž značek včetně upevňovacího materiálu na předem připravenou nosnou konstrukci (sloupek, konzolu, sloup). 2. V cenách nejsou započteny náklady na: a) dodání značek, tyto se oceňují ve specifikaci, b) na montáž a dodávku ocelových nosných konstrukcí – sloupků, konzol, tyto se oceňují cenami souboru cen 914 51 Montáž sloupku a 914 53 Montáž konzol a nástavců, c) nátěry, tyto se oceňují jako práce PSV příslušnými cenami katalogu 800-783 Nátěry, d) naložení a odklizení výkopku, tyto se oceňují cenami části A 01 katalogu 800-1 Zemní práce. 3. Ceny nelze použít pro osazení a montáž svislých dopravních značek: a) světelných, tyto se oceňují cenami katalogu 800-741 Elektroinstalace - silnoproud, b) upevněných na lanech nebo speciálních konstrukcích nesoucích více značek, tyto se oceňují individuálně.
P | 25 | 40445625 |  | informativní značky provozní IP8, IP9, IP11-IP13 500x700mm | KUS | 1 | 0.0035 | 0.0035 |  |  | 0 | 0 | CS ÚRS 2020 01 | 0 | 2
PP |  |  |  | informativní značky provozní IP8, IP9, IP11-IP13 500x700mm
VV |  |  |  | IP12 invalida 1=1.000 [A] Celkem: 1=1.000 [B]
TS
P | 26 | 914511112 |  | Montáž sloupku dopravních značek délky do 3,5 m do hliníkové patky | KUS | 1 | 0.11241 | 0.11241 |  |  | 0 | 0 | CS ÚRS 2020 01 | 0 | 2
PP |  |  |  | Montáž sloupku dopravních značek délky do 3,5 m do hliníkové patky
VV |  |  |  | počet sloupků pro nové značky 1=1.000 [A] Celkem: 1=1.000 [B]
TS |  |  |  | 1. V cenách jsou započteny i náklady na: a) vykopání jamek s odhozem výkopku na vzdálenost do 3 m, b) osazení sloupku včetně montáže a dodávkyplastového víčka, 2. Vcenách -1111 jsou započteny i náklady na betonový základ. 3. V cenách -1112 jsou započteny i náklady na hliníkovou patku sbetonovým základem. 4. V cenách nejsou započteny náklady na: a) dodání sloupku, tyto se oceňují ve specifikaci b) naložení a odklizení výkopku, tyto se oceňují cenami části A01 katalogu 800-1 Zemní práce.
P | 27 | 40445230 |  | sloupek pro dopravní značku Zn D 70mm v 3,5m | KUS | 1 | 0.0065 | 0.0065 |  |  | 0 | 0 | CS ÚRS 2020 01 | 0 | 2
PP |  |  |  | sloupek pro dopravní značku Zn D 70mm v 3,5m
VV
TS
P | 28 | 915231112 |  | Vodorovné dopravní značení stříkaným plastem přechody pro chodce, šipky, symboly nápisy bílé retroreflexní | M2 | 0.7 | 0.0026 | 0.00182 |  |  | 0 | 0 | CS ÚRS 2020 01 | 0 | 2
PP |  |  |  | Vodorovné dopravní značení stříkaným plastem přechody pro chodce, šipky, symboly nápisy bílé retroreflexní
VV |  |  |  | V10f 0.7=0.700 [A] Celkem: 0.7=0.700 [B]
TS |  |  |  | 1. Ceny jsou určeny pro dělicí čáry souvislé č. V1a bílé, přerušované č. V2a bílé, vodící č. V4 bílé, souvislá č. V12b žlutá, přerušovaná č. V12c žlutá. 2. V cenách nejsou započteny náklady na: a) předznačení, tyto se oceňují cenami souboru cen 915 6.-11 Předznačení pro vodorovné značení, b) očištění vozovky, tyto se oceňují cenami souboru cen 938 90-9 . Odstranění bláta, prachu, nebo hlinitého nánosu s povrchu podkladu, nebo krytu části C 01 tohoto katalogu. 3. Množství měrných jednotek se určuje: a) u cen 912 21 a 915 22 v m délky dělící nebo vodící čáry (včetně mezer), b) u ceny 915 23 v m2 stříkané plochy bez mezer.
P | 29 | 915621111 |  | Předznačení pro vodorovné značení stříkané barvou nebo prováděné z nátěrových hmot plošné šipky, symboly, nápisy | M2 | 0.7 | 1e-05 | 7e-06 |  |  | 0 | 0 | CS ÚRS 2020 01 | 0 | 2
PP |  |  |  | Předznačení pro vodorovné značení stříkané barvou nebo prováděné z nátěrových hmot plošné šipky, symboly, nápisy
VV
TS |  |  |  | 1. Množství měrných jednotek se určuje: a) pro cenu -1111 v m délky dělicí čáry nebo vodícího proužku (včetně mezer), b) pro cenu -1112 v m2 natírané nebo stříkané plochy.
P | 30 | 915630001AD |  | Příprava cementobetonového krytu primerem před stříkáním vodorovného značení | M2 | 1.3 | 1e-05 | 1.3e-05 |  |  | 0 | 0 | [bez vazby na CS] | 0 | 2
PP |  |  |  | Příprava cementobetonového krytu primerem před stříkáním vodorovného značení
VV |  |  |  | plocha primeru pro invalidu V10f 1.3=1.300 [A] Celkem: 1.3=1.300 [B]
TS
SD |  | 96 |  | Bourání konstrukcí |  |  |  |  | 0 | 0 | 0 | 0
P | 31 | 113106121 |  | Rozebrání dlažeb komunikací pro pěší s přemístěním hmot na skládku na vzdálenost do 3 m nebo s naložením na dopravní prostředek s ložem z kameniva nebo živice a | M2 | 13 | 0 | 0 |  |  | 0 | 0 | CS ÚRS 2020 01 | 0 | 2
PP |  |  |  | Rozebrání dlažeb komunikací pro pěší s přemístěním hmot na skládku na vzdálenost do 3 m nebo s naložením na dopravní prostředek s ložem z kameniva nebo živice a s jakoukoliv výplní spár ručně z betonových nebo kameninových dlaždic, desek nebo tvarovek
VV |  |  |  | odstranění velkých betonových dlaždic 13=13.000 [A] Celkem: 13=13.000 [B]
TS |  |  |  | 1. Ceny jsou určeny pro rozebrání dlažeb včetně odstranění lože. 2. Ceny nelze použít pro rozebrání dlažeb uložených do betonového lože nebo do cementové malty, které se oceňují cenami pro odstranění podkladů nebo krytů z betonu prostého souboru cen 113 10-7. Pro volbu těchto cen je rozhodující tloušťka bourané dlažby včetně lože nebo podkladu. 3. Vcenách nejsou započteny náklady na popř. nutné očištění: a) dlažebních nebo mozaikových kostek, které se oceňuje cenami souboru cen 979 07-11 Očištění vybouraných dlažebních kostek části C01, b) betonových, kameninových nebo kamenných desek nebo dlaždic, které se oceňuje cenami souboru cen 979 0 . - . . Očištění vybouraných obrubníků, krajníků, desek nebo dílců části C01. 4. Přemístění vybourané dlažby včetně materiálu z lože a spár na vzdálenost přes 3 m se oceňuje cenami souborů cen 997 22-1 Vodorovná doprava suti a vybouraných hmot.
P | 32 | 113106192 |  | Rozebrání dlažeb a dílců vozovek a ploch s přemístěním hmot na skládku na vzdálenost do 3 m nebo s naložením na dopravní prostředek, s jakoukoliv výplní spár st | M2 | 115 | 0 | 0 |  |  | 0 | 0 | CS ÚRS 2020 01 | 0 | 2
PP |  |  |  | Rozebrání dlažeb a dílců vozovek a ploch s přemístěním hmot na skládku na vzdálenost do 3 m nebo s naložením na dopravní prostředek, s jakoukoliv výplní spár strojně ze silničních dílců jakýchkoliv rozměrů, s ložem z kameniva nebo živice se spárami zalitými cementovou maltou
VV |  |  |  | rozebrání panelů 67+48=115.000 [A] Celkem: 115=115.000 [B]
TS |  |  |  | 1. Ceny jsou určeny pro rozebrání dlažeb a dílců včetně odstranění lože. 2. Ceny nelze použít pro rozebrání dlažeb uložených do betonového lože nebo do cementové malty, které se oceňují cenami pro odstranění podkladů nebo krytů z betonu prostého souboru cen 113 10-7. Pro volbu těchto cen je rozhodující tloušťka bourané dlažby včetně lože nebo podkladu. 3. Vcenách nejsou započteny náklady na popř. nutné očištění: a) dlažebních, které se oceňuje cenami souboru cen 979 07-11 Očištění vybouraných dlažebních kostek části C01, b) betonových, kameninových nebo kamenných desek nebo dlaždic, které se oceňuje cenami souboru cen 979 0 . - . . Očištění vybouraných obrubníků, krajníků, desek nebo dílců části C01. 4. Přemístění vybourané dlažby včetně materiálu z lože a spár na vzdálenost přes 3 m se oceňuje cenami souborů cen 997 22-1 Vodorovná doprava suti a vybouraných hmot.
SD |  | 997 |  | Přesun sutě |  |  |  |  | 0 | 0 | 0 | 0
P | 33 | R015601 | 901 | Likvidace odpadů z prostého betonu zatříděného do Katalogu odpadů pod kódem 17 01 01 včetně dopravy - evidenční položka | T | 3.323 | 0 | 0 |  |  | 0 | 0 | [bez vazby na CS] | 0 | 2
PP |  |  |  | Likvidace odpadů z prostého betonu zatříděného do Katalogu odpadů pod kódem 17 01 01 včetně dopravy - evidenční položka
VV |  |  |  | 3.323 SO 30-02=3.323 [A] Celkem: 3.323=3.323 [B]
TS |  |  |  | 1. Ceny uvedené vsouboru cen je doporučeno upravit podle aktuálních cen místně příslušné skládky odpadů. 2. Uložení odpadů neuvedených vsouboru cen se oceňuje individuálně. 3. Vcenách je započítán poplatek za ukládaní odpadu dle zákona 185/2001 Sb. 4. Případné drcení stavebního odpadu lze ocenit souborem cen 997 00-60 Drcení stavebního odpadu zkatalogu 800-6 Demolice objektů. 1. POLOŽKA OBSAHUJE: - VEŠKERÉ POPLATKY PROVOZOVATELI SKLÁDKY, RECYKLAČNÍ LINKY NEBO JINÉHO ZAŘÍZENÍ NA ZPRACOVÁNÍ NEBO LIKVIDACI ODPADŮ SOUVISEJÍCÍ S PŘEVZETÍM, ULOŽENÍM, ZPRACOVÁNÍM NEBO LIKVIDACÍ ODPADU - NÁKLADY SPOJENÉ S DOPRAVOU ODPADU Z MÍSTA STAVBY NA MÍSTO PŘEVZETÍ PROVOZOVATELEM SKLÁDKY, RECYKLAČNÍ LINKY NEBO JINÉHO ZAŘÍZENÍ NA ZPRACOVÁNÍ NEBO LIKVIDACI ODPADŮ - NÁKLADY SPOJENÉ S VYLOŽENÍM A MANIPULACÍ S MATERIÁLEM V MÍSTĚ SKLÁDKY 2. POLOŽKA NEOBSAHUJE: - NÁKLADY SPOJENÉ S NALOŽENÍM A MANIPULACÍ S MATERIÁLEM
P | 34 | R015602 | 902 | Likvidace odpadů z armovaného betonu zatříděného do Katalogu odpadů pod kódem 17 01 01 včetně dopravy - evidenční položka | T | 48.875 | 0 | 0 |  |  | 0 | 0 | [bez vazby na CS] | 0 | 2
PP |  |  |  | Likvidace odpadů z armovaného betonu zatříděného do Katalogu odpadů pod kódem 17 01 01 včetně dopravy - evidenční položka
VV |  |  |  | 48.875 SO 30-02=48.875 [A] Celkem: 48.875=48.875 [B]
TS |  |  |  | 1. Ceny uvedené vsouboru cen je doporučeno upravit podle aktuálních cen místně příslušné skládky odpadů. 2. Uložení odpadů neuvedených vsouboru cen se oceňuje individuálně. 3. Vcenách je započítán poplatek za ukládaní odpadu dle zákona 185/2001 Sb. 4. Případné drcení stavebního odpadu lze ocenit souborem cen 997 00-60 Drcení stavebního odpadu zkatalogu 800-6 Demolice objektů. 1. POLOŽKA OBSAHUJE: - VEŠKERÉ POPLATKY PROVOZOVATELI SKLÁDKY, RECYKLAČNÍ LINKY NEBO JINÉHO ZAŘÍZENÍ NA ZPRACOVÁNÍ NEBO LIKVIDACI ODPADŮ SOUVISEJÍCÍ S PŘEVZETÍM, ULOŽENÍM, ZPRACOVÁNÍM NEBO LIKVIDACÍ ODPADU - NÁKLADY SPOJENÉ S DOPRAVOU ODPADU Z MÍSTA STAVBY NA MÍSTO PŘEVZETÍ PROVOZOVATELEM SKLÁDKY, RECYKLAČNÍ LINKY NEBO JINÉHO ZAŘÍZENÍ NA ZPRACOVÁNÍ NEBO LIKVIDACI ODPADŮ - NÁKLADY SPOJENÉ S VYLOŽENÍM A MANIPULACÍ S MATERIÁLEM V MÍSTĚ SKLÁDKY 2. POLOŽKA NEOBSAHUJE: - NÁKLADY SPOJENÉ S NALOŽENÍM A MANIPULACÍ S MATERIÁLEM
P | 35 | R015655 | 906 | Likvidace odpadů zeminy a kamení zatříděného do Katalogu odpadů pod kódem 17 05 04 včetně dopravy - evidenční položka | T | 322.83 | 0 | 0 |  |  | 0 | 0 | [bez vazby na CS] | 0 | 2
PP |  |  |  | Likvidace odpadů zeminy a kamení zatříděného do Katalogu odpadů pod kódem 17 05 04 včetně dopravy - evidenční položka
VV |  |  |  | 322.830 SO 30-02=322.830 [A] Celkem: 322.83=322.830 [B]
TS |  |  |  | 1. Ceny uvedené vsouboru cen je doporučeno upravit podle aktuálních cen místně příslušné skládky odpadů. 2. Uložení odpadů neuvedených vsouboru cen se oceňuje individuálně. 3. Vcenách je započítán poplatek za ukládaní odpadu dle zákona 185/2001 Sb. 4. Případné drcení stavebního odpadu lze ocenit souborem cen 997 00-60 Drcení stavebního odpadu zkatalogu 800-6 Demolice objektů. 1. POLOŽKA OBSAHUJE: - VEŠKERÉ POPLATKY PROVOZOVATELI SKLÁDKY, RECYKLAČNÍ LINKY NEBO JINÉHO ZAŘÍZENÍ NA ZPRACOVÁNÍ NEBO LIKVIDACI ODPADŮ SOUVISEJÍCÍ S PŘEVZETÍM, ULOŽENÍM, ZPRACOVÁNÍM NEBO LIKVIDACÍ ODPADU - NÁKLADY SPOJENÉ S DOPRAVOU ODPADU Z MÍSTA STAVBY NA MÍSTO PŘEVZETÍ PROVOZOVATELEM SKLÁDKY, RECYKLAČNÍ LINKY NEBO JINÉHO ZAŘÍZENÍ NA ZPRACOVÁNÍ NEBO LIKVIDACI ODPADŮ - NÁKLADY SPOJENÉ S VYLOŽENÍM A MANIPULACÍ S MATERIÁLEM V MÍSTĚ SKLÁDKY 2. POLOŽKA NEOBSAHUJE: - NÁKLADY SPOJENÉ S NALOŽENÍM A MANIPULACÍ S MATERIÁLEM
SD |  | 998 |  | Přesun hmot |  |  |  |  | 0 | 0 | 0 | 0
P | 36 | 998223011 |  | Přesun hmot pro pozemní komunikace s krytem dlážděným dopravní vzdálenost do 200 m jakékoliv délky objektu | T | 364.438 | 0 | 0 |  |  | 0 | 0 | CS ÚRS 2020 01 | 0 | 2
PP |  |  |  | Přesun hmot pro pozemní komunikace s krytem dlážděným dopravní vzdálenost do 200 m jakékoliv délky objektu
VV
TS
SD |  | VRN1 |  | Průzkumné, geodetické a projektové práce |  |  |  |  | 0 | 0 | 0 | 0
P | 37 | 011403000 |  | Průzkum výskytu nebezpečných látek bez rozlišení | KUS | 1 | 0 | 0 |  |  | 0 | 0 | CS ÚRS 2020 01 | 0 | 2
PP |  |  |  | Průzkum výskytu nebezpečných látek bez rozlišení
VV |  |  |  | ve výkopku 1=1.000 [A] Celkem: 1=1.000 [B]
TS
P | 38 | 012203000 |  | Geodetické práce při provádění stavby | KUS | 38 | 0 | 0 |  |  | 0 | 0 | CS ÚRS 2020 01 | 0 | 2
PP |  |  |  | Geodetické práce při provádění stavby
VV |  |  |  | vytyčovací body 38=38.000 [A] Celkem: 38=38.000 [B]
TS
SD |  | VRN4 |  | Inženýrská činnost |  |  |  |  | 0 | 0 | 0 | 0
P | 39 | 043002000 |  | Zkoušky a ostatní měření | KUS | 3 | 0 | 0 |  |  | 0 | 0 | CS ÚRS 2020 01 | 0 | 2
PP |  |  |  | Zkoušky a ostatní měření
VV |  |  |  | Statické zkoušky přetvárnosti pláně 3 podkladní vrstvy 3=3.000 [A] Celkem: 3=3.000 [B]
TS
P | 40 | 075002020AD |  | Vytýčení sítí, zajištění ochrany stávajících inženýrských sítí, dodržení podmínek činností v ochranných pásmech, součinnost se správci sítí, kontrola, dozory sp | KUS | 1 | 0 | 0 |  |  | 0 | 0 | [bez vazby na CS] | 0 | 2
PP |  |  |  | Vytýčení sítí, zajištění ochrany stávajících inženýrských sítí, dodržení podmínek činností v ochranných pásmech, součinnost se správci sítí, kontrola, dozory správců
VV
TS

## SO 53-01
SŽDC05 |  |  |  | Soupis prací objektu | [10 empty] | 3
6
S | Stavba: | 5323530023 |  | Rekonstrukce výpravní budovy v žst. Tachov | [6 empty] | E.2 | 0 | Aspe | 0,00 | 2
O | Objekt: | E.2 |  | Pozemní stavební objekty | [9 empty] | 15,00 | 2
Typ | Poř. číslo | Kód položky | Varianta | Název položky | MJ | Množství | Jednotková hmotnost | Celková hmotnost |  |  | Jednotková cena |  | Cenové soustavy | 21,00 | 2
Dodávka
[9 empty] | Jednotková | Celkem | Jednotková | Celkem |  |  |  | Počet položek s nulovou cenou | 23
O1 |  | SO 53-01 |  | PŘELOŽENÍ VEDENÍ TANET |  |  |  |  | 0 | 0 | 0 | 0
SD |  | D1 |  | PŘELOŽKA TANET |  |  |  |  | 0 | 0 | 0 | 0
P | 1 | R 001 |  | Vytyčení trasy v zastavěném terénu | M | 20 | 0 | 0 |  |  | 0 | 0 | CÚ 2020/01 | 0 | 2
PP |  |  |  | Vytyčení trasy v zastavěném terénu
VV
TS
P | 2 | R 002 |  | Rýha v trávě 35/70-100 vč. záhozu | M | 2 | 0 | 0 |  |  | 0 | 0 | CÚ 2020/01 | 0 | 2
PP |  |  |  | Rýha v trávě 35/70-100 vč. záhozu
VV
TS
P | 3 | R 003 |  | Rýha v chodníku litý beton 35/50-70 | M | 18 | 0 | 0 |  |  | 0 | 0 | CÚ 2020/01 | 0 | 2
PP |  |  |  | Rýha v chodníku litý beton 35/50-70
VV
TS
P | 4 | R 004 |  | Hloubení jámy pro sloup | M3 | 0.5 | 0 | 0 |  |  | 0 | 0 | CÚ 2020/01 | 0 | 2
PP |  |  |  | Hloubení jámy pro sloup
VV
TS
P | 5 | R 005 |  | Prostup do objektu vč. utěsnění a zapravení - DODÁVKA + MONTÁŽ | KS | 1 | 0 | 0 |  |  | 0 | 0 | CÚ 2020/01 | 0 | 2
PP |  |  |  | Prostup do objektu vč. utěsnění a zapravení - DODÁVKA + MONTÁŽ
VV
TS
P | 6 | R 006 |  | Ekologická likvidace živičného povrchu | M3 | 1.5 | 0 | 0 |  |  | 0 | 0 | CÚ 2020/01 | 0 | 2
PP |  |  |  | Ekologická likvidace živičného povrchu
VV
TS
P | 7 | R 007 |  | Betonový sloup dl. 9m - DODÁVKA + MONTÁŽ | KS | 1 | 0 | 0 |  |  | 0 | 0 | CÚ 2020/01 | 0 | 2
PP |  |  |  | Betonový sloup dl. 9m - DODÁVKA + MONTÁŽ
VV
TS
P | 8 | R 008 |  | Betonový základ pro betonový sloup - DODÁVKA + MONTÁŽ | M3 | 0.5 | 0 | 0 |  |  | 0 | 0 | CÚ 2020/01 | 0 | 2
PP |  |  |  | Betonový základ pro betonový sloup - DODÁVKA + MONTÁŽ
VV
TS
P | 9 | R 009 |  | Vystrojení sloupu pro zavěšení kabelu - DODÁVKA + MONTÁŽ | KPL | 1 | 0 | 0 |  |  | 0 | 0 | CÚ 2020/01 | 0 | 2
PP |  |  |  | Vystrojení sloupu pro zavěšení kabelu - DODÁVKA + MONTÁŽ
VV
TS
P | 10 | R 010 |  | Plechový kryt kabelů dl. 3m vč. nerez. pásky Bandimex - DODÁVKA + MONTÁŽ | KS | 1 | 0 | 0 |  |  | 0 | 0 | CÚ 2020/01 | 0 | 2
PP |  |  |  | Plechový kryt kabelů dl. 3m vč. nerez. pásky Bandimex - DODÁVKA + MONTÁŽ
VV
TS
P | 11 | R 011 |  | Trubka HDPE 40/33 oranž. - DODÁVKA + MONTÁŽ | M | 30 | 0 | 0 |  |  | 0 | 0 | CÚ 2020/01 | 0 | 2
PP |  |  |  | Trubka HDPE 40/33 oranž. - DODÁVKA + MONTÁŽ
VV
TS
P | 12 | R 012 |  | Chránička PE 110/6,3 dl. 6m - DODÁVKA + MONTÁŽ | KS | 3 | 0 | 0 |  |  | 0 | 0 | CÚ 2020/01 | 0 | 2
PP |  |  |  | Chránička PE 110/6,3 dl. 6m - DODÁVKA + MONTÁŽ
VV
TS
P | 13 | R 013 |  | Spojka chráničky PE 110 - DODÁVKA + MONTÁŽ | KS | 3 | 0 | 0 |  |  | 0 | 0 | CÚ 2020/01 | 0 | 2
PP |  |  |  | Spojka chráničky PE 110 - DODÁVKA + MONTÁŽ
VV
TS
P | 14 | R 014 |  | Výstražná folie 330mm - DODÁVKA + MONTÁŽ | M | 20 | 0 | 0 |  |  | 0 | 0 | CÚ 2020/01 | 0 | 2
PP |  |  |  | Výstražná folie 330mm - DODÁVKA + MONTÁŽ
VV
TS
P | 15 | R 015 |  | Demontáž samonosného optického kabelu, nové ukotvení na sloup | M | 50 | 0 | 0 |  |  | 0 | 0 | CÚ 2020/01 | 0 | 2
PP |  |  |  | Demontáž samonosného optického kabelu, nové ukotvení na sloup
VV
TS
P | 16 | R 016 |  | Zafukování optického kabelu do chráničky HDPE - DODÁVKA + MONTÁŽ | M | 50 | 0 | 0 |  |  | 0 | 0 | CÚ 2020/01 | 0 | 2
PP |  |  |  | Zafukování optického kabelu do chráničky HDPE - DODÁVKA + MONTÁŽ
VV
TS
P | 17 | R 017 |  | Svaření optických vláken ve stávající optické kazetě vč. ochrany svárů - DODÁVKA + MONTÁŽ | KPL | 1 | 0 | 0 |  |  | 0 | 0 | CÚ 2020/01 | 0 | 2
PP |  |  |  | Svaření optických vláken ve stávající optické kazetě vč. ochrany svárů - DODÁVKA + MONTÁŽ
VV
TS
P | 18 | R 018 |  | Měření oboustranné OTDR (1310, 1550 a 1625 nm) | KPL | 1 | 0 | 0 |  |  | 0 | 0 | CÚ 2020/01 | 0 | 2
PP |  |  |  | Měření oboustranné OTDR (1310, 1550 a 1625 nm)
VV
TS
P | 19 | R 019 |  | Měření přímou metodou (1310, 1550 a 1625 nm) | KPL | 1 | 0 | 0 |  |  | 0 | 0 | CÚ 2020/01 | 0 | 2
PP |  |  |  | Měření přímou metodou (1310, 1550 a 1625 nm)
VV
TS
P | 20 | R 020 |  | Geodetické zaměření trasy | KPL | 1 | 0 | 0 |  |  | 0 | 0 | CÚ 2020/01 | 0 | 2
PP |  |  |  | Geodetické zaměření trasy
VV
TS
P | 21 | R 021 |  | Geometrický plán pro VBŘ | KS | 1 | 0 | 0 |  |  | 0 | 0 | CÚ 2020/01 | 0 | 2
PP |  |  |  | Geometrický plán pro VBŘ
VV
TS
P | 22 | R 022 |  | Drobný elektroinstalační materiál - DODÁVKA + MONTÁŽ | SADA | 1 | 0 | 0 |  |  | 0 | 0 | CÚ 2020/01 | 0 | 2
PP |  |  |  | Drobný elektroinstalační materiál - DODÁVKA + MONTÁŽ
VV
TS
P | 23 | R 024 |  | Autojeřáb | DEN | 0.5 | 0 | 0 |  |  | 0 | 0 | CÚ 2020/01 | 0 | 2
PP |  |  |  | Autojeřáb
VV
TS

## SO 61-01-01
SŽDC05 |  |  |  | Soupis prací objektu | [10 empty] | 3
6
S | Stavba: | 5323530023 |  | Rekonstrukce výpravní budovy v žst. Tachov | [6 empty] | E.2 | 0 | Aspe | 0,00 | 2
O | Objekt: | E.2 |  | Pozemní stavební objekty | [9 empty] | 15,00 | 2
Typ | Poř. číslo | Kód položky | Varianta | Název položky | MJ | Množství | Jednotková hmotnost | Celková hmotnost |  |  | Jednotková cena |  | Cenové soustavy | 21,00 | 2
Dodávka
[9 empty] | Jednotková | Celkem | Jednotková | Celkem |  |  |  | Počet položek s nulovou cenou | 672
O1 |  | SO 61-01-01 |  | VÝPRAVNÍ BUDOVA - STAVEBNÍ ČÁST |  |  |  |  | 0 | 0 | 0 | 0
SD |  | 1 |  | Zemní práce |  |  |  |  | 0 | 0 | 0 | 0
P | 1 | 119001421 |  | Dočasné zajištění podzemního potrubí nebo vedení ve výkopišti ve stavu i poloze, ve kterých byla na začátku zemních prací a to s podepřením, vzepřením nebo vyvě | M | 6 | 0.0369 | 0.2214 |  |  | 0 | 0 | CS ÚRS 2020 01 | 0 | 2
PP |  |  |  | Dočasné zajištění podzemního potrubí nebo vedení ve výkopišti ve stavu i poloze, ve kterých byla na začátku zemních prací a to s podepřením, vzepřením nebo vyvěšením, příp. s ochranným bedněním, se zřízením a odstraněním zajišťovací konstrukce, s opotřebením hmot kabelů a kabelových tratí z volně ložených kabelů a to do 3 kabelů
VV |  |  |  | 1.5*4 vstupy do VB=6.000 [A] Celkem: 6=6.000 [B]
TS |  |  |  | 1. Ceny nelze použít pro dočasné zajištění potrubí v provozu pod tlakem přes 1 MPa a potrubí nebo jiných vedení v provozu u nichž investor zakazuje použít při vykopávce kovové nástroje nebo nářadí. 2. Ztížení vykopávky v blízkosti vedení, potrubí a stok ve výkopišti nebo podél jeho stěn se oceňuje cenami souboru cen 120 00- . . a 130 00- . . Příplatky za ztížení vykopávky.
P | 2 | 119002121 |  | Pomocné konstrukce při zabezpečení výkopu vodorovné pochozí přechodová lávka délky do 2 m včetně zábradlí zřízení | KUS | 6 | 0.00065 | 0.0039 |  |  | 0 | 0 | CS ÚRS 2020 01 | 0 | 2
PP |  |  |  | Pomocné konstrukce při zabezpečení výkopu vodorovné pochozí přechodová lávka délky do 2 m včetně zábradlí zřízení
VV |  |  |  | 6=6.000 [A] Celkem: 6=6.000 [B]
TS |  |  |  | 1. V ceně zřízení -2121, -2131, -2411, -3211, -3212, -3213, -3215, -3217, -3121, -3223, -3227 jsou započteny i náklady na opotřebení. 2. V ceně zřízení mobilního oplocení -3211, -3213, -3217, -3223, -3227 je zahrnuto i opotřebení betonové patky, vzpěry, spojky. 3. Položku -2411 lze použít pouze pro šířku výkopu do 1,0 m. 4. V položce -3131 jsou započteny i náklady na dřevěný sloupek. 5. U položek -2311, -4111, -4121 je uvažováno se 100% opotřebením. Bezpečný vlez nebo výlez se zpravidla umisťuje po 20 m délky výkopu. 6. Položky tohoto souboru cen jsou určeny k ocenění pomocných konstrukcí sloužících k zabezpečení výkopů (BOZP) na veřejných prostranstvích (v obcích, na komunikacích apod.). Položky nelze užít k ocenění zařízení staveniště, pokud se toto oceňuje pomocí VRN.
P | 3 | 119002122 |  | Pomocné konstrukce při zabezpečení výkopu vodorovné pochozí přechodová lávka délky do 2 m včetně zábradlí odstranění | KUS | 6 | 0 | 0 |  |  | 0 | 0 | CS ÚRS 2020 01 | 0 | 2
PP |  |  |  | Pomocné konstrukce při zabezpečení výkopu vodorovné pochozí přechodová lávka délky do 2 m včetně zábradlí odstranění
VV |  |  |  | 6=6.000 [A] Celkem: 6=6.000 [B]
TS |  |  |  | 1. V ceně zřízení -2121, -2131, -2411, -3211, -3212, -3213, -3215, -3217, -3121, -3223, -3227 jsou započteny i náklady na opotřebení. 2. V ceně zřízení mobilního oplocení -3211, -3213, -3217, -3223, -3227 je zahrnuto i opotřebení betonové patky, vzpěry, spojky. 3. Položku -2411 lze použít pouze pro šířku výkopu do 1,0 m. 4. V položce -3131 jsou započteny i náklady na dřevěný sloupek. 5. U položek -2311, -4111, -4121 je uvažováno se 100% opotřebením. Bezpečný vlez nebo výlez se zpravidla umisťuje po 20 m délky výkopu. 6. Položky tohoto souboru cen jsou určeny k ocenění pomocných konstrukcí sloužících k zabezpečení výkopů (BOZP) na veřejných prostranstvích (v obcích, na komunikacích apod.). Položky nelze užít k ocenění zařízení staveniště, pokud se toto oceňuje pomocí VRN.
P | 4 | 119003131 |  | Pomocné konstrukce při zabezpečení výkopu svislé výstražná páska zřízení | M | 125 | 0.00055 | 0.06875 |  |  | 0 | 0 | CS ÚRS 2020 01 | 0 | 2
PP |  |  |  | Pomocné konstrukce při zabezpečení výkopu svislé výstražná páska zřízení
VV |  |  |  | 125 vymezení prostoru=125.000 [A] Celkem: 125=125.000 [B]
TS |  |  |  | 1. V ceně zřízení -2121, -2131, -2411, -3211, -3212, -3213, -3215, -3217, -3121, -3223, -3227 jsou započteny i náklady na opotřebení. 2. V ceně zřízení mobilního oplocení -3211, -3213, -3217, -3223, -3227 je zahrnuto i opotřebení betonové patky, vzpěry, spojky. 3. Položku -2411 lze použít pouze pro šířku výkopu do 1,0 m. 4. V položce -3131 jsou započteny i náklady na dřevěný sloupek. 5. U položek -2311, -4111, -4121 je uvažováno se 100% opotřebením. Bezpečný vlez nebo výlez se zpravidla umisťuje po 20 m délky výkopu. 6. Položky tohoto souboru cen jsou určeny k ocenění pomocných konstrukcí sloužících k zabezpečení výkopů (BOZP) na veřejných prostranstvích (v obcích, na komunikacích apod.). Položky nelze užít k ocenění zařízení staveniště, pokud se toto oceňuje pomocí VRN.
P | 5 | 119003132 |  | Pomocné konstrukce při zabezpečení výkopu svislé výstražná páska odstranění | M | 125 | 0 | 0 |  |  | 0 | 0 | CS ÚRS 2020 01 | 0 | 2
PP |  |  |  | Pomocné konstrukce při zabezpečení výkopu svislé výstražná páska odstranění
VV |  |  |  | 125 vymezení prostoru=125.000 [A] Celkem: 125=125.000 [B]
TS |  |  |  | 1. V ceně zřízení -2121, -2131, -2411, -3211, -3212, -3213, -3215, -3217, -3121, -3223, -3227 jsou započteny i náklady na opotřebení. 2. V ceně zřízení mobilního oplocení -3211, -3213, -3217, -3223, -3227 je zahrnuto i opotřebení betonové patky, vzpěry, spojky. 3. Položku -2411 lze použít pouze pro šířku výkopu do 1,0 m. 4. V položce -3131 jsou započteny i náklady na dřevěný sloupek. 5. U položek -2311, -4111, -4121 je uvažováno se 100% opotřebením. Bezpečný vlez nebo výlez se zpravidla umisťuje po 20 m délky výkopu. 6. Položky tohoto souboru cen jsou určeny k ocenění pomocných konstrukcí sloužících k zabezpečení výkopů (BOZP) na veřejných prostranstvích (v obcích, na komunikacích apod.). Položky nelze užít k ocenění zařízení staveniště, pokud se toto oceňuje pomocí VRN.
P | 6 | 119003211 |  | Pomocné konstrukce při zabezpečení výkopu svislé ocelové mobilní oplocení, výšky do 1,5 m panely s reflexními signalizačními pruhy zřízení | M | 172 | 0.00014 | 0.02408 |  |  | 0 | 0 | CS ÚRS 2020 01 | 0 | 2
PP |  |  |  | Pomocné konstrukce při zabezpečení výkopu svislé ocelové mobilní oplocení, výšky do 1,5 m panely s reflexními signalizačními pruhy zřízení
VV |  |  |  | 172 obvod staveniště=172.000 [A] Celkem: 172=172.000 [B]
TS |  |  |  | 1. V ceně zřízení -2121, -2131, -2411, -3211, -3212, -3213, -3215, -3217, -3121, -3223, -3227 jsou započteny i náklady na opotřebení. 2. V ceně zřízení mobilního oplocení -3211, -3213, -3217, -3223, -3227 je zahrnuto i opotřebení betonové patky, vzpěry, spojky. 3. Položku -2411 lze použít pouze pro šířku výkopu do 1,0 m. 4. V položce -3131 jsou započteny i náklady na dřevěný sloupek. 5. U položek -2311, -4111, -4121 je uvažováno se 100% opotřebením. Bezpečný vlez nebo výlez se zpravidla umisťuje po 20 m délky výkopu. 6. Položky tohoto souboru cen jsou určeny k ocenění pomocných konstrukcí sloužících k zabezpečení výkopů (BOZP) na veřejných prostranstvích (v obcích, na komunikacích apod.). Položky nelze užít k ocenění zařízení staveniště, pokud se toto oceňuje pomocí VRN.
P | 7 | 119003212 |  | Pomocné konstrukce při zabezpečení výkopu svislé ocelové mobilní oplocení, výšky do 1,5 m panely s reflexními signalizačními pruhy odstranění | M | 172 | 0 | 0 |  |  | 0 | 0 | CS ÚRS 2020 01 | 0 | 2
PP |  |  |  | Pomocné konstrukce při zabezpečení výkopu svislé ocelové mobilní oplocení, výšky do 1,5 m panely s reflexními signalizačními pruhy odstranění
VV |  |  |  | 172 obvod staveniště=172.000 [A] Celkem: 172=172.000 [B]
TS |  |  |  | 1. V ceně zřízení -2121, -2131, -2411, -3211, -3212, -3213, -3215, -3217, -3121, -3223, -3227 jsou započteny i náklady na opotřebení. 2. V ceně zřízení mobilního oplocení -3211, -3213, -3217, -3223, -3227 je zahrnuto i opotřebení betonové patky, vzpěry, spojky. 3. Položku -2411 lze použít pouze pro šířku výkopu do 1,0 m. 4. V položce -3131 jsou započteny i náklady na dřevěný sloupek. 5. U položek -2311, -4111, -4121 je uvažováno se 100% opotřebením. Bezpečný vlez nebo výlez se zpravidla umisťuje po 20 m délky výkopu. 6. Položky tohoto souboru cen jsou určeny k ocenění pomocných konstrukcí sloužících k zabezpečení výkopů (BOZP) na veřejných prostranstvích (v obcích, na komunikacích apod.). Položky nelze užít k ocenění zařízení staveniště, pokud se toto oceňuje pomocí VRN.
P | 8 | 132211401 |  | Hloubená vykopávka pod základy ručně s přehozením výkopku na vzdálenost 3 m nebo s naložením na dopravní prostředek v hornině třídy těžitelnosti I skupiny 3 | M3 | 9.338 | 0 | 0 |  |  | 0 | 0 | CS ÚRS 2020 01 | 0 | 2
PP |  |  |  | Hloubená vykopávka pod základy ručně s přehozením výkopku na vzdálenost 3 m nebo s naložením na dopravní prostředek v hornině třídy těžitelnosti I skupiny 3
VV |  |  |  | 20.75*0.6*0.75=9.338 [A] Celkem: 9.338=9.338 [B]
TS |  |  |  | 1. V cenách jsou započteny náklady na přehození výkopku na vzdálenost 3 m nebo naložení na dopravní prostředek. 2. V ceně nejsou započteny náklady na podchycení základového zdiva.
P | 9 | 132212112 |  | Hloubení rýh šířky do 800 mm ručně zapažených i nezapažených, s urovnáním dna do předepsaného profilu a spádu v hornině třídy těžitelnosti I skupiny 3 nesoudržn | M3 | 12.434 | 0 | 0 |  |  | 0 | 0 | CS ÚRS 2020 01 | 0 | 2
PP |  |  |  | Hloubení rýh šířky do 800 mm ručně zapažených i nezapažených, s urovnáním dna do předepsaného profilu a spádu v hornině třídy těžitelnosti I skupiny 3 nesoudržných
VV |  |  |  | 0.5*10.3*1.25 základ kolostav=6.438 [A] (1.705*0.3+1.705*0.35*2+1.705*0.3+9.64*0.3+0.175*0.3*2)*1.15 rampa=5.996 [B] Celkem: 6.438+5.996=12.434 [C]
TS |  |  |  | 1. V cenách jsou započteny i náklady na přehození výkopku na přilehlém terénu na vzdálenost do 3 m od podélné osy rýhy nebo naložení výkopku na dopravní prostředek.
P | 10 | 132212212 |  | Hloubení rýh šířky přes 800 do 2 000 mm ručně zapažených i nezapažených, s urovnáním dna do předepsaného profilu a spádu v hornině třídy těžitelnosti I skupiny | M3 | 93.619 | 0 | 0 |  |  | 0 | 0 | CS ÚRS 2020 01 | 0 | 2
PP |  |  |  | Hloubení rýh šířky přes 800 do 2 000 mm ručně zapažených i nezapažených, s urovnáním dna do předepsaného profilu a spádu v hornině třídy těžitelnosti I skupiny 3 nesoudržných
VV |  |  |  | (6.5+1.95+6+1.95+6.5+3.97+19.05+10+21.3+3.77+18.95+10.2)*0.85 obkoppání objektu pro zateplení=93.619 [A] Celkem: 93.619=93.619 [B]
TS |  |  |  | 1. V cenách jsou započteny i náklady na: a) přehození výkopku na přilehlém terénu na vzdálenost do 3 m od podélné osy rýhy nebo naložení výkopku na dopravní prostředek,
P | 11 | 133212011 |  | Hloubení šachet ručně zapažených i nezapažených v horninách třídy těžitelnosti I skupiny 3, půdorysná plocha výkopu do 4 m2 | M3 | 6.524 | 0 | 0 |  |  | 0 | 0 | CS ÚRS 2020 01 | 0 | 2
PP |  |  |  | Hloubení šachet ručně zapažených i nezapažených v horninách třídy těžitelnosti I skupiny 3, půdorysná plocha výkopu do 4 m2
VV |  |  |  | (1.65*0.45*1.05)+(1.25*0.46*1.05)+(1.25*0.41*1.05)+(3.21*1.3*1.05) venkovní stupně=6.303 [A] (0.2*1.05*1.05) 014 N vnitřní stupeň=0.221 [B] Celkem: 6.303+0.221=6.524 [C]
TS |  |  |  | 1. Ceny jsou určeny pro šachty hloubky do 6 m. Šachty větších hloubek se oceňují individuálně. 2. V cenách jsou započteny i náklady na svislé přemístění výkopku, urovnání dna do předepsaného profilu a spádu, přehození výkopku na přilehlém terénu na vzdálenost do 3 m od hrany šachty nebo naložení na dopravní prostředek.
P | 12 | 139001101 |  | Příplatek k cenám hloubených vykopávek za ztížení vykopávky v blízkosti podzemního vedení nebo výbušnin pro jakoukoliv třídu horniny | M3 | 112.577 | 0 | 0 |  |  | 0 | 0 | CS ÚRS 2020 01 | 0 | 2
PP |  |  |  | Příplatek k cenám hloubených vykopávek za ztížení vykopávky v blízkosti podzemního vedení nebo výbušnin pro jakoukoliv třídu horniny
VV |  |  |  | 0.5*10.3*1.25 základ kolostav=6.438 [A] (1.705*0.3+1.705*0.35*2+1.705*0.3+9.64*0.3+0.175*0.3*2)*1.15 rampa=5.996 [B] (6.5+1.95+6+1.95+6.5+3.97+19.05+10+21.3+3.77+18.95+10.2)*0.85 obkoppání objektu pro zateplení=93.619 [C] (1.65*0.45*1.05)+(1.25*0.46*1.05)+(1.25*0.41*1.05)+(3.21*1.3*1.05) venkovní stupně=6.303 [D] (0.2*1.05*1.05) 014 N vnitřní stupeň=0.221 [E] Celkem: 6.438+5.996+93.619+6.303+0.221=112.577 [F]
TS |  |  |  | 1. Cena je určena: a) pro podzemní vedení procházející hloubenou vykopávkou nebo uložené ve stěně výkopu při jakékoliv hloubce vedení pod původním terénem nebo jeho výšce nade dnem výkopu a jakémkoliv směru vedení ke stranám výkopu; b) pro výbušniny nezaložené dodavatelem. 2. Cenu lze použít i tehdy, narazí-li se na vedení nebo výbušninu až při vykopávce a to pro zbývající objem výkopu, který je projektantem nebo investorem označen, v němž by toto nebo jiné nepředvídané vedení nebo výbušnina mohlo být uloženo. 3. Množství ztížení vykopávky v blízkosti a) podzemního vedení, jehož půdorysná a výšková poloha - je v projektu uvedena, se určí jako objem myšleného hranolu, jehož průřez je pravidelný čtyřúhelník jehož horní vodorovná a obě svislé strany jsou ve vzdálenosti 0,5 m a dolní vodorovná hrana ve vzdálenosti 1 m od přilehlého vnějšího líce vedení, příp. jeho obalu a délka se rovná osové délce vedení ve výkopišti nebo délce vedení ve stěně výkopu. Vymezí-li projekt větší prostor, v němž je nutno při vykopávce postupovat opatrně, lze použít cena pro celý objem výkopu v tomto prostoru. Od takto zjištěného množství se odečítá objem vedení i s příp. se vyskytujícím obalem; - není v projektu uvedena, avšak která podle projektu nebo sdělení investora jsou pravděpodobně ve výkopišti uložena, se rovná objemu výkopu, který je projektantem nebo investorem označen. b) výbušniny, určí vždy projektant nebo investor, ať je v projektu uvedeno či neuvedeno. 4. Je-li vedení uloženo ve výkopišti tak, že se vykopávka v celém výše popsaném objemu nevykopává, např. blízko stěn nebo dna výkopu, oceňuje se ztížení vykopávky jen pro tu část objemu, v níž se ztížená vykopávka provádí. 5. Jsou-li ve výkopišti dvě vedení položena tak blízko sebe, že se výše uvedené objemy pro obě vedení pronikají, určí se množství ztížení vykopávky tak, aby se pronik započetl jen jednou. 6. Objem ztížení vykopávky se od celkového objemu výkopu neodečítá. 7. Dočasné zajištění různých podzemních vedení ve výkopišti se oceňuje cenami souboru cen 119 00-14 Dočasné zajištění podzemního potrubí nebo vedení ve výkopišti.
P | 13 | 139751101 |  | Vykopávka v uzavřených prostorech ručně v hornině třídy těžitelnosti I skupiny 1 až 3 | M3 | 2.127 | 0 | 0 |  |  | 0 | 0 | CS ÚRS 2020 01 | 0 | 2
PP |  |  |  | Vykopávka v uzavřených prostorech ručně v hornině třídy těžitelnosti I skupiny 1 až 3
VV |  |  |  | (3.15*0.45*0.5) 008 N=0.709 [A] (3.15*0.45*0.5)*2 010 N=1.418 [B] Celkem: 0.709+1.418=2.127 [C]
TS |  |  |  | 1. V cenách jsou započteny náklady na naložení výkopku na dopravní prostředek. 2. V cenách nejsou započteny náklady na podchycení stavebních konstrukcí a případné odvětrávání pracovního prostoru.
P | 14 | 139911121 |  | Bourání konstrukcí v hloubených vykopávkách ručně s přemístěním suti na hromady na vzdálenost do 20 m nebo s naložením na dopravní prostředek z betonu prostého | M3 | 10.957 | 0 | 0 |  |  | 0 | 0 | CS ÚRS 2020 01 | 0 | 2
PP |  |  |  | Bourání konstrukcí v hloubených vykopávkách ručně s přemístěním suti na hromady na vzdálenost do 20 m nebo s naložením na dopravní prostředek z betonu prostého neprokládaného
VV |  |  |  | 1.83*0.26*1.18 101 S schod=0.561 [A] 1.175*0.37*1.11 110 S schod=0.483 [B] 1.65*0.5*1.21 114 S schod=0.998 [C] 5.3*0.5*1.15 schoz uhlí VB=3.048 [D] 4.1*0.25*1.15 schoz uhlí přístavek=1.179 [E] 2*(1.25*1.25*1.5) patka po sloupu=4.688 [F] Celkem: 0.561+0.483+0.998+3.048+1.179+4.688=10.957 [G]
TS |  |  |  | 1. Ceny jsou určeny pouze pro bourání konstrukcí ze zdiva nebo z betonu ve výkopišti při provádění zemních prací, jsou-li zdivo nebo beton obklopeny horninou nebo sypaninou tak, že k nim bez vykopávky není přístup. 2. Ceny lze použít i pro bourání konstrukcí při vykopávkách zářezů. 3. Ceny nelze použít pro bourání konstrukcí a) na suchu ze zdiva nebo z betonu jako samostatnou stavební práci, i když jsou bourané konstrukce pod úrovní terénu, jako např. zdi, stropy a klenby v suterénu, b) pod vodou.; toto bourání se oceňuje individuálně. 4. Svislé, příp. vodorovné přemístění materiálu zrozbouraných konstrukcí ve výkopišti se oceňuje jako přemístění výkopku z hornin třídy těžitelnosti III cenami souboru cen 161 Svislé přemístění výkopku, příp. 162 Vodorovné přemístění výkopku se složením, ale bez naložení a rozprostření. 5. Objem vybouraného materiálu pro přemístění se rovná objemu konstrukcí před rozbouráním.
P | 15 | 161111502 |  | Svislé přemístění výkopku nošením bez naložení, avšak s vyprázdněním nádoby na hromady nebo do dopravního prostředku z horniny třídy těžitelnosti I skupiny 1 až | M3 | 4.247 | 0 | 0 |  |  | 0 | 0 | CS ÚRS 2020 01 | 0 | 2
PP |  |  |  | Svislé přemístění výkopku nošením bez naložení, avšak s vyprázdněním nádoby na hromady nebo do dopravního prostředku z horniny třídy těžitelnosti I skupiny 1 až 3, při hloubce výkopu přes 3 do 6 m
VV |  |  |  | 17.67*0.12 010 S=2.120 [A] (3.15*0.45*0.5) 008 N=0.709 [B] (3.15*0.45*0.5)*2 010 N=1.418 [C] Celkem: 2.12+0.709+1.418=4.247 [D]
TS |  |  |  | 1. Cenu -1522 lze použít i pro svislé přemístění materiálu a stavební suti z konstrukcí ze zdiva cihelného nebo kamenného, z betonu prostého, prokládaného, železového i předpjatého, pokud tyto konstrukce byly vybourány ve výkopišti. 2. Ceny pro hloubku přes 3 do 6 m jsou určeny pro svislé přemístění objemu výkopku od 0 do 6 m. 3. Svislé přemístění výkopku nošením do 3 m je součástí cen ručních výkopů. 4. Svislé přemístění výkopku nošením přes 6 m se oceňuje individuálně.
P | 16 | 174111101 |  | Zásyp sypaninou z jakékoliv horniny ručně s uložením výkopku ve vrstvách se zhutněním jam, šachet, rýh nebo kolem objektů v těchto vykopávkách | M3 | 84.808 | 0 | 0 |  |  | 0 | 0 | CS ÚRS 2020 01 | 0 | 2
PP |  |  |  | Zásyp sypaninou z jakékoliv horniny ručně s uložením výkopku ve vrstvách se zhutněním jam, šachet, rýh nebo kolem objektů v těchto vykopávkách
VV |  |  |  | (6.5+1.95+6+1.95+6.5+3.97+19.05+10+21.3+3.77+18.95+10.2)*0.85 obkoppání objektu pro zateplení=93.619 [A] -(6.5+1.95+6+1.95+6.5+3.97+19.05+10+21.3+3.77+18.95+10.2)*1*0.08 obkoppání objektu pro zateplení izolant=-8.811 [B] Celkem: 93.619+-8.811=84.808 [C]
TS |  |  |  | 1. Ceny nelze použít pro zásyp rýh pro drenážní trativody pro lesnicko-technické meliorace a zemědělské. Zásyp těchto rýh se oceňuje cenami souboru cen 174 Zásyp rýh pro drény. 2. V cenách je započteno přemístění sypaniny ze vzdálenosti 10 m od kraje výkopu nebo zasypávaného prostoru, měřeno k těžišti skládky. 3. Objem zásypu je rozdíl objemu výkopu a objemu do něho vestavěných konstrukcí nebo uložených vedení i sjejich obklady a podklady. Objem potrubí do DN 180, příp. i s obalem, se od objemu zásypu neodečítá. Pro stanovení objemu zásypu se od objemu výkopu odečítá i objem obsypu potrubí oceňovaný cenami souboru cen 175 Obsyp potrubí, přichází-li v úvahu . 4. Odklizení zbylého výkopku po provedení zásypu zářezů se šikmými stěnami pro podzemní vedení nebo zásypu jam a rýh pro podzemní vedení se oceňuje cenami souboru cen 167 Nakládání výkopku nebo sypaniny a 162 Vodorovné přemístění výkopku. 5. Rozprostření zbylého výkopku podél výkopu a nad výkopem po provedení zásypů zářezů se šikmými stěnami pro podzemní vedení nebo zásypu jam a rýh pro podzemní vedení se oceňuje cenami souborů cen 171 Uložení sypaniny do násypů.
P | 17 | 58981122 |  | recyklát betonový frakce 0/32 | T | 169.616 | 1 | 169.616 |  |  | 0 | 0 | CS ÚRS 2020 01 | 0 | 2
PP |  |  |  | recyklát betonový frakce 0/32
VV |  |  |  | (6.5+1.95+6+1.95+6.5+3.97+19.05+10+21.3+3.77+18.95+10.2)*0.85*2 obkoppání objektu pro zateplení=187.238 [A] -(6.5+1.95+6+1.95+6.5+3.97+19.05+10+21.3+3.77+18.95+10.2)*1*0.08*2 obkoppání objektu pro zateplení izolant=-17.622 [B] Celkem: A+B=169.616 [C]
TS
P | 18 | R015655 | 906 | Likvidace odpadů zeminy a kamení zatříděného do Katalogu odpadů pod kódem 17 05 04 včetně dopravy - evidenční položka | T | 206.467 | 0 | 0 |  |  | 0 | 0 | [bez vazby na CS] | 0 | 2
PP |  |  |  | Likvidace odpadů zeminy a kamení zatříděného do Katalogu odpadů pod kódem 17 05 04 včetně dopravy - evidenční položka
VV |  |  |  | 0.5*10.3*1.25 základ kolostav - SO 61-01-01=6.438 [A] (1.705*0.3+1.705*0.35*2+1.705*0.3+9.64*0.3+0.175*0.3*2)*1.15 rampa - SO 61-01-01=5.996 [B] (6.5+1.95+6+1.95+6.5+3.97+19.05+10+21.3+3.77+18.95+10.2)*0.85 obkoppání objektu pro zateplení - SO 61-01-01=93.619 [C] (1.65*0.45*1.05)+(1.25*0.46*1.05)+(1.25*0.41*1.05)+(3.21*1.3*1.05) venkovní stupně - SO 61-01-01=6.303 [D] (0.2*1.05*1.05) N vnitřní stupeň=0.221 [E] (3.15*0.45*0.5) 008 N - SO 61-01-01=0.709 [F] (3.15*0.45*0.5)*2 010 N - SO 61-01-01=1.418 [G] Celkem: 6.438+5.996+93.619+6.303+0.221+0.709+1.418=114.704 [H] 114.704 * 1.8Koeficient množství=206.467 [I]
TS |  |  |  | 1. Ceny uvedené vsouboru cen je doporučeno upravit podle aktuálních cen místně příslušné skládky odpadů. 2. Uložení odpadů neuvedených vsouboru cen se oceňuje individuálně. 3. Vcenách je započítán poplatek za ukládaní odpadu dle zákona 185/2001 Sb. 4. Případné drcení stavebního odpadu lze ocenit souborem cen 997 00-60 Drcení stavebního odpadu zkatalogu 800-6 Demolice objektů. 1. POLOŽKA OBSAHUJE: - VEŠKERÉ POPLATKY PROVOZOVATELI SKLÁDKY, RECYKLAČNÍ LINKY NEBO JINÉHO ZAŘÍZENÍ NA ZPRACOVÁNÍ NEBO LIKVIDACI ODPADŮ SOUVISEJÍCÍ S PŘEVZETÍM, ULOŽENÍM, ZPRACOVÁNÍM NEBO LIKVIDACÍ ODPADU - NÁKLADY SPOJENÉ S DOPRAVOU ODPADU Z MÍSTA STAVBY NA MÍSTO PŘEVZETÍ PROVOZOVATELEM SKLÁDKY, RECYKLAČNÍ LINKY NEBO JINÉHO ZAŘÍZENÍ NA ZPRACOVÁNÍ NEBO LIKVIDACI ODPADŮ - NÁKLADY SPOJENÉ S VYLOŽENÍM A MANIPULACÍ S MATERIÁLEM V MÍSTĚ SKLÁDKY 2. POLOŽKA NEOBSAHUJE: - NÁKLADY SPOJENÉ S NALOŽENÍM A MANIPULACÍ S MATERIÁLEM
SD |  | 2 |  | Zakládání |  |  |  |  | 0 | 0 | 0 | 0
P | 19 | 213141111 |  | Zřízení vrstvy z geotextilie filtrační, separační, odvodňovací, ochranné, výztužné nebo protierozní v rovině nebo ve sklonu do 1:5, šířky do 3 m | M2 | 56.439 | 0.0001 | 0.005644 |  |  | 0 | 0 | CS ÚRS 2020 01 | 0 | 2
PP |  |  |  | Zřízení vrstvy z geotextilie filtrační, separační, odvodňovací, ochranné, výztužné nebo protierozní v rovině nebo ve sklonu do 1:5, šířky do 3 m
VV |  |  |  | 16.63 010 N=16.630 [A] (1.705*0.3*2+1.705*0.35*2+0.175*0.3*2+9.64*0.3) rampa=5.214 [B] (3.15*0.45) 008 N=1.418 [C] (3.15*0.45)*2 010 N=2.835 [D] 0.5*10.3 základ kolostav=5.150 [E] (0.32*1.25) 116 N schod=0.400 [F] (0.29*1.25) 124 N schod=0.363 [G] (3.21*1.3) 130 N schod=4.173 [H] 0.18*0.2 014 N schod=0.036 [I] 20.22 rampa deska=20.220 [J] Celkem: 16.63+5.214+1.418+2.835+5.15+0.4+0.363+4.173+0.036+20.22=56.439 [K]
TS |  |  |  | 1. Ceny jsou určeny pro zřízení vrstev na upraveném povrchu. 2. Vcenách jsou započteny i náklady na položení a spojení geotextilií včetně přesahů. 3. Vcenách nejsou započteny náklady na dodávku geotextilií, která se oceňuje ve specifikaci. Ztratné včetně přesahů lze stanovit ve výši 15 až 20 %. 4. Ceny -1131 až -1133 lze použít i pro vyvedení geotextilie na svislou konstrukci.
P | 20 | 69311175 |  | geotextilie PP s ÚV stabilizací 500g/m2 | M2 | 64.905 | 0.0005 | 0.032453 |  |  | 0 | 0 | CS ÚRS 2020 01 | 0 | 2
PP |  |  |  | geotextilie PP s ÚV stabilizací 500g/m2
VV |  |  |  | 16.63 010 N=16.630 [A] (1.705*0.3*2+1.705*0.35*2+0.175*0.3*2+9.64*0.3) rampa=5.214 [B] (3.15*0.45) 008 N=1.418 [C] (3.15*0.45)*2 010 N=2.835 [D] 0.5*10.3 základ kolostav=5.150 [E] (0.32*1.25) 116 N schod=0.400 [F] (0.29*1.25) 124 N schod=0.363 [G] (3.21*1.3) 130 N schod=4.173 [H] 0.18*0.2 014 N schod=0.036 [I] 20.22 rampa deska=20.220 [J] Celkem: 16.63+5.214+1.418+2.835+5.15+0.4+0.363+4.173+0.036+20.22=56.439 [K] 56.439 * 1.15Koeficient množství=64.905 [L]
TS
P | 21 | 213311113 |  | Polštáře zhutněné pod základy z kameniva hrubého drceného, frakce 16 - 63 mm | M3 | 8.466 | 2.16 | 18.2866 |  |  | 0 | 0 | CS ÚRS 2020 01 | 0 | 2
PP |  |  |  | Polštáře zhutněné pod základy z kameniva hrubého drceného, frakce 16 - 63 mm
VV |  |  |  | 16.63*0.15 010 N=2.495 [A] (1.705*0.3*2+1.705*0.35*2+0.175*0.3*2+9.64*0.3)*0.15 rampa=0.782 [B] (3.15*0.45*0.15) 008 N=0.213 [C] (3.15*0.45*0.15)*2 010 N=0.425 [D] 0.5*10.3*0.15 základ kolostav=0.773 [E] (0.32*1.25*0.15) 116 N schod=0.060 [F] (0.29*1.25*0.15) 124 N schod=0.054 [G] (3.21*1.3*0.15) 130 N schod=0.626 [H] 0.18*0.2*0.15 014 N schod=0.005 [I] 20.22*0.15 rampa deska=3.033 [J] Celkem: 2.495+0.782+0.213+0.425+0.773+0.06+0.054+0.626+0.005+3.033=8.466 [K]
TS |  |  |  | 1. Ceny jsou určeny pro jakoukoliv míru zhutnění. 2. V cenách jsou započteny i náklady na urovnání povrchu polštáře.
P | 22 | 213311131 |  | Polštáře zhutněné pod základy z kameniva drobného drceného, frakce 0 - 4 mm | M3 | 2.824 | 1.98 | 5.5915 |  |  | 0 | 0 | CS ÚRS 2020 01 | 0 | 2
PP |  |  |  | Polštáře zhutněné pod základy z kameniva drobného drceného, frakce 0 - 4 mm
VV |  |  |  | 16.63*0.05 010 N=0.832 [A] (1.705*0.3*2+1.705*0.35*2+0.175*0.3*2+9.64*0.3)*0.05 rampa=0.261 [B] (3.15*0.45*0.05) 008 N=0.071 [C] (3.15*0.45*0.05)*2 010 N=0.142 [D] 0.5*10.3*0.05 základ kolostav=0.258 [E] (0.32*1.25*0.05) 116 N schod=0.020 [F] (0.29*1.25*0.05) 124 N schod=0.018 [G] (3.21*1.3*0.05) 130 N schod=0.209 [H] 0.18*0.2*0.05 014 N schod=0.002 [I] 20.22*0.05 rampa deska=1.011 [J] Celkem: 0.832+0.261+0.071+0.142+0.258+0.02+0.018+0.209+0.002+1.011=2.824 [K]
TS |  |  |  | 1. Ceny jsou určeny pro jakoukoliv míru zhutnění. 2. V cenách jsou započteny i náklady na urovnání povrchu polštáře.
P | 23 | 233211115 |  | Zemní ocelové vruty pro ploty a dopravní značky průměru 76 mm, délky 800 mm | KUS | 8 | 0.0038 | 0.0304 |  |  | 0 | 0 | CS ÚRS 2020 01 | 0 | 2
PP |  |  |  | Zemní ocelové vruty pro ploty a dopravní značky průměru 76 mm, délky 800 mm
VV |  |  |  | 2*4 kotvení Z21=8.000 [A] Celkem: 8=8.000 [B]
TS |  |  |  | 1. Případné předvrtání tvrdého podkladu se oceňuje položkami katalogu 800-2 Zvláštní zakládání objektů.
P | 24 | 273321411 |  | Základy z betonu železového (bez výztuže) desky z betonu bez zvláštních nároků na prostředí tř. C 20/25 | M3 | 2.869 | 2.4533 | 7.0385 |  |  | 0 | 0 | CS ÚRS 2020 01 | 0 | 2
PP |  |  |  | Základy z betonu železového (bez výztuže) desky z betonu bez zvláštních nároků na prostředí tř. C 20/25
VV |  |  |  | 16.63*0.15 010 N=2.495 [A] Celkem: 2.495=2.495 [B] 2.495 * 1.15Koeficient množství=2.869 [C]
TS |  |  |  | 1. V ceně příplatku -5911 jsou započteny náklady na technologické opatření a na ztíženou betonáž pod hladinou pažící bentonitové suspenze a na průběžné odčerpání suspenze s přepouštěním na určené místo do 20 m, popř. do vany nebo do kalové cisterny k odvozu. Odvoz se oceňuje cenami katalogu 800-2 Zvláštní zakládání objektů. 2. Hloubení s použitím bentonitové suspenze se oceňuje katalogem 800-1 Zemní práce. Bednění se neoceňuje. 3. V cenách nejsou započteny náklady na výztuž, tyto se oceňují cenami souboru cen 27* 36-.... Výztuž základů. 4. V cenách z betonu pro konstrukce bílých van 27. 32-3 nejsou započteny náklady na těsnění dilatačních a pracovních spar, tyto se oceňují cenami souborů cen 953 33 části A08 tohoto katalogu. beton C20/25 - XC2
P | 25 | 273322511 |  | Základy z betonu železového (bez výztuže) desky z betonu se zvýšenými nároky na prostředí tř. C 25/30 | M3 | 3.418 | 2.4533 | 8.3853 |  |  | 0 | 0 | CS ÚRS 2020 01 | 0 | 2
PP |  |  |  | Základy z betonu železového (bez výztuže) desky z betonu se zvýšenými nároky na prostředí tř. C 25/30
VV |  |  |  | (1.56*1.865+1.5*0.28*0.15) rampa deska=2.972 [A] Celkem: 2.972=2.972 [B] 2.972 * 1.15Koeficient množství=3.418 [C]
TS |  |  |  | 1. V ceně příplatku -5911 jsou započteny náklady na technologické opatření a na ztíženou betonáž pod hladinou pažící bentonitové suspenze a na průběžné odčerpání suspenze s přepouštěním na určené místo do 20 m, popř. do vany nebo do kalové cisterny k odvozu. Odvoz se oceňuje cenami katalogu 800-2 Zvláštní zakládání objektů. 2. Hloubení s použitím bentonitové suspenze se oceňuje katalogem 800-1 Zemní práce. Bednění se neoceňuje. 3. V cenách nejsou započteny náklady na výztuž, tyto se oceňují cenami souboru cen 27* 36-.... Výztuž základů. 4. V cenách z betonu pro konstrukce bílých van 27. 32-3 nejsou započteny náklady na těsnění dilatačních a pracovních spar, tyto se oceňují cenami souborů cen 953 33 části A08 tohoto katalogu. Beton C25/30 - XF1
P | 26 | 273351121 |  | Bednění základů desek zřízení | M2 | 4.186 | 0.00247 | 0.010339 |  |  | 0 | 0 | CS ÚRS 2020 01 | 0 | 2
PP |  |  |  | Bednění základů desek zřízení
VV |  |  |  | 3.15*0.15*2 010 N=0.945 [A] 1.79*0.23+1.79*0.86+1.5*0.86 rampa deska=3.241 [B] Celkem: 0.945+3.241=4.186 [C]
TS |  |  |  | 1. Ceny jsou určeny pro bednění ve volném prostranství, ve volných nebo zapažených jamách, rýhách a šachtách. 2. Kruhové nebo obloukové bednění poloměru do 1 m se oceňuje individuálně.
P | 27 | 273351122 |  | Bednění základů desek odstranění | M2 | 4.186 | 0 | 0 |  |  | 0 | 0 | CS ÚRS 2020 01 | 0 | 2
PP |  |  |  | Bednění základů desek odstranění
VV |  |  |  | 3.15*0.15*2 010 N=0.945 [A] 1.79*0.23+1.79*0.86+1.5*0.86 rampa deska=3.241 [B] Celkem: 0.945+3.241=4.186 [C]
TS |  |  |  | 1. Ceny jsou určeny pro bednění ve volném prostranství, ve volných nebo zapažených jamách, rýhách a šachtách. 2. Kruhové nebo obloukové bednění poloměru do 1 m se oceňuje individuálně.
P | 28 | 273362021 |  | Výztuž základů desek ze svařovaných sítí z drátů typu KARI | T | 0.23 | 1.0628 | 0.24444 |  |  | 0 | 0 | CS ÚRS 2020 01 | 0 | 2
PP |  |  |  | Výztuž základů desek ze svařovaných sítí z drátů typu KARI
VV |  |  |  | 16.63*7.9/1000 010 N=0.131 [A] 20.22*3.03/1000 rampa deska=0.061 [B] Celkem: 0.131+0.061=0.192 [C] 0.192 * 1.2Koeficient množství=0.230 [D]
TS |  |  |  | 1. Ceny platí pro desky rovné, snáběhy, hřibové nebo upnuté do žeber včetně výztuže těchto žeber.
P | 29 | 274321311 |  | Základy z betonu železového (bez výztuže) pasy z betonu bez zvláštních nároků na prostředí tř. C 16/20 | M3 | 3.597 | 2.2563 | 8.1161 |  |  | 0 | 0 | CS ÚRS 2020 01 | 0 | 2
PP |  |  |  | Základy z betonu železového (bez výztuže) pasy z betonu bez zvláštních nároků na prostředí tř. C 16/20
VV |  |  |  | (1.705*0.3*2+1.705*0.35*2+0.175*0.3*2+9.64*0.3)*0.6 rampa=3.128 [A] Celkem: 3.128=3.128 [B] 3.128 * 1.15Koeficient množství=3.597 [C]
TS |  |  |  | 1. V ceně příplatku -5911 jsou započteny náklady na technologické opatření a na ztíženou betonáž pod hladinou pažící bentonitové suspenze a na průběžné odčerpání suspenze s přepouštěním na určené místo do 20 m, popř. do vany nebo do kalové cisterny k odvozu. Odvoz se oceňuje cenami katalogu 800-2 Zvláštní zakládání objektů. 2. Hloubení s použitím bentonitové suspenze se oceňuje katalogem 800-1 Zemní práce. Bednění se neoceňuje. 3. V cenách nejsou započteny náklady na výztuž, tyto se oceňují cenami souboru cen 27* 36-.... Výztuž základů. 4. V cenách z betonu pro konstrukce bílých van 27. 32-3 nejsou započteny náklady na těsnění dilatačních a pracovních spar, tyto se oceňují cenami souborů cen 953 33 části A08 tohoto katalogu.
P | 30 | 274321411 |  | Základy z betonu železového (bez výztuže) pasy z betonu bez zvláštních nároků na prostředí tř. C 20/25 | M3 | 2.446 | 2.4533 | 6.0007 |  |  | 0 | 0 | CS ÚRS 2020 01 | 0 | 2
PP |  |  |  | Základy z betonu železového (bez výztuže) pasy z betonu bez zvláštních nároků na prostředí tř. C 20/25
VV |  |  |  | (3.15*0.45*0.5) 008 N=0.709 [A] (3.15*0.45*0.5)*2 010 N=1.418 [B] Celkem: 0.709+1.418=2.127 [C] 2.127 * 1.15Koeficient množství=2.446 [D]
TS |  |  |  | 1. V ceně příplatku -5911 jsou započteny náklady na technologické opatření a na ztíženou betonáž pod hladinou pažící bentonitové suspenze a na průběžné odčerpání suspenze s přepouštěním na určené místo do 20 m, popř. do vany nebo do kalové cisterny k odvozu. Odvoz se oceňuje cenami katalogu 800-2 Zvláštní zakládání objektů. 2. Hloubení s použitím bentonitové suspenze se oceňuje katalogem 800-1 Zemní práce. Bednění se neoceňuje. 3. V cenách nejsou započteny náklady na výztuž, tyto se oceňují cenami souboru cen 27* 36-.... Výztuž základů. 4. V cenách z betonu pro konstrukce bílých van 27. 32-3 nejsou započteny náklady na těsnění dilatačních a pracovních spar, tyto se oceňují cenami souborů cen 953 33 části A08 tohoto katalogu.
P | 31 | 274322611 |  | Základy z betonu železového (bez výztuže) pasy z betonu se zvýšenými nároky na prostředí tř. C 30/37 | M3 | 4.146 | 2.4533 | 10.1713 |  |  | 0 | 0 | CS ÚRS 2020 01 | 0 | 2
PP |  |  |  | Základy z betonu železového (bez výztuže) pasy z betonu se zvýšenými nároky na prostředí tř. C 30/37
VV |  |  |  | 0.5*10.3*0.7 základ kolostav=3.605 [A] Celkem: 3.605=3.605 [B] 3.605 * 1.15Koeficient množství=4.146 [C]
TS |  |  |  | 1. V ceně příplatku -5911 jsou započteny náklady na technologické opatření a na ztíženou betonáž pod hladinou pažící bentonitové suspenze a na průběžné odčerpání suspenze s přepouštěním na určené místo do 20 m, popř. do vany nebo do kalové cisterny k odvozu. Odvoz se oceňuje cenami katalogu 800-2 Zvláštní zakládání objektů. 2. Hloubení s použitím bentonitové suspenze se oceňuje katalogem 800-1 Zemní práce. Bednění se neoceňuje. 3. V cenách nejsou započteny náklady na výztuž, tyto se oceňují cenami souboru cen 27* 36-.... Výztuž základů. 4. V cenách z betonu pro konstrukce bílých van 27. 32-3 nejsou započteny náklady na těsnění dilatačních a pracovních spar, tyto se oceňují cenami souborů cen 953 33 části A08 tohoto katalogu. BETON C 30/37 - XC4, XF1 - Cl 0,4 - Dmax.22 mm - S3
P | 32 | 274351121 |  | Bednění základů pasů rovné zřízení | M2 | 36.558 | 0.00269 | 0.098341 |  |  | 0 | 0 | CS ÚRS 2020 01 | 0 | 2
PP |  |  |  | Bednění základů pasů rovné zřízení
VV |  |  |  | (10.3*2+0.5*2)*0.7 kolostav=15.120 [A] (1.705*8+9.64*2+0.3*3+0.3*2+0.175*2+0.48*2)*0.6 rampa=21.438 [B] Celkem: 15.12+21.438=36.558 [C]
TS |  |  |  | 1. Ceny jsou určeny pro bednění ve volném prostranství, ve volných nebo zapažených jamách, rýhách a šachtách. 2. Kruhové nebo obloukové bednění poloměru do 1 m se oceňuje individuálně.
P | 33 | 274351122 |  | Bednění základů pasů rovné odstranění | M2 | 36.558 | 0 | 0 |  |  | 0 | 0 | CS ÚRS 2020 01 | 0 | 2
PP |  |  |  | Bednění základů pasů rovné odstranění
VV |  |  |  | (10.3*2+0.5*2)*0.7 kolostav=15.120 [A] (1.705*8+9.64*2+0.3*3+0.3*2+0.175*2+0.48*2)*0.6 rampa=21.438 [B] Celkem: 15.12+21.438=36.558 [C]
TS |  |  |  | 1. Ceny jsou určeny pro bednění ve volném prostranství, ve volných nebo zapažených jamách, rýhách a šachtách. 2. Kruhové nebo obloukové bednění poloměru do 1 m se oceňuje individuálně.
P | 34 | 274361821 |  | Výztuž základů pasů z betonářské oceli 10 505 (R) nebo BSt 500 | T | 0.605 | 1.0602 | 0.6414 |  |  | 0 | 0 | CS ÚRS 2020 01 | 0 | 2
PP |  |  |  | Výztuž základů pasů z betonářské oceli 10 505 (R) nebo BSt 500
VV |  |  |  | (1.705*0.3*2+1.705*0.35*2+0.175*0.3*2+9.64*0.3)*0.6*0.1 rampa=0.313 [A] (3.15*0.45*0.5)*0.1 008 N=0.071 [B] (3.15*0.45*0.5)*2*0.1 010 N=0.142 [C] Celkem: 0.313+0.071+0.142=0.526 [D] 0.526 * 1.15Koeficient množství=0.605 [E]
TS |  |  |  | 1. Ceny platí pro desky rovné, snáběhy, hřibové nebo upnuté do žeber včetně výztuže těchto žeber.
P | 35 | 275321411 |  | Základy z betonu železového (bez výztuže) patky z betonu bez zvláštních nároků na prostředí tř. C 20/25 | M3 | 8.958 | 2.4533 | 21.9766 |  |  | 0 | 0 | CS ÚRS 2020 01 | 0 | 2
PP |  |  |  | Základy z betonu železového (bez výztuže) patky z betonu bez zvláštních nároků na prostředí tř. C 20/25
VV |  |  |  | 0.6*1.5*0.3 101 N schod=0.270 [A] 0.6*1*0.3 109 N schod=0.180 [B] (0.32*1.25*1.25)+(0.61*1*0.3) 116 N schod=0.683 [C] (0.29*1.25*1.25)+(0.45*0.95*0.3) 124 N schod=0.581 [D] (3.21*1.3*1.25)+(2.47*0.93*0.13)+(1.1*0.6*0.3) 130 N schod=5.713 [E] 0.18*0.2*1.05 014 N schod=0.038 [F] Celkem: 0.27+0.18+0.683+0.581+5.713+0.038=7.465 [G] 7.465 * 1.2Koeficient množství=8.958 [H]
TS |  |  |  | 1. V ceně příplatku -5911 jsou započteny náklady na technologické opatření a na ztíženou betonáž pod hladinou pažící bentonitové suspenze a na průběžné odčerpání suspenze s přepouštěním na určené místo do 20 m, popř. do vany nebo do kalové cisterny k odvozu. Odvoz se oceňuje cenami katalogu 800-2 Zvláštní zakládání objektů. 2. Hloubení s použitím bentonitové suspenze se oceňuje katalogem 800-1 Zemní práce. Bednění se neoceňuje. 3. V cenách nejsou započteny náklady na výztuž, tyto se oceňují cenami souboru cen 27* 36-.... Výztuž základů. 4. V cenách z betonu pro konstrukce bílých van 27. 32-3 nejsou započteny náklady na těsnění dilatačních a pracovních spar, tyto se oceňují cenami souborů cen 953 33 části A08 tohoto katalogu.
P | 36 | 275351121 |  | Bednění základů patek zřízení | M2 | 8.601 | 0.00264 | 0.022707 |  |  | 0 | 0 | CS ÚRS 2020 01 | 0 | 2
PP |  |  |  | Bednění základů patek zřízení
VV |  |  |  | 1.5*0.3*2 101 N schod=0.900 [A] 1*0.3*2 109 N schod=0.600 [B] (0.32+1.25)*0.25+(1*0.3*2) 116 N schod=0.993 [C] (0.29*2+1.25*1)*0.25+(0.95*0.3*2) 124 N schod=1.028 [D] (1.3*2+3.21)*0.25+(0.93*2+2.47)*0.13+(1.88)+(1.1*0.3*2) 130 N schod=4.555 [E] 1.05*0.25*2 014 N schod=0.525 [F] Celkem: 0.9+0.6+0.993+1.028+4.555+0.525=8.601 [G]
TS |  |  |  | 1. Ceny jsou určeny pro bednění ve volném prostranství, ve volných nebo zapažených jamách, rýhách a šachtách. 2. Kruhové nebo obloukové bednění poloměru do 1 m se oceňuje individuálně.
P | 37 | 275351122 |  | Bednění základů patek odstranění | M2 | 8.601 | 0 | 0 |  |  | 0 | 0 | CS ÚRS 2020 01 | 0 | 2
PP |  |  |  | Bednění základů patek odstranění
VV |  |  |  | 1.5*0.3*2 101 N schod=0.900 [A] 1*0.3*2 109 N schod=0.600 [B] (0.32+1.25)*0.25+(1*0.3*2) 116 N schod=0.993 [C] (0.29*2+1.25*1)*0.25+(0.95*0.3*2) 124 N schod=1.028 [D] (1.3*2+3.21)*0.25+(0.93*2+2.47)*0.13+(1.88)+(1.1*0.3*2) 130 N schod=4.555 [E] 1.05*0.25*2 014 N schod=0.525 [F] Celkem: 0.9+0.6+0.993+1.028+4.555+0.525=8.601 [G]
TS |  |  |  | 1. Ceny jsou určeny pro bednění ve volném prostranství, ve volných nebo zapažených jamách, rýhách a šachtách. 2. Kruhové nebo obloukové bednění poloměru do 1 m se oceňuje individuálně.
P | 38 | 275361821 |  | Výztuž základů patek z betonářské oceli 10 505 (R) | T | 0.748 | 1.0602 | 0.79301 |  |  | 0 | 0 | CS ÚRS 2020 01 | 0 | 2
PP |  |  |  | Výztuž základů patek z betonářské oceli 10 505 (R)
VV |  |  |  | (0.32*1.25*1.25)*0.1 116 N schod=0.050 [A] (0.29*1.25*1.25)*0.1 124 N schod=0.045 [B] ((3.21*1.3*1.25)+(2.47*0.93*0.13))*0.1 130 N schod=0.551 [C] (0.18*0.2*1.05)*0.1 014 N schod=0.004 [D] Celkem: 0.05+0.045+0.551+0.004=0.650 [E] 0.65 * 1.15Koeficient množství=0.748 [F]
TS |  |  |  | 1. Ceny platí pro desky rovné, snáběhy, hřibové nebo upnuté do žeber včetně výztuže těchto žeber.
P | 39 | 275362021 |  | Výztuž základů patek ze svařovaných sítí z drátů typu KARI | T | 0.029 | 1.0628 | 0.03082 |  |  | 0 | 0 | CS ÚRS 2020 01 | 0 | 2
PP |  |  |  | Výztuž základů patek ze svařovaných sítí z drátů typu KARI
VV |  |  |  | (0.6*1.5)*7.9/1000 101 N schod=0.007 [A] (0.6*1)*7.9/1000 109 N schod=0.005 [B] (0.61*1)*7.9/1000 116 N schod=0.005 [C] (0.45*0.95)*7.9/1000 124 N schod=0.003 [D] (1.1*0.6)*7.9/1000 130 N schod=0.005 [E] Celkem: 0.007+0.005+0.005+0.003+0.005=0.025 [F] 0.025 * 1.15Koeficient množství=0.029 [G]
TS |  |  |  | 1. Ceny platí pro desky rovné, snáběhy, hřibové nebo upnuté do žeber včetně výztuže těchto žeber.
P | 40 | 279311115 |  | Postupné podbetonování základového zdiva jakékoliv tloušťky, bez výkopu, bez zapažení a bednění, prostým betonem tř. C 20/25 | M3 | 9.338 | 2.4533 | 22.9088 |  |  | 0 | 0 | CS ÚRS 2020 01 | 0 | 2
PP |  |  |  | Postupné podbetonování základového zdiva jakékoliv tloušťky, bez výkopu, bez zapažení a bednění, prostým betonem tř. C 20/25
VV |  |  |  | 20.75*0.6*0.75=9.338 [A] Celkem: 9.338=9.338 [B]
TS
SD |  | 3 |  | Svislé a kompletní konstrukce |  |  |  |  | 0 | 0 | 0 | 0
P | 41 | 310238411 |  | Zazdívka otvorů ve zdivu nadzákladovém cihlami pálenými plochy přes 0,25 m2 do 1 m2 na maltu cementovou | M3 | 10.447 | 1.8775 | 19.6142 |  |  | 0 | 0 | CS ÚRS 2020 01 | 0 | 2
PP |  |  |  | Zazdívka otvorů ve zdivu nadzákladovém cihlami pálenými plochy přes 0,25 m2 do 1 m2 na maltu cementovou
VV |  |  |  | 0.55*0.7 003 N=0.385 [A] 0.55*1 005 N=0.550 [B] 0.55*1 006 N=0.550 [C] 0.55*1 007 N=0.550 [D] 0.55*1 008 N=0.550 [E] 0.55*1 010 N=0.550 [F] 0.55*1 012 N=0.550 [G] (0.6*0.25*1.6+0.2*0.15*1.6) 201 N=0.288 [H] (0.55*0.7*0.3) 207 N=0.116 [I] (0.6*0.5*1.6)*9 2NP dozdění oken=4.320 [J] (0.3*0.3*0.5)*8+(1.15*2+0.25+0.25)*0.15*0.75 221N + 222 N dozdívky pod novou podlahu=0.675 [K] Celkem: 0.385+0.55+0.55+0.55+0.55+0.55+0.55+0.288+0.116+4.32+0.675=9.084 [L] 9.084 * 1.15Koeficient množství=10.447 [M]
TS
P | 42 | 310239411 |  | Zazdívka otvorů ve zdivu nadzákladovém cihlami pálenými plochy přes 1 m2 do 4 m2 na maltu cementovou | M3 | 8.696 | 1.8775 | 16.3267 |  |  | 0 | 0 | CS ÚRS 2020 01 | 0 | 2
PP |  |  |  | Zazdívka otvorů ve zdivu nadzákladovém cihlami pálenými plochy přes 1 m2 do 4 m2 na maltu cementovou
VV |  |  |  | 0.95*0.65*0.6*6 =2.223 [A] (1.05*2.05*0.45)+(1.15*0.86*0.2)+(0.95*2.02*0.3)+(0.6*0.75*0.3)+(0.6*2.3*0.15+0.6*2.3*0.21) 101 N=2.374 [B] (0.6*1*0.85+0.6*1.65*0.1+0.6*1.65*0.15) 108 N=0.758 [C] (0.6*1.65*0.45) 110 N=0.446 [D] (1*2.2*0.5) 115 N=1.100 [E] (0.9*1.08*0.5+1*0.5*0.35) 120 N=0.661 [F] Celkem: 2.223+2.374+0.758+0.446+1.1+0.661=7.562 [G] 7.562 * 1.15Koeficient množství=8.696 [H]
TS
P | 43 | 310321111 |  | Zabetonování otvorů ve zdivu nadzákladovém včetně bednění, odbednění a výztuže (materiál v ceně) plochy do 1 m2 | M3 | 3.75 | 2.3306 | 8.7396 |  |  | 0 | 0 | CS ÚRS 2020 01 | 0 | 2
PP |  |  |  | Zabetonování otvorů ve zdivu nadzákladovém včetně bednění, odbednění a výztuže (materiál v ceně) plochy do 1 m2
VV |  |  |  | (1.45*0.6+1.05*0.45+1.25*0.45+1.5*0.6+1.45*0.6+0.6*0.3+0.95*0.3+1.15*0.45)*0.1 101 N=0.466 [A] 0.15*0.15*8101 N komínový průduch=0.180 [B] (1.5*0.6)*0.1 102 N=0.090 [C] (1.5*0.6)*0.1 103 N=0.090 [D] (1.5*0.6)*0.1 104 N=0.090 [E] (1*0.6)*0.1 108 N=0.060 [F] (1*0.43+1.13*0.15)*0.15 109 N=0.090 [G] (1.45*0.6)*0.1 110 N=0.087 [H] (1.45*0.6+0.9*0.6)*0.1 114 N=0.141 [I] (1*0.5)*0.1 115 N=0.050 [J] (1*0.45+0.9*0.45+1.35*0.5+1*0.45)*0.1 116 N=0.198 [K] (1.35*0.5+1.35*0.5+1.2*0.3)*0.1 117 N=0.171 [L] (0.9*0.5)*0.1 120 N=0.045 [M] (1.3*0.5)*0.1 121 0.065=0.065 [N] (1.3*0.5)*0.1 122 0.065=0.065 [O] (1.3*0.5)*0.1 123 0.065=0.065 [P] (0.95*0.45+1.23*0.3)*0.1 124 0.065=0.080 [Q] (0.55*0.5)*0.1 125 0.065=0.028 [R] (0.55*0.5)*0.1 126 0.065=0.028 [S] (0.55*0.5)*0.1 127 0.065=0.028 [T] (1.3*0.5)*0.1 129 0.065=0.065 [U] (1.1*0.6)*0.1 130 0.065=0.066 [V] (1.4*0.7+1*0.5)*0.1 201 0.065=0.148 [W] (0.75*0.6)*0.1 203 0.065=0.045 [X] (1.5*0.6)*3*0.1 204 0.065=0.270 [Y] (1.5*0.6)*0.1 205 0.065=0.090 [Z] (0.55*0.3+1.6*0.6)*0.1 207 0.065=0.113 [AA] (1.5*0.6+1*0.45)*0.1 209 0.065=0.135 [AB] (1.5*0.6*0.1)*2 210 0.065=0.180 [AC] (1.5*0.6)*0.1 211 0.065=0.090 [AD] (1.5*0.6)*0.1 212 0.065=0.090 [AE] Celkem: 0.466+0.18+0.09+0.09+0.09+0.06+0.09+0.087+0.141+0.05+0.198+0.171+0.045+0.065+0.065+0.065+0.08+0.028+0.028+0.028+0.065+0.066+0.148+0.045+0.27+0.09+0.113+0.135+0.18+0.09+0.09=3.409 [AF] 3.409 * 1.1Koeficient množství=3.750 [AG]
TS
P | 44 | 311236111 |  | Zdivo jednovrstvé zvukově izolační z cihel děrovaných spojených na pero a drážku na maltu cementovou M10, pevnost cihel do P15, tl. zdiva 200 mm | M2 | 15.33 | 0.2387 | 3.6593 |  |  | 0 | 0 | CS ÚRS 2020 01 | 0 | 2
PP |  |  |  | Zdivo jednovrstvé zvukově izolační z cihel děrovaných spojených na pero a drážku na maltu cementovou M10, pevnost cihel do P15, tl. zdiva 200 mm
VV |  |  |  | 4.38*3.5 121 N=15.330 [A] Celkem: 15.33=15.330 [B]
TS |  |  |  | 1. Množství jednotek se určuje v m2 plochy konstrukce. 2. Do plochy zdiva se započítává plocha vyzdívky nosných ocelových koster svislých i šikmých. Tato plocha se započítává plně bez odpočtu plochy ocelových koster nosníků. 3. Od plochy zdiva se odečítá: a) plocha otvorů jednotlivě větší než 0,25 m2, b) plocha otvorů okenních, dveřních a jiných (vnějších i vnitřních) stanovená zrozměrů kótovaných ve výkresech. Při zalomeném ostění oken a balkónových dveří se šířka zmenšuje o 100 mm. c) plocha překladů, obetonovaných hlav ocelových nosníků, věnců a jiných konstrukcí betonových a železobetonových. 4. Vcenách jsou započteny i náklady na doplňkové cihly. 5. Vcenách nejsou započteny náklady na: a) výplň kapes obvodového zdiva (např kolem oken); tyto se ocení příslušnými cenami SC 311 23-891. Výplň kapes zdiva z děrovaných cihel polystyrénem. b) zásyp dutin první vrstvy zdiva; tyto se ocení příslušnými cenami SC 311 23-892..Zásyp dutin zdiva z děrovaných cihel.
P | 45 | 315321815 |  | Nadzákladové zdi z betonu železového (bez výztuže) půdní, štítové, nadstřešní, poprsní pohledového (v přírodní barvě drtí a přísad) tř. C 30/37 | M3 | 1.396 | 2.4533 | 3.4248 |  |  | 0 | 0 | CS ÚRS 2020 01 | 0 | 2
PP |  |  |  | Nadzákladové zdi z betonu železového (bez výztuže) půdní, štítové, nadstřešní, poprsní pohledového (v přírodní barvě drtí a přísad) tř. C 30/37
VV |  |  |  | 5.04*0.15+(0.63*0.63*0.15)*2+(0.23*1.865*0.3+0.38*1.865*0.3+0.4*1.5*0.3) rampa=1.396 [A] Celkem: 1.396=1.396 [B]
TS |  |  |  | 1. Při betonování do ztraceného bednění z desek je zohledněna zvýšená opatrnost, aby se předešlo poškození zabudovaných desek. 2. Při stanovení množství měrných jednotek betonu do ztraceného bednění zdesek je třeba zohlednit skutečnou spotřebu betonu vm3 zdiva. 3. Vcenách nejsou započteny náklady na: a) bednění; tyto se oceňují cenami souboru cen: - 31* 35-1 Bednění nadzákladových zdí, - 31* 35-12 Ztracené bednění nadzákladových zdí ze štěpkocementových desek, b) dodání a uložení výztuže; tyto se oceňují cenami souboru cen 31* 36- . . Výztuž nadzákladových zdí. 4. V cenách pohledového betonu -1812 až -1818 jsou započteny i náklady na pečlivé hutnění zejména při líci konstrukce pro docílení neporušeného maltového povrchu bez vzhledových kazů.
P | 46 | 315351121 |  | Bednění nadzákladových zdí půdních, štítových rovné oboustranné za každou stranu zřízení | M2 | 12.864 | 0.00275 | 0.035376 |  |  | 0 | 0 | CS ÚRS 2020 01 | 0 | 2
PP |  |  |  | Bednění nadzákladových zdí půdních, štítových rovné oboustranné za každou stranu zřízení
VV |  |  |  | 5.04*2+(0.63*0.63)*2+(0.33+0.63+0.6+0.63)*0.15+(0.23+0.38)*1.79+0.38*1.5 rampa stěny=12.864 [A] Celkem: 12.864=12.864 [B]
TS |  |  |  | 1. Ceny jsou určeny pro bednění svislé nebo šikmé (odkloněné), půdorysně přímé nebo zalomené ve volném prostranství, ve volných nebo zapažených jamách a rýhách. 2. Ceny jsou určeny pro bednění výšky do 4 m. Bednění větších výšek se oceňuje individuálně. 3. Ceny jsou určeny pro bedněné plochy s nízkými požadavky na pohledovost - třída pohledového betonu PB1 dle TP ČSB 03 (garáže, sklepy, apod.) 4. Příplatek k cenám za pohledový beton je určen pro třídu pohledového betonu PB2 (běžné budovy). Vyšší třídy pohledovosti se oceňují individuálně. 5. Kruhové nebo obloukové bednění poloměru do 1 m se oceňuje individuálně.
P | 47 | 315351122 |  | Bednění nadzákladových zdí půdních, štítových rovné oboustranné za každou stranu odstranění | M2 | 12.864 | 0 | 0 |  |  | 0 | 0 | CS ÚRS 2020 01 | 0 | 2
PP |  |  |  | Bednění nadzákladových zdí půdních, štítových rovné oboustranné za každou stranu odstranění
VV |  |  |  | 5.04*2+(0.63*0.63)*2+(0.33+0.63+0.6+0.63)*0.15+(0.23+0.38)*1.79+0.38*1.5 rampa stěny=12.864 [A] Celkem: 12.864=12.864 [B]
TS |  |  |  | 1. Ceny jsou určeny pro bednění svislé nebo šikmé (odkloněné), půdorysně přímé nebo zalomené ve volném prostranství, ve volných nebo zapažených jamách a rýhách. 2. Ceny jsou určeny pro bednění výšky do 4 m. Bednění větších výšek se oceňuje individuálně. 3. Ceny jsou určeny pro bedněné plochy s nízkými požadavky na pohledovost - třída pohledového betonu PB1 dle TP ČSB 03 (garáže, sklepy, apod.) 4. Příplatek k cenám za pohledový beton je určen pro třídu pohledového betonu PB2 (běžné budovy). Vyšší třídy pohledovosti se oceňují individuálně. 5. Kruhové nebo obloukové bednění poloměru do 1 m se oceňuje individuálně.
P | 48 | 315361821 |  | Výztuž nadzákladových zdí půdních, štítových, poprsních svislých nebo odkloněných od svislice, rovných nebo oblých z betonářské oceli 10 505 (R) nebo BSt 500 | T | 1.096 | 1.0488 | 1.1495 |  |  | 0 | 0 | CS ÚRS 2020 01 | 0 | 2
PP |  |  |  | Výztuž nadzákladových zdí půdních, štítových, poprsních svislých nebo odkloněných od svislice, rovných nebo oblých z betonářské oceli 10 505 (R) nebo BSt 500
VV |  |  |  | 5.04*0.15+(0.63*0.63*0.15)*2+(0.23*1.865*0.3+0.38*1.865*0.3+0.4*1.5*0.3)*0.15 rampa=0.953 [A] Celkem: 0.953=0.953 [B] 0.953 * 1.15Koeficient množství=1.096 [C]
TS
P | 49 | 317121151 |  | Montáž překladů ze železobetonových prefabrikátů dodatečně do připravených rýh, světlosti otvoru do 1050 mm | KUS | 1 | 0.02588 | 0.02588 |  |  | 0 | 0 | CS ÚRS 2020 01 | 0 | 2
PP |  |  |  | Montáž překladů ze železobetonových prefabrikátů dodatečně do připravených rýh, světlosti otvoru do 1050 mm
VV |  |  |  | 1 201 N P09 keramický nenosný 150/1000 mm - dodatečně=1.000 [A] Celkem: 1=1.000 [B]
TS |  |  |  | 1. Ceny jsou určeny za 1 kus dílce, neplatí za 1 kus překladu (za sestavu). 2. Pro volbu cen je rozhodující světlost otvoru. 3. V cenách nejsou započteny náklady na prefabrikované dílce; tyto dílce se oceňují ve specifikaci.
P | 50 | 59640009 |  | překlad keramický plochý š 145mm dl 1m | KUS | 1 | 0.02 | 0.02 |  |  | 0 | 0 | CS ÚRS 2020 01 | 0 | 2
PP |  |  |  | překlad keramický plochý š 145mm dl 1m
VV |  |  |  | 1 201 N P09 keramický nenosný 150/1000 mm - dodatečně=1.000 [A] Celkem: 1=1.000 [B]
TS
P | 51 | 317121251 |  | Montáž překladů ze železobetonových prefabrikátů dodatečně do připravených rýh, světlosti otvoru přes 1050 do 1800 mm | KUS | 6 | 0.02588 | 0.15528 |  |  | 0 | 0 | CS ÚRS 2020 01 | 0 | 2
PP |  |  |  | Montáž překladů ze železobetonových prefabrikátů dodatečně do připravených rýh, světlosti otvoru přes 1050 do 1800 mm
VV |  |  |  | 1 002 N P08 keramický nenosný 150/1250 mm - dodatečně=1.000 [A] 1 109 N P08 keramický nenosný 150/1250 mm - dodatečně=1.000 [B] 1 124 N P08 keramický nenosný 150/1250 mm - dodatečně=1.000 [C] 1 130 N P08 keramický nenosný 150/1250 mm - dodatečně=1.000 [D] 2 201 N P08 keramický nenosný 150/1250 mm - dodatečně=2.000 [E] Celkem: 1+1+1+1+2=6.000 [F]
TS |  |  |  | 1. Ceny jsou určeny za 1 kus dílce, neplatí za 1 kus překladu (za sestavu). 2. Pro volbu cen je rozhodující světlost otvoru. 3. V cenách nejsou započteny náklady na prefabrikované dílce; tyto dílce se oceňují ve specifikaci.
P | 52 | 59640010 |  | překlad keramický plochý š 145mm dl 1,25m | KUS | 6 | 0.025 | 0.15 |  |  | 0 | 0 | CS ÚRS 2020 01 | 0 | 2
PP |  |  |  | překlad keramický plochý š 145mm dl 1,25m
VV |  |  |  | 1 008 N P08 keramický nenosný 150/1250 mm - dodatečně=1.000 [A] 1 109 N P08 keramický nenosný 150/1250 mm - dodatečně=1.000 [B] 1 124 N P08 keramický nenosný 150/1250 mm - dodatečně=1.000 [C] 1 130 N P08 keramický nenosný 150/1250 mm - dodatečně=1.000 [D] 2 201 N P08 keramický nenosný 150/1250 mm - dodatečně=2.000 [E] Celkem: 1+1+1+1+2=6.000 [F]
TS
P | 53 | 3171213.1Z |  | Montáž překladů ze železobetonových prefabrikátů dodatečně do připravených rýh, světlosti otvoru přes 2400 mm | KUS | 3 | 0.0303 | 0.0909 |  |  | 0 | 0 | [bez vazby na CS] | 0 | 2
PP |  |  |  | Montáž překladů ze železobetonových prefabrikátů dodatečně do připravených rýh, světlosti otvoru přes 2400 mm
VV |  |  |  | 3 130 N keramický nosný 71/238/3500 mm dodatečně=3.000 [A] Celkem: 3=3.000 [B]
TS |  |  |  | 1. Ceny jsou určeny za 1 kus dílce, neplatí za 1 kus překladu (za sestavu). 2. Pro volbu cen je rozhodující světlost otvoru. 3. V cenách nejsou započteny náklady na prefabrikované dílce; tyto dílce se oceňují ve specifikaci.
P | 54 | 59640031 |  | překlad keramický nosný š 70mm dl 3,50m | KUS | 3 | 0.126 | 0.378 |  |  | 0 | 0 | CS ÚRS 2020 01 | 0 | 2
PP |  |  |  | překlad keramický nosný š 70mm dl 3,50m
VV |  |  |  | 3 130 N keramický nosný 71/238/3500 mm dodatečně=3.000 [A] Celkem: 3=3.000 [B]
TS
P | 55 | 317142422 |  | Překlady nenosné z pórobetonu osazené do tenkého maltového lože, výšky do 250 mm, šířky překladu 100 mm, délky překladu přes 1000 do 1250 mm | KUS | 4 | 0.02628 | 0.10512 |  |  | 0 | 0 | CS ÚRS 2020 01 | 0 | 2
PP |  |  |  | Překlady nenosné z pórobetonu osazené do tenkého maltového lože, výšky do 250 mm, šířky překladu 100 mm, délky překladu přes 1000 do 1250 mm
VV |  |  |  | 2 103 N porobeton 100/1250 mm=2.000 [A] 2 107 N porobeton 100/1250 mm=2.000 [B] Celkem: 2+2=4.000 [C]
TS |  |  |  | 1. Vcenách jsou započteny náklady na dodání a uložení překladu, včetně podmazání ložné plochy tenkovrstvou maltou.
P | 56 | 317142442 |  | Překlady nenosné z pórobetonu osazené do tenkého maltového lože, výšky do 250 mm, šířky překladu 150 mm, délky překladu přes 1000 do 1250 mm | KUS | 12 | 0.03963 | 0.47556 |  |  | 0 | 0 | CS ÚRS 2020 01 | 0 | 2
PP |  |  |  | Překlady nenosné z pórobetonu osazené do tenkého maltového lože, výšky do 250 mm, šířky překladu 150 mm, délky překladu přes 1000 do 1250 mm
VV |  |  |  | 4 102 N porobeton 150/1250 mm=4.000 [A] 2 109 N P10 porobeton 150/1250 mm=2.000 [B] 1 124 N P10 porobeton 150/1250 mm=1.000 [C] 1 202 N P10 porobeton 150/1250 mm=1.000 [D] 3 206 N P10 porobeton 150/1250 mm=3.000 [E] 1 117 N P10 porobeton 150/1250 mm=1.000 [F] Celkem: 4+2+1+1+3+1=12.000 [G]
TS |  |  |  | 1. Vcenách jsou započteny náklady na dodání a uložení překladu, včetně podmazání ložné plochy tenkovrstvou maltou.
P | 57 | 317168022 |  | Překlady keramické ploché osazené do maltového lože, výšky překladu 71 mm šířky 145 mm, délky 1250 mm | KUS | 4 | 0.02693 | 0.10772 |  |  | 0 | 0 | CS ÚRS 2020 01 | 0 | 2
PP |  |  |  | Překlady keramické ploché osazené do maltového lože, výšky překladu 71 mm šířky 145 mm, délky 1250 mm
VV |  |  |  | 2 008 N P08 keramický nenosný 150/1250 mm=2.000 [A] 1 124 N P08 keramický nenosný 150/1250 mm=1.000 [B] 1 201 N P08 keramický nenosný 150/1250 mm=1.000 [C] Celkem: 2+1+1=4.000 [D]
TS |  |  |  | 1. Vcenách -80.. až – 82.. (překlady ploché, vysoké a roletové) jsou započteny i náklady na: a) očištění podkladu pod překladem a jeho navlhčení vodou, rozprostření malty pod ložnou plochu, osazení překladu do vodorovné polohy a začištění vytlačené malty, b) dodání příslušného překladu předepsané délky, c) dočasné montážní podepření plochých překladů tak, aby vzdálenost mezi podporou a okrajem otvoru nebo mezi podporami byla maximálně 1 m. 2. Vcenách -83.. (překlady složené roletové) jsou započteny i náklady na: a) očištění podkladů pod překladem a jeho navlhčení vodou, rozprostření malty pod ložnou plochu, osazení překladu do vodorovné polohy a začištění vytlačené malty, b) dodání vnitřního keramobetonového překladu a vnějšího tepelněizolačního dílu příslušné délky, včetně izolace z pěnového polystyrénu (u zdiva tl. 400 mm), případně vysokého překladu (u zdiva tl. 440 mm), c) betonáž mezery mezi překladem a tepelněizolačním dílem zbetonu třídy C 16/20; tato betonáž se provádí u překladů dlouhých 2000 mm a více zároveň sbetonáží stropní konstrukce a ztužujícího věnce, d) dočasné montážní podepření zespodu vcelé světlé délce překladu sdvěma podporami ve třetinách šířky otvoru a dvěma podporami po krajích otvoru - platí pouze pro překlady delší než 2000 mm, včetně. 3. Vcenách -84.. (překlady vysoké spřažené) jsou započteny i náklady na: a) očištění podkladů pod překladem a jeho navlhčení vodou, rozprostření malty pod ložnou plochu, osazení překladu do vodorovné polohy a začištění vytlačené malty, b) dodání keramických překladů příslušné délky, c) uložení a dodávku výztuže d) betonáž mezi překlady z betonu třídy C 20/25 e) oboustranné bednění překladu při betonáži f) dočasné montážní podepření zespodu vcelé světlé délce překladu 4. Vcenách -82.. a -83.. (překlady roletové) nejsou započteny náklady na: a) vysoký překlad a svislou izolaci vúrovni stropního věnce u složených roletových překladů; tyto se ocení samostatně, b) dodávku a montáž rolet, případně žaluzií; tyto se ocení samostatně. 5. Vcenách -84.. (překlady vysoké spřažené) nejsou započteny náklady na: a) betonáž a bednění vúrovni stropního věnce; tyto se ocení samostatně, 6. Množství jednotek se určuje vkusech překladu podle jeho celkové délky. Minimální délka uložení je stanovena: a) u plochých překladů na 120 mm na každé straně, b) u vysokých a roletových překladů délky do 1750 mm na 125mm, délky 2000 a 2250 mm na 200 mm a u délky 2500 mm a větší na 250 mm na každé straně překladu. c) u vysokých spřažených překladů 250 mm na každé straně překladu.
P | 58 | 317234410 |  | Vyzdívka mezi nosníky cihlami pálenými na maltu cementovou | M3 | 0.585 | 1.943 | 1.1367 |  |  | 0 | 0 | CS ÚRS 2020 01 | 0 | 2
PP |  |  |  | Vyzdívka mezi nosníky cihlami pálenými na maltu cementovou
VV |  |  |  | 1*(1.55*0.45*0.14) 101 N P03 4x IPE 140 dl. 1550 mm dodatečně=0.098 [A] 1*(1.55*0.45*0.14) 101 N P05 4x IPE 140 dl. 1550 mm dodatečně=0.098 [B] 1*(0.95*0.5*0.14) 120 N P06 4x IPE 140 dl. 950 mm dodatečně=0.067 [C] 1*(1.7*0.5*0.14) 122 N P04 4x IPE 140 dl. 1700 mm dodatečně=0.119 [D] 1*(1.35*0.45*0.14) 124 N P07 4x IPE 140 dl. 1350 mm dodatečně=0.085 [E] 1*(1.4*0.6*0.14) 130 N 4x IPE 140 dl. 1400 mm + 4x IPE 100 dl. 1400 mm dodatečně=0.118 [F] Celkem: 0.098+0.098+0.067+0.119+0.085+0.118=0.585 [G]
TS |  |  |  | 1. Cenu lze použít i pro nadezdívku nad nosníky pro jejich osazení (uklínování zdiva). 2. Množství jednotek se určuje v m3 objemu vyzdívky jako součin světlosti neomítnutého otvoru; šířky (rovné tloušťce neomítnuté zdi zmenšené o tloušťku svislého plentování přírub) a výšky nosníku. 3. Plentování ocelových válcovaných nosníků jednostranné cihlami se oceňuje cenami 346 24-4381 až -4384, katalogu 801-1 Budovy a haly-zděné a monolitické.
P | 59 | 317941121 |  | Osazování ocelových válcovaných nosníků na zdivu I nebo IE nebo U nebo UE nebo L do č. 12 nebo výšky do 120 mm | T | 0.046 | 0.01954 | 0.000899 |  |  | 0 | 0 | CS ÚRS 2020 01 | 0 | 2
PP |  |  |  | Osazování ocelových válcovaných nosníků na zdivu I nebo IE nebo U nebo UE nebo L do č. 12 nebo výšky do 120 mm
VV |  |  |  | (2*(1.1*2*2.96))/1000 111 N P11 2x L profil 50/30/5 dl. 1100 mm=0.013 [A] (2*(1.1*2*2.96))/1000 118 N P11 2x L profil 50/30/5 dl. 1100 mm=0.013 [B] (1*(1.1*2*2.96))/1000 124 N P11 2x L profil 50/30/5 dl. 1100 mm=0.007 [C] (2*(1.1*2*2.96))/1000 125 N P11 2x L profil 50/30/5 dl. 1100 mm=0.013 [D] Celkem: 0.013+0.013+0.007+0.013=0.046 [E]
TS |  |  |  | 1. Ceny jsou určeny pro zednické osazování na cementovou maltu(min. MC 15). 2. Dodávka ocelových nosníků se oceňuje ve specifikaci. 3. Ztratné lze dohodnout ve směrné výši 8 % na krytí nákladů na řezání příslušných délek z hutních délek nosníků a na zbytkový odpad (prořez).
P | 60 | 13011052 |  | úhelník ocelový nerovnostranný jakost 11 375 50x30x5mm | T | 0.046 | 1 | 0.046 |  |  | 0 | 0 | CS ÚRS 2020 01 | 0 | 2
PP |  |  |  | úhelník ocelový nerovnostranný jakost 11 375 50x30x5mm
VV |  |  |  | (2*(1.1*2*2.96))/1000 111 N P11 2x L profil 50/30/5 dl. 1100 mm=0.013 [A] (2*(1.1*2*2.96))/1000 118 N P11 2x L profil 50/30/5 dl. 1100 mm=0.013 [B] (1*(1.1*2*2.96))/1000 124 N P11 2x L profil 50/30/5 dl. 1100 mm=0.007 [C] (2*(1.1*2*2.96))/1000 125 N P11 2x L profil 50/30/5 dl. 1100 mm=0.013 [D] Celkem: 0.013+0.013+0.007+0.013=0.046 [E]
TS
P | 61 | 317944323 |  | Válcované nosníky dodatečně osazované do připravených otvorů bez zazdění hlav č. 14 až 22 | T | 0.432 | 1.09 | 0.47088 |  |  | 0 | 0 | CS ÚRS 2020 01 | 0 | 2
PP |  |  |  | Válcované nosníky dodatečně osazované do připravených otvorů bez zazdění hlav č. 14 až 22
VV |  |  |  | (1*(1.55*4*12.9))/1000 101 N P03 4x IPE 140 dl. 1550 mm dodatečně=0.080 [A] (1*(1.55*4*12.9))/1000 101 N P05 4x IPE 140 dl. 1550 mm dodatečně=0.080 [B] (1*(0.95*4*12.9))/1000 120 N P06 4x IPE 140 dl. 950 mm dodatečně=0.049 [C] (1*(1.7*4*12.9))/1000 122 N P04 4x IPE 140 dl. 1700 mm dodatečně=0.088 [D] (1*(1.35*4*12.9))/1000 124 N P07 4x IPE 140 dl. 1350 mm dodatečně=0.070 [E] (1*(1.4*3*12.9))/1000 130 N P02 3x IPE 140 dl. 1400 mm dodatečně=0.054 [F] (1*(1.4*1*8.1))/1000 130 N P02 1x IPE 100 dl. 1400 mm dodatečně=0.011 [G] Celkem: 0.08+0.08+0.049+0.088+0.07+0.054+0.011=0.432 [H]
TS |  |  |  | 1. Vcenách jsou zahrnuty náklady na dodávku a montáž válcovaných nosníků. 2. Ceny jsou určeny pouze pro ocenění konstrukce překladů nad otvory.
P | 62 | 317944325 |  | Válcované nosníky dodatečně osazované do připravených otvorů bez zazdění hlav č. 24 a vyšší | T | 1.646 | 1.09 | 1.7941 |  |  | 0 | 0 | CS ÚRS 2020 01 | 0 | 2
PP |  |  |  | Válcované nosníky dodatečně osazované do připravených otvorů bez zazdění hlav č. 24 a vyšší
VV |  |  |  | (1*(5.6*2*44.4))/1000 101 N P01 2x UPE 300 dl. 5600 mm dodatečně=0.497 [A] (1*(5.6*2*54.2))/1000 101 N P01 2x I 300 dl. 5600 mm dodatečně=0.607 [B] (1*(5.0*2*54.2))/1000 121 N P01 2x I 300 dl. 5000 mm dodatečně=0.542 [C] Celkem: 0.497+0.607+0.542=1.646 [D]
TS |  |  |  | 1. Vcenách jsou zahrnuty náklady na dodávku a montáž válcovaných nosníků. 2. Ceny jsou určeny pouze pro ocenění konstrukce překladů nad otvory.
P | 63 | 317998112 |  | Izolace tepelná mezi překlady z pěnového polystyrenu výšky 24 cm, tloušťky přes 50 do 70 mm | M | 6.95 | 0.00026 | 0.001807 |  |  | 0 | 0 | CS ÚRS 2020 01 | 0 | 2
PP |  |  |  | Izolace tepelná mezi překlady z pěnového polystyrenu výšky 24 cm, tloušťky přes 50 do 70 mm
VV |  |  |  | 1.55 101 N P03=1.550 [A] 0.95 120 N P06=0.950 [B] 1.7 122 N P04=1.700 [C] 1.35 124 N P07=1.350 [D] 1.4 130 N=1.400 [E] Celkem: 1.55+0.95+1.7+1.35+1.4=6.950 [F]
TS
P | 64 | 319201321 |  | Vyrovnání nerovného povrchu vnitřního i vnějšího zdiva bez odsekání vadných cihel, maltou (s dodáním hmot) tl. do 30 mm | M2 | 1009.756 | 0.02857 | 28.8487 |  |  | 0 | 0 | CS ÚRS 2020 01 | 0 | 2
PP |  |  |  | Vyrovnání nerovného povrchu vnitřního i vnějšího zdiva bez odsekání vadných cihel, maltou (s dodáním hmot) tl. do 30 mm
VV
TS
P | 65 | 319202121 |  | Dodatečná izolace zdiva injektáží nízkotlakou metodou křemičitým roztokem, tloušťka zdiva do 150 mm | M | 1.18 | 0.00226 | 0.002667 |  |  | 0 | 0 | CS ÚRS 2020 01 | 0 | 2
PP |  |  |  | Dodatečná izolace zdiva injektáží nízkotlakou metodou křemičitým roztokem, tloušťka zdiva do 150 mm
VV |  |  |  | 1.18 111 N=1.180 [A] Celkem: 1.18=1.180 [B]
TS |  |  |  | 1. Množství měrných jednotek se určuje v m délky izolovaného zdiva. 2. V cenách jsou započteny i náklady vyvrtání otvorů (8 kusů /m), jejich vyčištění a provedení injektáže včetně dodávky injektážní hmoty. 3. V cenách nejsou započteny náklady na uzavření povrchu zdiva před injektováním - otlučení omítek, spárování, zaplnění dutin, penetraci, stěrku apod.
P | 66 | 319202122 |  | Dodatečná izolace zdiva injektáží nízkotlakou metodou křemičitým roztokem, tloušťka zdiva přes 150 do 300 mm | M | 17.48 | 0.00452 | 0.07901 |  |  | 0 | 0 | CS ÚRS 2020 01 | 0 | 2
PP |  |  |  | Dodatečná izolace zdiva injektáží nízkotlakou metodou křemičitým roztokem, tloušťka zdiva přes 150 do 300 mm
VV |  |  |  | 5.13+3.6+1.525+7.225 1NP=17.480 [A] Celkem: 17.48=17.480 [B]
TS |  |  |  | 1. Množství měrných jednotek se určuje v m délky izolovaného zdiva. 2. V cenách jsou započteny i náklady vyvrtání otvorů (8 kusů /m), jejich vyčištění a provedení injektáže včetně dodávky injektážní hmoty. 3. V cenách nejsou započteny náklady na uzavření povrchu zdiva před injektováním - otlučení omítek, spárování, zaplnění dutin, penetraci, stěrku apod.
P | 67 | 319202123 |  | Dodatečná izolace zdiva injektáží nízkotlakou metodou křemičitým roztokem, tloušťka zdiva přes 300 do 450 mm | M | 41.35 | 0.00678 | 0.28035 |  |  | 0 | 0 | CS ÚRS 2020 01 | 0 | 2
PP |  |  |  | Dodatečná izolace zdiva injektáží nízkotlakou metodou křemičitým roztokem, tloušťka zdiva přes 300 do 450 mm
VV |  |  |  | 9+3.37+2.12+0.87+3.11+9+4.38+9+0.25+0.25=41.350 [A] Celkem: 41.35=41.350 [B]
TS |  |  |  | 1. Množství měrných jednotek se určuje v m délky izolovaného zdiva. 2. V cenách jsou započteny i náklady vyvrtání otvorů (8 kusů /m), jejich vyčištění a provedení injektáže včetně dodávky injektážní hmoty. 3. V cenách nejsou započteny náklady na uzavření povrchu zdiva před injektováním - otlučení omítek, spárování, zaplnění dutin, penetraci, stěrku apod.
P | 68 | 319202124 |  | Dodatečná izolace zdiva injektáží nízkotlakou metodou křemičitým roztokem, tloušťka zdiva přes 300 do 600 mm | M | 118.96 | 0.00905 | 1.0766 |  |  | 0 | 0 | CS ÚRS 2020 01 | 0 | 2
PP |  |  |  | Dodatečná izolace zdiva injektáží nízkotlakou metodou křemičitým roztokem, tloušťka zdiva přes 300 do 600 mm
VV |  |  |  | 10.2+6.35+6+6.95+3.25+21.57+19.1+5.73+4.6+0.46+17.8=102.010 [A] 16.95=16.950 [B] Celkem: 102.01+16.95=118.960 [C]
TS |  |  |  | 1. Množství měrných jednotek se určuje v m délky izolovaného zdiva. 2. V cenách jsou započteny i náklady vyvrtání otvorů (8 kusů /m), jejich vyčištění a provedení injektáže včetně dodávky injektážní hmoty. 3. V cenách nejsou započteny náklady na uzavření povrchu zdiva před injektováním - otlučení omítek, spárování, zaplnění dutin, penetraci, stěrku apod.
P | 69 | 319202125 |  | Dodatečná izolace zdiva injektáží nízkotlakou metodou křemičitým roztokem, tloušťka zdiva přes 600 do 900 mm | M | 4.95 | 0.01357 | 0.067172 |  |  | 0 | 0 | CS ÚRS 2020 01 | 0 | 2
PP |  |  |  | Dodatečná izolace zdiva injektáží nízkotlakou metodou křemičitým roztokem, tloušťka zdiva přes 600 do 900 mm
VV |  |  |  | 1.65*3 oblouky u schodiště=4.950 [A] Celkem: 4.95=4.950 [B]
TS |  |  |  | 1. Množství měrných jednotek se určuje v m délky izolovaného zdiva. 2. V cenách jsou započteny i náklady vyvrtání otvorů (8 kusů /m), jejich vyčištění a provedení injektáže včetně dodávky injektážní hmoty. 3. V cenách nejsou započteny náklady na uzavření povrchu zdiva před injektováním - otlučení omítek, spárování, zaplnění dutin, penetraci, stěrku apod.
P | 70 | 330321615 |  | Sloupy, pilíře, táhla, rámové stojky, vzpěry z betonu železového (bez výztuže) pohledového pro prostředí s mrazovými cykly tř. C 30/37 | M3 | 1.77 | 2.4533 | 4.3423 |  |  | 0 | 0 | CS ÚRS 2020 01 | 0 | 2
PP |  |  |  | Sloupy, pilíře, táhla, rámové stojky, vzpěry z betonu železového (bez výztuže) pohledového pro prostředí s mrazovými cykly tř. C 30/37
VV |  |  |  | (0.5*0.3*3.42)*3 kolostav=1.539 [A] Celkem: 1.539=1.539 [B] 1.539 * 1.15Koeficient množství=1.770 [C]
TS |  |  |  | 1. V cenách pro pohledový beton jsou započteny i náklady na pečlivé hutnění zejména při líci konstrukce pro docílení neporušeného maltového povrchu bez vzhledových kazů. BETON C 30/37 - XC4, XF1 - Cl 0,4 - Dmax.22 mm - S3 Třída pohledového betonu PB3
P | 71 | 331351121 |  | Bednění hranatých sloupů a pilířů včetně vzepření průřezu pravoúhlého čtyřúhelníka výšky do 4 m, průřezu přes 0,08 do 0,16 m2 zřízení | M2 | 16.416 | 0.00244 | 0.040055 |  |  | 0 | 0 | CS ÚRS 2020 01 | 0 | 2
PP |  |  |  | Bednění hranatých sloupů a pilířů včetně vzepření průřezu pravoúhlého čtyřúhelníka výšky do 4 m, průřezu přes 0,08 do 0,16 m2 zřízení
VV |  |  |  | ((0.5*2+0.3*2)*3.42)*3 kolostav=16.416 [A] Celkem: 16.416=16.416 [B]
TS |  |  |  | 1. Cenami lze oceňovat i rámové stojky. 2. Ceny jsou určeny pro bedněné plochy s nízkými požadavky na pohledovost - třída pohledového betonu PB1 dle TP ČSB 03 (garáže, sklepy, apod.) 3. Příplatek k cenám za pohledový beton je určen pro třídu pohledového betonu PB2 (běžné budovy). Vyšší třídy pohledovosti se oceňují individuálně.
P | 72 | 331351122 |  | Bednění hranatých sloupů a pilířů včetně vzepření průřezu pravoúhlého čtyřúhelníka výšky do 4 m, průřezu přes 0,08 do 0,16 m2 odstranění | M2 | 16.416 | 0 | 0 |  |  | 0 | 0 | CS ÚRS 2020 01 | 0 | 2
PP |  |  |  | Bednění hranatých sloupů a pilířů včetně vzepření průřezu pravoúhlého čtyřúhelníka výšky do 4 m, průřezu přes 0,08 do 0,16 m2 odstranění
VV |  |  |  | ((0.5*2+0.3*2)*3.42)*3 kolostav=16.416 [A] Celkem: 16.416=16.416 [B]
TS |  |  |  | 1. Cenami lze oceňovat i rámové stojky. 2. Ceny jsou určeny pro bedněné plochy s nízkými požadavky na pohledovost - třída pohledového betonu PB1 dle TP ČSB 03 (garáže, sklepy, apod.) 3. Příplatek k cenám za pohledový beton je určen pro třídu pohledového betonu PB2 (běžné budovy). Vyšší třídy pohledovosti se oceňují individuálně.
P | 73 | 331361821 |  | Výztuž sloupů, pilířů, rámových stojek, táhel nebo vzpěr hranatých svislých nebo šikmých (odkloněných) z betonářské oceli 10 505 (R) nebo BSt 500 | T | 0.263 | 1.052 | 0.27667 |  |  | 0 | 0 | CS ÚRS 2020 01 | 0 | 2
PP |  |  |  | Výztuž sloupů, pilířů, rámových stojek, táhel nebo vzpěr hranatých svislých nebo šikmých (odkloněných) z betonářské oceli 10 505 (R) nebo BSt 500
VV |  |  |  | 228.7/1000 sloupy + základový pas - výkres ASK konstrukční část=0.229 [A] Celkem: 0.229=0.229 [B] 0.229 * 1.15Koeficient množství=0.263 [C]
TS
P | 74 | 340239212 |  | Zazdívka otvorů v příčkách nebo stěnách cihlami plnými pálenými plochy přes 1 m2 do 4 m2, tloušťky přes 100 mm | M2 | 26.015 | 0.25365 | 6.5987 |  |  | 0 | 0 | CS ÚRS 2020 01 | 0 | 2
PP |  |  |  | Zazdívka otvorů v příčkách nebo stěnách cihlami plnými pálenými plochy přes 1 m2 do 4 m2, tloušťky přes 100 mm
VV |  |  |  | 1.7*1 001 N=1.700 [A] 1.7*1 009 N=1.700 [B] 1.7*1 011 N=1.700 [C] 1.7*1 013 N=1.700 [D] 1.5*0.75 015 N=1.125 [E] (1.5*1)*2 016 N=3.000 [F] (1.5*1)*2 017 N=3.000 [G] (1.125*2.4)-0.8*1.97 124 N=1.124 [H] (1.23*2.9-0.8*1.97) 124 N=1.991 [I] (1.4*3.51-0.8*1.97) 130 N=3.338 [J] (1.2*3-0.8*2.6)+(1*2.3-0.8*1.97) 201 N=2.244 [K] Celkem: 1.7+1.7+1.7+1.7+1.125+3+3+1.124+1.991+3.338+2.244=22.622 [L] 22.622 * 1.15Koeficient množství=26.015 [M]
TS
P | 75 | 342244221 |  | Příčky jednoduché z cihel děrovaných broušených, na tenkovrstvou maltu, pevnost cihel do P15, tl. příčky 140 mm | M2 | 46.574 | 0.10445 | 4.8647 |  |  | 0 | 0 | CS ÚRS 2020 01 | 0 | 2
PP |  |  |  | Příčky jednoduché z cihel děrovaných broušených, na tenkovrstvou maltu, pevnost cihel do P15, tl. příčky 140 mm
VV |  |  |  | 3.15*2.1-0.8*1.97 007 N=5.039 [A] 3.15*2.1+3.15*2.1-0.8*1.97 010 N=11.654 [B] (4.32+2.9+1.2)*3.15-0.8*1.97 118 N + 120 N + 128 N + 124 N=24.947 [C] (0.75+1.42)*3-0.8*1.97 201 N=4.934 [D] Celkem: 5.039+11.654+24.947+4.934=46.574 [E]
TS |  |  |  | 1. Množství jednotek se určuje v m2 plochy konstrukce.
P | 76 | 342272225 |  | Příčky z pórobetonových tvárnic hladkých na tenké maltové lože objemová hmotnost do 500 kg/m3, tloušťka příčky 100 mm | M2 | 38.872 | 0.05897 | 2.2923 |  |  | 0 | 0 | CS ÚRS 2020 01 | 0 | 2
PP |  |  |  | Příčky z pórobetonových tvárnic hladkých na tenké maltové lože objemová hmotnost do 500 kg/m3, tloušťka příčky 100 mm
VV |  |  |  | (2.3+1.35)*2.4-(0.8*2.1)*2 104 N=5.400 [A] (2.3+1.35)*2.4-(0.8*2.1)*2 107 N=5.400 [B] (1.9)*3.51-(0.7*1.97)*2 111 N=3.911 [C] (1.65)*3.51 112 N=5.792 [D] (1.9)*3.15-(0.7*1.97)*2 118 N=3.227 [E] (1.35+0.9)*3.15 119 N=7.088 [F] (1.17)*3.15-0.7*1.97 124 N=2.307 [G] (0.9+1.8)*3.15-0.7*1.97-0.7*1.97 125 N=5.747 [H] Celkem: 5.4+5.4+3.911+5.792+3.227+7.088+2.307+5.747=38.872 [I]
TS
P | 77 | 342272245 |  | Příčky z pórobetonových tvárnic hladkých na tenké maltové lože objemová hmotnost do 500 kg/m3, tloušťka příčky 150 mm | M2 | 171.988 | 0.07571 | 13.0212 |  |  | 0 | 0 | CS ÚRS 2020 01 | 0 | 2
PP |  |  |  | Příčky z pórobetonových tvárnic hladkých na tenké maltové lože objemová hmotnost do 500 kg/m3, tloušťka příčky 150 mm
VV |  |  |  | (1.65+0.9+5.25+1.5)*3.51-0.8*1.97*3-0.9*1.97 102 N=26.142 [A] (1.95+1.2)*3.51 103 N=11.057 [B] (2.45+1.05)*3.51 104 N=12.285 [C] (1.95+1.675)*3.51 105 N=12.724 [D] (2.375+1.05)*3.51-0.9*3.51 106 N=8.863 [E] (2.3)*3.51 107 N=8.073 [F] (3.23+1.15+1.9)*3.51-0.7*1.97 109 N=20.664 [G] (0.95)*3.51 111 N=3.335 [H] (1.75)*3.51 113 N=6.143 [I] (1.17+0.75+3)*3.51-0.7*1.97 117 N=15.890 [J] (2.3)*3.15-0.7*1.97 124 N=5.866 [K] (1.25+1.8)*3.15-0.7*1.97 125 N=8.229 [L] (1.2)*3.15 126 N=3.780 [M] (2.73)*3-0.7*1.97 202 6.811=6.811 [N] (1.8)*3 203 6.811=5.400 [O] (1.6+2.57+1.35)*3-0.7*1.97-0.8*1.97-0.7*1.97 206 6.811=12.226 [P] (1.5)*3 208 6.811=4.500 [Q] Celkem: 26.142+11.057+12.285+12.724+8.863+8.073+20.664+3.335+6.143+15.89+5.866+8.229+3.78+6.811+5.4+12.226+4.5=171.988 [R]
TS
P | 78 | 342291111 |  | Ukotvení příček polyuretanovou pěnou, tl. příčky do 100 mm | M | 11.57 | 8e-05 | 0.000926 |  |  | 0 | 0 | CS ÚRS 2020 01 | 0 | 2
PP |  |  |  | Ukotvení příček polyuretanovou pěnou, tl. příčky do 100 mm
VV |  |  |  | (1.9) 111 N=1.900 [A] (1.65) 112 N=1.650 [B] (1.9) 118 N=1.900 [C] (1.35+0.9) 119 N=2.250 [D] (1.17) 124 N=1.170 [E] (0.9+1.8) 125 N=2.700 [F] Celkem: 1.9+1.65+1.9+2.25+1.17+2.7=11.570 [G]
TS |  |  |  | 1. Vcenách -1111 a -1112 jsou započteny náklady na dodání a aplikaci polyuretanové pěny ve spreji a na odříznutí zatvrdlé pěny u líce příčky. 2. Ceny -1111 a -1112 lze použít i pro ukotvení příček ke stropu. 3. Ceny -1141 a -1143 lze použít pro ukotvení příček k podlaze. 4. Množství jednotek se určuje v m styku příčky s konstrukcí.
P | 79 | 342291112 |  | Ukotvení příček polyuretanovou pěnou, tl. příčky přes 100 mm | M | 74.19 | 0.00012 | 0.008903 |  |  | 0 | 0 | CS ÚRS 2020 01 | 0 | 2
PP |  |  |  | Ukotvení příček polyuretanovou pěnou, tl. příčky přes 100 mm
VV |  |  |  | 'cihla' 3.15 007 N=3.150 [A] 3.15 010 N=3.150 [B] (4.32+2.9+1.2) 118 N + 120 N + 128 N + 124 N=8.420 [C] (0.75+1.42) 201 N=2.170 [D] (1.65+0.9+5.25+1.5) 102 N=9.300 [E] (1.95+1.2) 103 N=3.150 [F] (2.45+1.05) 104 N=3.500 [G] (1.95+1.675) 105 N=3.625 [H] (2.375+1.05) 106 N=3.425 [I] (2.3) 107 N=2.300 [J] (3.23+1.15+1.9) 109 N=6.280 [K] (0.95) 111 N=0.950 [L] (1.75) 113 N=1.750 [M] (1.17+0.75+3) 117 4.92=4.920 [N] (2.3) 124 4.92=2.300 [O] (1.25+1.8) 125 4.92=3.050 [P] (1.2) 126 4.92=1.200 [Q] (2.73) 202 4.92=2.730 [R] (1.8) 203 4.92=1.800 [S] (1.6+2.57+1.35) 206 4.92=5.520 [T] (1.5) 208 4.92=1.500 [U] Celkem: 3.15+3.15+8.42+2.17+9.3+3.15+3.5+3.625+3.425+2.3+6.28+0.95+1.75+4.92+2.3+3.05+1.2+2.73+1.8+5.52+1.5=74.190 [V]
TS |  |  |  | 1. Vcenách -1111 a -1112 jsou započteny náklady na dodání a aplikaci polyuretanové pěny ve spreji a na odříznutí zatvrdlé pěny u líce příčky. 2. Ceny -1111 a -1112 lze použít i pro ukotvení příček ke stropu. 3. Ceny -1141 a -1143 lze použít pro ukotvení příček k podlaze. 4. Množství jednotek se určuje v m styku příčky s konstrukcí.
P | 80 | 342291121 |  | Ukotvení příček plochými kotvami, do konstrukce cihelné | M | 98.4 | 0.00013 | 0.012792 |  |  | 0 | 0 | CS ÚRS 2020 01 | 0 | 2
PP |  |  |  | Ukotvení příček plochými kotvami, do konstrukce cihelné
VV |  |  |  | 3.51*2 102 N=7.020 [A] 2.4+3.51 104 N=5.910 [B] 2.4+3.51 107 N=5.910 [C] 3.51+3.51 109 N=7.020 [D] 3.51 111 N=3.510 [E] 3.51 112 N=3.510 [F] 3.51 113 N=3.510 [G] 3.15+3.15 117 N=6.300 [H] 3.15 118 N=3.150 [I] 3.15 120 N=3.150 [J] 3.15*2 121 N=6.300 [K] 3.15+3.15 124 N=6.300 [L] 3.15+3.15 125 N=6.300 [M] 3.51 130 3.51=3.510 [N] 3+3+3 201 3.51=9.000 [O] 3 202 3.51=3.000 [P] 3 203 3.51=3.000 [Q] 3+3+3 206 3.51=9.000 [R] 3 208 3.51=3.000 [S] Celkem: 7.02+5.91+5.91+7.02+3.51+3.51+3.51+6.3+3.15+3.15+6.3+6.3+6.3+3.51+9+3+3+9+3=98.400 [T]
TS |  |  |  | 1. Vcenách -1111 a -1112 jsou započteny náklady na dodání a aplikaci polyuretanové pěny ve spreji a na odříznutí zatvrdlé pěny u líce příčky. 2. Ceny -1111 a -1112 lze použít i pro ukotvení příček ke stropu. 3. Ceny -1141 a -1143 lze použít pro ukotvení příček k podlaze. 4. Množství jednotek se určuje v m styku příčky s konstrukcí.
P | 81 | 346244353 |  | Obezdívka koupelnových van ploch rovných z přesných pórobetonových tvárnic, na tenké maltové lože, tl. 75 mm | M2 | 1.08 | 0.06232 | 0.067306 |  |  | 0 | 0 | CS ÚRS 2020 01 | 0 | 2
PP |  |  |  | Obezdívka koupelnových van ploch rovných z přesných pórobetonových tvárnic, na tenké maltové lože, tl. 75 mm
VV |  |  |  | 1.8*0.6 207 N=1.080 [A] Celkem: 1.08=1.080 [B]
TS
P | 82 | 346244381 |  | Plentování ocelových válcovaných nosníků jednostranné cihlami na maltu, výška stojiny do 200 mm | M2 | 5.436 | 0.17818 | 0.96859 |  |  | 0 | 0 | CS ÚRS 2020 01 | 0 | 2
PP |  |  |  | Plentování ocelových válcovaných nosníků jednostranné cihlami na maltu, výška stojiny do 200 mm
VV |  |  |  | 5.1*0.3*2+1.55*0.12*2+1.55*0.12*2 101 N=3.804 [A] 0.95*0.12*2 120 N=0.228 [B] 1.7*0.12*2 122 N=0.408 [C] 1.35*0.12*2 124 N=0.324 [D] 1.4*0.12*4 130 N=0.672 [E] Celkem: 3.804+0.228+0.408+0.324+0.672=5.436 [F]
TS
SD |  | 4 |  | Vodorovné konstrukce |  |  |  |  | 0 | 0 | 0 | 0
P | 83 | 411118324 |  | Stropy skládané betonové z jednoduchých železobetonových nosníků a betonových stropních vložek včetně zmonolitnění konstrukce betonem C20/25 bez výztuže výšky s | M2 | 173.1 | 0.38596 | 66.8097 |  |  | 0 | 0 | CS ÚRS 2020 01 | 0 | 2
PP |  |  |  | Stropy skládané betonové z jednoduchých železobetonových nosníků a betonových stropních vložek včetně zmonolitnění konstrukce betonem C20/25 bez výztuže výšky stropní vložky přes 210 do 260 mm tloušťky stropní konstrukce do 300 mm při osové vzdálenosti přes 500 do 700 mm, délky nosníků přes 4,8 do 6,6 m
VV |  |  |  | 173.1 výkres stropu konstrukční část=173.100 [A] ''VÝPIS STROPNÍCH NOSNÍKŮ' ''NPN 136 DL. 6300 - 8 KUSŮ' ''NPN 136 DL. 6100 - 15 KUSŮ' ''NPN 136 DL. 5900 - 1 KUSŮ' ''NPN 135 DL. 5700 - 2 KUSŮ' ''NPN 135 DL. 5300 - 8 KUSŮ' ''NPN 135 DL. 5200 - 10 KUSŮ' Celkem: 173.1=173.100 [B]
TS |  |  |  | 1. Vcenách jsou započteny náklady na: a) dodání a osazení stropních nosníků včetně podmazání cementovou maltou b) dodání a osazení betonových stropních vložek c) zalití konstrukce betonem C 20/25 včetně navlhčení a ošetřování betonu až do zatvrdnutí d) provizorní podepření nosníků včetně zavětrování 2. Vcenách nejsou započteny náklady na: a) provedení ztužujících věnců b) výztuž stropu, tyto se oceňují cenami katalogu 801-1 části A03 411 36-.. Výztuž stropů . 3. Množství jednotek se určuje v m2 plochy podhledu. NUTNO ZOHLEDNIT VÝKRES STROPU 1NP - NĚKTERÉ POZICE TRÁMEČKŮ JSOU ZDVOJENÉ!!!
P | 84 | 411323636 |  | Klenby nebo skořepiny z betonu železového (bez výztuže) včetně souvisejících patních a žlabových nosníků, táhel, ztužidel, příčlí, obloukových žeber, čelních (š | M3 | 2.256 | 2.4535 | 5.5351 |  |  | 0 | 0 | CS ÚRS 2020 01 | 0 | 2
PP |  |  |  | Klenby nebo skořepiny z betonu železového (bez výztuže) včetně souvisejících patních a žlabových nosníků, táhel, ztužidel, příčlí, obloukových žeber, čelních (štítových) zdí apod. tř. C 30/37
VV |  |  |  | 16.35*0.12*1.15=2.256 [A]
TS |  |  |  | 1. V cenách pohledového betonu 411 32-6 jsou započteny i náklady na pečlivé hutnění zejména při líci konstrukce pro docílení neporušeného maltového povrchu bez vzhledových kazů.
P | 85 | 411361821 |  | Výztuž stropů prostě uložených, vetknutých, spojitých, deskových, trámových (žebrových, kazetových), s keramickými a jinými vložkami, konsolových nebo balkonový | T | 0.1 | 1.0552 | 0.10552 |  |  | 0 | 0 | CS ÚRS 2020 01 | 0 | 2
PP |  |  |  | Výztuž stropů prostě uložených, vetknutých, spojitých, deskových, trámových (žebrových, kazetových), s keramickými a jinými vložkami, konsolových nebo balkonových, hřibových včetně hlavic hřibových sloupů, plochých střech a pro zavěšení železobetonových podhledů z betonářské oceli 10 505 (R) nebo BSt 500
VV |  |  |  | 0.053 strop 1NP - přídavná výztuž viz výkres stropní kce=0.053 [A] 0.03 strop 1NP - přídavná výztuž viz výkres stropní kce=0.030 [B] Celkem: 0.053+0.03=0.083 [C] 0.083 * 1.2Koeficient množství=0.100 [D]
TS
P | 86 | 411362021 |  | Výztuž stropů prostě uložených, vetknutých, spojitých, deskových, trámových (žebrových, kazetových), s keramickými a jinými vložkami, konsolových nebo balkonový | T | 0.629 | 1.0628 | 0.66848 |  |  | 0 | 0 | CS ÚRS 2020 01 | 0 | 2
PP |  |  |  | Výztuž stropů prostě uložených, vetknutých, spojitých, deskových, trámových (žebrových, kazetových), s keramickými a jinými vložkami, konsolových nebo balkonových, hřibových včetně hlavic hřibových sloupů, plochých střech a pro zavěšení železobetonových podhledů ze svařovaných sítí z drátů typu KARI
VV |  |  |  | 173.1*3.03/1000 výkres stropu konstrukční část=0.524 [A] Celkem: 0.524=0.524 [B] 0.524 * 1.2Koeficient množství=0.629 [C]
TS
P | 87 | 411363021 |  | Výztuž kleneb nebo skořepin kleneb jakékoliv světlosti a tloušťky nebo skořepin žlábkových, zborcených, válcových nebo tvaru vrchlíku včetně výztuže patních nos | T | 0.167 | 1.0628 | 0.17748 |  |  | 0 | 0 | CS ÚRS 2020 01 | 0 | 2
PP |  |  |  | Výztuž kleneb nebo skořepin kleneb jakékoliv světlosti a tloušťky nebo skořepin žlábkových, zborcených, válcových nebo tvaru vrchlíku včetně výztuže patních nosníků, obloukových žeber, čelních zdí ze svařovaných sítí z drátů typu KARI
VV |  |  |  | +16.35*4.44*2/1000= Celkem: 0.145=0.145 [B] 0.145 * 1.15Koeficient množství=0.167 [C]
TS
P | 88 | 411388532 |  | Zabetonování otvorů ve stropech nebo v klenbách včetně lešení, bednění, odbednění a výztuže (materiál v ceně) v klenbách cihelných, kamenných nebo betonových | M3 | 0.03 | 2.3955 | 0.071866 |  |  | 0 | 0 | CS ÚRS 2020 01 | 0 | 2
PP |  |  |  | Zabetonování otvorů ve stropech nebo v klenbách včetně lešení, bednění, odbednění a výztuže (materiál v ceně) v klenbách cihelných, kamenných nebo betonových
VV |  |  |  | 0.2*0.3*0.5 122 N=0.030 [A] Celkem: 0.03=0.030 [B]
TS
P | 89 | 413232221 |  | Zazdívka zhlaví stropních trámů nebo válcovaných nosníků pálenými cihlami válcovaných nosníků, výšky přes 150 do 300 mm | KUS | 8 | 0.059 | 0.472 |  |  | 0 | 0 | CS ÚRS 2020 01 | 0 | 2
PP |  |  |  | Zazdívka zhlaví stropních trámů nebo válcovaných nosníků pálenými cihlami válcovaných nosníků, výšky přes 150 do 300 mm
VV |  |  |  | 4*2 016 N=8.000 [A] Celkem: 8=8.000 [B]
TS
P | 90 | 413351111 |  | Bednění nosníků a průvlaků - bez podpěrné konstrukce výška nosníku po spodní líc stropní desky do 100 cm zřízení | M2 | 1.283 | 0.00663 | 0.008506 |  |  | 0 | 0 | CS ÚRS 2020 01 | 0 | 2
PP |  |  |  | Bednění nosníků a průvlaků - bez podpěrné konstrukce výška nosníku po spodní líc stropní desky do 100 cm zřízení
VV |  |  |  | 5.13*0.15+5.13*0.1 dobetonávka stropu 1NP VB=1.283 [A] Celkem: 1.283=1.283 [B]
TS |  |  |  | 1. Množství měrných jednotek se určuje v m2 rozvinuté plochy nosníku. Výška nosníku je dána jeho spodní hranou a spodním lícem stropní desky. 2. Ceny jsou určeny pro nosníky, průvlaky, volné trámy, rámové příčle, ztužidla, konzoly, vodorovná táhla, tyčové konstrukce, stěnové i jeřábové dráhy, apod. neproměnného nebo proměnného průřezu, tvaru zalomeného nebo půdorysně zakřiveného. 3. Ceny jsou určeny pro bedněné plochy s nízkými požadavky na pohledovost - třída pohledového betonu PB1 dle TP ČSB 03 (garáže, sklepy, apod.). 4. Příplatek k cenám za pohledový beton je určen pro třídu pohledového betonu PB2 (běžné budovy). Vyšší třídy pohledovosti se oceňují individuálně.
P | 91 | 413351112 |  | Bednění nosníků a průvlaků - bez podpěrné konstrukce výška nosníku po spodní líc stropní desky do 100 cm odstranění | M2 | 1.283 | 0 | 0 |  |  | 0 | 0 | CS ÚRS 2020 01 | 0 | 2
PP |  |  |  | Bednění nosníků a průvlaků - bez podpěrné konstrukce výška nosníku po spodní líc stropní desky do 100 cm odstranění
VV |  |  |  | 5.13*0.15+5.13*0.1 dobetonávka stropu 1NP VB=1.283 [A] Celkem: 1.283=1.283 [B]
TS |  |  |  | 1. Množství měrných jednotek se určuje v m2 rozvinuté plochy nosníku. Výška nosníku je dána jeho spodní hranou a spodním lícem stropní desky. 2. Ceny jsou určeny pro nosníky, průvlaky, volné trámy, rámové příčle, ztužidla, konzoly, vodorovná táhla, tyčové konstrukce, stěnové i jeřábové dráhy, apod. neproměnného nebo proměnného průřezu, tvaru zalomeného nebo půdorysně zakřiveného. 3. Ceny jsou určeny pro bedněné plochy s nízkými požadavky na pohledovost - třída pohledového betonu PB1 dle TP ČSB 03 (garáže, sklepy, apod.). 4. Příplatek k cenám za pohledový beton je určen pro třídu pohledového betonu PB2 (běžné budovy). Vyšší třídy pohledovosti se oceňují individuálně.
P | 92 | 413352111 |  | Podpěrná konstrukce nosníků a průvlaků výšky podepření do 4 m výšky nosníku (po spodní hranu stropní desky) do 100 cm zřízení | M2 | 1.283 | 0.00134 | 0.001719 |  |  | 0 | 0 | CS ÚRS 2020 01 | 0 | 2
PP |  |  |  | Podpěrná konstrukce nosníků a průvlaků výšky podepření do 4 m výšky nosníku (po spodní hranu stropní desky) do 100 cm zřízení
VV |  |  |  | 5.13*0.15+5.13*0.1 dobetonávka stropu 1NP VB=1.283 [A] Celkem: 1.283=1.283 [B]
TS |  |  |  | 1. Množství měrných jednotek se určuje v m2 půdorysné plochy nosníku. 2. Výška nosníku je dána jeho spodní hranou a spodním lícem stropní desky.
P | 93 | 413352112 |  | Podpěrná konstrukce nosníků a průvlaků výšky podepření do 4 m výšky nosníku (po spodní hranu stropní desky) do 100 cm odstranění | M2 | 1.283 | 0 | 0 |  |  | 0 | 0 | CS ÚRS 2020 01 | 0 | 2
PP |  |  |  | Podpěrná konstrukce nosníků a průvlaků výšky podepření do 4 m výšky nosníku (po spodní hranu stropní desky) do 100 cm odstranění
VV |  |  |  | 5.13*0.15+5.13*0.1 dobetonávka stropu 1NP VB=1.283 [A] Celkem: 1.283=1.283 [B]
TS |  |  |  | 1. Množství měrných jednotek se určuje v m2 půdorysné plochy nosníku. 2. Výška nosníku je dána jeho spodní hranou a spodním lícem stropní desky.
P | 94 | 413941121 |  | Osazování ocelových válcovaných nosníků ve stropech I nebo IE nebo U nebo UE nebo L do č.12 nebo výšky do 120 mm | T | 0.005 | 0.01954 | 9.8e-05 |  |  | 0 | 0 | CS ÚRS 2020 01 | 0 | 2
PP |  |  |  | Osazování ocelových válcovaných nosníků ve stropech I nebo IE nebo U nebo UE nebo L do č.12 nebo výšky do 120 mm
VV |  |  |  | ((0.245*2+1.025*2)*1.93)/1000 L 45/25/4 - strop pod technologii=0.005 [A] Celkem: 0.005=0.005 [B]
TS |  |  |  | 1. Ceny jsou určeny pro zednické osazování na cementovou maltu (min. MC-15). 2. Dodávka ocelových nosníků se oceňuje ve specifikaci. 3. Ztratné lze dohodnout ve směrné výši 8 % na krytí nákladů na řezání příslušných délek z hutních délek nosníků a na zbytkový odpad (prořez).
P | 95 | 13010504 |  | úhelník ocelový nerovnostranný jakost 11 375 45x25x4mm | T | 0.006 | 1 | 0.006 |  |  | 0 | 0 | CS ÚRS 2020 01 | 0 | 2
PP |  |  |  | úhelník ocelový nerovnostranný jakost 11 375 45x25x4mm
VV |  |  |  | ((0.245*2+1.025*2)*1.93)/1000 L 45/25/4 - strop pod technologii=0.005 [A] Celkem: 0.005=0.005 [B] 0.005 * 1.1Koeficient množství=0.006 [C]
TS
P | 96 | 413941123 |  | Osazování ocelových válcovaných nosníků ve stropech I nebo IE nebo U nebo UE nebo L č. 14 až 22 nebo výšky do 220 mm | T | 0.346 | 0.01709 | 0.005913 |  |  | 0 | 0 | CS ÚRS 2020 01 | 0 | 2
PP |  |  |  | Osazování ocelových válcovaných nosníků ve stropech I nebo IE nebo U nebo UE nebo L č. 14 až 22 nebo výšky do 220 mm
VV |  |  |  | (4.6*4*18.8)/1000 strop pod technologii IPE 180=0.346 [A] Celkem: 0.346=0.346 [B]
TS |  |  |  | 1. Ceny jsou určeny pro zednické osazování na cementovou maltu (min. MC-15). 2. Dodávka ocelových nosníků se oceňuje ve specifikaci. 3. Ztratné lze dohodnout ve směrné výši 8 % na krytí nákladů na řezání příslušných délek z hutních délek nosníků a na zbytkový odpad (prořez).
P | 97 | 13010750 |  | ocel profilová IPE 180 jakost 11 375 | T | 0.381 | 1 | 0.381 |  |  | 0 | 0 | CS ÚRS 2020 01 | 0 | 2
PP |  |  |  | ocel profilová IPE 180 jakost 11 375
VV |  |  |  | (4.6*4*18.8)/1000 strop pod technologii IPE 180=0.346 [A] Celkem: 0.346=0.346 [B] 0.346 * 1.1Koeficient množství=0.381 [C]
TS
P | 98 | 417321414 |  | Ztužující pásy a věnce z betonu železového (bez výztuže) tř. C 20/25 | M3 | 11.898 | 2.4534 | 29.1906 |  |  | 0 | 0 | CS ÚRS 2020 01 | 0 | 2
PP |  |  |  | Ztužující pásy a věnce z betonu železového (bez výztuže) tř. C 20/25
VV |  |  |  | (19.05*0.5+19.1*0.5)*0.2 přístavek=3.815 [A] (9*0.45)*0.2 přístavek=0.810 [B] (7.22+1.13)*0.3*0.2 přístavek=0.501 [C] (4.86*0.4+3.57*0.45+4.6*0.5+9*0.45)*0.2 přístavek=1.980 [D] 0.5*5.13*0.3 dobetonávka stropu 1.NP VB=0.770 [E] (2.3*0.1+1.35*0.1)*0.28*2 V2 WC cestující=0.204 [F] (2.3*0.15+4.525*0.15+1.175*0.15+4.4*0.15+1.5*0.15+5.1*0.15+1.8*0.15+3.45*0.15)*0.3 V1 WC cestující=1.091 [G] (1.9*0.1+1.65*0.1)*0.28 V2 ČD sociál=0.099 [H] (1.9*0.15+3.85*0.15+3.08*0.15)*0.3 V1 ČD sociál=0.397 [I] (1.17*0.15+0.75*0.15+3*0.15+1*0.1+1.25*0.1+1.9*0.1+4.32*0.15+1.2*0.15+0.9*0.1+1.05*0.15+3.4*0.15+1.8*0.1+1.17*0.1+3.05*0.15+1.05*0.15)*0.15 0.066+V4=0.548 [J] 4.38*0.2*0.15 121 N=0.131 [K] Celkem: 3.815+0.81+0.501+1.98+0.77+0.204+1.091+0.099+0.397+0.548+0.131=10.346 [L] 10.346 * 1.15Koeficient množství=11.898 [M]
TS
P | 99 | 417351115 |  | Bednění bočnic ztužujících pásů a věnců včetně vzpěr zřízení | M2 | 64.013 | 0.00576 | 0.36872 |  |  | 0 | 0 | CS ÚRS 2020 01 | 0 | 2
PP |  |  |  | Bednění bočnic ztužujících pásů a věnců včetně vzpěr zřízení
VV |  |  |  | (19.05+4.6+3.6+9.55+4.93+3.57+9+4.6+4.2+3.57+3.77+4.2+19.1+13.55+4.32+10+4.38+7.22+0.3+7.22+1.13+0.3+1.53+4.68+4.38)*0.2 věnce přístavek=30.550 [A] (2.3+2.45+2.45+2.3+2.45+2.45)*0.28 V2 WC cestující=4.032 [B] (9.35+15.2+9.05+9.15+4.85)*0.3 V1 WC cestující=14.280 [C] (6.13+5.78+5.6)*0.3 V1 ČD sociál=5.253 [D] (1.9+2.55+2.55)*0.28 V2 ČD sociál=1.960 [E] (5.245+6.115+4.3+6.4+3.05+8.84+5+5.27+6+2.7)*0.15 0.066+V4 SŽ + nocležny=7.938 [F] Celkem: 30.55+4.032+14.28+5.253+1.96+7.938=64.013 [G]
TS
P | 100 | 417351116 |  | Bednění bočnic ztužujících pásů a věnců včetně vzpěr odstranění | M2 | 64.013 | 0 | 0 |  |  | 0 | 0 | CS ÚRS 2020 01 | 0 | 2
PP |  |  |  | Bednění bočnic ztužujících pásů a věnců včetně vzpěr odstranění
VV |  |  |  | (19.05+4.6+3.6+9.55+4.93+3.57+9+4.6+4.2+3.57+3.77+4.2+19.1+13.55+4.32+10+4.38+7.22+0.3+7.22+1.13+0.3+1.53+4.68+4.38)*0.2 věnce přístavek=30.550 [A] (2.3+2.45+2.45+2.3+2.45+2.45)*0.28 V2 WC cestující=4.032 [B] (9.35+15.2+9.05+9.15+4.85)*0.3 V1 WC cestující=14.280 [C] (6.13+5.78+5.6)*0.3 V1 ČD sociál=5.253 [D] (1.9+2.55+2.55)*0.28 V2 ČD sociál=1.960 [E] (5.245+6.115+4.3+6.4+3.05+8.84+5+5.27+6+2.7)*0.15 0.066+V4 SŽ + nocležny=7.938 [F] Celkem: 30.55+4.032+14.28+5.253+1.96+7.938=64.013 [G]
TS
P | 101 | 417361821 |  | Výztuž ztužujících pásů a věnců z betonářské oceli 10 505 (R) nebo BSt 500 | T | 0.549 | 1.0526 | 0.57786 |  |  | 0 | 0 | CS ÚRS 2020 01 | 0 | 2
PP |  |  |  | Výztuž ztužujících pásů a věnců z betonářské oceli 10 505 (R) nebo BSt 500
VV |  |  |  | 29.6/1000 stužující věnce nenosných příček=0.030 [A] 364.89/1000 stužující věnce na 1NP=0.365 [B] 81.7/1000 R 12 přistužení stropu 1NP při okraji uložení=0.082 [C] Celkem: 0.03+0.365+0.082=0.477 [D] 0.477 * 1.15Koeficient množství=0.549 [E]
TS
P | 102 | 434121416 |  | Osazování schodišťových stupňů železobetonových s vyspárováním styčných spár, s provizorním dřevěným zábradlím a dočasným zakrytím stupnic prkny na schodnice, s | M | 18.446 | 0.03465 | 0.63915 |  |  | 0 | 0 | CS ÚRS 2020 01 | 0 | 2
PP |  |  |  | Osazování schodišťových stupňů železobetonových s vyspárováním styčných spár, s provizorním dřevěným zábradlím a dočasným zakrytím stupnic prkny na schodnice, stupňů drsných
VV |  |  |  | 1.62*3 101 N=4.860 [A] 3.21+2.47+1.3*2+0.93*2+1.723*2 130 N=13.586 [B] Celkem: 4.86+13.586=18.446 [C]
TS |  |  |  | 1. U cen -1441, -1442, -1451, -1452 je započtena podpěrná konstrukce visuté části stupňů. 2. Množství měrných jednotek se určuje v m délky stupňů včetně uložení. 3. Dodávka stupňů se oceňuje ve specifikaci.
P | 103 | 593730.1Z |  | Schodišťový obkladový stupeň s vymývaným povrchem | M | 18.446 | 0.009 | 0.16601 |  |  | 0 | 0 | [bez vazby na CS] | 0 | 2
PP |  |  |  | Schodišťový obkladový stupeň s vymývaným povrchem
VV |  |  |  | 1.62*3 101 N=4.860 [A] 3.21+2.47+1.3*2+0.93*2+1.723*2 130 N=13.586 [B] Celkem: 4.86+13.586=18.446 [C]
TS
SD |  | 5 |  | Komunikace pozemní |  |  |  |  | 0 | 0 | 0 | 0
P | 104 | 564750111 |  | Podklad nebo kryt z kameniva hrubého drceného vel. 16-32 mm s rozprostřením a zhutněním, po zhutnění tl. 150 mm | M2 | 97.51 | 0.297 | 28.9605 |  |  | 0 | 0 | CS ÚRS 2020 01 | 0 | 2
PP |  |  |  | Podklad nebo kryt z kameniva hrubého drceného vel. 16-32 mm s rozprostřením a zhutněním, po zhutnění tl. 150 mm
VV |  |  |  | 97.51 peron + kolostav=97.510 [A] Celkem: 97.51=97.510 [B]
TS
P | 105 | 564811111 |  | Podklad ze štěrkodrti ŠD s rozprostřením a zhutněním, po zhutnění tl. 50 mm | M2 | 97.51 | 0.115 | 11.2136 |  |  | 0 | 0 | CS ÚRS 2020 01 | 0 | 2
PP |  |  |  | Podklad ze štěrkodrti ŠD s rozprostřením a zhutněním, po zhutnění tl. 50 mm
VV |  |  |  | 97.51 peron + kolostav=97.510 [A] Celkem: 97.51=97.510 [B]
TS
P | 106 | 113106142 |  | Rozebrání dlažeb komunikací pro pěší s přemístěním hmot na skládku na vzdálenost do 3 m nebo s naložením na dopravní prostředek s ložem z kameniva nebo živice a | M2 | 97.51 | 0 | 0 |  |  | 0 | 0 | CS ÚRS 2020 01 | 0 | 2
PP |  |  |  | Rozebrání dlažeb komunikací pro pěší s přemístěním hmot na skládku na vzdálenost do 3 m nebo s naložením na dopravní prostředek s ložem z kameniva nebo živice a s jakoukoliv výplní spár strojně plochy jednotlivě přes 50 m2 z betonových nebo kameninových dlaždic, desek nebo tvarovek
VV |  |  |  | 97.51 peron + kolostav=97.510 [A] Celkem: 97.51=97.510 [B]
TS |  |  |  | 1. Ceny jsou určeny pro rozebrání dlažeb včetně odstranění lože. 2. Ceny nelze použít pro rozebrání dlažeb uložených do betonového lože nebo do cementové malty, které se oceňují cenami pro odstranění podkladů nebo krytů z betonu prostého souboru cen 113 10-7. Pro volbu těchto cen je rozhodující tloušťka bourané dlažby včetně lože nebo podkladu. 3. Vcenách nejsou započteny náklady na popř. nutné očištění: a) dlažebních nebo mozaikových kostek, které se oceňuje cenami souboru cen 979 07-11 Očištění vybouraných dlažebních kostek části C01, b) betonových, kameninových nebo kamenných desek nebo dlaždic, které se oceňuje cenami souboru cen 979 0 . - . . Očištění vybouraných obrubníků, krajníků, desek nebo dílců části C01. 4. Přemístění vybourané dlažby včetně materiálu z lože a spár na vzdálenost přes 3 m se oceňuje cenami souborů cen 997 22-1 Vodorovná doprava suti a vybouraných hmot.
P | 107 | 113107162 |  | Odstranění podkladů nebo krytů strojně plochy jednotlivě přes 50 m2 do 200 m2 s přemístěním hmot na skládku na vzdálenost do 20 m nebo s naložením na dopravní p | M2 | 97.51 | 0 | 0 |  |  | 0 | 0 | CS ÚRS 2020 01 | 0 | 2
PP |  |  |  | Odstranění podkladů nebo krytů strojně plochy jednotlivě přes 50 m2 do 200 m2 s přemístěním hmot na skládku na vzdálenost do 20 m nebo s naložením na dopravní prostředek z kameniva hrubého drceného, o tl. vrstvy přes 100 do 200 mm
VV |  |  |  | 97.51 peron + kolostav=97.510 [A] Celkem: 97.51=97.510 [B]
TS |  |  |  | 1. Pro volbu cen zhlediska množství se uvažuje každá souvisle odstraňovaná plocha krytu nebo podkladu stejného druhu samostatně. Odstraňuje-li se několik vrstev vozovky najednou, jednotlivé vrstvy se oceňují každá samostatně. 2. Ceny a) –7111 až –7113, –7151 až -7153, -7211 až -7213 a -7311 až -7313 lze použít i pro odstranění podkladů nebo krytů ze štěrkopísku, škváry, strusky nebo z mechanicky zpevněných zemin, b) –7121 až 7125, –7161 až -7165, -7221 až -7225 a -7321 až -7325 lze použít i pro odstranění podkladů nebo krytů ze zemin stabilizovaných vápnem, c) –7130 až -7134, –7170 až -7174, –7230 až -7234 a -7330 až -7334 lze použít i pro odstranění dlažeb uložených do betonového lože a dlažeb zmozaiky uložených do cementové malty nebo podkladu ze zemin stabilizovaných cementem. 3. Ceny lze použít i pro odstranění podkladů nebo krytů opatřených živičnými postřiky nebo nátěry. 4. Ceny odlišené podle tloušťky (např. do 100 mm, do 200 mm) jsou určeny vždy pro celou tloušťku jednotlivých konstrukcí. 5. V cenách nejsou započteny náklady na zarovnání styčných ploch betonových nebo živičných podkladů nebo krytů, které se oceňuje cenami souboru cen 919 73- Zarovnání styčné plochy části C 01 tohoto ceníku. Množství suti získané ze zarovnání styčných ploch podkladů nebo krytů se zvlášť nevykazuje. 6. Přemístění vybouraného materiálu větší vzdálenost, než je uvedeno, se oceňuje cenami souborů cen 997 22-1 Vodorovná doprava suti. 7. Ceny -714 . , -718 . , –724 . a -734 . nelze použít pro odstranění podkladu nebo krytu frézováním.
P | 108 | 113107170 |  | Odstranění podkladů nebo krytů strojně plochy jednotlivě přes 50 m2 do 200 m2 s přemístěním hmot na skládku na vzdálenost do 20 m nebo s naložením na dopravní p | M2 | 72.66 | 0 | 0 |  |  | 0 | 0 | CS ÚRS 2020 01 | 0 | 2
PP |  |  |  | Odstranění podkladů nebo krytů strojně plochy jednotlivě přes 50 m2 do 200 m2 s přemístěním hmot na skládku na vzdálenost do 20 m nebo s naložením na dopravní prostředek z betonu prostého, o tl. vrstvy do 100 mm
VV |  |  |  | 72.66 peron=72.660 [A] Celkem: 72.66=72.660 [B]
TS |  |  |  | 1. Pro volbu cen zhlediska množství se uvažuje každá souvisle odstraňovaná plocha krytu nebo podkladu stejného druhu samostatně. Odstraňuje-li se několik vrstev vozovky najednou, jednotlivé vrstvy se oceňují každá samostatně. 2. Ceny a) –7111 až –7113, –7151 až -7153, -7211 až -7213 a -7311 až -7313 lze použít i pro odstranění podkladů nebo krytů ze štěrkopísku, škváry, strusky nebo z mechanicky zpevněných zemin, b) –7121 až 7125, –7161 až -7165, -7221 až -7225 a -7321 až -7325 lze použít i pro odstranění podkladů nebo krytů ze zemin stabilizovaných vápnem, c) –7130 až -7134, –7170 až -7174, –7230 až -7234 a -7330 až -7334 lze použít i pro odstranění dlažeb uložených do betonového lože a dlažeb zmozaiky uložených do cementové malty nebo podkladu ze zemin stabilizovaných cementem. 3. Ceny lze použít i pro odstranění podkladů nebo krytů opatřených živičnými postřiky nebo nátěry. 4. Ceny odlišené podle tloušťky (např. do 100 mm, do 200 mm) jsou určeny vždy pro celou tloušťku jednotlivých konstrukcí. 5. V cenách nejsou započteny náklady na zarovnání styčných ploch betonových nebo živičných podkladů nebo krytů, které se oceňuje cenami souboru cen 919 73- Zarovnání styčné plochy části C 01 tohoto ceníku. Množství suti získané ze zarovnání styčných ploch podkladů nebo krytů se zvlášť nevykazuje. 6. Přemístění vybouraného materiálu větší vzdálenost, než je uvedeno, se oceňuje cenami souborů cen 997 22-1 Vodorovná doprava suti. 7. Ceny -714 . , -718 . , –724 . a -734 . nelze použít pro odstranění podkladu nebo krytu frézováním.
P | 109 | 596211111 |  | Kladení dlažby z betonových zámkových dlaždic komunikací pro pěší s ložem z kameniva těženého nebo drceného tl. do 40 mm, s vyplněním spár s dvojitým hutněním, | M2 | 97.51 | 0.08425 | 8.2152 |  |  | 0 | 0 | CS ÚRS 2020 01 | 0 | 2
PP |  |  |  | Kladení dlažby z betonových zámkových dlaždic komunikací pro pěší s ložem z kameniva těženého nebo drceného tl. do 40 mm, s vyplněním spár s dvojitým hutněním, vibrováním a se smetením přebytečného materiálu na krajnici tl. 60 mm skupiny A, pro plochy přes 50 do 100 m2
VV |  |  |  | 97.51 peron + kolostav=97.510 [A] Celkem: 97.51=97.510 [B]
TS |  |  |  | 1. Pro volbu cen dlažeb platí toto rozdělení: Skupina A: dlažby zprvků stejného tvaru, Skupina B: dlažby zprvků dvou a více tvarů nebo zobrazců o ploše jednotlivě do 100 m2, Skupina C: dlažby obloukovitých tvarů (oblouky, kruhy, apod.). 2. V cenách jsou započteny i náklady na dodání hmot pro lože a na dodání materiálu na výplň spár. 3. V cenách nejsou započteny náklady na dodání zámkové dlažby, které se oceňuje ve specifikaci; ztratné lze dohodnout u plochy a) do 100 m2 ve výši 3 %, b) přes 100 do 300 m2 ve výši 2 %, c) přes 300 m2 ve výši 1 %. 4. Část lože přesahující tloušťku 40 mm se oceňuje cenami souboru cen 451 . . -9 . Příplatek za každých dalších 10 mm tloušťky podkladu nebo lože.
P | 110 | 59245018 |  | dlažba tvar obdélník betonová 200x100x60mm přírodní | M2 | 112.137 | 0.131 | 14.6899 |  |  | 0 | 0 | CS ÚRS 2020 01 | 0 | 2
PP |  |  |  | dlažba tvar obdélník betonová 200x100x60mm přírodní
VV |  |  |  | 97.51 peron + kolostav=97.510 [A] Celkem: 97.51=97.510 [B] 97.51 * 1.15Koeficient množství=112.137 [C]
TS
SD |  | 6 |  | Úpravy povrchů, podlahy a osazování výplní |  |  |  |  | 0 | 0 | 0 | 0
P | 111 | 611125101 |  | Vyplnění spár vnitřních povrchů cementovou maltou, ploch z cihel stropů | M2 | 414.42 | 0.00704 | 2.9175 |  |  | 0 | 0 | CS ÚRS 2020 01 | 0 | 2
PP |  |  |  | Vyplnění spár vnitřních povrchů cementovou maltou, ploch z cihel stropů
VV |  |  |  | 4.14*1.75 001 S=7.245 [A] 0.8*0.65 001 S nadpraží=0.520 [B] 9.70 002 S=9.700 [C] 1.84 003 S=1.840 [D] 0.7*0.5 003 S nadpraží=0.350 [E] 5.04 004 S=5.040 [F] 14.02 005 S=14.020 [G] 1*0.35 005 S nadpraží=0.350 [H] 9.91 006 S=9.910 [I] 1.1*0.6 006 S napraží=0.660 [J] 16.77 007 S=16.770 [K] 1*0.68 007 S nadpraží=0.680 [L] 13.94 008 S=13.940 [M] 1*0.68 008 S nadpraží=0.680 [N] 9.32 009 S=9.320 [O] 1.09*0.65 009 S nadpraží=0.709 [P] 15.8 010 S=15.800 [Q] 1*0.45 010 S nadpraží=0.450 [R] 14.61 011 14.61=14.610 [S] 1*0.45 011 14.61 nadpraží=0.450 [T] 13.22 012 14.61=13.220 [U] 1*0.45 012 14.61 nadpraží=0.450 [V] 11.63 013 14.61=11.630 [W] 1*0.45 013 14.61 nadpraží=0.450 [X] 3.38 014 14.61=3.380 [Y] 16.53 015 14.61=16.530 [Z] 0.75*0.6 015 14.61 nadpraží=0.450 [AA] 16.35 016 14.61=16.350 [AB] (0.89*0.6)*2 016 14.61 nadpraží=1.068 [AC] 19.57 017 14.61=19.570 [AD] (0.89*0.6)*2 017 14.61 nadpraží=1.068 [AE] Celkem: 7.245+0.52+9.7+1.84+0.35+5.04+14.02+0.35+9.91+0.66+16.77+0.68+13.94+0.68+9.32+0.709+15.8+0.45+14.61+0.45+13.22+0.45+11.63+0.45+3.38+16.53+0.45+16.35+1.068+19.57+1.068=207.210 [AF] 207.21 * 2Koeficient množství=414.420 [AG]
TS |  |  |  | 1. Ceny jsou určeny pro ocenění vyplnění spár ploch určených komítání, průměrné hloubky výplně spáry do 30 mm.
P | 112 | 611125101 | 1 | Vyplnění spár vnitřních povrchů cementovou maltou, ploch z cihel stropů | M2 | 70.693 | 0.00704 | 0.49768 |  |  | 0 | 0 | CS ÚRS 2020 01 | 0 | 2
PP |  |  |  | Vyplnění spár vnitřních povrchů cementovou maltou, ploch z cihel stropů
VV
TS |  |  |  | 1. Ceny jsou určeny pro ocenění vyplnění spár ploch určených komítání, průměrné hloubky výplně spáry do 30 mm.
P | 113 | 611131101 |  | Podkladní a spojovací vrstva vnitřních omítaných ploch cementový postřik nanášený ručně celoplošně stropů | M2 | 487.23 | 0.00735 | 3.5811 |  |  | 0 | 0 | CS ÚRS 2020 01 | 0 | 2
PP |  |  |  | Podkladní a spojovací vrstva vnitřních omítaných ploch cementový postřik nanášený ručně celoplošně stropů
VV
TS
P | 114 | 611131121 |  | Podkladní a spojovací vrstva vnitřních omítaných ploch penetrace akrylát-silikonová nanášená ručně stropů | M2 | 487.23 | 0.00026 | 0.12668 |  |  | 0 | 0 | CS ÚRS 2020 01 | 0 | 2
PP |  |  |  | Podkladní a spojovací vrstva vnitřních omítaných ploch penetrace akrylát-silikonová nanášená ručně stropů
VV
TS
P | 115 | 611142012 |  | Potažení vnitřních ploch pletivem v ploše nebo pruzích, na plném podkladu rabicovým provizorním přichycením stropů | M2 | 309.25 | 0.00094 | 0.29069 |  |  | 0 | 0 | CS ÚRS 2020 01 | 0 | 2
PP |  |  |  | Potažení vnitřních ploch pletivem v ploše nebo pruzích, na plném podkladu rabicovým provizorním přichycením stropů
VV |  |  |  | 16.63 010 N=16.630 [A] 56.72 101 N=56.720 [B] 12.12 102 N=12.120 [C] 7.31 103 N=7.310 [D] 7.31 104 N=7.310 [E] 4.77 105 N=4.770 [F] 4.07 106 N=4.070 [G] 9.38 107 N=9.380 [H] 5.03 108 N=5.030 [I] 9.89 109 N=9.890 [J] 8.04 110 N=8.040 [K] 3.78 111 N=3.780 [L] 1.35 112 N=1.350 [M] 1.56 113 1.56=1.560 [N] 8.55 114 1.56=8.550 [O] 10.73 130 1.56=10.730 [P] 3.51 201 1.56=3.510 [Q] 5.01 202 1.56=5.010 [R] 4.65 203 1.56=4.650 [S] 31.91 204 1.56=31.910 [T] 16.16 205 1.56=16.160 [U] 6.22 206 1.56=6.220 [V] 4.40 207 1.56=4.400 [W] 1.73 208 1.56=1.730 [X] 15.95 209 1.56=15.950 [Y] 23.47 210 1.56=23.470 [Z] 14.50 211 1.56=14.500 [AA] 14.50 212 1.56=14.500 [AB] Celkem: 16.63+56.72+12.12+7.31+7.31+4.77+4.07+9.38+5.03+9.89+8.04+3.78+1.35+1.56+8.55+10.73+3.51+5.01+4.65+31.91+16.16+6.22+4.4+1.73+15.95+23.47+14.5+14.5=309.250 [AC]
TS |  |  |  | 1. Vcenách -2001 jsou započteny i náklady na tmel.
P | 116 | 611311131 |  | Potažení vnitřních ploch štukem tloušťky do 3 mm vodorovných konstrukcí stropů rovných | M2 | 51.97 | 0.003 | 0.15591 |  |  | 0 | 0 | CS ÚRS 2020 01 | 0 | 2
PP |  |  |  | Potažení vnitřních ploch štukem tloušťky do 3 mm vodorovných konstrukcí stropů rovných
VV |  |  |  | 5.03 108 N=5.030 [A] 9.89 109 N=9.890 [B] 8.04 110 N=8.040 [C] 8.55 114 N=8.550 [D] 10.73 130 N=10.730 [E] 3.51 201 N=3.510 [F] 6.22 206 N=6.220 [G] Celkem: 5.03+9.89+8.04+8.55+10.73+3.51+6.22=51.970 [H]
TS
P | 117 | 611311133 |  | Potažení vnitřních ploch štukem tloušťky do 3 mm vodorovných konstrukcí kleneb nebo skořepin | M2 | 16.63 | 0.003 | 0.04989 |  |  | 0 | 0 | CS ÚRS 2020 01 | 0 | 2
PP |  |  |  | Potažení vnitřních ploch štukem tloušťky do 3 mm vodorovných konstrukcí kleneb nebo skořepin
VV |  |  |  | 16.63 010 N=16.630 [A] Celkem: 16.63=16.630 [B]
TS
P | 118 | 611321121 |  | Omítka vápenocementová vnitřních ploch nanášená ručně jednovrstvá, tloušťky do 10 mm hladká vodorovných konstrukcí stropů rovných | M2 | 292.62 | 0.0154 | 4.5063 |  |  | 0 | 0 | CS ÚRS 2020 01 | 0 | 2
PP |  |  |  | Omítka vápenocementová vnitřních ploch nanášená ručně jednovrstvá, tloušťky do 10 mm hladká vodorovných konstrukcí stropů rovných
VV |  |  |  | 56.72 101 N=56.720 [A] 12.12 102 N=12.120 [B] 7.31 103 N=7.310 [C] 7.31 104 N=7.310 [D] 4.77 105 N=4.770 [E] 4.07 106 N=4.070 [F] 9.38 107 N=9.380 [G] 5.03 108 N=5.030 [H] 9.89 109 N=9.890 [I] 8.04 110 N=8.040 [J] 3.78 111 N=3.780 [K] 1.35 112 N=1.350 [L] 1.56 113 N=1.560 [M] 8.55 114 8.55=8.550 [N] 10.73 130 8.55=10.730 [O] 3.51 201 8.55=3.510 [P] 5.01 202 8.55=5.010 [Q] 4.65 203 8.55=4.650 [R] 31.91 204 8.55=31.910 [S] 16.16 205 8.55=16.160 [T] 6.22 206 8.55=6.220 [U] 4.40 207 8.55=4.400 [V] 1.73 208 8.55=1.730 [W] 15.95 209 8.55=15.950 [X] 23.47 210 8.55=23.470 [Y] 14.50 211 8.55=14.500 [Z] 14.50 212 8.55=14.500 [AA] Celkem: 56.72+12.12+7.31+7.31+4.77+4.07+9.38+5.03+9.89+8.04+3.78+1.35+1.56+8.55+10.73+3.51+5.01+4.65+31.91+16.16+6.22+4.4+1.73+15.95+23.47+14.5+14.5=292.620 [AB]
TS |  |  |  | 1. Pro ocenění nanášení omítek v tloušťce jádrové omítky přes 10 mm se použije příplatek za každých dalších i započatých 5 mm. 2. Omítky stropních konstrukcí nanášené na pletivo se oceňují cenami omítek žebrových stropů nebo osamělých trámů. 3. Podkladní a spojovací vrstvy se oceňují cenami souboru cen 61.13-1... této části katalogu.
P | 119 | 611321123 |  | Omítka vápenocementová vnitřních ploch nanášená ručně jednovrstvá, tloušťky do 10 mm hladká vodorovných konstrukcí kleneb nebo skořepin | M2 | 16.63 | 0.0154 | 0.2561 |  |  | 0 | 0 | CS ÚRS 2020 01 | 0 | 2
PP |  |  |  | Omítka vápenocementová vnitřních ploch nanášená ručně jednovrstvá, tloušťky do 10 mm hladká vodorovných konstrukcí kleneb nebo skořepin
VV |  |  |  | 16.63 010 N=16.630 [A] Celkem: 16.63=16.630 [B]
TS |  |  |  | 1. Pro ocenění nanášení omítek v tloušťce jádrové omítky přes 10 mm se použije příplatek za každých dalších i započatých 5 mm. 2. Omítky stropních konstrukcí nanášené na pletivo se oceňují cenami omítek žebrových stropů nebo osamělých trámů. 3. Podkladní a spojovací vrstvy se oceňují cenami souboru cen 61.13-1... této části katalogu.
P | 120 | 612125101 |  | Vyplnění spár vnitřních povrchů cementovou maltou, ploch z cihel stěn | M2 | 1013.466 | 0.00704 | 7.1348 |  |  | 0 | 0 | CS ÚRS 2020 01 | 0 | 2
PP |  |  |  | Vyplnění spár vnitřních povrchů cementovou maltou, ploch z cihel stěn
VV |  |  |  | 9.72*2.95+(0.25*0.65)*2-(1.1*2.59) 001 S=26.150 [A] 19.84*2.1+(2.1*0.6)*2+(2.1*0.6)*2-(1.1*2.59)-(1.09*2.1)-(0.9*1.97)-(1*2.1)-(1.12*2.1)-(1.68*2.1) 002 S=31.813 [B] 5.74*2.59+(2.4*0.5)*2-(1.09*2.1) 003 S=14.978 [C] 9.36*2.59-(1.68*2.1)-(2.15*2.1) 004 S=16.199 [D] 16.38*2.59+(2.59*0.35)*2-(2.15*2.1)-(1.12*2.1)-(1.12*2.1) 005 S=35.018 [E] 13.14*2.59+(0.6*1.6)*2-(1.12*2.1)-(1.85*2.59)-(1.1*1.6) 006 S=27.049 [F] 17.56*2.59+(2.59*0.675)*2-(1.85*2.1)-(3.15*2.1)-(3.15*2.1) 007 S=31.862 [G] 16.01*2.59+(2.59*0.675)*2-(3.15*2.1)-(1.75*2.1) 008 S=34.672 [H] 12.59*2.59+(2.59*0.65)*2-(1.75*2.59)-(0.8*0.35) 009 S=31.163 [I] 16.55*2.59+(2.59*0.45)*2-(3.15*2.1)-(3.15*2.1) 010 S=31.966 [J] 16.31*2.59+(2.59*0.65)-(3.15*2.1)-(1*2.1) 011 S=35.211 [K] 15.94*2.59+(2.59*0.65)*2-(0.9*1.97)-(3.15*2.1) 012 S=36.264 [L] 14.74*2.59+(2.59*0.65)*2-(3.15*2.1) 013 S=34.929 [M] 8.54*2.35-(1.05*1.95) 014 S=18.022 [N] 16.96*2.05+(2.05*0.6)*2-(1.05*1.95)-(1.05*1.85) 015 S=33.238 [O] 17.08*2.05+(0.25*0.6)*2*2-(0.6*0.25)*2-(1.05*1.8) 016 S=33.424 [P] 17.7*2.05+(0.25*0.6)*2+(0.25*0.55)*2-(0.6*0.25)-(0.6*0.25)-(1.05*1.7) 017 S=34.775 [Q] Celkem: 26.15+31.813+14.978+16.199+35.018+27.049+31.862+34.672+31.163+31.966+35.211+36.264+34.929+18.022+33.238+33.424+34.775=506.733 [R] 506.733 * 2Koeficient množství=1 013.466 [S]
TS |  |  |  | 1. Ceny jsou určeny pro ocenění vyplnění spár ploch určených komítání, průměrné hloubky výplně spáry do 30 mm.
P | 121 | 612125101 | 1 | Vyplnění spár vnitřních povrchů cementovou maltou, ploch z cihel stěn | M2 | 1009.756 | 0.00704 | 7.1087 |  |  | 0 | 0 | CS ÚRS 2020 01 | 0 | 2
PP |  |  |  | Vyplnění spár vnitřních povrchů cementovou maltou, ploch z cihel stěn
VV
TS |  |  |  | 1. Ceny jsou určeny pro ocenění vyplnění spár ploch určených komítání, průměrné hloubky výplně spáry do 30 mm.
P | 122 | 612131101 |  | Podkladní a spojovací vrstva vnitřních omítaných ploch cementový postřik nanášený ručně celoplošně stěn | M2 | 1558.15 | 0.00735 | 11.4524 |  |  | 0 | 0 | CS ÚRS 2020 01 | 0 | 2
PP |  |  |  | Podkladní a spojovací vrstva vnitřních omítaných ploch cementový postřik nanášený ručně celoplošně stěn
VV
TS
P | 123 | 612131121 |  | Podkladní a spojovací vrstva vnitřních omítaných ploch penetrace akrylát-silikonová nanášená ručně stěn | M2 | 1954.95 | 0.00026 | 0.50829 |  |  | 0 | 0 | CS ÚRS 2020 01 | 0 | 2
PP |  |  |  | Podkladní a spojovací vrstva vnitřních omítaných ploch penetrace akrylát-silikonová nanášená ručně stěn
VV
TS
P | 124 | 612142001 |  | Potažení vnitřních ploch pletivem v ploše nebo pruzích, na plném podkladu sklovláknitým vtlačením do tmelu stěn | M2 | 426.56 | 0.00438 | 1.8683 |  |  | 0 | 0 | CS ÚRS 2020 01 | 0 | 2
PP |  |  |  | Potažení vnitřních ploch pletivem v ploše nebo pruzích, na plném podkladu sklovláknitým vtlačením do tmelu stěn
VV
TS |  |  |  | 1. Vcenách -2001 jsou započteny i náklady na tmel.
P | 125 | 612311131 |  | Potažení vnitřních ploch štukem tloušťky do 3 mm svislých konstrukcí stěn | M2 | 1343.974 | 0.003 | 4.0319 |  |  | 0 | 0 | CS ÚRS 2020 01 | 0 | 2
PP |  |  |  | Potažení vnitřních ploch štukem tloušťky do 3 mm svislých konstrukcí stěn
VV
TS
P | 126 | 612321121 |  | Omítka vápenocementová vnitřních ploch nanášená ručně jednovrstvá, tloušťky do 10 mm hladká svislých konstrukcí stěn | M2 | 1133.776 | 0.0154 | 17.4601 |  |  | 0 | 0 | CS ÚRS 2020 01 | 0 | 2
PP |  |  |  | Omítka vápenocementová vnitřních ploch nanášená ručně jednovrstvá, tloušťky do 10 mm hladká svislých konstrukcí stěn
VV
TS |  |  |  | 1. Pro ocenění nanášení omítek v tloušťce jádrové omítky přes 10 mm se použije příplatek za každých dalších i započatých 5 mm. 2. Omítky stropních konstrukcí nanášené na pletivo se oceňují cenami omítek žebrových stropů nebo osamělých trámů. 3. Podkladní a spojovací vrstvy se oceňují cenami souboru cen 61.13-1... této části katalogu.
P | 127 | 612325302 |  | Vápenocementová omítka ostění nebo nadpraží štuková | M2 | 125.264 | 0.03358 | 4.2064 |  |  | 0 | 0 | CS ÚRS 2020 01 | 0 | 2
PP |  |  |  | Vápenocementová omítka ostění nebo nadpraží štuková
VV
TS |  |  |  | 1. Ceny lze použít jen pro ocenění samostatně upravovaného ostění a nadpraží ( např. při dodatečné výměně oken nebo zárubní ) všířce do 300 mm okolo upravovaného otvoru.
P | 128 | 612821012 |  | Sanační omítka vnitřních ploch stěn pro vlhké a zasolené zdivo, prováděná ve dvou vrstvách, tl. jádrové omítky do 30 mm ručně štuková | M2 | 175.208 | 0.0345 | 6.0447 |  |  | 0 | 0 | CS ÚRS 2020 01 | 0 | 2
PP |  |  |  | Sanační omítka vnitřních ploch stěn pro vlhké a zasolené zdivo, prováděná ve dvou vrstvách, tl. jádrové omítky do 30 mm ručně štuková
VV
TS |  |  |  | 1. Vcenách jsou započteny náklady na provedení: -1001: podhozu tl. do 5 mm, sanační jádrové omítky tl. do 20 mm ručně -1002: podhozu tl. do 5 mm, jádrové omítky tl. do 20 mm, štukové omítky tl. do 3 mm ručně -1011: jádrové omítky ve 2 vrstvách vcelkové tl. do 30 mm ručně -1012: jádrové omítky ve 2 vrstvách tl. do 30 mm, štukové omítky tl. do 3 mm ručně -1021: jádrové omítky ve 2 vrstvách vcelkové tl. do 30 mm strojně -1022: jádrové omítky ve 2 vrstvách tl. do 30 mm, štukové omítky tl. do 3 mm strojně -1031: vyrovnávací vrstvy tl. do 20 mm ručně -1041: vyrovnávací vrstvy tl. do 20 mm strojně 2. Vcenách zatřených omítek nejsou započteny náklady na případné povrchové úpravy tenkovrstvými omítkami; tyto se oceňují příslušnými cenami tohoto katalogu 3. Vcenách zatřených omítek nejsou započteny náklady na případné povrchové úpravy nátěry; tyto se oceňují cenami části A07 katalogu 800-783 Nátěry. 4. Ceny -1031 a -1041 jsou určeny pro vyrovnání nerovností vlhkého nebo zasoleného podkladu ( zdiva ) nebo vpřípadě požadované větší tloušťky omítky.
P | 129 | 619996137 |  | Ochrana stavebních konstrukcí a samostatných prvků včetně pozdějšího odstranění obedněním z OSB desek samostatných konstrukcí a prvků | M2 | 61.378 | 0.02093 | 1.2846 |  |  | 0 | 0 | CS ÚRS 2020 01 | 0 | 2
PP |  |  |  | Ochrana stavebních konstrukcí a samostatných prvků včetně pozdějšího odstranění obedněním z OSB desek samostatných konstrukcí a prvků
VV |  |  |  | 16.13+16.16*2.8 123 N=61.378 [A] Celkem: 61.378=61.378 [B]
TS |  |  |  | 1. Množství měrných jednotek se určuje v m2 rozvinuté plochy.
P | 130 | 622111001 |  | Ubroušení výstupků betonu po odbednění neomítaných vnějších ploch ze spár bednicích desek do roviny povrchu stěn | M2 | 8.703 | 0 | 0 |  |  | 0 | 0 | CS ÚRS 2020 01 | 0 | 2
PP |  |  |  | Ubroušení výstupků betonu po odbednění neomítaných vnějších ploch ze spár bednicích desek do roviny povrchu stěn
VV |  |  |  | 5.04+0.87+0.48+5.93*0.25+3.32*0.25 rampa=8.703 [A] Celkem: 8.703=8.703 [B]
TS |  |  |  | 1. Vcenách nejsou započteny náklady na zahlazení povrchu cementovou maltou; tyto se oceňují cenami souboru cen 62. 11-11.. Vyspravení povrchu neomítaných vnějších ploch.
P | 131 | 622111111 |  | Vyspravení povrchu neomítaných vnějších ploch betonových nebo železobetonových konstrukcí s rozetřením vysprávky do ztracena maltou cementovou celoplošně stěn | M2 | 8.703 | 0.0063 | 0.054829 |  |  | 0 | 0 | CS ÚRS 2020 01 | 0 | 2
PP |  |  |  | Vyspravení povrchu neomítaných vnějších ploch betonových nebo železobetonových konstrukcí s rozetřením vysprávky do ztracena maltou cementovou celoplošně stěn
VV |  |  |  | 5.04+0.87+0.48+5.93*0.25+3.32*0.25 rampa=8.703 [A] Celkem: 8.703=8.703 [B]
TS |  |  |  | 1. Ceny -1121 jsou určeny pro lokální vyspravení povrchu do 30% z celkové plochy povrchu (např. zahlazení spár po odbednění), plocha větší než 30% se oceňuje cenami pro celoplošné vyspravení povrchu -1111. 2. Ceny jsou určeny pod úpravu povrchu vyžadující rovinný podklad. 3. Ceny nelze použít, je-li předepsána omítka. 4. Měrná jednotka se určuje vm2 celkové plochy betonového povrchu vnějších ploch.
P | 132 | 622125101 |  | Vyplnění spár vnějších povrchů cementovou maltou, ploch z cihel stěn | M2 | 518.263 | 0.00704 | 3.6486 |  |  | 0 | 0 | CS ÚRS 2020 01 | 0 | 2
PP |  |  |  | Vyplnění spár vnějších povrchů cementovou maltou, ploch z cihel stěn
VV |  |  |  | 6.5*7.45-(1.5*1.65*2+1.5*1.6*2) J VB=38.675 [A] 0.85*7.45 V VB=6.333 [B] 6*7.45-(1.45*2.6+1.5*1.6) J VB=38.530 [C] 0.85*7.45 Z VB=6.333 [D] 6.5*7.45-(1.45*1.65+1*2.6+1.4*1.6*2) J VB=38.953 [E] 58.76-0.75*0.75 Z VB=58.198 [F] 19.05*2.75-(1.3*1.45*5) J přístavek=42.963 [G] 34.85-(0.8*1.97) Z přístavek=33.274 [H] 19.1*2.75-(0.55*1.2*3+0.8*1.97+1.35*1.45*3) S přístavek=43.097 [I] 12.64-(0.9*1.25+0.8*1.97) V přístavek=9.939 [J] 18.95*7.45-(1.45*1.65*2+1*2.5+1.4*2.1+1.5*1.65+1*2.5) S VB=125.978 [K] 10.2*7.45 V VB=75.990 [L] Celkem: 38.675+6.333+38.53+6.333+38.953+58.198+42.963+33.274+43.097+9.939+125.978+75.99=518.263 [M]
TS |  |  |  | 1. Ceny jsou určeny pro ocenění vyplnění spár ploch určených komítání, průměrné hloubky výplně spáry do 30 mm.
P | 133 | 622125111 |  | Vyplnění spár vnějších povrchů cementovou maltou, ploch z tvárnic nebo kamene stěn | M2 | 72.913 | 0.0037 | 0.26978 |  |  | 0 | 0 | CS ÚRS 2020 01 | 0 | 2
PP |  |  |  | Vyplnění spár vnějších povrchů cementovou maltou, ploch z tvárnic nebo kamene stěn
VV |  |  |  | 6.5*0.65 J VB=4.225 [A] 0.85*0.65 V VB=0.553 [B] 6*0.65 J VB=3.900 [C] 0.85*0.65 Z VB=0.553 [D] 6.5*0.65 J VB=4.225 [E] 10.2*0.65 Z VB=6.630 [F] 19.05*0.65 J přístavek=12.383 [G] 10.2*0.65 Z přístavek=6.630 [H] 19.1*0.65 S přístavek=12.415 [I] 3.77*0.65 V přístavek=2.451 [J] 18.95*0.65 S VB=12.318 [K] 10.2*0.65 V VB=6.630 [L] Celkem: 4.225+0.553+3.9+0.553+4.225+6.63+12.383+6.63+12.415+2.451+12.318+6.63=72.913 [M]
TS |  |  |  | 1. Ceny jsou určeny pro ocenění vyplnění spár ploch určených komítání, průměrné hloubky výplně spáry do 30 mm.
P | 134 | 622131101 |  | Podkladní a spojovací vrstva vnějších omítaných ploch cementový postřik nanášený ručně celoplošně stěn | M2 | 523.8 | 0.00735 | 3.8499 |  |  | 0 | 0 | CS ÚRS 2020 01 | 0 | 2
PP |  |  |  | Podkladní a spojovací vrstva vnějších omítaných ploch cementový postřik nanášený ručně celoplošně stěn
VV |  |  |  | 6.5*7.45-(1.5*1.65*2+1.5*1.6*2) J VB=38.675 [A] 0.85*7.45 V VB=6.333 [B] 6*7.45-(1.34*2.6+1.5*1.55) J VB=38.891 [C] 0.85*7.45 Z VB=6.333 [D] 6.5*7.45-(1*1.65+1.1*2.64+1*1.6+1*1.6) J VB=40.671 [E] 58.76-0.75*0.75 Z VB=58.198 [F] 19.05*2.75-(1.3*1.45*5) J přístavek=42.963 [G] 34.85-(0.8*2) Z přístavek=33.250 [H] 19.1*2.75-(0.55*1.2*4+1.35*1.45*3) S přístavek=44.013 [I] 12.64-(0.9*1.25+0.8*2) V přístavek=9.915 [J] 18.95*7.45-(1.45*1.65+1*2.5+1.45*1.65+1.14*2.5+0.75*1.65+0.75*1.65) S VB=128.568 [K] 10.2*7.45 V VB=75.990 [L] Celkem: 38.675+6.333+38.891+6.333+40.671+58.198+42.963+33.25+44.013+9.915+128.568+75.99=523.800 [M]
TS
P | 135 | 622131121 |  | Podkladní a spojovací vrstva vnějších omítaných ploch penetrace akrylát-silikonová nanášená ručně stěn | M2 | 633.94 | 0.00026 | 0.16482 |  |  | 0 | 0 | CS ÚRS 2020 01 | 0 | 2
PP |  |  |  | Podkladní a spojovací vrstva vnějších omítaných ploch penetrace akrylát-silikonová nanášená ručně stěn
VV |  |  |  | 6.5*7.45-(1.5*1.65*2+1.5*1.6*2) J VB=38.675 [A] 0.85*7.45 V VB=6.333 [B] 6*7.45-(1.34*2.6+1.5*1.55) J VB=38.891 [C] 0.85*7.45 Z VB=6.333 [D] 6.5*7.45-(1*1.65+1.1*2.64+1*1.6+1*1.6) J VB=40.671 [E] 58.76-0.75*0.75 Z VB=58.198 [F] 19.05*2.75-(1.3*1.45*5) J přístavek=42.963 [G] 34.85-(0.8*2) Z přístavek=33.250 [H] 19.1*2.75-(0.55*1.2*4+1.35*1.45*3) S přístavek=44.013 [I] 12.64-(0.9*1.25+0.8*2) V přístavek=9.915 [J] 18.95*7.45-(1.45*1.65+1*2.5+1.45*1.65+1.14*2.5+0.75*1.65+0.75*1.65) S VB=128.568 [K] 10.2*7.45 V VB=75.990 [L] (6.5+1.95+6+1.95+6.5+3.97+19.05+10+21.3+3.77+18.95+10.2)*1 začištění základu po obkopání=110.140 [M] Celkem: 38.675+6.333+38.891+6.333+40.671+58.198+42.963+33.25+44.013+9.915+128.568+75.99+110.14=633.940 [N]
TS
P | 136 | 622135002 |  | Vyrovnání nerovností podkladu vnějších omítaných ploch maltou, tloušťky do 10 mm cementovou stěn | M2 | 110.14 | 0.0273 | 3.0068 |  |  | 0 | 0 | CS ÚRS 2020 01 | 0 | 2
PP |  |  |  | Vyrovnání nerovností podkladu vnějších omítaných ploch maltou, tloušťky do 10 mm cementovou stěn
VV |  |  |  | (6.5+1.95+6+1.95+6.5+3.97+19.05+10+21.3+3.77+18.95+10.2)*1 začištění základu po obkopání=110.140 [A] Celkem: 110.14=110.140 [B]
TS |  |  |  | 1. Vcenách nejsou započteny náklady na případné vkládání výztuže do vyrovnávací vrstvy; tyto se ocení cenami souboru cen 62.-14-10.. Potažení vnějších ploch pletivem včásti A04, katalogu 801-1 Budovy a haly - zděné a monolitické. 2. Ceny -5011 nelze použít, je-li předepsáno vkládání výztužné tkaniny; náklady se ocení cenami 62. 14-1001 včásti A04, katalogu 801-1 Budovy a haly - zděné a monolitické. 3. Ceny lze použít i pro ocenění vyrovnání nerovností podkladu ploch určených komítání u novostaveb. 4. Vyrovnáním se rozumí: a) vrstva omítky pro vyrovnání nerovností podkladu (výtluků apod.), b) vrstva omítky pro vyrovnání křivě postavené zdi, vtomto případě se uvádí průměrná tloušťka vrstvy omítky.
P | 137 | 622135092 |  | Vyrovnání nerovností podkladu vnějších omítaných ploch tmelem, tloušťky do 2 mm Příplatek k ceně za každých dalších 5 mm tloušťky podkladní vrstvy přes 10 mm ma | M2 | 440.56 | 0.0105 | 4.6259 |  |  | 0 | 0 | CS ÚRS 2020 01 | 0 | 2
PP |  |  |  | Vyrovnání nerovností podkladu vnějších omítaných ploch tmelem, tloušťky do 2 mm Příplatek k ceně za každých dalších 5 mm tloušťky podkladní vrstvy přes 10 mm maltou cementovou stěn
VV |  |  |  | (6.5+1.95+6+1.95+6.5+3.97+19.05+10+21.3+3.77+18.95+10.2)*1 začištění základu po obkopání=110.140 [A] Celkem: 110.14=110.140 [B] 110.14 * 4Koeficient množství=440.560 [C]
TS |  |  |  | 1. Vcenách nejsou započteny náklady na případné vkládání výztuže do vyrovnávací vrstvy; tyto se ocení cenami souboru cen 62.-14-10.. Potažení vnějších ploch pletivem včásti A04, katalogu 801-1 Budovy a haly - zděné a monolitické. 2. Ceny -5011 nelze použít, je-li předepsáno vkládání výztužné tkaniny; náklady se ocení cenami 62. 14-1001 včásti A04, katalogu 801-1 Budovy a haly - zděné a monolitické. 3. Ceny lze použít i pro ocenění vyrovnání nerovností podkladu ploch určených komítání u novostaveb. 4. Vyrovnáním se rozumí: a) vrstva omítky pro vyrovnání nerovností podkladu (výtluků apod.), b) vrstva omítky pro vyrovnání křivě postavené zdi, vtomto případě se uvádí průměrná tloušťka vrstvy omítky.
P | 138 | 622142001 |  | Potažení vnějších ploch pletivem v ploše nebo pruzích, na plném podkladu sklovláknitým vtlačením do tmelu stěn | M2 | 586.057 | 0.00438 | 2.5669 |  |  | 0 | 0 | CS ÚRS 2020 01 | 0 | 2
PP |  |  |  | Potažení vnějších ploch pletivem v ploše nebo pruzích, na plném podkladu sklovláknitým vtlačením do tmelu stěn
VV |  |  |  | 'minerální vata' 6.66*7.35 J VB=48.951 [A] -(1.5*1.65*2+1.5*1.6*2) J VB výplně=-9.750 [B] 0.85*7.33 V VB=6.231 [C] (6.32*7.33) J VB=46.326 [D] -(1.34*2.6+1.5*1.55) J VB výplně=-5.809 [E] 0.85*7.33 Z VB=6.231 [F] 6.66*7.33 J VB=48.818 [G] -(1*1.65+1.1*2.64+1*1.6+1*1.6) J VB výplně=-7.754 [H] 61.93 Z VB=61.930 [I] -(0.75*0.75) Z VB výplně=-0.563 [J] 19.21*3 -0.563 přístavek=57.630 [K] -(1.3*1.45*5) -0.563 přístavek výplně=-9.425 [L] 37.84 Z přístavek=37.840 [M] -(0.8*2) Z přístavek výplně=-1.600 [N] 19.42*3 S přístavek=58.260 [O] -(0.55*1.2*4+1.35*1.45*3) S přístavek výplně=-8.513 [P] 13.92 V přístavek=13.920 [Q] -(0.9*1.25+0.8*2) V přístavek výplně=-2.725 [R] 19.11*7.35 140.459 VB=140.459 [S] -(1.45*1.65+1*2.5+1.45*1.65+1.14*2.5+0.75*1.65+0.75*1.65) 140.459 VB výplně=-12.610 [T] 10.52*7.35 V VB=77.322 [U] Celkem: 48.951+-9.75+6.231+46.326+-5.809+6.231+48.818+-7.754+61.93+-0.563+57.63+-9.425+37.84+-1.6+58.26+-8.513+13.92+-2.725+140.459+-12.61+77.322=545.169 [V] 545.169 * 1.075Koeficient množství=586.057 [W]
TS |  |  |  | 1. Vcenách -2001 jsou započteny i náklady na tmel.
P | 139 | 622211031 |  | Montáž kontaktního zateplení lepením a mechanickým kotvením z polystyrenových desek nebo z kombinovaných desek na vnější stěny, tloušťky desek přes 120 do 160 m | M2 | 6.685 | 0.0086 | 0.057491 |  |  | 0 | 0 | CS ÚRS 2020 01 | 0 | 2
PP |  |  |  | Montáž kontaktního zateplení lepením a mechanickým kotvením z polystyrenových desek nebo z kombinovaných desek na vnější stěny, tloušťky desek přes 120 do 160 mm
VV |  |  |  | 0.35*19.1 PÁS U KROKVÍ=6.685 [A] Celkem: 6.685=6.685 [B]
TS |  |  |  | 1. Vcenách jsou započteny náklady na: a) upevnění desek lepením a talířovými hmoždinkami, b) přestěrkování izolačních desek, c) vložení sklovláknité výztužné tkaniny, d) uzavření otvorů po kotvách lešení. 2. Vcenách nejsou započteny náklady na: a) dodávku desek tepelné izolace; tyto se ocení ve specifikaci, ztratné lze stanovit ve výši 5%, b) provedení konečné povrchové úpravy: - vrchní tenkovrstvou omítkou, tyto se ocení příslušnými cenami této části katalogu - nátěrem; tyto se ocení příslušnými cenami části A07 katalogu 800-783 - keramickým obkladem; tyto se ocení příslušnými cenami souboru cen části A01 katalogu 800-781 Obklady keramické, c) osazení profilů, tyto se ocení příslušnými cenami této části katalogu. 3. V cenách 621 25-1101 až -1107 jsou započteny náklady na osazení a dodávku tepelněizolačních zátek v počtu 10 ks/m2 pro podhledy. 4. V cenách 622 25-1101 až -1107 jsou započteny náklady na osazení a dodávku tepelněizolačních zátek v počtu 8 ks/m2 pro stěny. 5. Kombinovaná deska je např. sendvičově uspořádaná deska tvořena izolačním jádrem z grafitového polystyrenu a krycí deskou z minerální vlny.
P | 140 | 63482221 |  | deska tepelně izolační z pěnového skla bez povrchové úpravy ?=0,038-0,039 tl 130mm | M2 | 7.354 | 0.0154 | 0.11325 |  |  | 0 | 0 | CS ÚRS 2020 01 | 0 | 2
PP |  |  |  | deska tepelně izolační z pěnového skla bez povrchové úpravy ?=0,038-0,039 tl 130mm
VV |  |  |  | 0.35*19.1 PÁS U KROKVÍ=6.685 [A] Celkem: 6.685=6.685 [B] 6.685 * 1.1Koeficient množství=7.354 [C]
TS
P | 141 | 622511111 |  | Omítka tenkovrstvá akrylátová vnějších ploch probarvená, včetně penetrace podkladu mozaiková střednězrnná stěn | M2 | 95.166 | 0.00628 | 0.59764 |  |  | 0 | 0 | CS ÚRS 2020 01 | 0 | 2
PP |  |  |  | Omítka tenkovrstvá akrylátová vnějších ploch probarvená, včetně penetrace podkladu mozaiková střednězrnná stěn
VV |  |  |  | 6.5*0.9 J VB=5.850 [A] 0.85*0.9 V VB=0.765 [B] 6*0.9 J VB=5.400 [C] 0.85*0.9 Z VB=0.765 [D] 6.5*0.9 J VB=5.850 [E] 3.97*0.9 Z VB=3.573 [F] 19.05*0.9 J přístavek=17.145 [G] 10*0.9Z přístavek=9.000 [H] 19.1*0.9 S přístavek=17.190 [I] 3.77*0.9 V přístavek=3.393 [J] 18.95*0.9 S VB=17.055 [K] 10.2*0.9 V VB=9.180 [L] Celkem: 5.85+0.765+5.4+0.765+5.85+3.573+17.145+9+17.19+3.393+17.055+9.18=95.166 [M]
TS
P | 142 | 623142001 |  | Potažení vnějších ploch pletivem v ploše nebo pruzích, na plném podkladu sklovláknitým vtlačením do tmelu pilířů nebo sloupů | M2 | 39.797 | 0.00441 | 0.1755 |  |  | 0 | 0 | CS ÚRS 2020 01 | 0 | 2
PP |  |  |  | Potažení vnějších ploch pletivem v ploše nebo pruzích, na plném podkladu sklovláknitým vtlačením do tmelu pilířů nebo sloupů
VV |  |  |  | (1.5*1+1.65*2)*0.16+(1.5*1+1.6*2)*0.16 J VB špalety=1.520 [A] (1.34*1+2.6*2)*0.16+(1.5*1+1.55*2)*0.16 J VB špalety=1.782 [B] (1*1+1.65*2)+(1.1*1+2.64*2)*0.16+(1*1+1.6*2)*0.16+(1*1+1.6*2)*0.16 J VB špalety=6.665 [C] (0.75*1+0.75*2)*0.16 Z VB špalety=0.360 [D] (1.3*1+1.45*2)*0.16*5 J přístavek špalety=3.360 [E] (0.8*1+2*2)*0.16 Z přístavek špalety=0.768 [F] (0.55*1+1.2*2)*0.16*4+(1.35*1+1.45*2)*0.16*3 S přístavek špalety=3.928 [G] (0.9*1+1.25*2)*0.16+(0.8*1+2*2)*0.16 V přístavek špalety=1.312 [H] (1.45*1+1.65*2)*0.16+(1*1+2.5*2)*0.16+(1.45*1+1.65*2)*0.16+(1.14*1+2.5*2)*0.16+(0.75*1+1.65*2)*0.16+(0.75*1+1.65*2)*0.16 S VB špalety=4.758 [I] 18.95*0.06*2 S VB - soklová římsa 1.NP - tl. 60 mm=2.274 [J] 1.2*0.06*2 V VB - soklová římsa 1.NP - tl. 60 mm=0.144 [K] (1.92*0.06*2)*4+(1.92*0.06*2)*1+(1.42*0.06*2)*3 2.274 podokenní římsa=1.663 [L] (1.92*0.06*2)*6 S podokenní římsa=1.382 [M] ''přístavek' 2.52*0.03*2*8 přístavek římsa - sloupy=1.210 [N] 19.05*0.03*2 2.274 přístavek římsa=1.143 [O] 10*0.03*2 Z přístavek římsa=0.600 [P] 19.1*0.03*2 S přístavek římsa=1.146 [Q] 3.77*0.03*2 V přístavek římsa=0.226 [R] 5.31*0.03*2 Z přístavek šambrána=0.319 [S] 5.31*0.03*2 V přístavek šambrána=0.319 [T] (3.25*0.1*2)*2 V VB sloupy kolostav=1.300 [U] Celkem: 1.52+1.782+6.665+0.36+3.36+0.768+3.928+1.312+4.758+2.274+0.144+1.663+1.382+1.21+1.143+0.6+1.146+0.226+0.319+0.319+1.3=36.179 [V] 36.179 * 1.1Koeficient množství=39.797 [W]
TS |  |  |  | 1. Vcenách -2001 jsou započteny i náklady na tmel.
P | 143 | 622143005 |  | Montáž omítkových profilů plastových, pozinkovaných nebo dřevěných upevněných vtlačením do podkladní vrstvy nebo přibitím omítníků | M | 570.505 | 0 | 0 |  |  | 0 | 0 | CS ÚRS 2020 01 | 0 | 2
PP |  |  |  | Montáž omítkových profilů plastových, pozinkovaných nebo dřevěných upevněných vtlačením do podkladní vrstvy nebo přibitím omítníků
VV
TS |  |  |  | 1. Vcenách jsou započteny náklady na montáž profilů včetně úchytného materiálu. 2. Vcenách nejsou započteny náklady na dodávku profilů, tyto se oceňují ve specifikaci, ztratné lze stanovit ve výši 5%. 3. Vceně -3004 nejsou započteny náklady na ochrannou fólii pro okna a dveře; tyto se oceňují cenou 629 99-1012 podle příslušné plochy otvoru.
P | 144 | 55343022 |  | profil rohový Pz s úzkou kulatou hlavou pro vnitřní omítky tl 12mm | M | 536.797 | 0.0001 | 0.05368 |  |  | 0 | 0 | CS ÚRS 2020 01 | 0 | 2
PP |  |  |  | profil rohový Pz s úzkou kulatou hlavou pro vnitřní omítky tl 12mm
VV
TS
P | 145 | 63127464 |  | profil rohový Al 15x15mm s výztužnou tkaninou š 100mm pro ETICS | M | 62.234 | 0.0001 | 0.006223 |  |  | 0 | 0 | CS ÚRS 2020 01 | 0 | 2
PP |  |  |  | profil rohový Al 15x15mm s výztužnou tkaninou š 100mm pro ETICS
VV |  |  |  | 3.51*1 102 N P=3.510 [A] (3.51*1) 103 N P=3.510 [B] 2.3+2.45*2 104 N P=7.200 [C] 3.51*2 106 N P=7.020 [D] 2.3+2.45*2+3.51*2 107 N P=14.220 [E] (3.51*1) 109 N P=3.510 [F] 2.9*2 117 N P=5.800 [G] 2.9*2 118 N P=5.800 [H] 2.9*2 120 N P=5.800 [I] 2.9 128 N P=2.900 [J] Celkem: 3.51+3.51+7.2+7.02+14.22+3.51+5.8+5.8+5.8+2.9=59.270 [K] 59.27 * 1.05Koeficient množství=62.234 [L]
TS
P | 146 | 622211021 |  | Montáž kontaktního zateplení lepením a mechanickým kotvením z polystyrenových desek nebo z kombinovaných desek na vnější stěny, tloušťky desek přes 80 do 120 mm | M2 | 163.9 | 0.00852 | 1.3964 |  |  | 0 | 0 | CS ÚRS 2020 01 | 0 | 2
PP |  |  |  | Montáž kontaktního zateplení lepením a mechanickým kotvením z polystyrenových desek nebo z kombinovaných desek na vnější stěny, tloušťky desek přes 80 do 120 mm
VV |  |  |  | 6.5*1.55 J VB=10.075 [A] 0.85*1.55 V VB=1.318 [B] 6*1.55 J VB=9.300 [C] 0.85*1.55 Z VB=1.318 [D] 6.5*1.55 J VB=10.075 [E] 3.97*1.55 Z VB=6.154 [F] 19.05*1.55 J přístavek=29.528 [G] 10*1.55 Z přístavek=15.500 [H] 19.1*1.55 S přístavek=29.605 [I] 3.77*1.55 V přístavek=5.844 [J] 18.95*1.55 S VB=29.373 [K] 10.2*1.55 V VB=15.810 [L] Celkem: 10.075+1.318+9.3+1.318+10.075+6.154+29.528+15.5+29.605+5.844+29.373+15.81=163.900 [M]
TS |  |  |  | 1. Vcenách jsou započteny náklady na: a) upevnění desek lepením a talířovými hmoždinkami, b) přestěrkování izolačních desek, c) vložení sklovláknité výztužné tkaniny, d) uzavření otvorů po kotvách lešení. 2. Vcenách nejsou započteny náklady na: a) dodávku desek tepelné izolace; tyto se ocení ve specifikaci, ztratné lze stanovit ve výši 5%, b) provedení konečné povrchové úpravy: - vrchní tenkovrstvou omítkou, tyto se ocení příslušnými cenami této části katalogu - nátěrem; tyto se ocení příslušnými cenami části A07 katalogu 800-783 - keramickým obkladem; tyto se ocení příslušnými cenami souboru cen části A01 katalogu 800-781 Obklady keramické, c) osazení profilů, tyto se ocení příslušnými cenami této části katalogu. 3. V cenách 621 25-1101 až -1107 jsou započteny náklady na osazení a dodávku tepelněizolačních zátek v počtu 10 ks/m2 pro podhledy. 4. V cenách 622 25-1101 až -1107 jsou započteny náklady na osazení a dodávku tepelněizolačních zátek v počtu 8 ks/m2 pro stěny. 5. Kombinovaná deska je např. sendvičově uspořádaná deska tvořena izolačním jádrem z grafitového polystyrenu a krycí deskou z minerální vlny.
P | 147 | 28376404 |  | deska z polystyrénu XPS, hrana rovná a strukturovaný povrch ?=0,033 | M3 | 20.06 | 0.032 | 0.64192 |  |  | 0 | 0 | CS ÚRS 2020 01 | 0 | 2
PP |  |  |  | deska z polystyrénu XPS, hrana rovná a strukturovaný povrch ?=0,033
VV |  |  |  | 6.5*1.55*0.12 J VB=1.209 [A] 0.85*1.55*0.12 V VB=0.158 [B] 6*1.55*0.12 J VB=1.116 [C] 0.85*1.55*0.12 Z VB=0.158 [D] 6.5*1.55*0.12 J VB=1.209 [E] 3.97*1.55*0.12 Z VB=0.738 [F] 19.05*1.55*0.12 J přístavek=3.543 [G] 10*1.55*0.12 Z přístavek=1.860 [H] 19.1*1.55*0.12 S přístavek=3.553 [I] 3.77*1.55*0.12 V přístavek=0.701 [J] 18.95*1.55*0.12 S VB=3.525 [K] 10.2*1.55*0.12 V VB=1.897 [L] Celkem: 1.209+0.158+1.116+0.158+1.209+0.738+3.543+1.86+3.553+0.701+3.525+1.897=19.667 [M] 19.667 * 1.02Koeficient množství=20.060 [N]
TS
P | 148 | 622221001 |  | Montáž kontaktního zateplení lepením a mechanickým kotvením z desek z minerální vlny s podélnou orientací vláken na vnější stěny, tloušťky desek do 40 mm | M2 | 144.591 | 0.00927 | 1.3404 |  |  | 0 | 0 | CS ÚRS 2020 01 | 0 | 2
PP |  |  |  | Montáž kontaktního zateplení lepením a mechanickým kotvením z desek z minerální vlny s podélnou orientací vláken na vnější stěny, tloušťky desek do 40 mm
VV
TS |  |  |  | 1. Vcenách jsou započteny náklady na: a) upevnění desek lepením a talířovými hmoždinkami, b) přestěrkování izolačních desek, c) vložení sklovláknité výztužné tkaniny, d) uzavření otvorů po kotvách lešení. 2. Vcenách nejsou započteny náklady na: a) dodávku desek tepelné izolace; tyto se ocení ve specifikaci, ztratné lze stanovit ve výši 5%, b) provedení konečné povrchové úpravy: - vrchní tenkovrstvou omítkou, tyto se ocení příslušnými cenami této části katalogu - nátěrem; tyto se ocení příslušnými cenami části A07 katalogu 800-783 - keramickým obkladem; tyto se ocení příslušnými cenami souboru cen části A01 katalogu 800-781 Obklady keramické, c) osazení profilů, tyto se ocení příslušnými cenami této části katalogu. 3. V cenách 621 25-1101 až -1107 jsou započteny náklady na osazení a dodávku tepelněizolačních zátek v počtu 10 ks/m2 pro podhledy. 4. V cenách 622 25-1101 až -1107 jsou započteny náklady na osazení a dodávku tepelněizolačních zátek v počtu 8 ks/m2 pro stěny. 5. Kombinovaná deska je např. sendvičově uspořádaná deska tvořena izolačním jádrem z grafitového polystyrenu a krycí deskou z minerální vlny.
P | 149 | 6315151.1Z |  | deska tepelně izolační minerální kontaktních fasád podélné vlákno ?=0,036 tl 30mm | M2 | 180.739 | 0.006 | 1.0844 |  |  | 0 | 0 | [bez vazby na CS] | 0 | 2
PP |  |  |  | deska tepelně izolační minerální kontaktních fasád podélné vlákno ?=0,036 tl 30mm
VV
TS
P | 150 | 622221011 |  | Montáž kontaktního zateplení lepením a mechanickým kotvením z desek z minerální vlny s podélnou orientací vláken na vnější stěny, tloušťky desek přes 40 do 80 m | M2 | 6.83 | 0.00935 | 0.063861 |  |  | 0 | 0 | CS ÚRS 2020 01 | 0 | 2
PP |  |  |  | Montáž kontaktního zateplení lepením a mechanickým kotvením z desek z minerální vlny s podélnou orientací vláken na vnější stěny, tloušťky desek přes 40 do 80 mm
VV |  |  |  | 18.95*(0.15) S VB - soklová římsa 1.NP - tl. 60 mm=2.843 [A] 1.2*(0.15) V VB - soklová římsa 1.NP - tl. 60 mm=0.180 [B] (1.92*0.15)*4+(1.92*0.15)*1+(1.42*0.15)*3 J podokenní římsa=2.079 [C] (1.92*0.15)*6 S podokenní římsa=1.728 [D] Celkem: 2.843+0.18+2.079+1.728=6.830 [E]
TS |  |  |  | 1. Vcenách jsou započteny náklady na: a) upevnění desek lepením a talířovými hmoždinkami, b) přestěrkování izolačních desek, c) vložení sklovláknité výztužné tkaniny, d) uzavření otvorů po kotvách lešení. 2. Vcenách nejsou započteny náklady na: a) dodávku desek tepelné izolace; tyto se ocení ve specifikaci, ztratné lze stanovit ve výši 5%, b) provedení konečné povrchové úpravy: - vrchní tenkovrstvou omítkou, tyto se ocení příslušnými cenami této části katalogu - nátěrem; tyto se ocení příslušnými cenami části A07 katalogu 800-783 - keramickým obkladem; tyto se ocení příslušnými cenami souboru cen části A01 katalogu 800-781 Obklady keramické, c) osazení profilů, tyto se ocení příslušnými cenami této části katalogu. 3. V cenách 621 25-1101 až -1107 jsou započteny náklady na osazení a dodávku tepelněizolačních zátek v počtu 10 ks/m2 pro podhledy. 4. V cenách 622 25-1101 až -1107 jsou započteny náklady na osazení a dodávku tepelněizolačních zátek v počtu 8 ks/m2 pro stěny. 5. Kombinovaná deska je např. sendvičově uspořádaná deska tvořena izolačním jádrem z grafitového polystyrenu a krycí deskou z minerální vlny.
P | 151 | 63151520 |  | deska tepelně izolační minerální kontaktních fasád podélné vlákno ?=0,036 tl 60mm | M2 | 8.538 | 0.009 | 0.076842 |  |  | 0 | 0 | CS ÚRS 2020 01 | 0 | 2
PP |  |  |  | deska tepelně izolační minerální kontaktních fasád podélné vlákno ?=0,036 tl 60mm
VV |  |  |  | 18.95*(0.15) S VB - soklová římsa 1.NP - tl. 60 mm=2.843 [A] 1.2*(0.15) V VB - soklová římsa 1.NP - tl. 60 mm=0.180 [B] (1.92*0.15)*4+(1.92*0.15)*1+(1.42*0.15)*3 J podokenní římsa=2.079 [C] (1.92*0.15)*6 S podokenní římsa=1.728 [D] Celkem: 2.843+0.18+2.079+1.728=6.830 [E] 6.83 * 1.25Koeficient množství=8.538 [F]
TS
P | 152 | 622221021 |  | Montáž kontaktního zateplení lepením a mechanickým kotvením z desek z minerální vlny s podélnou orientací vláken na vnější stěny, tloušťky desek přes 80 do 120 | M2 | 3.25 | 0.00952 | 0.03094 |  |  | 0 | 0 | CS ÚRS 2020 01 | 0 | 2
PP |  |  |  | Montáž kontaktního zateplení lepením a mechanickým kotvením z desek z minerální vlny s podélnou orientací vláken na vnější stěny, tloušťky desek přes 80 do 120 mm
VV |  |  |  | (0.5*3.25)*2 V VB sloupy kolostav=3.250 [A] Celkem: 3.25=3.250 [B]
TS |  |  |  | 1. Vcenách jsou započteny náklady na: a) upevnění desek lepením a talířovými hmoždinkami, b) přestěrkování izolačních desek, c) vložení sklovláknité výztužné tkaniny, d) uzavření otvorů po kotvách lešení. 2. Vcenách nejsou započteny náklady na: a) dodávku desek tepelné izolace; tyto se ocení ve specifikaci, ztratné lze stanovit ve výši 5%, b) provedení konečné povrchové úpravy: - vrchní tenkovrstvou omítkou, tyto se ocení příslušnými cenami této části katalogu - nátěrem; tyto se ocení příslušnými cenami části A07 katalogu 800-783 - keramickým obkladem; tyto se ocení příslušnými cenami souboru cen části A01 katalogu 800-781 Obklady keramické, c) osazení profilů, tyto se ocení příslušnými cenami této části katalogu. 3. V cenách 621 25-1101 až -1107 jsou započteny náklady na osazení a dodávku tepelněizolačních zátek v počtu 10 ks/m2 pro podhledy. 4. V cenách 622 25-1101 až -1107 jsou započteny náklady na osazení a dodávku tepelněizolačních zátek v počtu 8 ks/m2 pro stěny. 5. Kombinovaná deska je např. sendvičově uspořádaná deska tvořena izolačním jádrem z grafitového polystyrenu a krycí deskou z minerální vlny.
P | 153 | 63151527 |  | deska tepelně izolační minerální kontaktních fasád podélné vlákno ?=0,036 tl 100mm | M2 | 3.315 | 0.0135 | 0.044753 |  |  | 0 | 0 | CS ÚRS 2020 01 | 0 | 2
PP |  |  |  | deska tepelně izolační minerální kontaktních fasád podélné vlákno ?=0,036 tl 100mm
VV |  |  |  | (0.5*3.25)*2 V VB sloupy kolostav=3.250 [A] Celkem: 3.25=3.250 [B] 3.25 * 1.02Koeficient množství=3.315 [C]
TS
P | 154 | 622221031 |  | Montáž kontaktního zateplení lepením a mechanickým kotvením z desek z minerální vlny s podélnou orientací vláken na vnější stěny, tloušťky desek přes 120 do 160 | M2 | 545.169 | 0.0096 | 5.2336 |  |  | 0 | 0 | CS ÚRS 2020 01 | 0 | 2
PP |  |  |  | Montáž kontaktního zateplení lepením a mechanickým kotvením z desek z minerální vlny s podélnou orientací vláken na vnější stěny, tloušťky desek přes 120 do 160 mm
VV |  |  |  | 6.66*7.35 J VB=48.951 [A] -(1.5*1.65*2+1.5*1.6*2) J VB výplně=-9.750 [B] 0.85*7.33 V VB=6.231 [C] (6.32*7.33) J VB=46.326 [D] -(1.34*2.6+1.5*1.55) J VB výplně=-5.809 [E] 0.85*7.33 Z VB=6.231 [F] 6.66*7.33 J VB=48.818 [G] -(1*1.65+1.1*2.64+1*1.6+1*1.6) J VB výplně=-7.754 [H] 61.93 Z VB=61.930 [I] -(0.75*0.75) Z VB výplně=-0.563 [J] 19.21*3 -0.563 přístavek=57.630 [K] -(1.3*1.45*5) -0.563 přístavek výplně=-9.425 [L] 37.84 Z přístavek=37.840 [M] -(0.8*2) Z přístavek výplně=-1.600 [N] 19.42*3 S přístavek=58.260 [O] -(0.55*1.2*4+1.35*1.45*3) S přístavek výplně=-8.513 [P] 13.92 V přístavek=13.920 [Q] -(0.9*1.25+0.8*2) V přístavek výplně=-2.725 [R] 19.11*7.35 140.459 VB=140.459 [S] -(1.45*1.65+1*2.5+1.45*1.65+1.14*2.5+0.75*1.65+0.75*1.65) 140.459 VB výplně=-12.610 [T] 10.52*7.35 V VB=77.322 [U] Celkem: 48.951+-9.75+6.231+46.326+-5.809+6.231+48.818+-7.754+61.93+-0.563+57.63+-9.425+37.84+-1.6+58.26+-8.513+13.92+-2.725+140.459+-12.61+77.322=545.169 [V]
TS |  |  |  | 1. Vcenách jsou započteny náklady na: a) upevnění desek lepením a talířovými hmoždinkami, b) přestěrkování izolačních desek, c) vložení sklovláknité výztužné tkaniny, d) uzavření otvorů po kotvách lešení. 2. Vcenách nejsou započteny náklady na: a) dodávku desek tepelné izolace; tyto se ocení ve specifikaci, ztratné lze stanovit ve výši 5%, b) provedení konečné povrchové úpravy: - vrchní tenkovrstvou omítkou, tyto se ocení příslušnými cenami této části katalogu - nátěrem; tyto se ocení příslušnými cenami části A07 katalogu 800-783 - keramickým obkladem; tyto se ocení příslušnými cenami souboru cen části A01 katalogu 800-781 Obklady keramické, c) osazení profilů, tyto se ocení příslušnými cenami této části katalogu. 3. V cenách 621 25-1101 až -1107 jsou započteny náklady na osazení a dodávku tepelněizolačních zátek v počtu 10 ks/m2 pro podhledy. 4. V cenách 622 25-1101 až -1107 jsou započteny náklady na osazení a dodávku tepelněizolačních zátek v počtu 8 ks/m2 pro stěny. 5. Kombinovaná deska je např. sendvičově uspořádaná deska tvořena izolačním jádrem z grafitového polystyrenu a krycí deskou z minerální vlny.
P | 155 | 63151538 |  | deska tepelně izolační minerální kontaktních fasád podélné vlákno ?=0,036 tl 160mm | M2 | 556.072 | 0.018 | 10.0093 |  |  | 0 | 0 | CS ÚRS 2020 01 | 0 | 2
PP |  |  |  | deska tepelně izolační minerální kontaktních fasád podélné vlákno ?=0,036 tl 160mm
VV |  |  |  | 6.66*7.35 J VB=48.951 [A] -(1.5*1.65*2+1.5*1.6*2) J VB výplně=-9.750 [B] 0.85*7.33 V VB=6.231 [C] (6.32*7.33) J VB=46.326 [D] -(1.34*2.6+1.5*1.55) J VB výplně=-5.809 [E] 0.85*7.33 Z VB=6.231 [F] 6.66*7.33 J VB=48.818 [G] -(1*1.65+1.1*2.64+1*1.6+1*1.6) J VB výplně=-7.754 [H] 61.93 Z VB=61.930 [I] -(0.75*0.75) Z VB výplně=-0.563 [J] 19.21*3 -0.563 přístavek=57.630 [K] -(1.3*1.45*5) -0.563 přístavek výplně=-9.425 [L] 37.84 Z přístavek=37.840 [M] -(0.8*2) Z přístavek výplně=-1.600 [N] 19.42*3 S přístavek=58.260 [O] -(0.55*1.2*4+1.35*1.45*3) S přístavek výplně=-8.513 [P] 13.92 V přístavek=13.920 [Q] -(0.9*1.25+0.8*2) V přístavek výplně=-2.725 [R] 19.11*7.35 140.459 VB=140.459 [S] -(1.45*1.65+1*2.5+1.45*1.65+1.14*2.5+0.75*1.65+0.75*1.65) 140.459 VB výplně=-12.610 [T] 10.52*7.35 V VB=77.322 [U] Celkem: 48.951+-9.75+6.231+46.326+-5.809+6.231+48.818+-7.754+61.93+-0.563+57.63+-9.425+37.84+-1.6+58.26+-8.513+13.92+-2.725+140.459+-12.61+77.322=545.169 [V] 545.169 * 1.02Koeficient množství=556.072 [W]
TS
P | 156 | 622251101 |  | Montáž kontaktního zateplení lepením a mechanickým kotvením Příplatek k cenám za zápustnou montáž kotev s použitím tepelněizolačních zátek na vnější stěny z pol | M2 | 163.9 | 6e-05 | 0.009834 |  |  | 0 | 0 | CS ÚRS 2020 01 | 0 | 2
PP |  |  |  | Montáž kontaktního zateplení lepením a mechanickým kotvením Příplatek k cenám za zápustnou montáž kotev s použitím tepelněizolačních zátek na vnější stěny z polystyrenu
VV |  |  |  | 6.5*1.55 J VB=10.075 [A] 0.85*1.55 V VB=1.318 [B] 6*1.55 J VB=9.300 [C] 0.85*1.55 Z VB=1.318 [D] 6.5*1.55 J VB=10.075 [E] 3.97*1.55 Z VB=6.154 [F] 19.05*1.55 J přístavek=29.528 [G] 10*1.55 Z přístavek=15.500 [H] 19.1*1.55 S přístavek=29.605 [I] 3.77*1.55 V přístavek=5.844 [J] 18.95*1.55 S VB=29.373 [K] 10.2*1.55 V VB=15.810 [L] Celkem: 10.075+1.318+9.3+1.318+10.075+6.154+29.528+15.5+29.605+5.844+29.373+15.81=163.900 [M]
TS |  |  |  | 1. Vcenách jsou započteny náklady na: a) upevnění desek lepením a talířovými hmoždinkami, b) přestěrkování izolačních desek, c) vložení sklovláknité výztužné tkaniny, d) uzavření otvorů po kotvách lešení. 2. Vcenách nejsou započteny náklady na: a) dodávku desek tepelné izolace; tyto se ocení ve specifikaci, ztratné lze stanovit ve výši 5%, b) provedení konečné povrchové úpravy: - vrchní tenkovrstvou omítkou, tyto se ocení příslušnými cenami této části katalogu - nátěrem; tyto se ocení příslušnými cenami části A07 katalogu 800-783 - keramickým obkladem; tyto se ocení příslušnými cenami souboru cen části A01 katalogu 800-781 Obklady keramické, c) osazení profilů, tyto se ocení příslušnými cenami této části katalogu. 3. V cenách 621 25-1101 až -1107 jsou započteny náklady na osazení a dodávku tepelněizolačních zátek v počtu 10 ks/m2 pro podhledy. 4. V cenách 622 25-1101 až -1107 jsou započteny náklady na osazení a dodávku tepelněizolačních zátek v počtu 8 ks/m2 pro stěny. 5. Kombinovaná deska je např. sendvičově uspořádaná deska tvořena izolačním jádrem z grafitového polystyrenu a krycí deskou z minerální vlny.
P | 157 | 622251105 |  | Montáž kontaktního zateplení lepením a mechanickým kotvením Příplatek k cenám za zápustnou montáž kotev s použitím tepelněizolačních zátek na vnější stěny z min | M2 | 545.169 | 6e-05 | 0.03271 |  |  | 0 | 0 | CS ÚRS 2020 01 | 0 | 2
PP |  |  |  | Montáž kontaktního zateplení lepením a mechanickým kotvením Příplatek k cenám za zápustnou montáž kotev s použitím tepelněizolačních zátek na vnější stěny z minerální vlny
VV |  |  |  | 6.66*7.35 J VB=48.951 [A] -(1.5*1.65*2+1.5*1.6*2) J VB výplně=-9.750 [B] 0.85*7.33 V VB=6.231 [C] (6.32*7.33) J VB=46.326 [D] -(1.34*2.6+1.5*1.55) J VB výplně=-5.809 [E] 0.85*7.33 Z VB=6.231 [F] 6.66*7.33 J VB=48.818 [G] -(1*1.65+1.1*2.64+1*1.6+1*1.6) J VB výplně=-7.754 [H] 61.93 Z VB=61.930 [I] -(0.75*0.75) Z VB výplně=-0.563 [J] 19.21*3 -0.563 přístavek=57.630 [K] -(1.3*1.45*5) -0.563 přístavek výplně=-9.425 [L] 37.84 Z přístavek=37.840 [M] -(0.8*2) Z přístavek výplně=-1.600 [N] 19.42*3 S přístavek=58.260 [O] -(0.55*1.2*4+1.35*1.45*3) S přístavek výplně=-8.513 [P] 13.92 V přístavek=13.920 [Q] -(0.9*1.25+0.8*2) V přístavek výplně=-2.725 [R] 19.11*7.35 140.459 VB=140.459 [S] -(1.45*1.65+1*2.5+1.45*1.65+1.14*2.5+0.75*1.65+0.75*1.65) 140.459 VB výplně=-12.610 [T] 10.52*7.35 V VB=77.322 [U] Celkem: 48.951+-9.75+6.231+46.326+-5.809+6.231+48.818+-7.754+61.93+-0.563+57.63+-9.425+37.84+-1.6+58.26+-8.513+13.92+-2.725+140.459+-12.61+77.322=545.169 [V]
TS |  |  |  | 1. Vcenách jsou započteny náklady na: a) upevnění desek lepením a talířovými hmoždinkami, b) přestěrkování izolačních desek, c) vložení sklovláknité výztužné tkaniny, d) uzavření otvorů po kotvách lešení. 2. Vcenách nejsou započteny náklady na: a) dodávku desek tepelné izolace; tyto se ocení ve specifikaci, ztratné lze stanovit ve výši 5%, b) provedení konečné povrchové úpravy: - vrchní tenkovrstvou omítkou, tyto se ocení příslušnými cenami této části katalogu - nátěrem; tyto se ocení příslušnými cenami části A07 katalogu 800-783 - keramickým obkladem; tyto se ocení příslušnými cenami souboru cen části A01 katalogu 800-781 Obklady keramické, c) osazení profilů, tyto se ocení příslušnými cenami této části katalogu. 3. V cenách 621 25-1101 až -1107 jsou započteny náklady na osazení a dodávku tepelněizolačních zátek v počtu 10 ks/m2 pro podhledy. 4. V cenách 622 25-1101 až -1107 jsou započteny náklady na osazení a dodávku tepelněizolačních zátek v počtu 8 ks/m2 pro stěny. 5. Kombinovaná deska je např. sendvičově uspořádaná deska tvořena izolačním jádrem z grafitového polystyrenu a krycí deskou z minerální vlny.
P | 158 | 622252001 |  | Montáž profilů kontaktního zateplení zakládacích soklových připevněných hmoždinkami | M | 107.98 | 3e-05 | 0.003239 |  |  | 0 | 0 | CS ÚRS 2020 01 | 0 | 2
PP |  |  |  | Montáž profilů kontaktního zateplení zakládacích soklových připevněných hmoždinkami
VV |  |  |  | 6.66 J VB=6.660 [A] 0.85 V VB=0.850 [B] 6.32 J VB=6.320 [C] 0.85 Z VB=0.850 [D] 6.66 J VB=6.660 [E] 4.13 Z VB=4.130 [F] 19.21 J přístavek=19.210 [G] 10.32 Z přístavek=10.320 [H] 19.42 S přístavek=19.420 [I] 3.93 V přístavek=3.930 [J] 19.11 S VB=19.110 [K] 10.52 V VB=10.520 [L] Celkem: 6.66+0.85+6.32+0.85+6.66+4.13+19.21+10.32+19.42+3.93+19.11+10.52=107.980 [M]
TS |  |  |  | 1. Vcenách jsou započteny náklady na osazení lišt. 2. Vcenách nejsou započteny náklady dodávku lišt; tyto se ocení ve specifikaci. Ztratné lze stanovit ve výši 5%.
P | 159 | 590516.1Z |  | PVC zakládací sada ETICS pro izolant tl 160mm | M | 124.177 | 0.00072 | 0.089407 |  |  | 0 | 0 | [bez vazby na CS] | 0 | 2
PP |  |  |  | PVC zakládací sada ETICS pro izolant tl 160mm
VV |  |  |  | 6.66 J VB zakládací lišta terasa tl. 160 mm=6.660 [A] 0.85 V VB zakládací lišta terasa tl. 160 mm=0.850 [B] 6.32 J VB zakládací lišta terasa tl. 160 mm=6.320 [C] 0.85 Z VB zakládací lišta terasa tl. 160 mm=0.850 [D] 6.66 J VB zakládací lišta terasa tl. 160 mm=6.660 [E] 4.13 Z VB zakládací lišta terasa tl. 160 mm=4.130 [F] 19.21 J přístavek zakládací lišta terasa tl. 160 mm=19.210 [G] 10.32 Z přístavek zakládací lišta terasa tl. 160 mm=10.320 [H] 19.42 S přístavek zakládací lišta terasa tl. 160 mm=19.420 [I] 3.93 V přístavek zakládací lišta terasa tl. 160 mm=3.930 [J] 19.11 S VB zakládací lišta terasa tl. 160 mm=19.110 [K] 10.52 V VB zakládací lišta terasa tl. 160 mm=10.520 [L] Celkem: 6.66+0.85+6.32+0.85+6.66+4.13+19.21+10.32+19.42+3.93+19.11+10.52=107.980 [M] 107.98 * 1.15Koeficient množství=124.177 [N]
TS
P | 160 | 622252002 |  | Montáž profilů kontaktního zateplení ostatních stěnových, dilatačních apod. lepených do tmelu | M | 1938.01 | 0 | 0 |  |  | 0 | 0 | CS ÚRS 2020 01 | 0 | 2
PP |  |  |  | Montáž profilů kontaktního zateplení ostatních stěnových, dilatačních apod. lepených do tmelu
VV
TS |  |  |  | 1. Vcenách jsou započteny náklady na osazení lišt. 2. Vcenách nejsou započteny náklady dodávku lišt; tyto se ocení ve specifikaci. Ztratné lze stanovit ve výši 5%.
P | 161 | 590514.2Z |  | okenní lišta LS2-flex 06 - bílá | M | 445.599 | 4e-05 | 0.017824 |  |  | 0 | 0 | [bez vazby na CS] | 0 | 2
PP |  |  |  | okenní lišta LS2-flex 06 - bílá
VV
TS
P | 162 | 59051512 |  | profil parapetní napojovací se sklovláknitou armovací tkaninou PVC 2m - LX-LPE | M | 144.533 | 0.0002 | 0.028907 |  |  | 0 | 0 | CS ÚRS 2020 01 | 0 | 2
PP |  |  |  | profil parapetní napojovací se sklovláknitou armovací tkaninou PVC 2m - LX-LPE
VV
TS
P | 163 | 59051510 |  | profil okenní s nepřiznanou podomítkovou okapnicí PVC 2,0m s tkaninou - profil LTDU | M | 101.588 | 0.0003 | 0.030476 |  |  | 0 | 0 | CS ÚRS 2020 01 | 0 | 2
PP |  |  |  | profil okenní s nepřiznanou podomítkovou okapnicí PVC 2,0m s tkaninou - profil LTDU
VV
TS
P | 164 | 590514.3Z |  | okenní lišta parapetní LX-H | M | 10.752 | 4e-05 | 0.00043 |  |  | 0 | 0 | [bez vazby na CS] | 0 | 2
PP |  |  |  | okenní lišta parapetní LX-H
VV |  |  |  | (0.16)*2 101 N=0.320 [A] (0.16)*2 102 N=0.320 [B] (0.16)*2 103 N=0.320 [C] (0.16)*2 104 N=0.320 [D] (0.16)*2 108 N=0.320 [E] (0.16)*2 110 N=0.320 [F] (0.16)*2 114 N=0.320 [G] (0.16)*2 115 N=0.320 [H] (0.16)*2+(0.16)*2 116 N=0.640 [I] (0.16)*2*2 117 N=0.640 [J] (0.16)*2 120 N=0.320 [K] (0.16)*2 121 N=0.320 [L] (0.16)*2 122 N=0.320 [M] (0.16)*2 123 0.32=0.320 [N] (0.16)*2 125 0.32=0.320 [O] (0.16)*2 126 0.32=0.320 [P] (0.16)*2 127 0.32=0.320 [Q] (0.16)*2 129 0.32=0.320 [R] (0.16)*2 201 0.32=0.320 [S] (0.16)*2 203 0.32=0.320 [T] (0.16)*2*3 204 0.32=0.960 [U] (0.16)*2 205 0.32=0.320 [V] (0.16)*2 207 0.32=0.320 [W] (0.16)*2 209 0.32=0.320 [X] (0.16)*2*2 210 0.32=0.640 [Y] (0.16)*2 211 0.32=0.320 [Z] (0.16)*2 212 0.32=0.320 [AA] Celkem: 0.32+0.32+0.32+0.32+0.32+0.32+0.32+0.32+0.64+0.64+0.32+0.32+0.32+0.32+0.32+0.32+0.32+0.32+0.32+0.32+0.96+0.32+0.32+0.32+0.64+0.32+0.32=10.240 [AB] 10.24 * 1.05Koeficient množství=10.752 [AC]
TS
P | 165 | 59051480 |  | profil rohový Al s tkaninou kontaktního zateplení | M | 1268.99 | 3e-05 | 0.03807 |  |  | 0 | 0 | CS ÚRS 2020 01 | 0 | 2
PP |  |  |  | profil rohový Al s tkaninou kontaktního zateplení
VV
TS
P | 166 | 6222520.1Z |  | Montáž doplňkových předmětů zateplovacího systému | KUS | 15 | 6e-05 | 0.0009 |  |  | 0 | 0 | [bez vazby na CS] | 0 | 2
PP |  |  |  | Montáž doplňkových předmětů zateplovacího systému
VV |  |  |  | 12 montážní deska do zateplení, 120x120 mm, hloubka 200 mm=12.000 [A] 3 KUZ-VOI KB Krabice univerzální do zateplení s otevíracím víkem=3.000 [B] Celkem: 12+3=15.000 [C]
TS |  |  |  | 1. Vcenách jsou započteny náklady na osazení lišt. 2. Vcenách nejsou započteny náklady dodávku lišt; tyto se ocení ve specifikaci. Ztratné lze stanovit ve výši 5%. 3. Položku -2002 nelze použít vpřípadě montáže lišt kontaktního zateplení ostění nebo nadpraží, kde jsou náklady na osazení rohovníků již započteny.
P | 167 | 34571530 |  | montážní deska do zateplení, 120x120 mm, hloubka 160 mm | KUS | 12 | 0.00045 | 0.0054 |  |  | 0 | 0 | CS ÚRS 2020 01 | 0 | 2
PP |  |  |  | montážní deska do zateplení, 120x120 mm, hloubka 160 mm
VV |  |  |  | 12=12.000 [A] Celkem: 12=12.000 [B]
TS
P | 168 | 345715.1Z |  | KUZ-VOI KB Krabice univerzální do zateplení s otevíracím víkem | KUS | 3 | 0.00045 | 0.00135 |  |  | 0 | 0 | [bez vazby na CS] | 0 | 2
PP |  |  |  | KUZ-VOI KB Krabice univerzální do zateplení s otevíracím víkem
VV |  |  |  | 3 KUZ-VOI KB Krabice univerzální do zateplení s otevíracím víkem=3.000 [A] Celkem: 3=3.000 [B]
TS
P | 169 | 622321121 |  | Omítka vápenocementová vnějších ploch nanášená ručně jednovrstvá, tloušťky do 15 mm hladká stěn | M2 | 523.8 | 0.0231 | 12.0998 |  |  | 0 | 0 | CS ÚRS 2020 01 | 0 | 2
PP |  |  |  | Omítka vápenocementová vnějších ploch nanášená ručně jednovrstvá, tloušťky do 15 mm hladká stěn
VV |  |  |  | 6.5*7.45-(1.5*1.65*2+1.5*1.6*2) J VB=38.675 [A] 0.85*7.45 V VB=6.333 [B] 6*7.45-(1.34*2.6+1.5*1.55) J VB=38.891 [C] 0.85*7.45 Z VB=6.333 [D] 6.5*7.45-(1*1.65+1.1*2.64+1*1.6+1*1.6) J VB=40.671 [E] 58.76-0.75*0.75 Z VB=58.198 [F] 19.05*2.75-(1.3*1.45*5) J přístavek=42.963 [G] 34.85-(0.8*2) Z přístavek=33.250 [H] 19.1*2.75-(0.55*1.2*4+1.35*1.45*3) S přístavek=44.013 [I] 12.64-(0.9*1.25+0.8*2) V přístavek=9.915 [J] 18.95*7.45-(1.45*1.65+1*2.5+1.45*1.65+1.14*2.5+0.75*1.65+0.75*1.65) S VB=128.568 [K] 10.2*7.45 V VB=75.990 [L] Celkem: 38.675+6.333+38.891+6.333+40.671+58.198+42.963+33.25+44.013+9.915+128.568+75.99=523.800 [M]
TS |  |  |  | 1. Pro ocenění nanášení omítky v tloušťce jádrové omítky přes 15 mm se použije příplatek za každých dalších i započatých 5 mm. 2. Podkladní a spojovací vrstvy se oceňují cenami souboru cen 62.13-1... této části katalogu.
P | 170 | 622541011 |  | Omítka tenkovrstvá silikonsilikátová vnějších ploch hydrofobní, se samočistícím účinkem probarvená, včetně penetrace podkladu zrnitá, tloušťky 1,5 mm stěn | M2 | 586.057 | 0.00268 | 1.5706 |  |  | 0 | 0 | CS ÚRS 2020 01 | 0 | 2
PP |  |  |  | Omítka tenkovrstvá silikonsilikátová vnějších ploch hydrofobní, se samočistícím účinkem probarvená, včetně penetrace podkladu zrnitá, tloušťky 1,5 mm stěn
VV |  |  |  | 6.66*7.35 J VB=48.951 [A] -(1.5*1.65*2+1.5*1.6*2) J VB výplně=-9.750 [B] 0.85*7.33 V VB=6.231 [C] (6.32*7.33) J VB=46.326 [D] -(1.34*2.6+1.5*1.55) J VB výplně=-5.809 [E] 0.85*7.33 Z VB=6.231 [F] 6.66*7.33 J VB=48.818 [G] -(1*1.65+1.1*2.64+1*1.6+1*1.6) J VB výplně=-7.754 [H] 61.93 Z VB=61.930 [I] -(0.75*0.75) Z VB výplně=-0.563 [J] 19.21*3 -0.563 přístavek=57.630 [K] -(1.3*1.45*5) -0.563 přístavek výplně=-9.425 [L] 37.84 Z přístavek=37.840 [M] -(0.8*2) Z přístavek výplně=-1.600 [N] 19.42*3 S přístavek=58.260 [O] -(0.55*1.2*4+1.35*1.45*3) S přístavek výplně=-8.513 [P] 13.92 V přístavek=13.920 [Q] -(0.9*1.25+0.8*2) V přístavek výplně=-2.725 [R] 19.11*7.35 140.459 VB=140.459 [S] -(1.45*1.65+1*2.5+1.45*1.65+1.14*2.5+0.75*1.65+0.75*1.65) 140.459 VB výplně=-12.610 [T] 10.52*7.35 V VB=77.322 [U] Celkem: 48.951+-9.75+6.231+46.326+-5.809+6.231+48.818+-7.754+61.93+-0.563+57.63+-9.425+37.84+-1.6+58.26+-8.513+13.92+-2.725+140.459+-12.61+77.322=545.169 [V] 545.169 * 1.075Koeficient množství=586.057 [W]
TS
P | 171 | 623142001 | 1 | Potažení vnějších ploch pletivem v ploše nebo pruzích, na plném podkladu sklovláknitým vtlačením do tmelu pilířů nebo sloupů | M2 | 16.416 | 0.00441 | 0.072395 |  |  | 0 | 0 | CS ÚRS 2020 01 | 0 | 2
PP |  |  |  | Potažení vnějších ploch pletivem v ploše nebo pruzích, na plném podkladu sklovláknitým vtlačením do tmelu pilířů nebo sloupů
VV |  |  |  | ((0.5*2+0.3*2)*3.42)*3 kolostav=16.416 [A] Celkem: 16.416=16.416 [B]
TS |  |  |  | 1. Vcenách -2001 jsou započteny i náklady na tmel.
P | 172 | 623541011 |  | Omítka tenkovrstvá silikonsilikátová vnějších ploch hydrofobní, se samočistícím účinkem probarvená, včetně penetrace podkladu zrnitá, tloušťky 1,5 mm pilířů a s | M2 | 57.855 | 0.00268 | 0.15505 |  |  | 0 | 0 | CS ÚRS 2020 01 | 0 | 2
PP |  |  |  | Omítka tenkovrstvá silikonsilikátová vnějších ploch hydrofobní, se samočistícím účinkem probarvená, včetně penetrace podkladu zrnitá, tloušťky 1,5 mm pilířů a sloupů
VV |  |  |  | (1.5*1+1.65*2)*0.16+(1.5*1+1.6*2)*0.16 J VB špalety=1.520 [A] (1.34*1+2.6*2)*0.16+(1.5*1+1.55*2)*0.16 J VB špalety=1.782 [B] (1*1+1.65*2)+(1.1*1+2.64*2)*0.16+(1*1+1.6*2)*0.16+(1*1+1.6*2)*0.16 J VB špalety=6.665 [C] (0.75*1+0.75*2)*0.16 Z VB špalety=0.360 [D] (1.3*1+1.45*2)*0.16*5 J přístavek špalety=3.360 [E] (0.8*1+2*2)*0.16 Z přístavek špalety=0.768 [F] (0.55*1+1.2*2)*0.16*4+(1.35*1+1.45*2)*0.16*3 S přístavek špalety=3.928 [G] (0.9*1+1.25*2)*0.16+(0.8*1+2*2)*0.16 V přístavek špalety=1.312 [H] (1.45*1+1.65*2)*0.16+(1*1+2.5*2)*0.16+(1.45*1+1.65*2)*0.16+(1.14*1+2.5*2)*0.16+(0.75*1+1.65*2)*0.16+(0.75*1+1.65*2)*0.16 S VB špalety=4.758 [I] 18.95*0.06*2 S VB - soklová římsa 1.NP - tl. 60 mm=2.274 [J] 1.2*0.06*2 V VB - soklová římsa 1.NP - tl. 60 mm=0.144 [K] (1.92*0.06*2)*4+(1.92*0.06*2)*1+(1.42*0.06*2)*3 2.274 podokenní římsa=1.663 [L] (1.92*0.06*2)*6 S podokenní římsa=1.382 [M] ''přístavek' 2.52*0.03*2*8 přístavek římsa - sloupy=1.210 [N] 19.05*0.03*2 2.274 přístavek římsa=1.143 [O] 10*0.03*2 Z přístavek římsa=0.600 [P] 19.1*0.03*2 S přístavek římsa=1.146 [Q] 3.77*0.03*2 V přístavek římsa=0.226 [R] 5.31*0.03*2 Z přístavek šambrána=0.319 [S] 5.31*0.03*2 V přístavek šambrána=0.319 [T] (3.25*0.1*2)*2 V VB sloupy kolostav=1.300 [U] ((0.5*2+0.3*2)*3.42)*3 kolostav=16.416 [V] Celkem: 1.52+1.782+6.665+0.36+3.36+0.768+3.928+1.312+4.758+2.274+0.144+1.663+1.382+1.21+1.143+0.6+1.146+0.226+0.319+0.319+1.3+16.416=52.595 [W] 52.595 * 1.1Koeficient množství=57.855 [X]
TS
P | 173 | 629991012 |  | Zakrytí vnějších ploch před znečištěním včetně pozdějšího odkrytí výplní otvorů a svislých ploch fólií přilepenou na začišťovací lištu | M2 | 117.498 | 0 | 0 |  |  | 0 | 0 | CS ÚRS 2020 01 | 0 | 2
PP |  |  |  | Zakrytí vnějších ploch před znečištěním včetně pozdějšího odkrytí výplní otvorů a svislých ploch fólií přilepenou na začišťovací lištu
VV |  |  |  | (1.5*1.65*2+1.5*1.6*2) J VB výplně=9.750 [A] (1.34*2.6+1.5*1.55) J VB výplně=5.809 [B] (1*1.65+1.1*2.64+1*1.6+1*1.6) J VB výplně=7.754 [C] (0.75*0.75) Z VB výplně=0.563 [D] (1.3*1.45*5) J přístavek výplně=9.425 [E] (0.8*2) Z přístavek výplně=1.600 [F] (0.55*1.2*4+1.35*1.45*3) S přístavek výplně=8.513 [G] (0.9*1.25+0.8*2) V přístavek výplně=2.725 [H] (1.45*1.65+1*2.5+1.45*1.65+1.14*2.5+0.75*1.65+0.75*1.65) S VB výplně=12.610 [I] Celkem: 9.75+5.809+7.754+0.563+9.425+1.6+8.513+2.725+12.61=58.749 [J] 58.749 * 2Koeficient množství=117.498 [K]
TS |  |  |  | 1. Vceně -1012 nejsou započteny náklady na dodávku a montáž začišťovací lišty; tyto se oceňují cenou 622 14-3004 této části katalogu a materiálem ve specifikaci.
P | 174 | 629999030 |  | Příplatky k cenám úprav vnějších povrchů za zvýšenou pracnost při provádění prací menšího rozsahu omítané plochy do 10 m2 | M2 | 153.371 | 0 | 0 |  |  | 0 | 0 | CS ÚRS 2020 01 | 0 | 2
PP |  |  |  | Příplatky k cenám úprav vnějších povrchů za zvýšenou pracnost při provádění prací menšího rozsahu omítané plochy do 10 m2
VV
TS |  |  |  | 1. Cena -9001 je určena pro předepsané vícenásobné kropení např. u pórobetonu. 2. Cenu -9011 lze použít pro ocenění provádění: a) různobarevných ploch omítek, b) přechodů různých struktur omítek, c) pracovní spáry v případě, že nelze provést celou plochu najednou, d) šambrán, e) přechodů různých materiálů. 3. Cena -9022 je určena pro ocenění omítání: a) zaoblených rohů stěn spoloměrem větším než 100 mm jako příplatek kestěnám, b) kulatých sloupů jako příplatek kpilířům nebo sloupům. Měrná jednotka se určuje vm2 rozvinuté plochy zaoblení. 4. Ceny -9031 až -9032 jsou určeny pro omítání ploch svyužitím omítkových profilů, kde úhrnná plocha jednotlivých otvorů v souvisle omítané fasádě je větší než 45 % zcelkové plochy průčelí. Nevztahuje se na průčelí se souvislými pásy oken neohraničených omítkou alespoň ze tří stran. Měrná jednotka se určuje vm2 celkové omítané plochy jednotlivých průčelí (uliční, dvorní, štítové). 5. Ceny -9031 až -9032 nelze použít pro vyspravení, zatření, hydrofobizaci a tenkovrstvé omítky. 6. K cenám úprav vnějších povrchů lze případně použít i ceny příplatků souboru cen 619 99- této části katalogu
P | 175 | 631311115 |  | Mazanina z betonu prostého bez zvýšených nároků na prostředí tl. přes 50 do 80 mm tř. C 20/25 | M3 | 28.354 | 2.4533 | 69.5606 |  |  | 0 | 0 | CS ÚRS 2020 01 | 0 | 2
PP |  |  |  | Mazanina z betonu prostého bez zvýšených nároků na prostředí tl. přes 50 do 80 mm tř. C 20/25
VV
TS |  |  |  | 1. Ceny jsou určeny pro mazaniny krycí (pochůzné i pojízdné), popř. podkladní, plovoucí, vyrovnávací nebo oddělující pod potěry, podlahy, průmyslové podlahy, popř. pro podlévání provizorně podklínovaných patek usazených strojů a technologických zařízení (s náležitým zatemováním hutného betonu). 2. Pro mazaniny tlouštěk větších než 240 mm jsou určeny: a) pro mazaniny ukládané na zeminu (v halách apod.) ceny souborů cen 27* 31- Základy zbetonu prostého a 27* 32 - Základy zbetonu železového, b) pro mazaniny v nadzemních podlažích ceny souboru cen 411 31- . . Beton kleneb. 3. Ceny lze použít i pro betonový okapový chodníček budovy (včetně tvarování rigolového žlábku) v příslušných tloušťkách. Jeho podloží se oceňuje samostatně. 4. V ceně jsou započteny i náklady na: a) základní stržení povrchu mazaniny s urovnáním vibrační lištou nebo dřevěným hladítkem, b) vytvoření dilatačních spár v mazanině bez zaplnění, pokud jsou dilatační spáry vytvářeny při provádění betonáže. Jestliže jsou dilatační spáry řezány dodatečně, oceňují se cenami souboru cen 634 91-11 Řezání dilatačních nebo smršťovacích spár. MÍSTNOST ČÍSLO 1.21 A 1.22 - BETON C20/25 Dmax. 16 mm
P | 176 | 631319011 |  | Příplatek k cenám mazanin za úpravu povrchu mazaniny přehlazením, mazanina tl. přes 50 do 80 mm | M3 | 24.656 | 0 | 0 |  |  | 0 | 0 | CS ÚRS 2020 01 | 0 | 2
PP |  |  |  | Příplatek k cenám mazanin za úpravu povrchu mazaniny přehlazením, mazanina tl. přes 50 do 80 mm
VV
TS |  |  |  | 1. Ceny -9011 až -9023 lze použít pro mazaniny min. tř. C 8/10. 2. Vcenách -9011 až -9023 jsou započteny i náklady za přehlazení povrchu mazaniny ocelovým hladítkem. 3. Ceny -9171 až -9175 lze také použít, bude-li do mazaniny vkládána druhá vrstva výztuže nad sebou oddělená vrstvou betonové směsi, kdy se oceňuje druhé stržení povrchu latí rovněž výměrou (m3) celkové tloušťky tří vrstev mazaniny.
P | 177 | 631319021 |  | Příplatek k cenám mazanin za úpravu povrchu mazaniny přehlazením s poprášením cementem pro konečnou úpravu, mazanina tl. přes 50 do 80 mm (40 kg/m3) | M3 | 0.915 | 0.04 | 0.0366 |  |  | 0 | 0 | CS ÚRS 2020 01 | 0 | 2
PP |  |  |  | Příplatek k cenám mazanin za úpravu povrchu mazaniny přehlazením s poprášením cementem pro konečnou úpravu, mazanina tl. přes 50 do 80 mm (40 kg/m3)
VV |  |  |  | 16.63*0.055 010 N=0.915 [A] Celkem: 0.915=0.915 [B]
TS |  |  |  | 1. Ceny -9011 až -9023 lze použít pro mazaniny min. tř. C 8/10. 2. Vcenách -9011 až -9023 jsou započteny i náklady za přehlazení povrchu mazaniny ocelovým hladítkem. 3. Ceny -9171 až -9175 lze také použít, bude-li do mazaniny vkládána druhá vrstva výztuže nad sebou oddělená vrstvou betonové směsi, kdy se oceňuje druhé stržení povrchu latí rovněž výměrou (m3) celkové tloušťky tří vrstev mazaniny.
P | 178 | 631319171 |  | Příplatek k cenám mazanin za stržení povrchu spodní vrstvy mazaniny latí před vložením výztuže nebo pletiva pro tl. obou vrstev mazaniny přes 50 do 80 mm | M3 | 24.656 | 0 | 0 |  |  | 0 | 0 | CS ÚRS 2020 01 | 0 | 2
PP |  |  |  | Příplatek k cenám mazanin za stržení povrchu spodní vrstvy mazaniny latí před vložením výztuže nebo pletiva pro tl. obou vrstev mazaniny přes 50 do 80 mm
VV
TS |  |  |  | 1. Ceny -9011 až -9023 lze použít pro mazaniny min. tř. C 8/10. 2. Vcenách -9011 až -9023 jsou započteny i náklady za přehlazení povrchu mazaniny ocelovým hladítkem. 3. Ceny -9171 až -9175 lze také použít, bude-li do mazaniny vkládána druhá vrstva výztuže nad sebou oddělená vrstvou betonové směsi, kdy se oceňuje druhé stržení povrchu latí rovněž výměrou (m3) celkové tloušťky tří vrstev mazaniny.
P | 179 | 631319195 |  | Příplatek k cenám mazanin za malou plochu do 5 m2 jednotlivě mazanina tl. přes 50 do 80 mm | M3 | 2.872 | 0 | 0 |  |  | 0 | 0 | CS ÚRS 2020 01 | 0 | 2
PP |  |  |  | Příplatek k cenám mazanin za malou plochu do 5 m2 jednotlivě mazanina tl. přes 50 do 80 mm
VV |  |  |  | 3.38*0.055 014 N=0.186 [A] 4.77*0.055 105 N=0.262 [B] 4.07*0.055 106 N=0.224 [C] 3.78*0.055 111 N=0.208 [D] 1.35*0.055 112 N=0.074 [E] 1.56*0.055 113 N=0.086 [F] 4.13*0.055 118 N=0.227 [G] 1.06*0.055 119 N=0.058 [H] 2.93*0.055 120 N=0.161 [I] 4.32*0.055 125 N=0.238 [J] 1.06*0.055 126 N=0.058 [K] 1.69*0.055 127 N=0.093 [L] 3.83*0.055 128 N=0.211 [M] 3.51*0.055 201 0.193=0.193 [N] 4.65*0.055 203 0.193=0.256 [O] 4.40*0.055 207 0.193=0.242 [P] 1.73*0.055 208 0.193=0.095 [Q] Celkem: 0.186+0.262+0.224+0.208+0.074+0.086+0.227+0.058+0.161+0.238+0.058+0.093+0.211+0.193+0.256+0.242+0.095=2.872 [R]
TS |  |  |  | 1. Ceny -9011 až -9023 lze použít pro mazaniny min. tř. C 8/10. 2. Vcenách -9011 až -9023 jsou započteny i náklady za přehlazení povrchu mazaniny ocelovým hladítkem. 3. Ceny -9171 až -9175 lze také použít, bude-li do mazaniny vkládána druhá vrstva výztuže nad sebou oddělená vrstvou betonové směsi, kdy se oceňuje druhé stržení povrchu latí rovněž výměrou (m3) celkové tloušťky tří vrstev mazaniny.
P | 180 | 631362021 |  | Výztuž mazanin ze svařovaných sítí z drátů typu KARI | T | 0.685 | 1.0628 | 0.728 |  |  | 0 | 0 | CS ÚRS 2020 01 | 0 | 2
PP |  |  |  | Výztuž mazanin ze svařovaných sítí z drátů typu KARI
VV
TS |  |  |  | 1. Betonová podezdívek příček se oceňuje položkou 278 36-1111 souboru cen 278 36-11.1 - Výztuž základu (podezdívky) betonového
P | 181 | 633811111 |  | Broušení betonových podlah nerovností do 2 mm (stržení šlemu) | M2 | 440.12 | 0 | 0 |  |  | 0 | 0 | CS ÚRS 2020 01 | 0 | 2
PP |  |  |  | Broušení betonových podlah nerovností do 2 mm (stržení šlemu)
VV
TS
P | 182 | 633811119 |  | Broušení betonových podlah Příplatek k ceně za každý další 1 mm úběru | M2 | 440.12 | 0 | 0 |  |  | 0 | 0 | CS ÚRS 2020 01 | 0 | 2
PP |  |  |  | Broušení betonových podlah Příplatek k ceně za každý další 1 mm úběru
VV
TS
P | 183 | 634111113 |  | Obvodová dilatace mezi stěnou a mazaninou nebo potěrem pružnou těsnicí páskou na bázi syntetického kaučuku výšky 80 mm | M | 568 | 2e-05 | 0.01136 |  |  | 0 | 0 | CS ÚRS 2020 01 | 0 | 2
PP |  |  |  | Obvodová dilatace mezi stěnou a mazaninou nebo potěrem pružnou těsnicí páskou na bázi syntetického kaučuku výšky 80 mm
VV
TS
P | 184 | 634911114 |  | Řezání dilatačních nebo smršťovacích spár v čerstvé betonové mazanině nebo potěru šířky do 5 mm, hloubky přes 50 do 80 mm | M | 6.35 | 1e-05 | 6.4e-05 |  |  | 0 | 0 | CS ÚRS 2020 01 | 0 | 2
PP |  |  |  | Řezání dilatačních nebo smršťovacích spár v čerstvé betonové mazanině nebo potěru šířky do 5 mm, hloubky přes 50 do 80 mm
VV |  |  |  | 5.1+1.25 101 N=6.350 [A] Celkem: 6.35=6.350 [B]
TS |  |  |  | 1. Vcenách jsou započteny i náklady na vyčištění spár po řezání.
P | 185 | 642942111 |  | Osazování zárubní nebo rámů kovových dveřních lisovaných nebo z úhelníků bez dveřních křídel na cementovou maltu, plochy otvoru do 2,5 m2 | KUS | 25 | 0.01777 | 0.44425 |  |  | 0 | 0 | CS ÚRS 2020 01 | 0 | 2
PP |  |  |  | Osazování zárubní nebo rámů kovových dveřních lisovaných nebo z úhelníků bez dveřních křídel na cementovou maltu, plochy otvoru do 2,5 m2
VV |  |  |  | 4+3 Z01 700/1970 - zdivo 100 mm=7.000 [A] 1+5 Z02 700/1970 - zdivo 150 mm=6.000 [B] 2+2 Z03 800/2100 - zdivo 100 mm=4.000 [C] 2+1 Z04 800/2100 - zdivo 150 mm=3.000 [D] 0+1 Z05 900/2100 - zdivo 150 mm=1.000 [E] 0+2 Z06 800/1970 - zdivo 150 mm=2.000 [F] 1+1 Z07 800/1970 - zdivo 170 mm=2.000 [G] Celkem: 7+6+4+3+1+2+2=25.000 [H]
TS |  |  |  | 1. Ceny lze použít i pro osazování zárubní a rámů do stěn zprefabrikovaných dílců např. pórobetonových nebo sesazovaných, které se provádí současně nebo bezprostředně po osazení stěnových dílců; podobně platí u konstrukcí zděných přes 150 mm tloušťky, kde se osazování provádí převážně až po jejich vyzdění. 2. Ceny lze použít i pro osazení ocelových rámů na maltu určených pro zasklívání sklem profilovaným oceňované cenami katalogu 800-787 Zasklívání. 3. V cenách jsou započteny i náklady na kotvení rámů do zdiva. 4. Ceny jsou určeny pro jakýkoliv způsob provádění (např. bodovým přivařením k obnažené výztuži, uklínováním, zalitím pracen apod.). 5. V cenách nejsou započteny náklady na dodávku zárubní nebo rámů, tyto se oceňují ve specifikaci. 6. V ceně -2951 jsou započteny náklady na usazení a vyvážení, včetně kotevního materiálu. 7. V ceně -2951 nejsou započteny náklady na připravenost stavebního otvoru, natažení jádrové a vrchní jemné omítky, tyto náklady se oceňují cenami části A04 Úpravy povrchů.
P | 186 | 55331400 |  | zárubeň ocelová pro běžné zdění a pórobeton s drážkou 100 levá/pravá 700 | KUS | 7 | 0.01936 | 0.13552 |  |  | 0 | 0 | CS ÚRS 2020 01 | 0 | 2
PP |  |  |  | zárubeň ocelová pro běžné zdění a pórobeton s drážkou 100 levá/pravá 700
VV |  |  |  | 4+3 Z01 700/1970 - zdivo 100 mm=7.000 [A] Celkem: 7=7.000 [B]
TS |  |  |  | 700/1970 mm
P | 187 | 55331413 |  | zárubeň ocelová pro běžné zdění a pórobeton s drážkou 150 levá/pravá 700 | KUS | 6 | 0.02198 | 0.13188 |  |  | 0 | 0 | CS ÚRS 2020 01 | 0 | 2
PP |  |  |  | zárubeň ocelová pro běžné zdění a pórobeton s drážkou 150 levá/pravá 700
VV |  |  |  | 1+5 Z02 700/1970 - zdivo 150 mm=6.000 [A] Celkem: 6=6.000 [B]
TS |  |  |  | 700/1970 mm
P | 188 | 55331402 |  | zárubeň ocelová pro běžné zdění a pórobeton s drážkou 100 levá/pravá 800 | KUS | 4 | 0.01992 | 0.07968 |  |  | 0 | 0 | CS ÚRS 2020 01 | 0 | 2
PP |  |  |  | zárubeň ocelová pro běžné zdění a pórobeton s drážkou 100 levá/pravá 800
VV |  |  |  | 2+2 Z03 800/2100 - zdivo 100 mm=4.000 [A] Celkem: 4=4.000 [B]
TS |  |  |  | 800/2100 mm
P | 189 | 55331414 |  | zárubeň ocelová pro běžné zdění a pórobeton s drážkou 150 levá/pravá 800 | KUS | 3 | 0.02265 | 0.06795 |  |  | 0 | 0 | CS ÚRS 2020 01 | 0 | 2
PP |  |  |  | zárubeň ocelová pro běžné zdění a pórobeton s drážkou 150 levá/pravá 800
VV |  |  |  | 2+1 Z04 800/2100 - zdivo 150 mm=3.000 [A] Celkem: 3=3.000 [B]
TS |  |  |  | 800/2100 mm
P | 190 | 55331415 |  | zárubeň ocelová pro běžné zdění a pórobeton s drážkou 150 levá/pravá 900 | KUS | 1 | 0.02328 | 0.02328 |  |  | 0 | 0 | CS ÚRS 2020 01 | 0 | 2
PP |  |  |  | zárubeň ocelová pro běžné zdění a pórobeton s drážkou 150 levá/pravá 900
VV |  |  |  | 0+1 Z05 900/2100 - zdivo 150 mm=1.000 [A] Celkem: 1=1.000 [B]
TS |  |  |  | 900/2100 mm
P | 191 | 55331414 | 1 | zárubeň ocelová pro běžné zdění a pórobeton s drážkou 150 levá/pravá 800 | KUS | 2 | 0.02265 | 0.0453 |  |  | 0 | 0 | CS ÚRS 2020 01 | 0 | 2
PP |  |  |  | zárubeň ocelová pro běžné zdění a pórobeton s drážkou 150 levá/pravá 800
VV |  |  |  | 0+2 Z06 800/1970 - zdivo 150 mm=2.000 [A] Celkem: 2=2.000 [B]
TS |  |  |  | 800/1970 mm
P | 192 | 553313.1Z |  | zárubeň ocelová pro běžné zdění a pórobeton 170 levá/pravá 800 | KUS | 2 | 0.01521 | 0.03042 |  |  | 0 | 0 | [bez vazby na CS] | 0 | 2
PP |  |  |  | zárubeň ocelová pro běžné zdění a pórobeton 170 levá/pravá 800
VV |  |  |  | 1+1 Z07 800/1970 - zdivo 170 mm=2.000 [A] Celkem: 2=2.000 [B]
TS |  |  |  | 800/1970 mm
P | 193 | 642945111 |  | Osazování ocelových zárubní protipožárních nebo protiplynových dveří do vynechaného otvoru, s obetonováním, dveří jednokřídlových do 2,5 m2 | KUS | 8 | 0.4417 | 3.5336 |  |  | 0 | 0 | CS ÚRS 2020 01 | 0 | 2
PP |  |  |  | Osazování ocelových zárubní protipožárních nebo protiplynových dveří do vynechaného otvoru, s obetonováním, dveří jednokřídlových do 2,5 m2
VV |  |  |  | 1+0 PO01 800/1970 - zdivo 170 mm=1.000 [A] 1+2 PO02 800/1970 - zdivo 170 mm=3.000 [B] 0+2 PO03 800/1970 - zdivo 170 mm=2.000 [C] 1+0 PO04 800/1970 - zdivo 170 mm=1.000 [D] 0+1 PO05 800/2600 - zdivo 170 mm=1.000 [E] Celkem: 1+3+2+1+1=8.000 [F]
TS |  |  |  | 1. Ceny jsou určeny pro jakýkoliv způsob provedení, např. s uklínováním, s případným přivařením k obnažené výztuži, se zalitím, resp. zabetonováním, včetně bednění. 2. V cenách jsou započteny i náklady na manipulační dopravu, na kotvení zárubně do zdiva. 3. V cenách není započtena dodávka zárubní, která se oceňuje ve specifikaci. 4. Vyvěšení a zavěšení dveřního křídla (křídel) je započteno vcenách za osazení. 5. Ceny lze použít i pro osazení zárubně včetně křídla (křídel), které nelze vyvěsit. 6. Kompletace zárubně s křídlem (křídly) se ocení cenami katalogu PSV 800-767 Konstrukce zámečnické - montáž.
P | 194 | 55331384.1Z |  | zárubeň ocelová pro běžné zdění a pórobeton 150 levá/pravá 800 - pro požární uzávěr | KUS | 7 | 0.01521 | 0.10647 |  |  | 0 | 0 | CS ÚRS 2020 01 | 0 | 2
PP |  |  |  | zárubeň ocelová pro běžné zdění a pórobeton 150 levá/pravá 800 - pro požární uzávěr
VV |  |  |  | 1+0 PO01 800/1970 - zdivo 170 mm=1.000 [A] 1+2 PO02 800/1970 - zdivo 170 mm=3.000 [B] 0+2 PO03 800/1970 - zdivo 170 mm=2.000 [C] 1+0 PO04 800/1970 - zdivo 170 mm=1.000 [D] Celkem: 1+3+2+1=7.000 [E]
TS |  |  |  | 800/1970 mm
P | 195 | 55331384.2Z |  | zárubeň ocelová pro běžné zdění a pórobeton 150 levá/pravá 800 - pro požární uzávěr | KUS | 1 | 0.01521 | 0.01521 |  |  | 0 | 0 | [bez vazby na CS] | 0 | 2
PP |  |  |  | zárubeň ocelová pro běžné zdění a pórobeton 150 levá/pravá 800 - pro požární uzávěr
VV |  |  |  | 0+1 PO05 800/2600 - zdivo 170 mm=1.000 [A] Celkem: 1=1.000 [B]
TS |  |  |  | 800/2600 mm
P | 196 | 6449411.1Z |  | Osazování ventilačních mřížek 500/1000 mm otvíravých uzamykatelných včetně úhelníkové zárubně | KUS | 1 | 0 | 0 |  |  | 0 | 0 | CS ÚRS 2020 01 | 0 | 2
PP |  |  |  | Osazování ventilačních mřížek 500/1000 mm otvíravých uzamykatelných včetně úhelníkové zárubně
VV |  |  |  | 0+1 Z12 500/1000 - zdivo=1.000 [A] Celkem: 1=1.000 [B]
TS |  |  |  | 1. V cenách nejsou započteny náklady na dodávku průvětrníku nebo mřížky, tyto se oceňují ve specifikaci.
P | 197 | 55341413 |  | Ventilační mřížka 500/1000 mm otvíravá uzamykatelná včetně úhelníkové zárubně - kompletizované | KUS | 1 | 0.0026 | 0.0026 |  |  | 0 | 0 | CS ÚRS 2020 01 | 0 | 2
PP |  |  |  | Ventilační mřížka 500/1000 mm otvíravá uzamykatelná včetně úhelníkové zárubně - kompletizované
VV |  |  |  | 0+1 Z12 500/1000 - zdivo=1.000 [A] Celkem: 1=1.000 [B]
TS
P | 198 | 6449411.2Z |  | Osazování ventilačních mřížek velikosti 700/230 mm včetně rámu | KUS | 1 | 0 | 0 |  |  | 0 | 0 | CS ÚRS 2020 01 | 0 | 2
PP |  |  |  | Osazování ventilačních mřížek velikosti 700/230 mm včetně rámu
VV |  |  |  | 1 Z17=1.000 [A] Celkem: 1=1.000 [B]
TS |  |  |  | 1. V cenách nejsou započteny náklady na dodávku průvětrníku nebo mřížky, tyto se oceňují ve specifikaci.
P | 199 | 5534142.2Z |  | mřížka větrací nerezová se síťovinou 700/230 mm včetně rámu - kompletizované | KUS | 1 | 0.00046 | 0.00046 |  |  | 0 | 0 | [bez vazby na CS] | 0 | 2
PP |  |  |  | mřížka větrací nerezová se síťovinou 700/230 mm včetně rámu - kompletizované
VV |  |  |  | 1 Z17=1.000 [A] Celkem: 1=1.000 [B]
TS
P | 200 | 6449411.3Z |  | Osazování ventilačních mřížek velikosti 700/190 mm včetně rámu | KUS | 4 | 0 | 0 |  |  | 0 | 0 | [bez vazby na CS] | 0 | 2
PP |  |  |  | Osazování ventilačních mřížek velikosti 700/190 mm včetně rámu
VV |  |  |  | 4 Z18=4.000 [A] Celkem: 4=4.000 [B]
TS |  |  |  | 1. V cenách nejsou započteny náklady na dodávku průvětrníku nebo mřížky, tyto se oceňují ve specifikaci.
P | 201 | 5534142.3Z |  | mřížka větrací nerezová se síťovinou 700/190 mm včetně rámu - kompletizované | KUS | 4 | 0.00046 | 0.00184 |  |  | 0 | 0 | [bez vazby na CS] | 0 | 2
PP |  |  |  | mřížka větrací nerezová se síťovinou 700/190 mm včetně rámu - kompletizované
VV |  |  |  | 4 Z18=4.000 [A] Celkem: 4=4.000 [B]
TS
P | 202 | 6449411.4Z |  | Osazování ventilačních mřížek velikosti 850/190 mm včetně rámu | KUS | 1 | 0 | 0 |  |  | 0 | 0 | [bez vazby na CS] | 0 | 2
PP |  |  |  | Osazování ventilačních mřížek velikosti 850/190 mm včetně rámu
VV |  |  |  | 1 Z19=1.000 [A] Celkem: 1=1.000 [B]
TS |  |  |  | 1. V cenách nejsou započteny náklady na dodávku průvětrníku nebo mřížky, tyto se oceňují ve specifikaci.
P | 203 | 5534142.4Z |  | mřížka větrací nerezová se síťovinou 850/190 mm včetně rámu - kompletizované | KUS | 1 | 0.00046 | 0.00046 |  |  | 0 | 0 | [bez vazby na CS] | 0 | 2
PP |  |  |  | mřížka větrací nerezová se síťovinou 850/190 mm včetně rámu - kompletizované
VV |  |  |  | 1 Z19=1.000 [A] Celkem: 1=1.000 [B]
TS
P | 204 | 6449411.5Z |  | Osazování ventilačních mřížek velikosti 900/190 mm včetně rámu | KUS | 1 | 0 | 0 |  |  | 0 | 0 | [bez vazby na CS] | 0 | 2
PP |  |  |  | Osazování ventilačních mřížek velikosti 900/190 mm včetně rámu
VV |  |  |  | 1 Z20=1.000 [A] Celkem: 1=1.000 [B]
TS |  |  |  | 1. V cenách nejsou započteny náklady na dodávku průvětrníku nebo mřížky, tyto se oceňují ve specifikaci.
P | 205 | 5534142.5Z |  | mřížka větrací nerezová se síťovinou 900/190 mm včetně rámu - kompletizované | KUS | 1 | 0.00046 | 0.00046 |  |  | 0 | 0 | [bez vazby na CS] | 0 | 2
PP |  |  |  | mřížka větrací nerezová se síťovinou 900/190 mm včetně rámu - kompletizované
VV |  |  |  | 1 Z20=1.000 [A] Celkem: 1=1.000 [B]
TS
P | 206 | 6449411.6Z |  | Montáž krytu elektrických stkříní 1300 x 1040 mm otvíravých uzamykatelných včetně úhelníkové zárubně | KUS | 1 | 0 | 0 |  |  | 0 | 0 | [bez vazby na CS] | 0 | 2
PP |  |  |  | Montáž krytu elektrických stkříní 1300 x 1040 mm otvíravých uzamykatelných včetně úhelníkové zárubně
VV |  |  |  | 1 Z23=1.000 [A] Celkem: 1=1.000 [B]
TS |  |  |  | 1. V cenách nejsou započteny náklady na dodávku průvětrníku nebo mřížky, tyto se oceňují ve specifikaci. ATYP
P | 207 | 5534141.6Z |  | Kryt elektrických stkříní 1300 x 1040 mm otvíravých uzamykatelných včetně úhelníkové zárubně - kompletizované | KUS | 1 | 0.0026 | 0.0026 |  |  | 0 | 0 | [bez vazby na CS] | 0 | 2
PP |  |  |  | Kryt elektrických stkříní 1300 x 1040 mm otvíravých uzamykatelných včetně úhelníkové zárubně - kompletizované
VV |  |  |  | 1 Z23=1.000 [A] Celkem: 1=1.000 [B]
TS |  |  |  | atyp
P | 208 | 6449411.7Z |  | Montáž krytu elektrických stkříní 1560 x 740 mm otvíravých uzamykatelných včetně úhelníkové zárubně | KUS | 1 | 0 | 0 |  |  | 0 | 0 | [bez vazby na CS] | 0 | 2
PP |  |  |  | Montáž krytu elektrických stkříní 1560 x 740 mm otvíravých uzamykatelných včetně úhelníkové zárubně
VV |  |  |  | 1 20.814=1.000 [A] Celkem: 1=1.000 [B]
TS |  |  |  | 1. V cenách nejsou započteny náklady na dodávku průvětrníku nebo mřížky, tyto se oceňují ve specifikaci. ATYP
P | 209 | 5534141.7Z |  | Kryt elektrických stkříní 1560 x 740 mm otvíravých uzamykatelných včetně úhelníkové zárubně - kompletizované | KUS | 1 | 0.0026 | 0.0026 |  |  | 0 | 0 | [bez vazby na CS] | 0 | 2
PP |  |  |  | Kryt elektrických stkříní 1560 x 740 mm otvíravých uzamykatelných včetně úhelníkové zárubně - kompletizované
VV |  |  |  | 1 20.814=1.000 [A] Celkem: 1=1.000 [B]
TS
P | 210 | HZS1312 |  | Hodinové zúčtovací sazby profesí HSV provádění konstrukcí omítkář - štukatér | HOD | 120 | 0 | 0 |  |  | 0 | 0 | CS ÚRS 2020 01 | 0 | 2
PP |  |  |  | Hodinové zúčtovací sazby profesí HSV provádění konstrukcí omítkář - štukatér
VV |  |  |  | 8*3*5 fasáda rozměření, příprava desek=120.000 [A] Celkem: 120=120.000 [B]
TS
P | 211 | 623111001 |  | Ubroušení výstupků betonu po odbednění neomítaných vnějších ploch ze spár bednicích desek do roviny povrchu pilířů nebo sloupů | M2 | 16.416 | 0 | 0 |  |  | 0 | 0 | CS ÚRS 2020 01 | 0 | 2
PP |  |  |  | Ubroušení výstupků betonu po odbednění neomítaných vnějších ploch ze spár bednicích desek do roviny povrchu pilířů nebo sloupů
VV |  |  |  | (0.5*2+0.3*2)*3.42*3 sloupy kolostav=16.416 [A] Celkem: 16.416=16.416 [B]
TS |  |  |  | 1. Vcenách nejsou započteny náklady na zahlazení povrchu cementovou maltou; tyto se oceňují cenami souboru cen 62. 11-11.. Vyspravení povrchu neomítaných vnějších ploch.
P | 212 | 623111111 |  | Vyspravení povrchu neomítaných vnějších ploch betonových nebo železobetonových konstrukcí s rozetřením vysprávky do ztracena maltou cementovou celoplošně pilířů | M2 | 16.416 | 0.0063 | 0.10342 |  |  | 0 | 0 | CS ÚRS 2020 01 | 0 | 2
PP |  |  |  | Vyspravení povrchu neomítaných vnějších ploch betonových nebo železobetonových konstrukcí s rozetřením vysprávky do ztracena maltou cementovou celoplošně pilířů nebo sloupů
VV |  |  |  | (0.5*2+0.3*2)*3.42*3 sloupy kolostav=16.416 [A] Celkem: 16.416=16.416 [B]
TS |  |  |  | 1. Ceny -1121 jsou určeny pro lokální vyspravení povrchu do 30% z celkové plochy povrchu (např. zahlazení spár po odbednění), plocha větší než 30% se oceňuje cenami pro celoplošné vyspravení povrchu -1111. 2. Ceny jsou určeny pod úpravu povrchu vyžadující rovinný podklad. 3. Ceny nelze použít, je-li předepsána omítka. 4. Měrná jednotka se určuje vm2 celkové plochy betonového povrchu vnějších ploch.
P | 213 | 629995101 |  | Očištění vnějších ploch tlakovou vodou omytím | M2 | 701.316 | 0 | 0 |  |  | 0 | 0 | CS ÚRS 2020 01 | 0 | 2
PP |  |  |  | Očištění vnějších ploch tlakovou vodou omytím
VV |  |  |  | 'zdivo' 6.5*7.45-(1.5*1.65*2+1.5*1.6*2) J VB=38.675 [A] 0.85*7.45 V VB=6.333 [B] 6*7.45-(1.45*2.6+1.5*1.6) J VB=38.530 [C] 0.85*7.45 Z VB=6.333 [D] 6.5*7.45-(1.45*1.65+1*2.6+1.4*1.6*2) J VB=38.953 [E] 58.76-0.75*0.75 Z VB=58.198 [F] 19.05*2.75-(1.3*1.45*5) J přístavek=42.963 [G] 34.85-(0.8*1.97) Z přístavek=33.274 [H] 19.1*2.75-(0.55*1.2*3+0.8*1.97+1.35*1.45*3) S přístavek=43.097 [I] 12.64-(0.9*1.25+0.8*1.97) V přístavek=9.939 [J] 18.95*7.45-(1.45*1.65*2+1*2.5+1.4*2.1+1.5*1.65+1*2.5) S VB=125.978 [K] 10.2*7.45 V VB=75.990 [L] 6.5*0.65 9.939 VB=4.225 [M] 0.85*0.65 V VB=0.553 [N] 6*0.65 9.939 VB=3.900 [O] 0.85*0.65 Z VB=0.553 [P] 6.5*0.65 9.939 VB=4.225 [Q] 10.2*0.65 Z VB=6.630 [R] 19.05*0.65 9.939 přístavek=12.383 [S] 10.2*0.65 Z přístavek=6.630 [T] 19.1*0.65 12.383 přístavek=12.415 [U] 3.77*0.65 2.451 přístavek=2.451 [V] 18.95*0.65 12.383 VB=12.318 [W] 10.2*0.65 2.451 VB=6.630 [X] ''podzemní část soklu' (6.5+1.95+6+1.95+6.5+3.97+19.05+10+21.3+3.77+18.95+10.2)*1 začištění základu po obkopání=110.140 [Y] Celkem: 38.675+6.333+38.53+6.333+38.953+58.198+42.963+33.274+43.097+9.939+125.978+75.99+4.225+0.553+3.9+0.553+4.225+6.63+12.383+6.63+12.415+2.451+12.318+6.63+110.14=701.316 [Z]
TS
P | 214 | 629995201 |  | Očištění vnějších ploch tryskáním křemičitým pískem sušeným | M2 | 11.798 | 0.024 | 0.28315 |  |  | 0 | 0 | CS ÚRS 2020 01 | 0 | 2
PP |  |  |  | Očištění vnějších ploch tryskáním křemičitým pískem sušeným
VV |  |  |  | 0.55*21.45 kamenná obruba nástupiště=11.798 [A] Celkem: 11.798=11.798 [B]
TS |  |  |  | 1. Povrchy z kamene přírodního tvrdého jsou např. ze žuly, z kamene měkkého např. z pískovce, vápence, travertinu apod. 2. Cenu 629 99-5215 lze použít i pro tryskání povrchu z lícových cihel.
P | 215 | 635111421 |  | Doplnění násypu pod dlažby, podlahy a mazaniny pískem neupraveným (s dodáním hmot), s udusáním a urovnáním povrchu násypu plochy jednotlivě přes 2 m2 | M3 | 11.962 | 2.004 | 23.9718 |  |  | 0 | 0 | CS ÚRS 2020 01 | 0 | 2
PP |  |  |  | Doplnění násypu pod dlažby, podlahy a mazaniny pískem neupraveným (s dodáním hmot), s udusáním a urovnáním povrchu násypu plochy jednotlivě přes 2 m2
VV |  |  |  | 22.15*0.02 101 S=0.443 [A] 11.46*0.02 102 S=0.229 [B] 10.68*0.02 103 S=0.214 [C] 32.02*0.02 104 S=0.640 [D] 10.22*0.02 105 S=0.204 [E] 7.64*0.02 106 S=0.153 [F] 20.09*0.02 107 S=0.402 [G] 18.98*0.02 108 S=0.380 [H] 8.05*0.02 109 S=0.161 [I] 15.98*0.02 110 S=0.320 [J] 23.64*0.02 111 S=0.473 [K] 15.50*0.02 112 S=0.310 [L] 5.54*0.02 114 S=0.111 [M] 15.03*0.02 115 S=0.301 [N] 8.66*0.02 116 S=0.173 [O] 4.99*0.02 117 S=0.100 [P] 42.01*0.02 118 S=0.840 [Q] 1.57*0.02 119 S=0.031 [R] 1.57*0.02 120 0.031=0.031 [S] 10.52*0.02 134 0.031=0.210 [T] 3.90*0.02 201 0.031=0.078 [U] 1.69*0.02 207 0.031=0.034 [V] 4.51*0.02 208 0.031=0.090 [W] 2.65*0.02 214 0.031=0.053 [X] Celkem: 0.443+0.229+0.214+0.64+0.204+0.153+0.402+0.38+0.161+0.32+0.473+0.31+0.111+0.301+0.173+0.1+0.84+0.031+0.031+0.21+0.078+0.034+0.09+0.053=5.981 [Y] 5.981 * 2Koeficient množství=11.962 [Z]
TS
P | 216 | 642944121 |  | Osazení ocelových dveřních zárubní lisovaných nebo z úhelníků dodatečně s vybetonováním prahu, plochy do 2,5 m2 | KUS | 5 | 0.04684 | 0.2342 |  |  | 0 | 0 | CS ÚRS 2020 01 | 0 | 2
PP |  |  |  | Osazení ocelových dveřních zárubní lisovaných nebo z úhelníků dodatečně s vybetonováním prahu, plochy do 2,5 m2
VV |  |  |  | 1 012 N Z09 - 800/1970=1.000 [A] 1 109 N Z08 - 800/1970=1.000 [B] 1 114 N Z08 - 800/1970=1.000 [C] 1 124 N Z08 - 800/1970=1.000 [D] 1 209 N Z08 - 800/1970=1.000 [E] Celkem: 1+1+1+1+1=5.000 [F]
TS |  |  |  | 1. V cenách nejsou započteny náklady na dodání zárubní, tyto se oceňují ve specifikaci.
P | 217 | 55331384 |  | zárubeň ocelová pro běžné zdění a pórobeton 150 levá/pravá 800 | KUS | 1 | 0.01521 | 0.01521 |  |  | 0 | 0 | CS ÚRS 2020 01 | 0 | 2
PP |  |  |  | zárubeň ocelová pro běžné zdění a pórobeton 150 levá/pravá 800
VV |  |  |  | 1 012 N Z09 - 800/1970=1.000 [A] Celkem: 1=1.000 [B]
TS
P | 218 | 55331414 | 2 | zárubeň ocelová pro běžné zdění a pórobeton s drážkou 150 levá/pravá 800 | KUS | 4 | 0.02265 | 0.0906 |  |  | 0 | 0 | CS ÚRS 2020 01 | 0 | 2
PP |  |  |  | zárubeň ocelová pro běžné zdění a pórobeton s drážkou 150 levá/pravá 800
VV |  |  |  | 1 109 N Z08 - 800/1970=1.000 [A] 1 114 N Z08 - 800/1970=1.000 [B] 1 124 N Z08 - 800/1970=1.000 [C] 1 209 N Z08 - 800/1970=1.000 [D] Celkem: 1+1+1+1=4.000 [E]
TS
SD |  | 711 |  | Izolace proti vodě, vlhkosti a plynům |  |  |  |  | 0 | 0 | 0 | 0
P | 219 | 711111001 |  | Provedení izolace proti zemní vlhkosti natěradly a tmely za studena na ploše vodorovné V nátěrem penetračním | M2 | 71.818 | 0 | 0 |  |  | 0 | 0 | CS ÚRS 2020 01 | 0 | 2
PP |  |  |  | Provedení izolace proti zemní vlhkosti natěradly a tmely za studena na ploše vodorovné V nátěrem penetračním
VV |  |  |  | 19.05*0.5+9*0.45+4.6*0.5+3.57*0.45+19.1*0.5+9*0.5+7.22*0.3+4.68*0.4+1.13*0.3 přístavek pod krov=35.909 [A] Celkem: 35.909=35.909 [B] 35.909 * 2Koeficient množství=71.818 [C]
TS |  |  |  | 1. Izolace plochy jednotlivě do 10 m2 se oceňují skladebně cenou příslušné izolace a cenou 711 19-9095 Příplatek za plochu do 10 m2.
P | 220 | 11163150 |  | lak penetrační asfaltový | T | 0.022 | 1 | 0.022 |  |  | 0 | 0 | CS ÚRS 2020 01 | 0 | 2
PP |  |  |  | lak penetrační asfaltový
VV |  |  |  | 19.05*0.5+9*0.45+4.6*0.5+3.57*0.45+19.1*0.5+9*0.5+7.22*0.3+4.68*0.4+1.13*0.3 přístavek pod krov=35.909 [A] Celkem: 35.909=35.909 [B] 35.909 * 0.0006Koeficient množství=0.022 [C]
TS
P | 221 | 711141559 |  | Provedení izolace proti zemní vlhkosti pásy přitavením NAIP na ploše vodorovné V | M2 | 35.909 | 0.0004 | 0.014364 |  |  | 0 | 0 | CS ÚRS 2020 01 | 0 | 2
PP |  |  |  | Provedení izolace proti zemní vlhkosti pásy přitavením NAIP na ploše vodorovné V
VV |  |  |  | 19.05*0.5+9*0.45+4.6*0.5+3.57*0.45+19.1*0.5+9*0.5+7.22*0.3+4.68*0.4+1.13*0.3 přístavek pod krov=35.909 [A] Celkem: 35.909=35.909 [B]
TS |  |  |  | 1. Izolace plochy jednotlivě do 10 m2 se oceňují skladebně cenou příslušné izolace a cenou 711 19-9097 Příplatek za plochu do 10 m2.
P | 222 | 62853004 |  | pás asfaltový natavitelný modifikovaný SBS tl 4,0mm s vložkou ze skleněné tkaniny a spalitelnou PE fólií nebo jemnozrnný minerálním posypem na horním povrchu | M2 | 41.295 | 0.0054 | 0.22299 |  |  | 0 | 0 | CS ÚRS 2020 01 | 0 | 2
PP |  |  |  | pás asfaltový natavitelný modifikovaný SBS tl 4,0mm s vložkou ze skleněné tkaniny a spalitelnou PE fólií nebo jemnozrnný minerálním posypem na horním povrchu
VV |  |  |  | 19.05*0.5+9*0.45+4.6*0.5+3.57*0.45+19.1*0.5+9*0.5+7.22*0.3+4.68*0.4+1.13*0.3 přístavek pod krov=35.909 [A] Celkem: 35.909=35.909 [B] 35.909 * 1.15Koeficient množství=41.295 [C]
TS
P | 223 | 711471051 |  | Provedení izolace proti povrchové a podpovrchové tlakové vodě termoplasty na ploše vodorovné V folií PVC lepenou | M2 | 323.168 | 3e-05 | 0.009695 |  |  | 0 | 0 | CS ÚRS 2020 01 | 0 | 2
PP |  |  |  | Provedení izolace proti povrchové a podpovrchové tlakové vodě termoplasty na ploše vodorovné V folií PVC lepenou
VV |  |  |  | 111.08+58.48+119.36+5.76 VB + přístavek plocha=294.680 [A] (63+50.81+63.99+12.12)*0.15 VB + přístavek kout=28.488 [B] Celkem: 294.68+28.488=323.168 [C]
TS |  |  |  | 1. Izolace plochy jednotlivě do 10 m2 lze oceňovat cenami příslušných izolací a cenou 711 49-9097 Příplatek za plochy do 10 m2. 2. Cenami lze oceňovat i montáž proti zemní vlhkosti.
P | 224 | 711472051 |  | Provedení izolace proti povrchové a podpovrchové tlakové vodě termoplasty na ploše svislé S folií PVC lepenou | M2 | 28.488 | 5e-05 | 0.001424 |  |  | 0 | 0 | CS ÚRS 2020 01 | 0 | 2
PP |  |  |  | Provedení izolace proti povrchové a podpovrchové tlakové vodě termoplasty na ploše svislé S folií PVC lepenou
VV |  |  |  | (63+50.81+63.99+12.12)*0.15 VB + přístavek sokl=28.488 [A] Celkem: 28.488=28.488 [B]
TS |  |  |  | 1. Izolace plochy jednotlivě do 10 m2 lze oceňovat cenami příslušných izolací a cenou 711 49-9097 Příplatek za plochy do 10 m2. 2. Cenami lze oceňovat i montáž proti zemní vlhkosti.
P | 225 | 28322005 |  | fólie hydroizolační pro spodní stavbu mPVC tl 2mm | M2 | 404.404 | 0.00254 | 1.0272 |  |  | 0 | 0 | CS ÚRS 2020 01 | 0 | 2
PP |  |  |  | fólie hydroizolační pro spodní stavbu mPVC tl 2mm
VV |  |  |  | 111.08+58.48+119.36+5.76 VB + přístavek plocha=294.680 [A] (63+50.81+63.99+12.12)*0.15 VB + přístavek kout=28.488 [B] (63+50.81+63.99+12.12)*0.15 VB + přístavek sokl=28.488 [C] Celkem: 294.68+28.488+28.488=351.656 [D] 351.656 * 1.15Koeficient množství=404.404 [E]
TS
P | 226 | 711491171 |  | Provedení izolace proti povrchové a podpovrchové tlakové vodě ostatní na ploše vodorovné V z textilií, vrstva podkladní | M2 | 351.656 | 0 | 0 |  |  | 0 | 0 | CS ÚRS 2020 01 | 0 | 2
PP |  |  |  | Provedení izolace proti povrchové a podpovrchové tlakové vodě ostatní na ploše vodorovné V z textilií, vrstva podkladní
VV |  |  |  | 111.08+58.48+119.36+5.76 VB + přístavek plocha=294.680 [A] (63+50.81+63.99+12.12)*0.15 VB + přístavek kout=28.488 [B] (63+50.81+63.99+12.12)*0.15 VB + přístavek sokl=28.488 [C] Celkem: 294.68+28.488+28.488=351.656 [D]
TS |  |  |  | 1. Cenami -9095 až -9097 lze oceňovat jen tehdy, nepřesáhne-li součet souvislé plochy vodorovné a svislé izolační vrstvy 10 m2. 2. Cenou -1175 lze oceňovat i připevnění izolace na ploše svislé. 3. Cenami -1171 až -1273 lze oceňovat i izolace proti zemní vlhkosti. 4. V ceně -1177 jsou započteny i náklady na navrtání, osazení hmoždinek a zatmelení.
P | 227 | 69311095 |  | geotextilie netkaná separační, ochranná, filtrační, drenážní PES 1000g/m2 | M2 | 404.404 | 0.001 | 0.4044 |  |  | 0 | 0 | CS ÚRS 2020 01 | 0 | 2
PP |  |  |  | geotextilie netkaná separační, ochranná, filtrační, drenážní PES 1000g/m2
VV |  |  |  | 111.08+58.48+119.36+5.76 VB + přístavek plocha=294.680 [A] (63+50.81+63.99+12.12)*0.15 VB + přístavek kout=28.488 [B] (63+50.81+63.99+12.12)*0.15 VB + přístavek sokl=28.488 [C] Celkem: 294.68+28.488+28.488=351.656 [D] 351.656 * 1.15Koeficient množství=404.404 [E]
TS
P | 228 | 711491172 |  | Provedení izolace proti povrchové a podpovrchové tlakové vodě ostatní na ploše vodorovné V z textilií, vrstva ochranná | M2 | 351.656 | 0 | 0 |  |  | 0 | 0 | CS ÚRS 2020 01 | 0 | 2
PP |  |  |  | Provedení izolace proti povrchové a podpovrchové tlakové vodě ostatní na ploše vodorovné V z textilií, vrstva ochranná
VV |  |  |  | 111.08+58.48+119.36+5.76 VB + přístavek plocha=294.680 [A] (63+50.81+63.99+12.12)*0.15 VB + přístavek kout=28.488 [B] (63+50.81+63.99+12.12)*0.15 VB + přístavek sokl=28.488 [C] Celkem: 294.68+28.488+28.488=351.656 [D]
TS |  |  |  | 1. Cenami -9095 až -9097 lze oceňovat jen tehdy, nepřesáhne-li součet souvislé plochy vodorovné a svislé izolační vrstvy 10 m2. 2. Cenou -1175 lze oceňovat i připevnění izolace na ploše svislé. 3. Cenami -1171 až -1273 lze oceňovat i izolace proti zemní vlhkosti. 4. V ceně -1177 jsou započteny i náklady na navrtání, osazení hmoždinek a zatmelení.
P | 229 | 69311081 |  | geotextilie netkaná separační, ochranná, filtrační, drenážní PES 300g/m2 | M2 | 404.404 | 0.0003 | 0.12132 |  |  | 0 | 0 | CS ÚRS 2020 01 | 0 | 2
PP |  |  |  | geotextilie netkaná separační, ochranná, filtrační, drenážní PES 300g/m2
VV |  |  |  | 111.08+58.48+119.36+5.76 VB + přístavek plocha=294.680 [A] (63+50.81+63.99+12.12)*0.15 VB + přístavek kout=28.488 [B] (63+50.81+63.99+12.12)*0.15 VB + přístavek sokl=28.488 [C] Celkem: 294.68+28.488+28.488=351.656 [D] 351.656 * 1.15Koeficient množství=404.404 [E]
TS
P | 230 | 711491173 |  | Provedení izolace proti povrchové a podpovrchové tlakové vodě ostatní na ploše vodorovné V z nopové fólie | M2 | 16.63 | 0 | 0 |  |  | 0 | 0 | CS ÚRS 2020 01 | 0 | 2
PP |  |  |  | Provedení izolace proti povrchové a podpovrchové tlakové vodě ostatní na ploše vodorovné V z nopové fólie
VV |  |  |  | 16.63 010 N=16.630 [A] Celkem: 16.63=16.630 [B]
TS |  |  |  | 1. Cenami -9095 až -9097 lze oceňovat jen tehdy, nepřesáhne-li součet souvislé plochy vodorovné a svislé izolační vrstvy 10 m2. 2. Cenou -1175 lze oceňovat i připevnění izolace na ploše svislé. 3. Cenami -1171 až -1273 lze oceňovat i izolace proti zemní vlhkosti. 4. V ceně -1177 jsou započteny i náklady na navrtání, osazení hmoždinek a zatmelení.
P | 231 | 28323137 |  | fólie profilovaná (nopová) drenážní HDPE s výškou nopů 40mm | M2 | 19.956 | 0.00158 | 0.03153 |  |  | 0 | 0 | CS ÚRS 2020 01 | 0 | 2
PP |  |  |  | fólie profilovaná (nopová) drenážní HDPE s výškou nopů 40mm
VV |  |  |  | 16.63 010 N=16.630 [A] Celkem: 16.63=16.630 [B] 16.63 * 1.2Koeficient množství=19.956 [C]
TS
P | 232 | 711771231 |  | Provedení detailů termoplasty koutů nebo hran zesílením folií rš 250 nebo 300 mm přilepenou nebo přivařenou | M | 189.92 | 6e-05 | 0.011395 |  |  | 0 | 0 | CS ÚRS 2020 01 | 0 | 2
PP |  |  |  | Provedení detailů termoplasty koutů nebo hran zesílením folií rš 250 nebo 300 mm přilepenou nebo přivařenou
VV |  |  |  | (63+50.81+63.99+12.12) VB + přístavek kout=189.920 [A] Celkem: 189.92=189.920 [B]
TS
P | 233 | 28322058 |  | fólie hydroizolační střešní mPVC nevyztužená, určená na detaily tl 1,5mm | M2 | 34.186 | 0.0019 | 0.064953 |  |  | 0 | 0 | CS ÚRS 2020 01 | 0 | 2
PP |  |  |  | fólie hydroizolační střešní mPVC nevyztužená, určená na detaily tl 1,5mm
VV |  |  |  | (63+50.81+63.99+12.12)*0.15 VB + přístavek kout=28.488 [A] Celkem: 28.488=28.488 [B] 28.488 * 1.2Koeficient množství=34.186 [C]
TS
P | 234 | 998711101 |  | Přesun hmot pro izolace proti vodě, vlhkosti a plynům stanovený z hmotnosti přesunovaného materiálu vodorovná dopravní vzdálenost do 50 m v objektech výšky do 6 | T | 1.931 | 0 | 0 |  |  | 0 | 0 | CS ÚRS 2020 01 | 0 | 2
PP |  |  |  | Přesun hmot pro izolace proti vodě, vlhkosti a plynům stanovený z hmotnosti přesunovaného materiálu vodorovná dopravní vzdálenost do 50 m v objektech výšky do 6 m
VV
TS |  |  |  | 1. Ceny pro přesun hmot stanovený zhmotnosti přesunovaného materiálu se používají tehdy, pokud je možné určit hmotnost za celý stavební díl. Do této hmotnosti se započítává i hmotnost materiálů oceňovaných ve specifikaci. 2. Pokud nelze jednoznačně stanovit hmotnost přesunovaných materiálů, lze pro výpočet přesunu hmot použít orientačně procentní sazbu. Touto sazbou se vynásobí rozpočtové náklady za celý stavební díl včetně nákladů na materiál ve specifikacích. 3. Příplatek kcenám -1181 pro přesun prováděný bez použití mechanizace, tj. za ztížených podmínek, lze použít pouze pro hmotnost materiálu, která se tímto způsobem skutečně přemísťuje.
P | 235 | 998711192 |  | Přesun hmot pro izolace proti vodě, vlhkosti a plynům stanovený z hmotnosti přesunovaného materiálu Příplatek k cenám za zvětšený přesun přes vymezenou největší | T | 1.931 | 0 | 0 |  |  | 0 | 0 | CS ÚRS 2020 01 | 0 | 2
PP |  |  |  | Přesun hmot pro izolace proti vodě, vlhkosti a plynům stanovený z hmotnosti přesunovaného materiálu Příplatek k cenám za zvětšený přesun přes vymezenou největší dopravní vzdálenost do 100 m
VV
TS |  |  |  | 1. Ceny pro přesun hmot stanovený zhmotnosti přesunovaného materiálu se používají tehdy, pokud je možné určit hmotnost za celý stavební díl. Do této hmotnosti se započítává i hmotnost materiálů oceňovaných ve specifikaci. 2. Pokud nelze jednoznačně stanovit hmotnost přesunovaných materiálů, lze pro výpočet přesunu hmot použít orientačně procentní sazbu. Touto sazbou se vynásobí rozpočtové náklady za celý stavební díl včetně nákladů na materiál ve specifikacích. 3. Příplatek kcenám -1181 pro přesun prováděný bez použití mechanizace, tj. za ztížených podmínek, lze použít pouze pro hmotnost materiálu, která se tímto způsobem skutečně přemísťuje.
SD |  | 712 |  | Povlakové krytiny |  |  |  |  | 0 | 0 | 0 | 0
P | 236 | 712400832 |  | Odstranění ze střech šikmých přes 10° do 30° krytiny povlakové dvouvrstvé | M2 | 328.005 | 0 | 0 |  |  | 0 | 0 | CS ÚRS 2020 01 | 0 | 2
PP |  |  |  | Odstranění ze střech šikmých přes 10° do 30° krytiny povlakové dvouvrstvé
VV |  |  |  | 21.67*4.5 peron=97.515 [A] 19.7*5.85*2 přístavek=230.490 [B] Celkem: 97.515+230.49=328.005 [C]
TS
SD |  | 713 |  | Izolace tepelné |  |  |  |  | 0 | 0 | 0 | 0
P | 237 | 713111111 |  | Montáž tepelné izolace stropů rohožemi, pásy, dílci, deskami, bloky (izolační materiál ve specifikaci) vrchem bez překrytí lepenkou kladenými volně | M2 | 568.5 | 0 | 0 |  |  | 0 | 0 | CS ÚRS 2020 01 | 0 | 2
PP |  |  |  | Montáž tepelné izolace stropů rohožemi, pásy, dílci, deskami, bloky (izolační materiál ve specifikaci) vrchem bez překrytí lepenkou kladenými volně
VV |  |  |  | 10*18.95 přístavek=189.500 [A] Celkem: 189.5=189.500 [B] 189.5 * 3Koeficient množství=568.500 [C]
TS
P | 238 | 63166767 |  | pás tepelně izolační mezi krokve ?=0,036-0,037 tl 140mm | M2 | 208.45 | 0.00254 | 0.52946 |  |  | 0 | 0 | CS ÚRS 2020 01 | 0 | 2
PP |  |  |  | pás tepelně izolační mezi krokve ?=0,036-0,037 tl 140mm
VV |  |  |  | 10*18.95 přístavek=189.500 [A] Celkem: 189.5=189.500 [B] 189.5 * 1.1Koeficient množství=208.450 [C]
TS
P | 239 | 63166767.1 |  | pás tepelně izolační mezi krokve ?=0,035-0,037 tl 40mm | M2 | 208.45 | 0.00254 | 0.52946 |  |  | 0 | 0 | [bez vazby na CS] | 0 | 2
PP |  |  |  | pás tepelně izolační mezi krokve ?=0,035-0,037 tl 40mm
VV |  |  |  | 10*18.95 přístavek=189.500 [A] Celkem: 189.5=189.500 [B] 189.5 * 1.1Koeficient množství=208.450 [C]
TS |  |  |  | max ?=0,037
P | 240 | 63166767.2 |  | pás tepelně izolační mezi krokve ?=0,035-0,037 tl 60mm | M2 | 208.45 | 0.00254 | 0.52946 |  |  | 0 | 0 | [bez vazby na CS] | 0 | 2
PP |  |  |  | pás tepelně izolační mezi krokve ?=0,035-0,037 tl 60mm
VV |  |  |  | 10*18.95 přístavek=189.500 [A] Celkem: 189.5=189.500 [B] 189.5 * 1.1Koeficient množství=208.450 [C]
TS |  |  |  | max ?=0,037
P | 241 | 713121111 |  | Montáž tepelné izolace podlah rohožemi, pásy, deskami, dílci, bloky (izolační materiál ve specifikaci) kladenými volně jednovrstvá | M2 | 142.01 | 0 | 0 |  |  | 0 | 0 | CS ÚRS 2020 01 | 0 | 2
PP |  |  |  | Montáž tepelné izolace podlah rohožemi, pásy, deskami, dílci, bloky (izolační materiál ve specifikaci) kladenými volně jednovrstvá
VV |  |  |  | 3.51 201 N=3.510 [A] 5.01 202 N=5.010 [B] 4.65 203 N=4.650 [C] 31.91 204 N=31.910 [D] 16.16 205 N=16.160 [E] 6.22 206 N=6.220 [F] 4.40 207 N=4.400 [G] 1.73 208 N=1.730 [H] 15.95 209 N=15.950 [I] 23.47 210 N=23.470 [J] 14.50 211 N=14.500 [K] 14.50 212 N=14.500 [L] Celkem: 3.51+5.01+4.65+31.91+16.16+6.22+4.4+1.73+15.95+23.47+14.5+14.5=142.010 [M]
TS |  |  |  | 1. Množství tepelné izolace podlah okrajovými pásky k ceně -1211 se určuje v m projektované délky obložení (bez přesahů) na obvodu podlahy.
P | 242 | 28375673 |  | deska pro kročejový útlum tl 30mm | M2 | 156.211 | 0.0004 | 0.062484 |  |  | 0 | 0 | CS ÚRS 2020 01 | 0 | 2
PP |  |  |  | deska pro kročejový útlum tl 30mm
VV |  |  |  | 3.51 201 N=3.510 [A] 5.01 202 N=5.010 [B] 4.65 203 N=4.650 [C] 31.91 204 N=31.910 [D] 16.16 205 N=16.160 [E] 6.22 206 N=6.220 [F] 4.40 207 N=4.400 [G] 1.73 208 N=1.730 [H] 15.95 209 N=15.950 [I] 23.47 210 N=23.470 [J] 14.50 211 N=14.500 [K] 14.50 212 N=14.500 [L] Celkem: 3.51+5.01+4.65+31.91+16.16+6.22+4.4+1.73+15.95+23.47+14.5+14.5=142.010 [M] 142.01 * 1.1Koeficient množství=156.211 [N]
TS
P | 243 | 713121121 |  | Montáž tepelné izolace podlah rohožemi, pásy, deskami, dílci, bloky (izolační materiál ve specifikaci) kladenými volně dvouvrstvá | M2 | 286.45 | 0 | 0 |  |  | 0 | 0 | CS ÚRS 2020 01 | 0 | 2
PP |  |  |  | Montáž tepelné izolace podlah rohožemi, pásy, deskami, dílci, bloky (izolační materiál ve specifikaci) kladenými volně dvouvrstvá
VV
TS |  |  |  | 1. Množství tepelné izolace podlah okrajovými pásky k ceně -1211 se určuje v m projektované délky obložení (bez přesahů) na obvodu podlahy.
P | 244 | 28375909 |  | deska EPS 150 do plochých střech a podlah ?=0,035 tl 50mm | M2 | 626.274 | 0.0015 | 0.93941 |  |  | 0 | 0 | CS ÚRS 2020 01 | 0 | 2
PP |  |  |  | deska EPS 150 do plochých střech a podlah ?=0,035 tl 50mm
VV
TS
P | 245 | 63166763 |  | pás tepelně izolační mezi krokve ?=0,036-0,037 tl 100mm | M2 | 19.701 | 0.0023 | 0.045312 |  |  | 0 | 0 | CS ÚRS 2020 01 | 0 | 2
PP |  |  |  | pás tepelně izolační mezi krokve ?=0,036-0,037 tl 100mm
VV |  |  |  | 9.29 121 N=9.290 [A] 8.62 122 N=8.620 [B] Celkem: 9.29+8.62=17.910 [C] 17.91 * 1.1Koeficient množství=19.701 [D]
TS
P | 246 | 63166767.2 | 1 | pás tepelně izolační mezi krokve ?=0,035-0,037 tl 60mm | M2 | 19.701 | 0.00254 | 0.050041 |  |  | 0 | 0 | [bez vazby na CS] | 0 | 2
PP |  |  |  | pás tepelně izolační mezi krokve ?=0,035-0,037 tl 60mm
VV |  |  |  | 9.29 121 N=9.290 [A] 8.62 122 N=8.620 [B] Celkem: 9.29+8.62=17.910 [C] 17.91 * 1.1Koeficient množství=19.701 [D]
TS |  |  |  | max ?=0,037
P | 247 | 713122111 |  | Izolace pro pochozí půdy parotěsná vrstva na ploše vodorovné V | M2 | 175.802 | 0.00081 | 0.1424 |  |  | 0 | 0 | CS ÚRS 2020 01 | 0 | 2
PP |  |  |  | Izolace pro pochozí půdy parotěsná vrstva na ploše vodorovné V
VV |  |  |  | 159.82 302 N=159.820 [A] Celkem: 159.82=159.820 [B] 159.82 * 1.1Koeficient množství=175.802 [C]
TS |  |  |  | 1. V cenách nejsou započteny náklady na montáž podlahové konstrukce; tyto se oceňují cenami katalogu 762 části A01 např. 762 51-..Podlahové konstrukce podkladové.
P | 248 | 713122122 |  | Izolace pro pochozí půdy nosný rošt z EPS trámců, osová vzdálenost trámů do 600 mm tloušťky 200 mm | M2 | 167.811 | 0.00114 | 0.19131 |  |  | 0 | 0 | CS ÚRS 2020 01 | 0 | 2
PP |  |  |  | Izolace pro pochozí půdy nosný rošt z EPS trámců, osová vzdálenost trámů do 600 mm tloušťky 200 mm
VV |  |  |  | 159.82 302 N=159.820 [A] Celkem: 159.82=159.820 [B] 159.82 * 1.05Koeficient množství=167.811 [C]
TS |  |  |  | 1. V cenách nejsou započteny náklady na montáž podlahové konstrukce; tyto se oceňují cenami katalogu 762 části A01 např. 762 51-..Podlahové konstrukce podkladové.
P | 249 | 713122132 |  | Izolace pro pochozí půdy izolace tepelná vkládaná mezi rošty z EPS dvouvrstvá tloušťky 200 mm | M2 | 167.811 | 0.00756 | 1.2687 |  |  | 0 | 0 | CS ÚRS 2020 01 | 0 | 2
PP |  |  |  | Izolace pro pochozí půdy izolace tepelná vkládaná mezi rošty z EPS dvouvrstvá tloušťky 200 mm
VV |  |  |  | 159.82 302 N=159.820 [A] Celkem: 159.82=159.820 [B] 159.82 * 1.05Koeficient množství=167.811 [C]
TS |  |  |  | 1. V cenách nejsou započteny náklady na montáž podlahové konstrukce; tyto se oceňují cenami katalogu 762 části A01 např. 762 51-..Podlahové konstrukce podkladové.
P | 250 | 713122141 |  | Izolace pro pochozí půdy prkna dřevěná lepená na rošt z EPS trámců pomocí nízkoexpanzní pěny | M2 | 167.811 | 0.00334 | 0.56049 |  |  | 0 | 0 | CS ÚRS 2020 01 | 0 | 2
PP |  |  |  | Izolace pro pochozí půdy prkna dřevěná lepená na rošt z EPS trámců pomocí nízkoexpanzní pěny
VV |  |  |  | 159.82 302 N=159.820 [A] Celkem: 159.82=159.820 [B] 159.82 * 1.05Koeficient množství=167.811 [C]
TS |  |  |  | 1. V cenách nejsou započteny náklady na montáž podlahové konstrukce; tyto se oceňují cenami katalogu 762 části A01 např. 762 51-..Podlahové konstrukce podkladové.
P | 251 | 713122151 |  | Izolace pro pochozí půdy Příplatek k cenám za zbroušení roštu z EPS trámců k vyrovnání nerovnosti povrchu | M | 159.82 | 0 | 0 |  |  | 0 | 0 | CS ÚRS 2020 01 | 0 | 2
PP |  |  |  | Izolace pro pochozí půdy Příplatek k cenám za zbroušení roštu z EPS trámců k vyrovnání nerovnosti povrchu
VV |  |  |  | 159.82 302 N=159.820 [A] Celkem: 159.82=159.820 [B]
TS |  |  |  | 1. V cenách nejsou započteny náklady na montáž podlahové konstrukce; tyto se oceňují cenami katalogu 762 části A01 např. 762 51-..Podlahové konstrukce podkladové.
P | 252 | 713191133 |  | Montáž tepelné izolace stavebních konstrukcí - doplňky a konstrukční součásti podlah, stropů vrchem nebo střech překrytím fólií položenou volně s přelepením spo | M2 | 405.58 | 1e-05 | 0.004056 |  |  | 0 | 0 | CS ÚRS 2020 01 | 0 | 2
PP |  |  |  | Montáž tepelné izolace stavebních konstrukcí - doplňky a konstrukční součásti podlah, stropů vrchem nebo střech překrytím fólií položenou volně s přelepením spojů
VV
TS
P | 253 | 28323100 |  | fólie LDPE (750 kg/m3) proti zemní vlhkosti nad úrovní terénu tl 0,8mm | M2 | 446.138 | 0.00061 | 0.27214 |  |  | 0 | 0 | CS ÚRS 2020 01 | 0 | 2
PP |  |  |  | fólie LDPE (750 kg/m3) proti zemní vlhkosti nad úrovní terénu tl 0,8mm
VV
TS
P | 254 | 998713102 |  | Přesun hmot pro izolace tepelné stanovený z hmotnosti přesunovaného materiálu vodorovná dopravní vzdálenost do 50 m v objektech výšky přes 6 m do 12 m | T | 5.125 | 0 | 0 |  |  | 0 | 0 | CS ÚRS 2020 01 | 0 | 2
PP |  |  |  | Přesun hmot pro izolace tepelné stanovený z hmotnosti přesunovaného materiálu vodorovná dopravní vzdálenost do 50 m v objektech výšky přes 6 m do 12 m
VV
TS |  |  |  | 1. Ceny pro přesun hmot stanovený zhmotnosti přesunovaného materiálu se používají tehdy, pokud je možné určit hmotnost za celý stavební díl. Do této hmotnosti se započítává i hmotnost materiálů oceňovaných ve specifikaci. 2. Pokud nelze jednoznačně stanovit hmotnost přesunovaných materiálů, lze pro výpočet přesunu hmot použít orientačně procentní sazbu. Touto sazbou se vynásobí rozpočtové náklady za celý stavební díl včetně nákladů na materiál ve specifikacích. 3. Příplatek kcenám -3181 pro přesun prováděný bez použití mechanizace, tj. za ztížených podmínek, lze použít pouze pro hmotnost materiálu, která se tímto způsobem skutečně přemísťuje.
P | 255 | 998713192 |  | Přesun hmot pro izolace tepelné stanovený z hmotnosti přesunovaného materiálu Příplatek k cenám za zvětšený přesun přes vymezenou největší dopravní vzdálenost d | T | 5.125 | 0 | 0 |  |  | 0 | 0 | CS ÚRS 2020 01 | 0 | 2
PP |  |  |  | Přesun hmot pro izolace tepelné stanovený z hmotnosti přesunovaného materiálu Příplatek k cenám za zvětšený přesun přes vymezenou největší dopravní vzdálenost do 100 m
VV
TS |  |  |  | 1. Ceny pro přesun hmot stanovený zhmotnosti přesunovaného materiálu se používají tehdy, pokud je možné určit hmotnost za celý stavební díl. Do této hmotnosti se započítává i hmotnost materiálů oceňovaných ve specifikaci. 2. Pokud nelze jednoznačně stanovit hmotnost přesunovaných materiálů, lze pro výpočet přesunu hmot použít orientačně procentní sazbu. Touto sazbou se vynásobí rozpočtové náklady za celý stavební díl včetně nákladů na materiál ve specifikacích. 3. Příplatek kcenám -3181 pro přesun prováděný bez použití mechanizace, tj. za ztížených podmínek, lze použít pouze pro hmotnost materiálu, která se tímto způsobem skutečně přemísťuje.
SD |  | 761 |  | Konstrukce prosvětlovací |  |  |  |  | 0 | 0 | 0 | 0
P | 256 | 761661011 |  | Osazení sklepních světlíků (anglických dvorků) včetně osazení roštu, osazení odvodňovacího prvku a osazení pojistky (proti vloupání ) hloubky do 0,60 m, šířky p | KUS | 2 | 0.00015 | 0.0003 |  |  | 0 | 0 | CS ÚRS 2020 01 | 0 | 2
PP |  |  |  | Osazení sklepních světlíků (anglických dvorků) včetně osazení roštu, osazení odvodňovacího prvku a osazení pojistky (proti vloupání ) hloubky do 0,60 m, šířky přes 1,0 m
VV |  |  |  | 2 peron=2.000 [A] Celkem: 2=2.000 [B]
TS |  |  |  | 1. V cenách -1001 až -1081 nejsou započteny náklady na dodávku kompletu světlíku (s roštem, odvodňovacím prvkem a pojistkou proti vloupání), tyto se oceňují ve specifikaci. 2. V ceně -1101 nejsou započteny náklady na dodávku výškově nastavitelné nástavby, tyto se oceňují ve specifikaci. 3. V ceně -1111 nejsou započteny náklady na dodávku výztužného rámu, tyto se oceňují ve specifikaci. 4. V cenách nejsou započteny náklady na připojení na kanalizační potrubí, tyto se ocení cenami části A01 katalogu 800-721 Zdravotně technické instalace budov.
P | 257 | 56245251 |  | světlík sklepní (anglický dvorek) pochozí včetně odvodňovacího prvku rošt děrovaný plech 1000x600x400mm | KUS | 2 | 0.0098 | 0.0196 |  |  | 0 | 0 | CS ÚRS 2020 01 | 0 | 2
PP |  |  |  | světlík sklepní (anglický dvorek) pochozí včetně odvodňovacího prvku rošt děrovaný plech 1000x600x400mm
VV |  |  |  | 2 peron=2.000 [A] Celkem: 2=2.000 [B]
TS
P | 258 | 998761101 |  | Přesun hmot pro konstrukce sklobetonové stanovený z hmotnosti přesunovaného materiálu vodorovná dopravní vzdálenost do 50 m v objektech výšky do 6 m | T | 0.02 | 0 | 0 |  |  | 0 | 0 | CS ÚRS 2020 01 | 0 | 2
PP |  |  |  | Přesun hmot pro konstrukce sklobetonové stanovený z hmotnosti přesunovaného materiálu vodorovná dopravní vzdálenost do 50 m v objektech výšky do 6 m
VV
TS |  |  |  | 1. Ceny pro přesun hmot stanovený zhmotnosti přesunovaného materiálu se používají tehdy, pokud je možné určit hmotnost za celý stavební díl. Do této hmotnosti se započítává i hmotnost materiálů oceňovaných ve specifikaci. 2. Pokud nelze jednoznačně stanovit hmotnost přesunovaných materiálů, lze pro výpočet přesunu hmot použít orientačně procentní sazbu. Touto sazbou se vynásobí rozpočtové náklady za celý stavební díl včetně nákladů na materiál ve specifikacích. 3. Příplatek kcenám -1181 pro přesun prováděný bez použití mechanizace, tj. za ztížených podmínek, lze použít pouze pro hmotnost materiálu, která se tímto způsobem skutečně přemísťuje.
P | 259 | 998761192 |  | Přesun hmot pro konstrukce sklobetonové stanovený z hmotnosti přesunovaného materiálu Příplatek k cenám za zvětšený přesun přes vymezenou největší dopravní vzdá | T | 0.02 | 0 | 0 |  |  | 0 | 0 | CS ÚRS 2020 01 | 0 | 2
PP |  |  |  | Přesun hmot pro konstrukce sklobetonové stanovený z hmotnosti přesunovaného materiálu Příplatek k cenám za zvětšený přesun přes vymezenou největší dopravní vzdálenost do 100 m
VV
TS |  |  |  | 1. Ceny pro přesun hmot stanovený zhmotnosti přesunovaného materiálu se používají tehdy, pokud je možné určit hmotnost za celý stavební díl. Do této hmotnosti se započítává i hmotnost materiálů oceňovaných ve specifikaci. 2. Pokud nelze jednoznačně stanovit hmotnost přesunovaných materiálů, lze pro výpočet přesunu hmot použít orientačně procentní sazbu. Touto sazbou se vynásobí rozpočtové náklady za celý stavební díl včetně nákladů na materiál ve specifikacích. 3. Příplatek kcenám -1181 pro přesun prováděný bez použití mechanizace, tj. za ztížených podmínek, lze použít pouze pro hmotnost materiálu, která se tímto způsobem skutečně přemísťuje.
SD |  | 762 |  | Konstrukce tesařské |  |  |  |  | 0 | 0 | 0 | 0
P | 260 | 762083122 |  | Práce společné pro tesařské konstrukce impregnace řeziva máčením proti dřevokaznému hmyzu, houbám a plísním, třída ohrožení 3 a 4 (dřevo v exteriéru) | M3 | 31.56 | 0.00189 | 0.059648 |  |  | 0 | 0 | CS ÚRS 2020 01 | 0 | 2
PP |  |  |  | Práce společné pro tesařské konstrukce impregnace řeziva máčením proti dřevokaznému hmyzu, houbám a plísním, třída ohrožení 3 a 4 (dřevo v exteriéru)
VV
TS |  |  |  | 1. Soubor cen 762 08-3 Impregnace řeziva neobsahuje položky pro ocenění imregnace řeziva nátěrem; tyto se oceňují příslušnými cenami souboru cen 783 2. -31.1 Napouštěcí nátěr tesařských konstrukcí, katalogu 800-783 Nátěry. 2. Soubor cen 762 08-5 Montáž ocelových spojovacích prostředků neobsahuje položky pro ocenění chemických kotev; tyto lze ocenit příslušnými cenami souboru cen 953 96 Kotvy chemické, katalogu 801-1 Budovy a haly - konstrukce zděné a monolitické. 3. V cenách 762 08-5 nejsou započteny náklady na dodávku spojovacích prostředků; tato dodávka se oceňuje ve specifikaci. 4. U položek 762 08-6 se určení cen řídí hmotností jednotlivě montovaného dílu konstrukce, dodávka veškerého materiálu se oceňuje ve specifikaci.
P | 261 | 762085103 |  | Práce společné pro tesařské konstrukce montáž ocelových spojovacích prostředků (materiál ve specifikaci) kotevních želez příložek, patek, táhel | KUS | 53 | 0.00267 | 0.14151 |  |  | 0 | 0 | CS ÚRS 2020 01 | 0 | 2
PP |  |  |  | Práce společné pro tesařské konstrukce montáž ocelových spojovacích prostředků (materiál ve specifikaci) kotevních želez příložek, patek, táhel
VV |  |  |  | 12 úhlová konzola=12.000 [A] 3 třem vaznice=3.000 [B] 19*2 kotvení pozednice=38.000 [C] Celkem: 12+3+38=53.000 [D]
TS |  |  |  | 1. Soubor cen 762 08-3 Impregnace řeziva neobsahuje položky pro ocenění imregnace řeziva nátěrem; tyto se oceňují příslušnými cenami souboru cen 783 2. -31.1 Napouštěcí nátěr tesařských konstrukcí, katalogu 800-783 Nátěry. 2. Soubor cen 762 08-5 Montáž ocelových spojovacích prostředků neobsahuje položky pro ocenění chemických kotev; tyto lze ocenit příslušnými cenami souboru cen 953 96 Kotvy chemické, katalogu 801-1 Budovy a haly - konstrukce zděné a monolitické. 3. V cenách 762 08-5 nejsou započteny náklady na dodávku spojovacích prostředků; tato dodávka se oceňuje ve specifikaci. 4. U položek 762 08-6 se určení cen řídí hmotností jednotlivě montovaného dílu konstrukce, dodávka veškerého materiálu se oceňuje ve specifikaci.
P | 262 | 548251.1Z |  | Úhlová konzola - atypický výrobek | KUS | 12 | 0.00142 | 0.01704 |  |  | 0 | 0 | CS ÚRS 2020 01 | 0 | 2
PP |  |  |  | Úhlová konzola - atypický výrobek
VV |  |  |  | 12=12.000 [A] Celkem: 12=12.000 [B]
TS |  |  |  | CENA ZAHRNUJE I VÝROBU
P | 263 | 13010358 |  | ocel pásová válcovaná za studena 40x4mm | T | 0.036 | 1 | 0.036 |  |  | 0 | 0 | CS ÚRS 2020 01 | 0 | 2
PP |  |  |  | ocel pásová válcovaná za studena 40x4mm
VV |  |  |  | 0.75*19*2*1.26/1000 kotvení pozednice páskem=0.036 [A] Celkem: 0.036=0.036 [B]
TS
P | 264 | 548251.2Z |  | Třmen pro podepření vaznice - atypický výrobek | KUS | 3 | 0.00142 | 0.00426 |  |  | 0 | 0 | [bez vazby na CS] | 0 | 2
PP |  |  |  | Třmen pro podepření vaznice - atypický výrobek
VV |  |  |  | 3=3.000 [A] Celkem: 3=3.000 [B]
TS |  |  |  | CENA ZAHRNUJE I VÝROBU
P | 265 | 762085811 |  | Demontáž kotevních želez hmotnosti do 5 kg | KUS | 150 | 0 | 0 |  |  | 0 | 0 | CS ÚRS 2020 01 | 0 | 2
PP |  |  |  | Demontáž kotevních želez hmotnosti do 5 kg
VV |  |  |  | 22*2+22 krokve + pozednice přístřešku peronu=66.000 [A] 21*2+21*2 krokve + pozednice přístavku=84.000 [B] Celkem: 66+84=150.000 [C]
TS
P | 266 | 762086111 |  | Práce společné pro tesařské konstrukce montáž kovových doplňkových konstrukcí (materiál ve specifikaci) hmotnosti prvku do 5 kg | KG | 27.6 | 0 | 0 |  |  | 0 | 0 | CS ÚRS 2020 01 | 0 | 2
PP |  |  |  | Práce společné pro tesařské konstrukce montáž kovových doplňkových konstrukcí (materiál ve specifikaci) hmotnosti prvku do 5 kg
VV |  |  |  | 8*0.15*23 kotvení trámku ve štítu 150/150/10 mm - pozink=27.600 [A] Celkem: 27.6=27.600 [B]
TS |  |  |  | 1. Soubor cen 762 08-3 Impregnace řeziva neobsahuje položky pro ocenění imregnace řeziva nátěrem; tyto se oceňují příslušnými cenami souboru cen 783 2. -31.1 Napouštěcí nátěr tesařských konstrukcí, katalogu 800-783 Nátěry. 2. Soubor cen 762 08-5 Montáž ocelových spojovacích prostředků neobsahuje položky pro ocenění chemických kotev; tyto lze ocenit příslušnými cenami souboru cen 953 96 Kotvy chemické, katalogu 801-1 Budovy a haly - konstrukce zděné a monolitické. 3. V cenách 762 08-5 nejsou započteny náklady na dodávku spojovacích prostředků; tato dodávka se oceňuje ve specifikaci. 4. U položek 762 08-6 se určení cen řídí hmotností jednotlivě montovaného dílu konstrukce, dodávka veškerého materiálu se oceňuje ve specifikaci.
P | 267 | 13010446 |  | úhelník ocelový rovnostranný jakost 11 375 150x150x10mm - pozinkovaný | T | 0.028 | 1 | 0.028 |  |  | 0 | 0 | CS ÚRS 2020 01 | 0 | 2
PP |  |  |  | úhelník ocelový rovnostranný jakost 11 375 150x150x10mm - pozinkovaný
VV |  |  |  | 8*0.15*23/1000 kotvení trámku ve štítu 150/150/10 mm - pozink=0.028 [A] Celkem: 0.028=0.028 [B]
TS
P | 268 | 762132138 |  | Montáž bednění stěn z hoblovaných prken tl. do 32 mm na pero a drážku, na polodrážku, na vložené pero | M2 | 14.64 | 0 | 0 |  |  | 0 | 0 | CS ÚRS 2020 01 | 0 | 2
PP |  |  |  | Montáž bednění stěn z hoblovaných prken tl. do 32 mm na pero a drážku, na polodrážku, na vložené pero
VV |  |  |  | 6.44 bednění západního štítu - profilovaná prkna hoblovaná 1 strana + boky=6.440 [A] 8.2 bednění východního štítu - profilovaná prkna hoblovaná 2 strany + boky=8.200 [B] Celkem: 6.44+8.2=14.640 [C]
TS |  |  |  | 1. Vcenách nejsou započteny náklady na vyrovnání podkladu.
P | 269 | 60516100 |  | řezivo smrkové sušené tl 30mm | M3 | 0.641 | 0.5 | 0.3205 |  |  | 0 | 0 | CS ÚRS 2020 01 | 0 | 2
PP |  |  |  | řezivo smrkové sušené tl 30mm
VV |  |  |  | 6.44*0.025 bednění západního štítu - profilovaná prkna hoblovaná 1 strana + boky=0.161 [A] 8.2*0.025 bednění východního štítu - profilovaná prkna hoblovaná 2 strany + boky=0.205 [B] Celkem: 0.161+0.205=0.366 [C] 0.366 * 1.75Koeficient množství=0.641 [D]
TS
P | 270 | 762132811 |  | Demontáž bednění svislých stěn a nadstřešních stěn z jednostranně hoblovaných prken | M2 | 9.6 | 0 | 0 |  |  | 0 | 0 | CS ÚRS 2020 01 | 0 | 2
PP |  |  |  | Demontáž bednění svislých stěn a nadstřešních stěn z jednostranně hoblovaných prken
VV |  |  |  | 9.6 štít=9.600 [A] Celkem: 9.6=9.600 [B]
TS
P | 271 | 762195000 |  | Spojovací prostředky stěn a příček hřebíky, svory, fixační prkna | M3 | 0.366 | 0.01266 | 0.004634 |  |  | 0 | 0 | CS ÚRS 2020 01 | 0 | 2
PP |  |  |  | Spojovací prostředky stěn a příček hřebíky, svory, fixační prkna
VV |  |  |  | 6.44*0.025 bednění západního štítu - profilovaná prkna hoblovaná 1 strana + boky=0.161 [A] 8.2*0.025 bednění východního štítu - profilovaná prkna hoblovaná 2 strany + boky=0.205 [B] Celkem: 0.161+0.205=0.366 [C]
TS |  |  |  | 1. Cena je určena pouze pro soubory cen: a) 762 11- Montáž stěn a příček na hladko, b) 762 12- Montáž stěn a příček tesařsky vázaných, c) 762 13- Montáž bednění stěn. 2. Ochrana konstrukce se oceňuje samostatně, např. položkami 762 08-3 Impregnace řeziva tohoto katalogu nebo příslušnými položkami katalogu 800-783 Nátěry.
P | 272 | 762332131 |  | Montáž vázaných konstrukcí krovů střech pultových, sedlových, valbových, stanových čtvercového nebo obdélníkového půdorysu, z řeziva hraněného průřezové plochy | M | 400.8 | 0 | 0 |  |  | 0 | 0 | CS ÚRS 2020 01 | 0 | 2
PP |  |  |  | Montáž vázaných konstrukcí krovů střech pultových, sedlových, valbových, stanových čtvercového nebo obdélníkového půdorysu, z řeziva hraněného průřezové plochy do 120 cm2
VV |  |  |  | 10.32*38 kleština 60/120 mm - pozice 3=392.160 [A] 0.96*9 pásek 100/100 mm - pozice 14=8.640 [B] Celkem: 392.16+8.64=400.800 [C]
TS |  |  |  | 1. V cenách nejsou započteny náklady na montáž kotevních želez spřipojením kdřevěné konstrukci; tyto se ocení příslušnými položkami souboru cen 762 08-5 tohoto katalogu. 2. V cenách 762 33-5 nejsou započteny náklady na podpory (např. vazníky).
P | 273 | 60512127 |  | hranol stavební řezivo průřezu do 120cm2 přes dl 8m | M3 | 3.201 | 0.55 | 1.7606 |  |  | 0 | 0 | CS ÚRS 2020 01 | 0 | 2
PP |  |  |  | hranol stavební řezivo průřezu do 120cm2 přes dl 8m
VV |  |  |  | 10.32*38*0.06*0.12 kleština 60/120 mm - pozice 3=2.824 [A] 0.96*9*0.1*0.1 pásek 100/100 mm - pozice 14=0.086 [B] Celkem: 2.824+0.086=2.910 [C] 2.91 * 1.1Koeficient množství=3.201 [D]
TS
P | 274 | 762332132 |  | Montáž vázaných konstrukcí krovů střech pultových, sedlových, valbových, stanových čtvercového nebo obdélníkového půdorysu, z řeziva hraněného průřezové plochy | M | 6.12 | 0 | 0 |  |  | 0 | 0 | CS ÚRS 2020 01 | 0 | 2
PP |  |  |  | Montáž vázaných konstrukcí krovů střech pultových, sedlových, valbových, stanových čtvercového nebo obdélníkového půdorysu, z řeziva hraněného průřezové plochy přes 120 do 224 cm2
VV |  |  |  | 1.02*6 sloupek 140/140 mm - pozice 13=6.120 [A] Celkem: 6.12=6.120 [B]
TS |  |  |  | 1. V cenách nejsou započteny náklady na montáž kotevních želez spřipojením kdřevěné konstrukci; tyto se ocení příslušnými položkami souboru cen 762 08-5 tohoto katalogu. 2. V cenách 762 33-5 nejsou započteny náklady na podpory (např. vazníky).
P | 275 | 60512130 |  | hranol stavební řezivo průřezu do 224cm2 do dl 6m | M3 | 0.132 | 0.55 | 0.0726 |  |  | 0 | 0 | CS ÚRS 2020 01 | 0 | 2
PP |  |  |  | hranol stavební řezivo průřezu do 224cm2 do dl 6m
VV |  |  |  | 1.02*6*0.14*0.14 sloupek 140/140 mm - pozice 13=0.120 [A] Celkem: 0.12=0.120 [B] 0.12 * 1.1Koeficient množství=0.132 [C]
TS
P | 276 | 762332133 |  | Montáž vázaných konstrukcí krovů střech pultových, sedlových, valbových, stanových čtvercového nebo obdélníkového půdorysu, z řeziva hraněného průřezové plochy | M | 4.89 | 0 | 0 |  |  | 0 | 0 | CS ÚRS 2020 01 | 0 | 2
PP |  |  |  | Montáž vázaných konstrukcí krovů střech pultových, sedlových, valbových, stanových čtvercového nebo obdélníkového půdorysu, z řeziva hraněného průřezové plochy přes 224 do 288 cm2
VV |  |  |  | 4.89*1 práh 140/180 mm - pozice 12=4.890 [A] Celkem: 4.89=4.890 [B]
TS |  |  |  | 1. V cenách nejsou započteny náklady na montáž kotevních želez spřipojením kdřevěné konstrukci; tyto se ocení příslušnými položkami souboru cen 762 08-5 tohoto katalogu. 2. V cenách 762 33-5 nejsou započteny náklady na podpory (např. vazníky).
P | 277 | 60512135 |  | hranol stavební řezivo průřezu do 288cm2 do dl 6m | M3 | 0.135 | 0.55 | 0.07425 |  |  | 0 | 0 | CS ÚRS 2020 01 | 0 | 2
PP |  |  |  | hranol stavební řezivo průřezu do 288cm2 do dl 6m
VV |  |  |  | 4.89*1*0.14*0.18 práh 140/180 mm - pozice 12=0.123 [A] Celkem: 0.123=0.123 [B] 0.123 * 1.1Koeficient množství=0.135 [C]
TS
P | 278 | 762332531 |  | Montáž vázaných konstrukcí krovů střech pultových, sedlových, valbových, stanových čtvercového nebo obdélníkového půdorysu, z řeziva hoblovaného průřezové ploch | M | 118.61 | 0 | 0 |  |  | 0 | 0 | CS ÚRS 2020 01 | 0 | 2
PP |  |  |  | Montáž vázaných konstrukcí krovů střech pultových, sedlových, valbových, stanových čtvercového nebo obdélníkového půdorysu, z řeziva hoblovaného průřezové plochy do 120 cm2
VV |  |  |  | 6.05*4 čelní prkno 30/120 mm - pozice 17=24.200 [A] 18.95*1 obkladové prkno 30/300 mm - pozice 18=18.950 [B] 65.26*1 obkladová mezikrokevní prkna 30/220 mm - pozice 19=65.260 [C] 5.1*2 krycí prkno 30/180 mm - pozice 20=10.200 [D] Celkem: 24.2+18.95+65.26+10.2=118.610 [E]
TS |  |  |  | 1. V cenách nejsou započteny náklady na montáž kotevních želez spřipojením kdřevěné konstrukci; tyto se ocení příslušnými položkami souboru cen 762 08-5 tohoto katalogu. 2. V cenách 762 33-5 nejsou započteny náklady na podpory (např. vazníky).
P | 279 | 60516100 | 1 | řezivo smrkové sušené tl 30mm | M3 | 1.116 | 0.5 | 0.558 |  |  | 0 | 0 | CS ÚRS 2020 01 | 0 | 2
PP |  |  |  | řezivo smrkové sušené tl 30mm
VV |  |  |  | 6.05*4*0.03*0.12 čelní prkno 30/120 mm - pozice 17=0.087 [A] 18.95*1*0.03*0.3 obkladové prkno 30/300 mm - pozice 18=0.171 [B] 65.26*1*0.03*0.22 obkladová mezikrokevní prkna 30/220 mm - pozice 19=0.431 [C] 5.1*2*0.03*0.18 krycí prkno 30/180 mm - pozice 20=0.055 [D] Celkem: 0.087+0.171+0.431+0.055=0.744 [E] 0.744 * 1.5Koeficient množství=1.116 [F]
TS
P | 280 | 762332532 |  | Montáž vázaných konstrukcí krovů střech pultových, sedlových, valbových, stanových čtvercového nebo obdélníkového půdorysu, z řeziva hoblovaného průřezové ploch | M | 445.2 | 0 | 0 |  |  | 0 | 0 | CS ÚRS 2020 01 | 0 | 2
PP |  |  |  | Montáž vázaných konstrukcí krovů střech pultových, sedlových, valbových, stanových čtvercového nebo obdélníkového půdorysu, z řeziva hoblovaného průřezové plochy přes 120 do 224 cm2
VV |  |  |  | 6.45*52 krokev 120/180 mm - pozice 1=335.400 [A] 4.79*19 krokev 120/180 mm - pozice 2=91.010 [B] 18.79*1 krokev 120/180 mm - pozice 10=18.790 [C] Celkem: 335.4+91.01+18.79=445.200 [D]
TS |  |  |  | 1. V cenách nejsou započteny náklady na montáž kotevních želez spřipojením kdřevěné konstrukci; tyto se ocení příslušnými položkami souboru cen 762 08-5 tohoto katalogu. 2. V cenách 762 33-5 nejsou započteny náklady na podpory (např. vazníky).
P | 281 | 60512132 |  | hranol stavební řezivo průřezu do 224cm2 přes dl 8m | M3 | 13.712 | 0.55 | 7.5416 |  |  | 0 | 0 | CS ÚRS 2020 01 | 0 | 2
PP |  |  |  | hranol stavební řezivo průřezu do 224cm2 přes dl 8m
VV |  |  |  | 6.45*52*0.14*0.2 krokev 120/180 mm - pozice 1=9.391 [A] 4.79*19*0.14*0.2 krokev 120/180 mm - pozice 2=2.548 [B] 18.79*1*0.14*0.2 krokev 120/180 mm - pozice 10=0.526 [C] Celkem: 9.391+2.548+0.526=12.465 [D] 12.465 * 1.1Koeficient množství=13.712 [E]
TS
P | 282 | 762332533 |  | Montáž vázaných konstrukcí krovů střech pultových, sedlových, valbových, stanových čtvercového nebo obdélníkového půdorysu, z řeziva hoblovaného průřezové ploch | M | 143.555 | 0 | 0 |  |  | 0 | 0 | CS ÚRS 2020 01 | 0 | 2
PP |  |  |  | Montáž vázaných konstrukcí krovů střech pultových, sedlových, valbových, stanových čtvercového nebo obdélníkového půdorysu, z řeziva hoblovaného průřezové plochy přes 224 do 288 cm2
VV |  |  |  | 43.17*1 pozednice 140/180 mm - pozice 4=43.170 [A] 1.5*5 podložení pozednice 140/180 mm - pozice 5=7.500 [B] 19.61*1 podložení pozednice 140/180 mm - pozice 6=19.610 [C] 4.335*1 pozednice 140/180 mm - pozice 7=4.335 [D] 19.785*1 vrcholová vaznice 140/180 mm - pozice 8=19.785 [E] 4.385*1 vrcholová vaznice 140/180 mm - pozice 9=4.385 [F] 14.45*1 práh 140/180 mm - pozice 11=14.450 [G] 5.42*2 práh 140/180 mm - pozice 15=10.840 [H] 9.74*2 práh 140/180 mm - pozice 16=19.480 [I] Celkem: 43.17+7.5+19.61+4.335+19.785+4.385+14.45+10.84+19.48=143.555 [J]
TS |  |  |  | 1. V cenách nejsou započteny náklady na montáž kotevních želez spřipojením kdřevěné konstrukci; tyto se ocení příslušnými položkami souboru cen 762 08-5 tohoto katalogu. 2. V cenách 762 33-5 nejsou započteny náklady na podpory (např. vazníky).
P | 283 | 60512137 |  | hranol stavební řezivo průřezu do 288cm2 přes dl 8m | M3 | 4.593 | 0.55 | 2.5261 |  |  | 0 | 0 | CS ÚRS 2020 01 | 0 | 2
PP |  |  |  | hranol stavební řezivo průřezu do 288cm2 přes dl 8m
VV |  |  |  | 43.17*1*0.16*0.2 pozednice 140/180 mm - pozice 4=1.381 [A] 1.5*5*0.16*0.2 podložení pozednice 140/180 mm - pozice 5=0.240 [B] 19.61*1*0.16*0.2 pozednice 140/180 mm - pozice 6=0.628 [C] 4.335*1*0.16*0.2 pozednice 140/180 mm - pozice 7=0.139 [D] 19.785*1*0.16*0.2 vrcholová vaznice 140/180 mm - pozice 8=0.633 [E] 4.385*1*0.16*0.2 vrcholová vaznice 140/180 mm - pozice 9=0.140 [F] 14.45*1*0.16*0.2 práh 140/180 mm - pozice 11=0.462 [G] 5.42*2*0.16*0.2 práh 140/180 mm - pozice 15=0.347 [H] 9.74*2*0.16*0.2 práh 140/180 mm - pozice 16=0.623 [I] Celkem: 1.381+0.24+0.628+0.139+0.633+0.14+0.462+0.347+0.623=4.593 [J]
TS
P | 284 | 762341250 |  | Bednění a laťování montáž bednění střech rovných a šikmých sklonu do 60° s vyřezáním otvorů z prken hoblovaných | M2 | 182.263 | 0 | 0 |  |  | 0 | 0 | CS ÚRS 2020 01 | 0 | 2
PP |  |  |  | Bednění a laťování montáž bednění střech rovných a šikmých sklonu do 60° s vyřezáním otvorů z prken hoblovaných
VV |  |  |  | 182.263 pozice 21=182.263 [A] Celkem: 182.263=182.263 [B]
TS |  |  |  | 1. Vcenách -1011 až -1149 bednění střech zdesek dřevoštěpkových a cementotřískových jsou započteny i náklady na dodávku spojovacích prostředků, na tyto položky se nevztahuje ocenění dodávky spojovacích prostředků položka 762 39-5000.
P | 285 | 60516100 | 2 | řezivo smrkové sušené tl 30mm | M3 | 5.696 | 0.5 | 2.848 |  |  | 0 | 0 | CS ÚRS 2020 01 | 0 | 2
PP |  |  |  | řezivo smrkové sušené tl 30mm
VV |  |  |  | 182.263*0.025 pozice 21=4.557 [A] Celkem: 4.557=4.557 [B] 4.557 * 1.25Koeficient množství=5.696 [C]
TS
P | 286 | 762341275 |  | Bednění a laťování montáž bednění střech rovných a šikmých sklonu do 60° s vyřezáním otvorů z desek dřevotřískových nebo dřevoštěpkových na pero a drážku | M2 | 219.039 | 0 | 0 |  |  | 0 | 0 | CS ÚRS 2020 01 | 0 | 2
PP |  |  |  | Bednění a laťování montáž bednění střech rovných a šikmých sklonu do 60° s vyřezáním otvorů z desek dřevotřískových nebo dřevoštěpkových na pero a drážku
VV |  |  |  | 192.78 pozice 22=192.780 [A] 13.913 bednění odvětrání střechy OSB tl. 25=13.913 [B] 12.346 bednění odvětrání střechy OSB tl. 18=12.346 [C] Celkem: 192.78+13.913+12.346=219.039 [D]
TS |  |  |  | 1. Vcenách -1011 až -1149 bednění střech zdesek dřevoštěpkových a cementotřískových jsou započteny i náklady na dodávku spojovacích prostředků, na tyto položky se nevztahuje ocenění dodávky spojovacích prostředků položka 762 39-5000.
P | 287 | 60722234 |  | deska dřevotřísková surová 925x2050mm tl 25mm – vodovzdorná, P+D | M2 | 237.697 | 0.01663 | 3.9529 |  |  | 0 | 0 | CS ÚRS 2020 01 | 0 | 2
PP |  |  |  | deska dřevotřísková surová 925x2050mm tl 25mm – vodovzdorná, P+D
VV |  |  |  | 192.78 pozice 22=192.780 [A] 13.913 bednění odvětrání střechy OSB tl. 25=13.913 [B] Celkem: 192.78+13.913=206.693 [C] 206.693 * 1.15Koeficient množství=237.697 [D]
TS
P | 288 | 60722232 |  | deska dřevotřísková surová 925x2050mm tl 19mm – vodovzdorná, P+D | M2 | 14.198 | 0.01197 | 0.16995 |  |  | 0 | 0 | CS ÚRS 2020 01 | 0 | 2
PP |  |  |  | deska dřevotřísková surová 925x2050mm tl 19mm – vodovzdorná, P+D
VV |  |  |  | 12.346 bednění odvětrání střechy OSB tl. 18=12.346 [A] Celkem: 12.346=12.346 [B] 12.346 * 1.15Koeficient množství=14.198 [C]
TS
P | 289 | 762342441 |  | Bednění a laťování montáž lišt trojúhelníkových nebo kontralatí | M | 35.8 | 0 | 0 |  |  | 0 | 0 | CS ÚRS 2020 01 | 0 | 2
PP |  |  |  | Bednění a laťování montáž lišt trojúhelníkových nebo kontralatí
VV |  |  |  | 6.45*2 lať 40/50 mm kotvení pohledového bednění=12.900 [A] 10*1 lať 40/50 mm kotvení pohledového bednění=10.000 [B] 6.45*2 okrasná lišta 40/50 mm kotvení pohledového bednění=12.900 [C] Celkem: 12.9+10+12.9=35.800 [D]
TS |  |  |  | 1. Vcenách -1011 až -1149 bednění střech zdesek dřevoštěpkových a cementotřískových jsou započteny i náklady na dodávku spojovacích prostředků, na tyto položky se nevztahuje ocenění dodávky spojovacích prostředků položka 762 39-5000.
P | 290 | 60514114 |  | řezivo jehličnaté lať impregnovaná dl 4 m | M3 | 0.079 | 0.55 | 0.04345 |  |  | 0 | 0 | CS ÚRS 2020 01 | 0 | 2
PP |  |  |  | řezivo jehličnaté lať impregnovaná dl 4 m
VV |  |  |  | 6.45*2*0.04*0.05 lať 40/50 mm kotvení pohledového bednění=0.026 [A] 10*1*0.04*0.05 lať 40/50 mm kotvení pohledového bednění=0.020 [B] 6.45*2*0.04*0.05 okrasná lišta 40/50 mm kotvení pohledového bednění=0.026 [C] Celkem: 0.026+0.02+0.026=0.072 [D] 0.072 * 1.1Koeficient množství=0.079 [E]
TS
P | 291 | 762351110 |  | Montáž nadstřešních konstrukcí světlíků, větráků, dýmníků z hraněného řeziva průřezové plochy do 100 cm2 | M | 53.23 | 0 | 0 |  |  | 0 | 0 | CS ÚRS 2020 01 | 0 | 2
PP |  |  |  | Montáž nadstřešních konstrukcí světlíků, větráků, dýmníků z hraněného řeziva průřezové plochy do 100 cm2
VV |  |  |  | 18.95*2 fošna 105/40 mm odvětrání střechy=37.900 [A] 0.31*21 fošna 100/40 mm odvětrání střechy=6.510 [B] 0.42*21 fošna 100/40 mm odvětrání střechy=8.820 [C] Celkem: 37.9+6.51+8.82=53.230 [D]
TS
P | 292 | 60516101 |  | řezivo smrkové sušené tl 50mm | M3 | 0.242 | 0.5 | 0.121 |  |  | 0 | 0 | CS ÚRS 2020 01 | 0 | 2
PP |  |  |  | řezivo smrkové sušené tl 50mm
VV |  |  |  | 18.95*2*0.105*0.04 fošna 105/40 mm odvětrání střechy=0.159 [A] 0.31*21*0.1*0.04 fošna 100/40 mm odvětrání střechy=0.026 [B] 0.42*21*0.1*0.04 fošna 100/40 mm odvětrání střechy=0.035 [C] Celkem: 0.159+0.026+0.035=0.220 [D] 0.22 * 1.1Koeficient množství=0.242 [E]
TS
P | 293 | 762395000 |  | Spojovací prostředky krovů, bednění a laťování, nadstřešních konstrukcí svory, prkna, hřebíky, pásová ocel, vruty | M3 | 31.194 | 0.02337 | 0.729 |  |  | 0 | 0 | CS ÚRS 2020 01 | 0 | 2
PP |  |  |  | Spojovací prostředky krovů, bednění a laťování, nadstřešních konstrukcí svory, prkna, hřebíky, pásová ocel, vruty
VV
TS |  |  |  | 1. Cena je určena pro montážní ceny souborů cen: a) 762 33- Montáž vázaných konstrukcí krovů, b) 762 34- Bednění a laťování, ceny -1210 až -2441, c) 762 35- Montáž nadstřešních konstrukcí, d) 762 36- Montáž spádových klínů. 2. Ochrana konstrukce se oceňuje samostatně, např. položkami 762 08-3 Impregnace řeziva tohoto katalogu nebo příslušnými položkami katalogu 800-783 Nátěry.
P | 294 | 762511277 |  | Podlahové konstrukce podkladové z dřevoštěpkových desek OSB jednovrstvých šroubovaných na pero a drážku broušených, tloušťky desky 25 mm | M2 | 175.802 | 0.01574 | 2.7671 |  |  | 0 | 0 | CS ÚRS 2020 01 | 0 | 2
PP |  |  |  | Podlahové konstrukce podkladové z dřevoštěpkových desek OSB jednovrstvých šroubovaných na pero a drážku broušených, tloušťky desky 25 mm
VV |  |  |  | 159.82 302 N=159.820 [A] Celkem: 159.82=159.820 [B] 159.82 * 1.1Koeficient množství=175.802 [C]
TS |  |  |  | 1. Vcenách -1123 až -2225 Podlahové konstrukce podkladové zdesek dřevoštěpkových a cementotřískových jsou započteny i náklady na dodávku spojovacích prostředků, na tyto položky se nevztahuje ocenění dodávky spojovacích prostředků.
P | 295 | 762595001 |  | Spojovací prostředky podlah a podkladových konstrukcí hřebíky, vruty | M2 | 159.82 | 0.0002 | 0.031964 |  |  | 0 | 0 | CS ÚRS 2020 01 | 0 | 2
PP |  |  |  | Spojovací prostředky podlah a podkladových konstrukcí hřebíky, vruty
VV |  |  |  | 159.82 302 N=159.820 [A] Celkem: 159.82=159.820 [B]
TS |  |  |  | 1. Cena -5001 je určena pro montážní ceny souborů cen : 762 51- Podlahové konstrukce podkladové, ceny -2235 až - 2255, 762 52- Položení podlah, 762 59- Zakrytí kanálů a výkopů 2. Ochrana konstrukce se oceňuje samostatně, např. položkami 762 08-3 Impregnace řeziva, tohoto katalogu, nebo příslušnými položkami katalogu 800-783 Nátěry.
P | 296 | HZS2122 |  | Hodinové zúčtovací sazby profesí PSV provádění stavebních konstrukcí truhlář odborný | HOD | 240 | 0 | 0 |  |  | 0 | 0 | CS ÚRS 2020 01 | 0 | 2
PP |  |  |  | Hodinové zúčtovací sazby profesí PSV provádění stavebních konstrukcí truhlář odborný
VV |  |  |  | 8*2*15 příprava řeziva krovu včetně obkladu štítů 240 nadstřešních konstrukcí včetně okrasných lišt=240.000 [A] Celkem: 240=240.000 [B]
TS
P | 297 | 762331811 |  | Demontáž vázaných konstrukcí krovů sklonu do 60° z hranolů, hranolků, fošen, průřezové plochy do 120 cm2 | M | 8 | 0 | 0 |  |  | 0 | 0 | CS ÚRS 2020 01 | 0 | 2
PP |  |  |  | Demontáž vázaných konstrukcí krovů sklonu do 60° z hranolů, hranolků, fošen, průřezové plochy do 120 cm2
VV |  |  |  | 1*8 přístavek pásek=8.000 [A] Celkem: 8=8.000 [B]
TS
P | 298 | 762331812 |  | Demontáž vázaných konstrukcí krovů sklonu do 60° z hranolů, hranolků, fošen, průřezové plochy přes 120 do 224 cm2 | M | 424.15 | 0 | 0 |  |  | 0 | 0 | CS ÚRS 2020 01 | 0 | 2
PP |  |  |  | Demontáž vázaných konstrukcí krovů sklonu do 60° z hranolů, hranolků, fošen, průřezové plochy přes 120 do 224 cm2
VV |  |  |  | 4.5*22 peron krokve=99.000 [A] 21*2*5.85 přístavek krokve=245.700 [B] 19.65*1 přístavek vaznice=19.650 [C] 19.65*2 přístavek pozednice=39.300 [D] 0.9*5 přístavek sloupek=4.500 [E] 1.6*5*2 přístavek vzpěra=16.000 [F] Celkem: 99+245.7+19.65+39.3+4.5+16=424.150 [G]
TS
P | 299 | 762331813 |  | Demontáž vázaných konstrukcí krovů sklonu do 60° z hranolů, hranolků, fošen, průřezové plochy přes 224 do 288 cm2 | M | 45.1 | 0 | 0 |  |  | 0 | 0 | CS ÚRS 2020 01 | 0 | 2
PP |  |  |  | Demontáž vázaných konstrukcí krovů sklonu do 60° z hranolů, hranolků, fošen, průřezové plochy přes 224 do 288 cm2
VV |  |  |  | 22.55*2 peron vaznice=45.100 [A] Celkem: 45.1=45.100 [B]
TS
P | 300 | 762341811 |  | Demontáž bednění a laťování bednění střech rovných, obloukových, sklonu do 60° se všemi nadstřešními konstrukcemi z prken hrubých, hoblovaných tl. do 32 mm | M2 | 328.005 | 0 | 0 |  |  | 0 | 0 | CS ÚRS 2020 01 | 0 | 2
PP |  |  |  | Demontáž bednění a laťování bednění střech rovných, obloukových, sklonu do 60° se všemi nadstřešními konstrukcemi z prken hrubých, hoblovaných tl. do 32 mm
VV |  |  |  | 21.67*4.5 peron=97.515 [A] 19.7*5.85*2 přístavek=230.490 [B] Celkem: 97.515+230.49=328.005 [C]
TS
P | 301 | 762522812 |  | Demontáž podlah s polštáři z prken nebo fošen tl. přes 32 mm | M2 | 130.64 | 0 | 0 |  |  | 0 | 0 | CS ÚRS 2020 01 | 0 | 2
PP |  |  |  | Demontáž podlah s polštáři z prken nebo fošen tl. přes 32 mm
VV |  |  |  | 3.55 202 S=3.550 [A] 9.82 203 S=9.820 [B] 24.50 204 S=24.500 [C] 16.16 205 S=16.160 [D] 3.39 206 S=3.390 [E] 1.85 208 S=1.850 [F] 15.53 209 S=15.530 [G] 23.03 210 S=23.030 [H] 18.5 211 S=18.500 [I] 10.83 212 S=10.830 [J] 3.48 213 S=3.480 [K] Celkem: 3.55+9.82+24.5+16.16+3.39+1.85+15.53+23.03+18.5+10.83+3.48=130.640 [L]
TS
P | 302 | 762811811 |  | Demontáž záklopů stropů vrchních a zapuštěných z hrubých prken, tl. do 32 mm | M2 | 190.69 | 0 | 0 |  |  | 0 | 0 | CS ÚRS 2020 01 | 0 | 2
PP |  |  |  | Demontáž záklopů stropů vrchních a zapuštěných z hrubých prken, tl. do 32 mm
VV |  |  |  | 190.69 přístavek=190.690 [A] Celkem: 190.69=190.690 [B]
TS
P | 303 | 762822820 |  | Demontáž stropních trámů z hraněného řeziva, průřezové plochy přes 144 do 288 cm2 | M | 201.85 | 0 | 0 |  |  | 0 | 0 | CS ÚRS 2020 01 | 0 | 2
PP |  |  |  | Demontáž stropních trámů z hraněného řeziva, průřezové plochy přes 144 do 288 cm2
VV |  |  |  | 11*18.35 VB podlaha 1NP nosná část=201.850 [A] Celkem: 201.85=201.850 [B]
TS
P | 304 | 762822830 |  | Demontáž stropních trámů z hraněného řeziva, průřezové plochy přes 288 do 450 cm2 | M | 212.1 | 0 | 0 |  |  | 0 | 0 | CS ÚRS 2020 01 | 0 | 2
PP |  |  |  | Demontáž stropních trámů z hraněného řeziva, průřezové plochy přes 288 do 450 cm2
VV |  |  |  | 21*10.1 přístavek=212.100 [A] Celkem: 212.1=212.100 [B]
TS
P | 305 | 762822840 |  | Demontáž stropních trámů z hraněného řeziva, průřezové plochy přes 450 do 540 cm2 | M | 201.85 | 0 | 0 |  |  | 0 | 0 | CS ÚRS 2020 01 | 0 | 2
PP |  |  |  | Demontáž stropních trámů z hraněného řeziva, průřezové plochy přes 450 do 540 cm2
VV |  |  |  | 11*18.35 VB strop 1NP nosná část=201.850 [A] Celkem: 201.85=201.850 [B]
TS
P | 306 | 762841811 |  | Demontáž podbíjení obkladů stropů a střech sklonu do 60° z hrubých prken tl. do 35 mm bez omítky | M2 | 267.73 | 0 | 0 |  |  | 0 | 0 | CS ÚRS 2020 01 | 0 | 2
PP |  |  |  | Demontáž podbíjení obkladů stropů a střech sklonu do 60° z hrubých prken tl. do 35 mm bez omítky
VV |  |  |  | 22.15 101 S=22.150 [A] 11.46 102 S=11.460 [B] 10.68 103 S=10.680 [C] 32.02 104 S=32.020 [D] 10.22 105 S=10.220 [E] 7.64 106 S=7.640 [F] 20.09 107 S=20.090 [G] 18.98 108 S=18.980 [H] 15.98 110 S=15.980 [I] 23.64 111 S=23.640 [J] 15.50 112 S=15.500 [K] 5.54 114 S=5.540 [L] 15.03 115 S=15.030 [M] 8.66 116 S=8.660 [N] 4.99 117 S=4.990 [O] 42.01 118 S=42.010 [P] 1.57 119 S=1.570 [Q] 1.57 120 S=1.570 [R] Celkem: 22.15+11.46+10.68+32.02+10.22+7.64+20.09+18.98+15.98+23.64+15.5+5.54+15.03+8.66+4.99+42.01+1.57+1.57=267.730 [S]
TS
P | 307 | 998762102 |  | Přesun hmot pro konstrukce tesařské stanovený z hmotnosti přesunovaného materiálu vodorovná dopravní vzdálenost do 50 m v objektech výšky přes 6 do 12 m | T | 23.808 | 0 | 0 |  |  | 0 | 0 | CS ÚRS 2020 01 | 0 | 2
PP |  |  |  | Přesun hmot pro konstrukce tesařské stanovený z hmotnosti přesunovaného materiálu vodorovná dopravní vzdálenost do 50 m v objektech výšky přes 6 do 12 m
VV
TS |  |  |  | 1. Ceny pro přesun hmot stanovený zhmotnosti přesunovaného materiálu se používají tehdy, pokud je možné určit hmotnost za celý stavební díl. Do této hmotnosti se započítává i hmotnost materiálů oceňovaných ve specifikaci. 2. Pokud nelze jednoznačně stanovit hmotnost přesunovaných materiálů, lze pro výpočet přesunu hmot použít orientačně procentní sazbu. Touto sazbou se vynásobí rozpočtové náklady za celý stavební díl včetně nákladů na materiál ve specifikacích. 3. Příplatek kcenám -2181 pro přesun prováděný bez použití mechanizace, tj. za ztížených podmínek, lze použít pouze pro hmotnost materiálu, která se tímto způsobem skutečně přemísťuje.
SD |  | 763 |  | Konstrukce suché výstavby |  |  |  |  | 0 | 0 | 0 | 0
P | 308 | 763111411 |  | Příčka ze sádrokartonových desek s nosnou konstrukcí z jednoduchých ocelových profilů UW, CW dvojitě opláštěná deskami standardními A tl. 2 x 12,5 mm s izolací, | M2 | 55.076 | 0.04428 | 2.4388 |  |  | 0 | 0 | CS ÚRS 2020 01 | 0 | 2
PP |  |  |  | Příčka ze sádrokartonových desek s nosnou konstrukcí z jednoduchých ocelových profilů UW, CW dvojitě opláštěná deskami standardními A tl. 2 x 12,5 mm s izolací, EI 60, příčka tl. 100 mm, profil 50, Rw do 51 dB
VV |  |  |  | (1.8+2.63)*3-(0.8*1.97) 202 N=11.714 [A] (5.13*3)-0.8*1.97 204 N=13.814 [B] (5.9*3)-(0.8*1.97)*2 210 N=14.548 [C] (5*3) 211 N=15.000 [D] Celkem: 11.714+13.814+14.548+15=55.076 [E]
TS |  |  |  | 1. Vcenách jsou započteny i náklady na tmelení a výztužnou pásku. 2. Vcenách nejsou započteny náklady na základní penetrační nátěr; tyto se oceňují cenou cenou -1717. 3. Cena -1611 Montáž nosné konstrukce je stanovena pro m2 plochy příčky. 4. Ceny -1621 až -1627 Montáž desek, -1717 Penetrační nátěr, -1718 Úprava spar separační páskou a -1771, -1772 Příplatek za rovinnost jsou stanoveny pro obě strany příčky. Tyto úpravy prováděné pouze na jedné straně příčky se oceňují cenami souboru cen 763 12-17 pro předsazené stěny. 5. Vceně -1611 nejsou započteny náklady na profily; tyto se oceňují ve specifikaci. 6. V cenách -1621 až -1627 nejsou započteny náklady na desky; tato dodávka se oceňuje ve specifikaci.
P | 309 | 763111712 |  | Příčka ze sádrokartonových desek ostatní konstrukce a práce na příčkách ze sádrokartonových desek kluzné napojení příčky ke stropu | M | 37.445 | 1e-05 | 0.000374 |  |  | 0 | 0 | CS ÚRS 2020 01 | 0 | 2
PP |  |  |  | Příčka ze sádrokartonových desek ostatní konstrukce a práce na příčkách ze sádrokartonových desek kluzné napojení příčky ke stropu
VV |  |  |  | 'SDK 100 mm' (1.8+2.63) 202 N=4.430 [A] (5.13) 204 N=5.130 [B] (5.9) 210 N=5.900 [C] (5) 211 N=5.000 [D] (4.38+1.355+1) 121 N=6.735 [E] (1.1)*2 104 N=2.200 [F] (1.8) 105 N=1.800 [G] (1.1)*2 107 N=2.200 [H] 0.9 112 N=0.900 [I] 0.9 119 N=0.900 [J] 0.9 126 N=0.900 [K] (0.15) 203 N=0.150 [L] 1.2 208 N=1.200 [M] Celkem: 4.43+5.13+5.9+5+6.735+2.2+1.8+2.2+0.9+0.9+0.9+0.15+1.2=37.445 [N]
TS |  |  |  | 1. Vcenách jsou započteny i náklady na tmelení a výztužnou pásku. 2. Vcenách nejsou započteny náklady na základní penetrační nátěr; tyto se oceňují cenou cenou -1717. 3. Cena -1611 Montáž nosné konstrukce je stanovena pro m2 plochy příčky. 4. Ceny -1621 až -1627 Montáž desek, -1717 Penetrační nátěr, -1718 Úprava spar separační páskou a -1771, -1772 Příplatek za rovinnost jsou stanoveny pro obě strany příčky. Tyto úpravy prováděné pouze na jedné straně příčky se oceňují cenami souboru cen 763 12-17 pro předsazené stěny. 5. Vceně -1611 nejsou započteny náklady na profily; tyto se oceňují ve specifikaci. 6. V cenách -1621 až -1627 nejsou započteny náklady na desky; tato dodávka se oceňuje ve specifikaci.
P | 310 | 763111713 |  | Příčka ze sádrokartonových desek ostatní konstrukce a práce na příčkách ze sádrokartonových desek ukončení příčky ve volném prostoru | M | 0.9 | 0.00092 | 0.000828 |  |  | 0 | 0 | CS ÚRS 2020 01 | 0 | 2
PP |  |  |  | Příčka ze sádrokartonových desek ostatní konstrukce a práce na příčkách ze sádrokartonových desek ukončení příčky ve volném prostoru
VV |  |  |  | 0.9 203 N=0.900 [A] Celkem: 0.9=0.900 [B]
TS |  |  |  | 1. Vcenách jsou započteny i náklady na tmelení a výztužnou pásku. 2. Vcenách nejsou započteny náklady na základní penetrační nátěr; tyto se oceňují cenou cenou -1717. 3. Cena -1611 Montáž nosné konstrukce je stanovena pro m2 plochy příčky. 4. Ceny -1621 až -1627 Montáž desek, -1717 Penetrační nátěr, -1718 Úprava spar separační páskou a -1771, -1772 Příplatek za rovinnost jsou stanoveny pro obě strany příčky. Tyto úpravy prováděné pouze na jedné straně příčky se oceňují cenami souboru cen 763 12-17 pro předsazené stěny. 5. Vceně -1611 nejsou započteny náklady na profily; tyto se oceňují ve specifikaci. 6. V cenách -1621 až -1627 nejsou započteny náklady na desky; tato dodávka se oceňuje ve specifikaci.
P | 311 | 763111714 |  | Příčka ze sádrokartonových desek ostatní konstrukce a práce na příčkách ze sádrokartonových desek zalomení příčky | M | 18.82 | 0.00091 | 0.017126 |  |  | 0 | 0 | CS ÚRS 2020 01 | 0 | 2
PP |  |  |  | Příčka ze sádrokartonových desek ostatní konstrukce a práce na příčkách ze sádrokartonových desek zalomení příčky
VV |  |  |  | 3.51 104 N=3.510 [A] 3.51 107 N=3.510 [B] 2.9*2 122 N=5.800 [C] 3 202 N=3.000 [D] 3 211 N=3.000 [E] Celkem: 3.51+3.51+5.8+3+3=18.820 [F]
TS |  |  |  | 1. Vcenách jsou započteny i náklady na tmelení a výztužnou pásku. 2. Vcenách nejsou započteny náklady na základní penetrační nátěr; tyto se oceňují cenou cenou -1717. 3. Cena -1611 Montáž nosné konstrukce je stanovena pro m2 plochy příčky. 4. Ceny -1621 až -1627 Montáž desek, -1717 Penetrační nátěr, -1718 Úprava spar separační páskou a -1771, -1772 Příplatek za rovinnost jsou stanoveny pro obě strany příčky. Tyto úpravy prováděné pouze na jedné straně příčky se oceňují cenami souboru cen 763 12-17 pro předsazené stěny. 5. Vceně -1611 nejsou započteny náklady na profily; tyto se oceňují ve specifikaci. 6. V cenách -1621 až -1627 nejsou započteny náklady na desky; tato dodávka se oceňuje ve specifikaci.
P | 312 | 763111718 |  | Příčka ze sádrokartonových desek ostatní konstrukce a práce na příčkách ze sádrokartonových desek úprava styku příčky a podhledu (oboustranně) separační páskou | M | 51.17 | 0.0002 | 0.010234 |  |  | 0 | 0 | CS ÚRS 2020 01 | 0 | 2
PP |  |  |  | Příčka ze sádrokartonových desek ostatní konstrukce a práce na příčkách ze sádrokartonových desek úprava styku příčky a podhledu (oboustranně) separační páskou s akrylátem
VV |  |  |  | 'SDK 100 mm' (1.8+2.63)*2 202 N=8.860 [A] (5.13)*2 204 N=10.260 [B] (5.9)*2 210 N=11.800 [C] (5)*2 211 N=10.000 [D] (1.1)*2 104 N=2.200 [E] (1.8) 105 N=1.800 [F] (1.1)*2 107 N=2.200 [G] 0.9 112 N=0.900 [H] 0.9 119 N=0.900 [I] 0.9 126 N=0.900 [J] (0.15) 203 N=0.150 [K] 1.2 208 N=1.200 [L] Celkem: 8.86+10.26+11.8+10+2.2+1.8+2.2+0.9+0.9+0.9+0.15+1.2=51.170 [M]
TS |  |  |  | 1. Vcenách jsou započteny i náklady na tmelení a výztužnou pásku. 2. Vcenách nejsou započteny náklady na základní penetrační nátěr; tyto se oceňují cenou cenou -1717. 3. Cena -1611 Montáž nosné konstrukce je stanovena pro m2 plochy příčky. 4. Ceny -1621 až -1627 Montáž desek, -1717 Penetrační nátěr, -1718 Úprava spar separační páskou a -1771, -1772 Příplatek za rovinnost jsou stanoveny pro obě strany příčky. Tyto úpravy prováděné pouze na jedné straně příčky se oceňují cenami souboru cen 763 12-17 pro předsazené stěny. 5. Vceně -1611 nejsou započteny náklady na profily; tyto se oceňují ve specifikaci. 6. V cenách -1621 až -1627 nejsou započteny náklady na desky; tato dodávka se oceňuje ve specifikaci.
P | 313 | 763111722 |  | Příčka ze sádrokartonových desek ostatní konstrukce a práce na příčkách ze sádrokartonových desek ochrana rohů úhelníky pozinkované | M | 8.5 | 0.00036 | 0.00306 |  |  | 0 | 0 | CS ÚRS 2020 01 | 0 | 2
PP |  |  |  | Příčka ze sádrokartonových desek ostatní konstrukce a práce na příčkách ze sádrokartonových desek ochrana rohů úhelníky pozinkované
VV |  |  |  | 2.9 122 N=2.900 [A] 3 204 N=3.000 [B] 0.9+1.7 203 N=2.600 [C] Celkem: 2.9+3+2.6=8.500 [D]
TS |  |  |  | 1. Vcenách jsou započteny i náklady na tmelení a výztužnou pásku. 2. Vcenách nejsou započteny náklady na základní penetrační nátěr; tyto se oceňují cenou cenou -1717. 3. Cena -1611 Montáž nosné konstrukce je stanovena pro m2 plochy příčky. 4. Ceny -1621 až -1627 Montáž desek, -1717 Penetrační nátěr, -1718 Úprava spar separační páskou a -1771, -1772 Příplatek za rovinnost jsou stanoveny pro obě strany příčky. Tyto úpravy prováděné pouze na jedné straně příčky se oceňují cenami souboru cen 763 12-17 pro předsazené stěny. 5. Vceně -1611 nejsou započteny náklady na profily; tyto se oceňují ve specifikaci. 6. V cenách -1621 až -1627 nejsou započteny náklady na desky; tato dodávka se oceňuje ve specifikaci.
P | 314 | 763111761 |  | Příčka ze sádrokartonových desek Příplatek k cenám za zahuštění profilů u příček s nosnou konstrukcí z jednoduchých profilů na vzdálenost 31 cm | M2 | 35.991 | 0.00161 | 0.057946 |  |  | 0 | 0 | CS ÚRS 2020 01 | 0 | 2
PP |  |  |  | Příčka ze sádrokartonových desek Příplatek k cenám za zahuštění profilů u příček s nosnou konstrukcí z jednoduchých profilů na vzdálenost 31 cm
VV |  |  |  | (1.1*3.51)*2 104 N=7.722 [A] (1.8*3.51) 105 N=6.318 [B] (1.1*3.51)*2 107 N=7.722 [C] 0.9*3.51 112 N=3.159 [D] 0.9*2.9 119 N=2.610 [E] 0.9*2.9 126 N=2.610 [F] 0.9*1.5+(0.15+0.15)*3 203 N=2.250 [G] 1.2*3 208 N=3.600 [H] Celkem: 7.722+6.318+7.722+3.159+2.61+2.61+2.25+3.6=35.991 [I]
TS |  |  |  | 1. Vcenách jsou započteny i náklady na tmelení a výztužnou pásku. 2. Vcenách nejsou započteny náklady na základní penetrační nátěr; tyto se oceňují cenou cenou -1717. 3. Cena -1611 Montáž nosné konstrukce je stanovena pro m2 plochy příčky. 4. Ceny -1621 až -1627 Montáž desek, -1717 Penetrační nátěr, -1718 Úprava spar separační páskou a -1771, -1772 Příplatek za rovinnost jsou stanoveny pro obě strany příčky. Tyto úpravy prováděné pouze na jedné straně příčky se oceňují cenami souboru cen 763 12-17 pro předsazené stěny. 5. Vceně -1611 nejsou započteny náklady na profily; tyto se oceňují ve specifikaci. 6. V cenách -1621 až -1627 nejsou započteny náklady na desky; tato dodávka se oceňuje ve specifikaci.
P | 315 | 763112312 |  | Příčka mezibytová ze sádrokartonových desek s nosnou konstrukcí ze zdvojených ocelových profilů UW, CW dvojitě opláštěná deskami standardními A tl. 2 x 12,5 mm | M2 | 19.532 | 0.04621 | 0.90257 |  |  | 0 | 0 | CS ÚRS 2020 01 | 0 | 2
PP |  |  |  | Příčka mezibytová ze sádrokartonových desek s nosnou konstrukcí ze zdvojených ocelových profilů UW, CW dvojitě opláštěná deskami standardními A tl. 2 x 12,5 mm s dvojitou izolací, EI 60, příčka tl. 155 mm, profil 50, Rw do 62 dB
VV |  |  |  | (4.38+1.355+1)*2.9 121 N=19.532 [A] Celkem: 19.532=19.532 [B]
TS |  |  |  | 1. Vcenách jsou započteny i náklady na tmelení a výztužnou pásku. 2. Vcenách nejsou započteny náklady na základní penetrační nátěr; tyto se oceňují cenou 763 11-1717. 3. Cena -2611 Montáž nosné konstrukce je stanovena pro m2 plochy mezibytové příčky. 4. Ceny -2621 a -2624 Montáž desek jsou stanoveny pro obě strany mezibytové příčky. 5. Vceně -2611 nejsou započteny náklady na profily; tyto se oceňují ve specifikaci. 6. V cenách -2621 a -2624 nejsou započteny náklady na desky; tato dodávka se oceňuje ve specifikaci. 7. Ostatní konstrukce a práce a příplatky u mezibytových příček se oceňují cenami 763 11-17.. pro příčky ze sádrokartonových desek.
P | 316 | 763121.1Z |  | Stěna předsazená ze sádrokartonových desek s nosnou konstrukcí z ocelových profilů CW, UW dvojitě opláštěná deskamii impregnovanými H2 tl. 2 x 12,5 mm bez izola | M2 | 35.991 | 0.0272 | 0.97896 |  |  | 0 | 0 | CS ÚRS 2020 01 | 0 | 2
PP |  |  |  | Stěna předsazená ze sádrokartonových desek s nosnou konstrukcí z ocelových profilů CW, UW dvojitě opláštěná deskamii impregnovanými H2 tl. 2 x 12,5 mm bez izolace, stěna tl. 75 mm, profil 50
VV |  |  |  | (1.1*3.51)*2 104 N=7.722 [A] (1.8*3.51) 105 N=6.318 [B] (1.1*3.51)*2 107 N=7.722 [C] 0.9*3.51 112 N=3.159 [D] 0.9*2.9 119 N=2.610 [E] 0.9*2.9 126 N=2.610 [F] 0.9*1.5+(0.15+0.15)*3 203 N=2.250 [G] 1.2*3 208 N=3.600 [H] Celkem: 7.722+6.318+7.722+3.159+2.61+2.61+2.25+3.6=35.991 [I]
TS |  |  |  | 1. Vcenách jsou započteny i náklady na tmelení a výztužnou pásku. 2. Vcenách nejsou započteny náklady na základní penetrační nátěr; tyto se oceňují cenou 763 12-1714. 3. Ceny pro předsazené stěny lepené celoplošně jsou určeny pro lepení na rovný podklad, lepené na bochánky jsou určeny pro podklad o nerovnosti do 20 mm. 4. Ceny -1611 a -1612 Montáž nosné konstrukce je stanoveny pro m2 plochy předsazené stěny. 5. Vceně -1611 a -1612 nejsou započteny náklady na profily; tyto se oceňují ve specifikaci. 6. Vcenách -1621 až -1641 Montáž desek nejsou započteny náklady na desky; tato dodávka se oceňuje ve specifikaci. 7. Ostatní konstrukce a práce a příplatky, neuvedené vtomto souboru cen, se oceňují cenami 763 11-17.. pro příčky ze sádrokartonových desek.
P | 317 | 763121751 |  | Stěna předsazená ze sádrokartonových desek Příplatek k cenám za plochu do 6 m2 jednotlivě | M2 | 35.991 | 0 | 0 |  |  | 0 | 0 | CS ÚRS 2020 01 | 0 | 2
PP |  |  |  | Stěna předsazená ze sádrokartonových desek Příplatek k cenám za plochu do 6 m2 jednotlivě
VV |  |  |  | (1.1*3.51)*2 104 N=7.722 [A] (1.8*3.51) 105 N=6.318 [B] (1.1*3.51)*2 107 N=7.722 [C] 0.9*3.51 112 N=3.159 [D] 0.9*2.9 119 N=2.610 [E] 0.9*2.9 126 N=2.610 [F] 0.9*1.5+(0.15+0.15)*3 203 N=2.250 [G] 1.2*3 208 N=3.600 [H] Celkem: 7.722+6.318+7.722+3.159+2.61+2.61+2.25+3.6=35.991 [I]
TS |  |  |  | 1. Vcenách jsou započteny i náklady na tmelení a výztužnou pásku. 2. Vcenách nejsou započteny náklady na základní penetrační nátěr; tyto se oceňují cenou 763 12-1714. 3. Ceny pro předsazené stěny lepené celoplošně jsou určeny pro lepení na rovný podklad, lepené na bochánky jsou určeny pro podklad o nerovnosti do 20 mm. 4. Ceny -1611 a -1612 Montáž nosné konstrukce je stanoveny pro m2 plochy předsazené stěny. 5. Vceně -1611 a -1612 nejsou započteny náklady na profily; tyto se oceňují ve specifikaci. 6. Vcenách -1621 až -1641 Montáž desek nejsou započteny náklady na desky; tato dodávka se oceňuje ve specifikaci. 7. Ostatní konstrukce a práce a příplatky, neuvedené vtomto souboru cen, se oceňují cenami 763 11-17.. pro příčky ze sádrokartonových desek.
P | 318 | 763122404 |  | Stěna šachtová ze sádrokartonových desek s nosnou konstrukcí z ocelových profilů CW, UW jednoduše opláštěná deskou protipožární DF tl. 15 mm s izolací, EI 30, s | M2 | 0.84 | 0.01932 | 0.016229 |  |  | 0 | 0 | CS ÚRS 2020 01 | 0 | 2
PP |  |  |  | Stěna šachtová ze sádrokartonových desek s nosnou konstrukcí z ocelových profilů CW, UW jednoduše opláštěná deskou protipožární DF tl. 15 mm s izolací, EI 30, stěna tl. 65 mm, profil 50
VV |  |  |  | 1.15*(0.14*2+0.45) 101 N truhlík okna -1.238=0.840 [A] Celkem: 0.84=0.840 [B]
TS |  |  |  | 1. Vcenách jsou započteny i náklady na tmelení a výztužnou pásku. 2. Vcenách nejsou započteny náklady na základní penetrační nátěr; tyto se oceňují cenou 763 12-1714. 3. Ceny -2611 a -2612 Montáž nosné konstrukce je stanoveny pro m2 plochy šachtové stěny. 4. Vcenách -2611 a -2612 nejsou započteny náklady na profily; tyto se oceňují ve specifikaci. 5. Vcenách -2621 až -2625 Montáž desek nejsou započteny náklady na desky; tato dodávka se oceňuje ve specifikaci. 6. Ostatní konstrukce a práce a příplatky u šachtových stěn se oceňují cenami 763 12-17 pro předsazené stěny ze sádrokartonových desek nebo 763 11-17.. pro příčky ze sádrokartonových desek. TRUHLÍK NADPRAŽÍ PŘEDOKENNÍ ROLETY
P | 319 | 763131411 |  | Podhled ze sádrokartonových desek dvouvrstvá zavěšená spodní konstrukce z ocelových profilů CD, UD jednoduše opláštěná deskou standardní A, tl. 12,5 mm, bez izo | M2 | 236.18 | 0.0122 | 2.8814 |  |  | 0 | 0 | CS ÚRS 2020 01 | 0 | 2
PP |  |  |  | Podhled ze sádrokartonových desek dvouvrstvá zavěšená spodní konstrukce z ocelových profilů CD, UD jednoduše opláštěná deskou standardní A, tl. 12,5 mm, bez izolace
VV |  |  |  | 8.04 110 N=8.040 [A] 23.35 115 N=23.350 [B] 15.66 116 N=15.660 [C] 30.31 117 N=30.310 [D] 1.06 119 N=1.060 [E] 5.22 124 N=5.220 [F] 3.83 128 N=3.830 [G] 20.99 129 N=20.990 [H] 5.01 202 N=5.010 [I] 31.91 204 N=31.910 [J] 16.16 205 N=16.160 [K] 6.22 206 N=6.220 [L] 15.95 209 N=15.950 [M] 23.47 210 23.47=23.470 [N] 14.50 211 23.47=14.500 [O] 14.50 212 23.47=14.500 [P] Celkem: 8.04+23.35+15.66+30.31+1.06+5.22+3.83+20.99+5.01+31.91+16.16+6.22+15.95+23.47+14.5+14.5=236.180 [Q]
TS |  |  |  | 1. Vcenách jsou započteny i náklady na tmelení a výztužnou pásku. 2. Vcenách nejsou započteny náklady na základní penetrační nátěr; tyto se oceňují cenou -1714. 3. Ceny -1612 až -1613 Montáž nosné konstrukce je stanoveny pro m2 plochy podhledu. 4. Vcenách -2612 a -2613 nejsou započteny náklady na profily; tyto se oceňují ve specifikaci. 5. Vcenách -1621 až -1624 Montáž desek nejsou započteny náklady na desky; tato dodávka se oceňuje ve specifikaci. 6. Vceně -1763 Příplatek za průhyb nosného stropu přes 20 mm je započtena pouze montáž, atypický profil se oceňuje individuálně ve specifikaci.
P | 320 | 763131451 |  | Podhled ze sádrokartonových desek dvouvrstvá zavěšená spodní konstrukce z ocelových profilů CD, UD jednoduše opláštěná deskou impregnovanou H2, tl. 12,5 mm, bez | M2 | 64.44 | 0.01259 | 0.8113 |  |  | 0 | 0 | CS ÚRS 2020 01 | 0 | 2
PP |  |  |  | Podhled ze sádrokartonových desek dvouvrstvá zavěšená spodní konstrukce z ocelových profilů CD, UD jednoduše opláštěná deskou impregnovanou H2, tl. 12,5 mm, bez izolace
VV |  |  |  | 7.31 103 N=7.310 [A] 7.31 104 N=7.310 [B] 4.77 105 N=4.770 [C] 4.07 106 N=4.070 [D] 9.38 107 N=9.380 [E] 3.78 111 N=3.780 [F] 1.35 112 N=1.350 [G] 1.56 113 N=1.560 [H] 4.13 118 N=4.130 [I] 2.93 120 N=2.930 [J] 4.32 125 N=4.320 [K] 1.06 126 N=1.060 [L] 1.69 127 N=1.690 [M] 4.65 203 4.65=4.650 [N] 4.40 207 4.65=4.400 [O] 1.73 208 4.65=1.730 [P] Celkem: 7.31+7.31+4.77+4.07+9.38+3.78+1.35+1.56+4.13+2.93+4.32+1.06+1.69+4.65+4.4+1.73=64.440 [Q]
TS |  |  |  | 1. Vcenách jsou započteny i náklady na tmelení a výztužnou pásku. 2. Vcenách nejsou započteny náklady na základní penetrační nátěr; tyto se oceňují cenou -1714. 3. Ceny -1612 až -1613 Montáž nosné konstrukce je stanoveny pro m2 plochy podhledu. 4. Vcenách -2612 a -2613 nejsou započteny náklady na profily; tyto se oceňují ve specifikaci. 5. Vcenách -1621 až -1624 Montáž desek nejsou započteny náklady na desky; tato dodávka se oceňuje ve specifikaci. 6. Vceně -1763 Příplatek za průhyb nosného stropu přes 20 mm je započtena pouze montáž, atypický profil se oceňuje individuálně ve specifikaci.
P | 321 | 763131481 |  | Podhled ze sádrokartonových desek dvouvrstvá zavěšená spodní konstrukce z ocelových profilů CD, UD dvojitě opláštěná deskami impregnovanými protipožárními DFH2, | M2 | 3.38 | 0.02489 | 0.084128 |  |  | 0 | 0 | CS ÚRS 2020 01 | 0 | 2
PP |  |  |  | Podhled ze sádrokartonových desek dvouvrstvá zavěšená spodní konstrukce z ocelových profilů CD, UD dvojitě opláštěná deskami impregnovanými protipožárními DFH2, tl. 2 x 12,5 mm, bez izolace, REI do 120
VV |  |  |  | 3.38 014 N=3.380 [A] Celkem: 3.38=3.380 [B]
TS |  |  |  | 1. Vcenách jsou započteny i náklady na tmelení a výztužnou pásku. 2. Vcenách nejsou započteny náklady na základní penetrační nátěr; tyto se oceňují cenou -1714. 3. Ceny -1612 až -1613 Montáž nosné konstrukce je stanoveny pro m2 plochy podhledu. 4. Vcenách -2612 a -2613 nejsou započteny náklady na profily; tyto se oceňují ve specifikaci. 5. Vcenách -1621 až -1624 Montáž desek nejsou započteny náklady na desky; tato dodávka se oceňuje ve specifikaci. 6. Vceně -1763 Příplatek za průhyb nosného stropu přes 20 mm je započtena pouze montáž, atypický profil se oceňuje individuálně ve specifikaci. MINIMÁLNĚ POŽÁRNÍ ODOLNOST EI 45
P | 322 | 763131715 |  | Podhled ze sádrokartonových desek ostatní práce a konstrukce na podhledech ze sádrokartonových desek stínová spára | M | 395.78 | 0 | 0 |  |  | 0 | 0 | CS ÚRS 2020 01 | 0 | 2
PP |  |  |  | Podhled ze sádrokartonových desek ostatní práce a konstrukce na podhledech ze sádrokartonových desek stínová spára
VV
TS |  |  |  | 1. Vcenách jsou započteny i náklady na tmelení a výztužnou pásku. 2. Vcenách nejsou započteny náklady na základní penetrační nátěr; tyto se oceňují cenou -1714. 3. Ceny -1612 až -1613 Montáž nosné konstrukce je stanoveny pro m2 plochy podhledu. 4. Vcenách -2612 a -2613 nejsou započteny náklady na profily; tyto se oceňují ve specifikaci. 5. Vcenách -1621 až -1624 Montáž desek nejsou započteny náklady na desky; tato dodávka se oceňuje ve specifikaci. 6. Vceně -1763 Příplatek za průhyb nosného stropu přes 20 mm je započtena pouze montáž, atypický profil se oceňuje individuálně ve specifikaci.
P | 323 | 763131751 |  | Podhled ze sádrokartonových desek ostatní práce a konstrukce na podhledech ze sádrokartonových desek montáž parotěsné zábrany | M2 | 304 | 0 | 0 |  |  | 0 | 0 | CS ÚRS 2020 01 | 0 | 2
PP |  |  |  | Podhled ze sádrokartonových desek ostatní práce a konstrukce na podhledech ze sádrokartonových desek montáž parotěsné zábrany
VV
TS |  |  |  | 1. Vcenách jsou započteny i náklady na tmelení a výztužnou pásku. 2. Vcenách nejsou započteny náklady na základní penetrační nátěr; tyto se oceňují cenou -1714. 3. Ceny -1612 až -1613 Montáž nosné konstrukce je stanoveny pro m2 plochy podhledu. 4. Vcenách -2612 a -2613 nejsou započteny náklady na profily; tyto se oceňují ve specifikaci. 5. Vcenách -1621 až -1624 Montáž desek nejsou započteny náklady na desky; tato dodávka se oceňuje ve specifikaci. 6. Vceně -1763 Příplatek za průhyb nosného stropu přes 20 mm je započtena pouze montáž, atypický profil se oceňuje individuálně ve specifikaci.
P | 324 | 28329276 |  | fólie PE vyztužená pro parotěsnou vrstvu (reakce na oheň - třída E) 140g/m2 | M2 | 334.4 | 0.00014 | 0.046816 |  |  | 0 | 0 | CS ÚRS 2020 01 | 0 | 2
PP |  |  |  | fólie PE vyztužená pro parotěsnou vrstvu (reakce na oheň - třída E) 140g/m2
VV
TS
P | 325 | 763131761 |  | Podhled ze sádrokartonových desek Příplatek k cenám za plochu do 3 m2 jednotlivě | M2 | 11.38 | 0 | 0 |  |  | 0 | 0 | CS ÚRS 2020 01 | 0 | 2
PP |  |  |  | Podhled ze sádrokartonových desek Příplatek k cenám za plochu do 3 m2 jednotlivě
VV |  |  |  | 1.35 112 N=1.350 [A] 1.56 113 N=1.560 [B] 1.06 119 N=1.060 [C] 2.93 120 N=2.930 [D] 1.06 126 N=1.060 [E] 1.69 127 N=1.690 [F] 1.73 208 N=1.730 [G] Celkem: 1.35+1.56+1.06+2.93+1.06+1.69+1.73=11.380 [H]
TS |  |  |  | 1. Vcenách jsou započteny i náklady na tmelení a výztužnou pásku. 2. Vcenách nejsou započteny náklady na základní penetrační nátěr; tyto se oceňují cenou -1714. 3. Ceny -1612 až -1613 Montáž nosné konstrukce je stanoveny pro m2 plochy podhledu. 4. Vcenách -2612 a -2613 nejsou započteny náklady na profily; tyto se oceňují ve specifikaci. 5. Vcenách -1621 až -1624 Montáž desek nejsou započteny náklady na desky; tato dodávka se oceňuje ve specifikaci. 6. Vceně -1763 Příplatek za průhyb nosného stropu přes 20 mm je započtena pouze montáž, atypický profil se oceňuje individuálně ve specifikaci.
P | 326 | 763135102 |  | Montáž sádrokartonového podhledu kazetového demontovatelného, velikosti kazet 600x600 mm včetně zavěšené nosné konstrukce polozapuštěné | M2 | 68.84 | 0.00125 | 0.08605 |  |  | 0 | 0 | CS ÚRS 2020 01 | 0 | 2
PP |  |  |  | Montáž sádrokartonového podhledu kazetového demontovatelného, velikosti kazet 600x600 mm včetně zavěšené nosné konstrukce polozapuštěné
VV |  |  |  | 56.72 101 N=56.720 [A] 12.12 102 N=12.120 [B] Celkem: 56.72+12.12=68.840 [C]
TS |  |  |  | 1. Vcenách montáže podhledu -5001 až -5201 jsou započteny náklady na montáž a dodávku nosné konstrukce. 2. Vcenách nejsou započteny náklady na dodávku desek, kazet, lamel; jejich dodávka se oceňuje ve specifikaci. 3. Ostatní práce a konstrukce na sádrokartonových podhledech lze ocenit cenami 763 13-17. . .
P | 327 | 59030571 |  | podhled kazetový bez děrování polozapuštěná hrana tl 10mm 600x600mm | M2 | 72.282 | 0.008 | 0.57826 |  |  | 0 | 0 | CS ÚRS 2020 01 | 0 | 2
PP |  |  |  | podhled kazetový bez děrování polozapuštěná hrana tl 10mm 600x600mm
VV |  |  |  | 56.72 101 N=56.720 [A] 12.12 102 N=12.120 [B] Celkem: 56.72+12.12=68.840 [C] 68.84 * 1.05Koeficient množství=72.282 [D]
TS
P | 328 | 763181311 |  | Výplně otvorů konstrukcí ze sádrokartonových desek montáž zárubně kovové s konstrukcí jednokřídlové | KUS | 6 | 0.00022 | 0.00132 |  |  | 0 | 0 | CS ÚRS 2020 01 | 0 | 2
PP |  |  |  | Výplně otvorů konstrukcí ze sádrokartonových desek montáž zárubně kovové s konstrukcí jednokřídlové
VV |  |  |  | 3+1 Z10 800/1970 - SDK 100 mm=4.000 [A] 1+1 Z11 800/1970 - SDK 150 mm=2.000 [B] Celkem: 4+2=6.000 [C]
TS |  |  |  | 1. V cenách montáže zárubní -1311 a -1312 nejsou započteny náklady na dodávku zárubní; tato dodávka se oceňuje ve specifikaci. 2. Ceny montáže zárubní nelze použít pro dodatečnou montáž zárubně. 3. V ceně ztužující výplně otvoru pro dveře -1411 jsou započteny náklady na montáž a dodávku CW profilů pro obě svislé strany dveřního otvoru a UW profilů pro nadpraží. 4. V cenách ztužující výplně otvoru pro dveře -1421 až -1424 jsou započteny náklady na montáž a dodávku UA profilů pro obě svislé strany dveřního otvoru, UW profilů pro nadpraží a patek. a) pro příčku výšky do 2,75 m takto: - délka profilu CW = 2x konstrukční výška příčky - délka profilu UW = 2x konstrukční výška příčky + šířka dveří + 300 mm, b) pro příčku výšky přes 2,75 do 4,25 m takto: - délka profilu UW = šířka dveří + 300 mm, - délka profilu UA = 2x konstrukční výška příčky, - patka UA = 4 kusy. 5. Vceně -1325 jsou započteny náklady na usazení, vyvážení a přetmelení, včetně kotevního materiálu. 6. Montáž zárubní dřevěných a obložkových lze oceňovat cenami katalogu 800-766 Konstrukce truhlářské. 7. Vcenách -2313 a -2314 ostění oken jsou započteny i náklady na ochranné úhelníky. 8. Vceně -2411 opláštění střešního okna jsou započteny i náklady na CD a UD profily. 9. Vcenách -3111 až -3222 jsou započteny i náklady na sestavení stavebního pouzdra. 10. Vcenách -3111 až -3222 nejsou započteny náklady na opláštění stavebního pouzdra sádrokartonovými deskami a jejich povrchové úpravy. Tyto práce se oceňují příslušnými položkami souboru cen 763 11-1 Příčka ze sádrokartonových desek.
P | 329 | 55331326 |  | zárubeň ocelová pro sádrokarton s drážkou 150 levá/pravá 800 | KUS | 2 | 0.02542 | 0.05084 |  |  | 0 | 0 | CS ÚRS 2020 01 | 0 | 2
PP |  |  |  | zárubeň ocelová pro sádrokarton s drážkou 150 levá/pravá 800
VV |  |  |  | 1+1 Z11 800/1970 - SDK 150 mm=2.000 [A] Celkem: 2=2.000 [B]
TS
P | 330 | 55331303 |  | zárubeň ocelová pro sádrokarton s drážkou 100 levá/pravá 800 | KUS | 4 | 0.0241 | 0.0964 |  |  | 0 | 0 | CS ÚRS 2020 01 | 0 | 2
PP |  |  |  | zárubeň ocelová pro sádrokarton s drážkou 100 levá/pravá 800
VV |  |  |  | 3+1 Z10 800/1970 - SDK 100 mm=4.000 [A] Celkem: 4=4.000 [B]
TS
P | 331 | 763181411 |  | Výplně otvorů konstrukcí ze sádrokartonových desek ztužující výplň otvoru pro dveře s CW a UW profilem, výšky příčky do 2,75 m nebo zátěže dveřního křídla do 25 | KUS | 6 | 0.00528 | 0.03168 |  |  | 0 | 0 | CS ÚRS 2020 01 | 0 | 2
PP |  |  |  | Výplně otvorů konstrukcí ze sádrokartonových desek ztužující výplň otvoru pro dveře s CW a UW profilem, výšky příčky do 2,75 m nebo zátěže dveřního křídla do 25 kg
VV |  |  |  | 3+1 Z10 800/1970 - SDK 100 mm=4.000 [A] 1+1 Z11 800/1970 - SDK 150 mm=2.000 [B] Celkem: 4+2=6.000 [C]
TS |  |  |  | 1. V cenách montáže zárubní -1311 a -1312 nejsou započteny náklady na dodávku zárubní; tato dodávka se oceňuje ve specifikaci. 2. Ceny montáže zárubní nelze použít pro dodatečnou montáž zárubně. 3. V ceně ztužující výplně otvoru pro dveře -1411 jsou započteny náklady na montáž a dodávku CW profilů pro obě svislé strany dveřního otvoru a UW profilů pro nadpraží. 4. V cenách ztužující výplně otvoru pro dveře -1421 až -1424 jsou započteny náklady na montáž a dodávku UA profilů pro obě svislé strany dveřního otvoru, UW profilů pro nadpraží a patek. a) pro příčku výšky do 2,75 m takto: - délka profilu CW = 2x konstrukční výška příčky - délka profilu UW = 2x konstrukční výška příčky + šířka dveří + 300 mm, b) pro příčku výšky přes 2,75 do 4,25 m takto: - délka profilu UW = šířka dveří + 300 mm, - délka profilu UA = 2x konstrukční výška příčky, - patka UA = 4 kusy. 5. Vceně -1325 jsou započteny náklady na usazení, vyvážení a přetmelení, včetně kotevního materiálu. 6. Montáž zárubní dřevěných a obložkových lze oceňovat cenami katalogu 800-766 Konstrukce truhlářské. 7. Vcenách -2313 a -2314 ostění oken jsou započteny i náklady na ochranné úhelníky. 8. Vceně -2411 opláštění střešního okna jsou započteny i náklady na CD a UD profily. 9. Vcenách -3111 až -3222 jsou započteny i náklady na sestavení stavebního pouzdra. 10. Vcenách -3111 až -3222 nejsou započteny náklady na opláštění stavebního pouzdra sádrokartonovými deskami a jejich povrchové úpravy. Tyto práce se oceňují příslušnými položkami souboru cen 763 11-1 Příčka ze sádrokartonových desek.
P | 332 | 998763302 |  | Přesun hmot pro konstrukce montované z desek sádrokartonových, sádrovláknitých, cementovláknitých nebo cementových stanovený z hmotnosti přesunovaného materiálu | T | 9.094 | 0 | 0 |  |  | 0 | 0 | CS ÚRS 2020 01 | 0 | 2
PP |  |  |  | Přesun hmot pro konstrukce montované z desek sádrokartonových, sádrovláknitých, cementovláknitých nebo cementových stanovený z hmotnosti přesunovaného materiálu vodorovná dopravní vzdálenost do 50 m v objektech výšky přes 6 do 12 m
VV
TS |  |  |  | 1. Ceny pro přesun hmot stanovený zhmotnosti přesunovaného materiálu se použijí tehdy, pokud je možné určit hmotnost za celý stavební díl. Do této hmotnosti se započítává i hmotnost materiálů oceňovaných ve specifikaci. 2. Pokud nelze jednoznačně stanovit hmotnost přesunovaných materiálů, lze pro výpočet přesunu hmot použít orientačně procentní sazbu. Touto sazbou se vynásobí rozpočtové náklady za celý stavební díl včetně nákladů na materiál ve specifikacích. 3. Příplatek kcenám -3381 pro přesun prováděný bez použití mechanizace, tj. za ztížených podmínek, lze použít pouze pro hmotnost materiálu, která se tímto způsobem skutečně přemísťuje. U přesunu stanoveného procentní sazbou se ztížení přesunu ocení individuálně.
P | 333 | 998763391 |  | Přesun hmot pro konstrukce montované z desek sádrokartonových, sádrovláknitých, cementovláknitých nebo cementových Příplatek k cenám za zvětšený přesun přes vym | T | 9.094 | 0 | 0 |  |  | 0 | 0 | CS ÚRS 2020 01 | 0 | 2
PP |  |  |  | Přesun hmot pro konstrukce montované z desek sádrokartonových, sádrovláknitých, cementovláknitých nebo cementových Příplatek k cenám za zvětšený přesun přes vymezenou dopravní vzdálenost do 100 m
VV
TS |  |  |  | 1. Ceny pro přesun hmot stanovený zhmotnosti přesunovaného materiálu se použijí tehdy, pokud je možné určit hmotnost za celý stavební díl. Do této hmotnosti se započítává i hmotnost materiálů oceňovaných ve specifikaci. 2. Pokud nelze jednoznačně stanovit hmotnost přesunovaných materiálů, lze pro výpočet přesunu hmot použít orientačně procentní sazbu. Touto sazbou se vynásobí rozpočtové náklady za celý stavební díl včetně nákladů na materiál ve specifikacích. 3. Příplatek kcenám -3381 pro přesun prováděný bez použití mechanizace, tj. za ztížených podmínek, lze použít pouze pro hmotnost materiálu, která se tímto způsobem skutečně přemísťuje. U přesunu stanoveného procentní sazbou se ztížení přesunu ocení individuálně.
SD |  | 764 |  | Konstrukce klempířské |  |  |  |  | 0 | 0 | 0 | 0
P | 334 | 764001801 |  | Demontáž klempířských konstrukcí podkladního plechu do suti | M | 60.86 | 0 | 0 |  |  | 0 | 0 | CS ÚRS 2020 01 | 0 | 2
PP |  |  |  | Demontáž klempířských konstrukcí podkladního plechu do suti
VV |  |  |  | 41.36+19.5 přístavek=60.860 [A] Celkem: 60.86=60.860 [B]
TS
P | 335 | 764001821 |  | Demontáž klempířských konstrukcí krytiny ze svitků nebo tabulí do suti | M2 | 331.782 | 0 | 0 |  |  | 0 | 0 | CS ÚRS 2020 01 | 0 | 2
PP |  |  |  | Demontáž klempířských konstrukcí krytiny ze svitků nebo tabulí do suti
VV |  |  |  | 4.6*21.72 peron=99.912 [A] 19.65*5.9*2 přístavek=231.870 [B] Celkem: 99.912+231.87=331.782 [C]
TS
P | 336 | 764001851 |  | Demontáž klempířských konstrukcí oplechování hřebene s větrací mřížkou nebo podkladním plechem do suti | M | 19.65 | 0 | 0 |  |  | 0 | 0 | CS ÚRS 2020 01 | 0 | 2
PP |  |  |  | Demontáž klempířských konstrukcí oplechování hřebene s větrací mřížkou nebo podkladním plechem do suti
VV |  |  |  | 19.65 přístavek=19.650 [A] Celkem: 19.65=19.650 [B]
TS
P | 337 | 764002801 |  | Demontáž klempířských konstrukcí závětrné lišty do suti | M | 11.8 | 0 | 0 |  |  | 0 | 0 | CS ÚRS 2020 01 | 0 | 2
PP |  |  |  | Demontáž klempířských konstrukcí závětrné lišty do suti
VV |  |  |  | 5.9*2 přístavek=11.800 [A] Celkem: 11.8=11.800 [B]
TS
P | 338 | 764002851 |  | Demontáž klempířských konstrukcí oplechování parapetů do suti | M | 40.65 | 0 | 0 |  |  | 0 | 0 | CS ÚRS 2020 01 | 0 | 2
PP |  |  |  | Demontáž klempířských konstrukcí oplechování parapetů do suti
VV |  |  |  | 1.5 103 S=1.500 [A] 1.5 104 S=1.500 [B] 1.5 105 S=1.500 [C] 1.45 107 S=1.450 [D] 1.45 107 S=1.450 [E] 1.45 108 S=1.450 [F] 1.45 109 S=1.450 [G] 1.35+0.9 110 S=2.250 [H] 1.3 111 S=1.300 [I] 1.35 112 S=1.350 [J] 1.3 113 S=1.300 [K] 1.35 115 S=1.350 [L] 0.55 116 S=0.550 [M] 1.3*2 118 S=2.600 [N] 0.55 119 S=0.550 [O] 0.55 120 S=0.550 [P] 1.4 201 S=1.400 [Q] 1.5 203 S=1.500 [R] 1.5*2 204 3=3.000 [S] 1.5*1 205 3=1.500 [T] 1.5*1 205 3=1.500 [U] 0.75 206 3=0.750 [V] 1.4 207 3=1.400 [W] 1.5 209 3=1.500 [X] 1.5*2 210 3=3.000 [Y] 1.5 211 3=1.500 [Z] 1.5 212 3=1.500 [AA] Celkem: 1.5+1.5+1.5+1.45+1.45+1.45+1.45+2.25+1.3+1.35+1.3+1.35+0.55+2.6+0.55+0.55+1.4+1.5+3+1.5+1.5+0.75+1.4+1.5+3+1.5+1.5=40.650 [AB]
TS
P | 339 | 764002861 |  | Demontáž klempířských konstrukcí oplechování říms do suti | M | 124.16 | 0 | 0 |  |  | 0 | 0 | CS ÚRS 2020 01 | 0 | 2
PP |  |  |  | Demontáž klempířských konstrukcí oplechování říms do suti
VV |  |  |  | 62.08*2 VB=124.160 [A] Celkem: 124.16=124.160 [B]
TS
P | 340 | 764002871 |  | Demontáž klempířských konstrukcí lemování zdí do suti | M | 31.75 | 0 | 0 |  |  | 0 | 0 | CS ÚRS 2020 01 | 0 | 2
PP |  |  |  | Demontáž klempířských konstrukcí lemování zdí do suti
VV |  |  |  | 19.95 peron=19.950 [A] 5.9*2 přístavek=11.800 [B] Celkem: 19.95+11.8=31.750 [C]
TS
P | 341 | 764002881 |  | Demontáž klempířských konstrukcí lemování střešních prostupů do suti | M2 | 2.62 | 0 | 0 |  |  | 0 | 0 | CS ÚRS 2020 01 | 0 | 2
PP |  |  |  | Demontáž klempířských konstrukcí lemování střešních prostupů do suti
VV |  |  |  | 0.35*(0.65*2+0.95*2) komín=1.120 [A] 1.5 prostupy=1.500 [B] Celkem: 1.12+1.5=2.620 [C]
TS
P | 342 | 764004801 |  | Demontáž klempířských konstrukcí žlabu podokapního do suti | M | 60.86 | 0 | 0 |  |  | 0 | 0 | CS ÚRS 2020 01 | 0 | 2
PP |  |  |  | Demontáž klempířských konstrukcí žlabu podokapního do suti
VV |  |  |  | 41.36+19.5 přístavek=60.860 [A] Celkem: 60.86=60.860 [B]
TS
P | 343 | 764004861 |  | Demontáž klempířských konstrukcí svodu do suti | M | 60.5 | 0 | 0 |  |  | 0 | 0 | CS ÚRS 2020 01 | 0 | 2
PP |  |  |  | Demontáž klempířských konstrukcí svodu do suti
VV |  |  |  | 9.5*4+4.5*5=60.500 [A] Celkem: 60.5=60.500 [B]
TS
P | 344 | 764011614 |  | Podkladní plech z pozinkovaného plechu s povrchovou úpravou rš 330 mm | M | 70.476 | 0.00294 | 0.2072 |  |  | 0 | 0 | CS ÚRS 2020 01 | 0 | 2
PP |  |  |  | Podkladní plech z pozinkovaného plechu s povrchovou úpravou rš 330 mm
VV |  |  |  | 67.12 K15=67.120 [A] Celkem: 67.12=67.120 [B] 67.12 * 1.05Koeficient množství=70.476 [C]
TS |  |  |  | 1. Rozvinutá šířka podkladního plechu se určuje z rš střešního prvku.
P | 345 | 764111641 |  | Krytina ze svitků nebo z taškových tabulí z pozinkovaného plechu s povrchovou úpravou s úpravou u okapů, prostupů a výčnělků střechy rovné drážkováním ze svitků | M2 | 388.008 | 0.00661 | 2.5647 |  |  | 0 | 0 | CS ÚRS 2020 01 | 0 | 2
PP |  |  |  | Krytina ze svitků nebo z taškových tabulí z pozinkovaného plechu s povrchovou úpravou s úpravou u okapů, prostupů a výčnělků střechy rovné drážkováním ze svitků do rš 670 mm, sklon střechy do 30°
VV |  |  |  | 6.1*4.25*2 kolostav=51.850 [A] 19.35*4.85 peron=93.848 [B] 6.15*19.7*2 přístavek=242.310 [C] Celkem: 51.85+93.848+242.31=388.008 [D]
TS
P | 346 | 764212664 |  | Oplechování střešních prvků z pozinkovaného plechu s povrchovou úpravou okapu okapovým plechem střechy rovné rš 330 mm | M | 67.12 | 0.00297 | 0.19935 |  |  | 0 | 0 | CS ÚRS 2020 01 | 0 | 2
PP |  |  |  | Oplechování střešních prvků z pozinkovaného plechu s povrchovou úpravou okapu okapovým plechem střechy rovné rš 330 mm
VV |  |  |  | 4.25+43.22+19.65=67.120 [A] Celkem: 67.12=67.120 [B]
TS |  |  |  | 1. V cenách 764 21-1605 až - 3642 nejsou započteny náklady na podkladní plech, tento se oceňuje cenami souboru cen 764 01-16.. Podkladní plech z pozinkovaného plechu s upraveným povrchem v rozvinuté šířce dle rš střešního prvku.
P | 347 | 764214607 |  | Oplechování horních ploch zdí a nadezdívek (atik) z pozinkovaného plechu s povrchovou úpravou mechanicky kotvené rš 670 mm | M | 20.633 | 0.00584 | 0.1205 |  |  | 0 | 0 | CS ÚRS 2020 01 | 0 | 2
PP |  |  |  | Oplechování horních ploch zdí a nadezdívek (atik) z pozinkovaného plechu s povrchovou úpravou mechanicky kotvené rš 670 mm
VV |  |  |  | 19.65 K19=19.650 [A] Celkem: 19.65=19.650 [B] 19.65 * 1.05Koeficient množství=20.633 [C]
TS
P | 348 | 764216.1Z |  | Oplechování parapetů z pozinkovaného plechu s povrchovou úpravou rovných mechanicky kotvené, bez rohů rš 270 mm | M | 14.4 | 0.00222 | 0.031968 |  |  | 0 | 0 | [bez vazby na CS] | 0 | 2
PP |  |  |  | Oplechování parapetů z pozinkovaného plechu s povrchovou úpravou rovných mechanicky kotvené, bez rohů rš 270 mm
VV |  |  |  | 1.35*3 K05=4.050 [A] 1.3*5 K06=6.500 [B] 0.9*1 K07=0.900 [C] 0.75*1 K08=0.750 [D] 0.55*4 K09=2.200 [E] Celkem: 4.05+6.5+0.9+0.75+2.2=14.400 [F]
TS
P | 349 | 764216604 |  | Oplechování parapetů z pozinkovaného plechu s povrchovou úpravou rovných mechanicky kotvené, bez rohů rš 330 mm | M | 31.71 | 0.00291 | 0.092276 |  |  | 0 | 0 | CS ÚRS 2020 01 | 0 | 2
PP |  |  |  | Oplechování parapetů z pozinkovaného plechu s povrchovou úpravou rovných mechanicky kotvené, bez rohů rš 330 mm
VV |  |  |  | 1.95*11 K01=21.450 [A] 1.45*2 K02=2.900 [B] 1.45*3 K03=4.350 [C] 0.75*2 K04=1.500 [D] Celkem: 21.45+2.9+4.35+1.5=30.200 [E] 30.2 * 1.05Koeficient množství=31.710 [F]
TS
P | 350 | 764218.1Z |  | Oplechování říms a ozdobných prvků z pozinkovaného plechu s povrchovou úpravou rovných, bez rohů mechanicky kotvené rš 230 mm | M | 37.38 | 0.00291 | 0.10878 |  |  | 0 | 0 | CS ÚRS 2020 01 | 0 | 2
PP |  |  |  | Oplechování říms a ozdobných prvků z pozinkovaného plechu s povrchovou úpravou rovných, bez rohů mechanicky kotvené rš 230 mm
VV |  |  |  | 35.6 K23=35.600 [A] Celkem: 35.6=35.600 [B] 35.6 * 1.05Koeficient množství=37.380 [C]
TS |  |  |  | 1. Ceny lze použít pro ocenění oplechování římsy pod nadřímsovým žlabem.
P | 351 | 764218.2Z |  | Oplechování říms a ozdobných prvků z pozinkovaného plechu s povrchovou úpravou rovných, bez rohů mechanicky kotvené rš 410 mm | M | 66.15 | 0.00352 | 0.23285 |  |  | 0 | 0 | CS ÚRS 2020 01 | 0 | 2
PP |  |  |  | Oplechování říms a ozdobných prvků z pozinkovaného plechu s povrchovou úpravou rovných, bez rohů mechanicky kotvené rš 410 mm
VV |  |  |  | 63 K22=63.000 [A] Celkem: 63=63.000 [B] 63 * 1.05Koeficient množství=66.150 [C]
TS |  |  |  | 1. Ceny lze použít pro ocenění oplechování římsy pod nadřímsovým žlabem.
P | 352 | 764311.1Z |  | Lemování zdí z pozinkovaného plechu s povrchovou úpravou rš 435 mm | M | 19.32 | 0.00436 | 0.084235 |  |  | 0 | 0 | CS ÚRS 2020 01 | 0 | 2
PP |  |  |  | Lemování zdí z pozinkovaného plechu s povrchovou úpravou rš 435 mm
VV |  |  |  | 19.32 K16=19.320 [A] Celkem: 19.32=19.320 [B]
TS
P | 353 | 764311.2Z |  | Lemování hřebene z pozinkovaného plechu s povrchovou úpravou rš 440 mm | M | 39.3 | 0.00436 | 0.17135 |  |  | 0 | 0 | [bez vazby na CS] | 0 | 2
PP |  |  |  | Lemování hřebene z pozinkovaného plechu s povrchovou úpravou rš 440 mm
VV |  |  |  | 39.3 K17=39.300 [A] Celkem: 39.3=39.300 [B]
TS
P | 354 | 764311.3Z |  | Krycí lišta z pozinkovaného plechu s povrchovou úpravou rš 440 mm | M | 19.32 | 0.00436 | 0.084235 |  |  | 0 | 0 | [bez vazby na CS] | 0 | 2
PP |  |  |  | Krycí lišta z pozinkovaného plechu s povrchovou úpravou rš 440 mm
VV |  |  |  | 19.32 K18 =19.320 [A] Celkem: 19.32=19.320 [B]
TS
P | 355 | 764311.4Z |  | Boční lemování z pozinkovaného plechu s povrchovou úpravou rš 350 mm | M | 15.1 | 0.00289 | 0.043639 |  |  | 0 | 0 | [bez vazby na CS] | 0 | 2
PP |  |  |  | Boční lemování z pozinkovaného plechu s povrchovou úpravou rš 350 mm
VV |  |  |  | 15.1 K20=15.100 [A] Celkem: 15.1=15.100 [B]
TS
P | 356 | 764311.5Z |  | Štítové lemování z pozinkovaného plechu s povrchovou úpravou rš 220 mm | M | 24.4 | 0.00289 | 0.070516 |  |  | 0 | 0 | [bez vazby na CS] | 0 | 2
PP |  |  |  | Štítové lemování z pozinkovaného plechu s povrchovou úpravou rš 220 mm
VV |  |  |  | 24.4 K21=24.400 [A] Celkem: 24.4=24.400 [B]
TS
P | 357 | 764311.6Z |  | Větrací pás / ochranné pletivo hřebene rš 200 mm | M | 41.265 | 0.00289 | 0.11926 |  |  | 0 | 0 | [bez vazby na CS] | 0 | 2
PP |  |  |  | Větrací pás / ochranné pletivo hřebene rš 200 mm
VV |  |  |  | 39.3 -2.475=39.300 [A] Celkem: 39.3=39.300 [B] 39.3 * 1.05Koeficient množství=41.265 [C]
TS |  |  |  | TAHOKOV TiZn
P | 358 | 764314612 |  | Lemování prostupů z pozinkovaného plechu s povrchovou úpravou bez lišty, střech s krytinou skládanou nebo z plechu | M2 | 3.75 | 0.01079 | 0.040463 |  |  | 0 | 0 | CS ÚRS 2020 01 | 0 | 2
PP |  |  |  | Lemování prostupů z pozinkovaného plechu s povrchovou úpravou bez lišty, střech s krytinou skládanou nebo z plechu
VV |  |  |  | 1.25*3 prostup kompletizovaný=3.750 [A] Celkem: 3.75=3.750 [B]
TS |  |  |  | 1. V cenách nesjou započteny náklady na připojovací dilatační lištu, tyto lze ocenit cenami souboru cen 764 01 - 162. Dilatační lišta z pozinkovaného plechu s upravený povrchem. ODVĚTRÁNÍ KANALIZACE ODVĚTRÁNÍ SOCIÁLNÍCH ZAŘÍZENÍ OCELOVÁ TYČ PRO TV ANTÉNU
P | 359 | 764315621 |  | Lemování trub, konzol, držáků a ostatních kusových prvků z pozinkovaného plechu s povrchovou úpravou střech s krytinou skládanou mimo prejzovou nebo z plechu, p | KUS | 1 | 0.0027 | 0.0027 |  |  | 0 | 0 | CS ÚRS 2020 01 | 0 | 2
PP |  |  |  | Lemování trub, konzol, držáků a ostatních kusových prvků z pozinkovaného plechu s povrchovou úpravou střech s krytinou skládanou mimo prejzovou nebo z plechu, průměr do 75 mm
VV |  |  |  | 1 ocelová tyč pro TV anténu=1.000 [A] Celkem: 1=1.000 [B]
TS
P | 360 | 764315624 |  | Lemování trub, konzol, držáků a ostatních kusových prvků z pozinkovaného plechu s povrchovou úpravou střech s krytinou skládanou mimo prejzovou nebo z plechu, p | KUS | 2 | 0.00391 | 0.00782 |  |  | 0 | 0 | CS ÚRS 2020 01 | 0 | 2
PP |  |  |  | Lemování trub, konzol, držáků a ostatních kusových prvků z pozinkovaného plechu s povrchovou úpravou střech s krytinou skládanou mimo prejzovou nebo z plechu, průměr přes 150 do 200 mm
VV |  |  |  | 1 odvětrání kanalizace=1.000 [A] 1 odvětrání sociálního zařízení=1.000 [B] Celkem: 1+1=2.000 [C]
TS
P | 361 | 764315631 |  | Lemování trub, konzol, držáků a ostatních kusových prvků z pozinkovaného plechu s povrchovou úpravou střech s krytinou prostupovou manžetou do 75 mm | KUS | 1 | 0.00045 | 0.00045 |  |  | 0 | 0 | CS ÚRS 2020 01 | 0 | 2
PP |  |  |  | Lemování trub, konzol, držáků a ostatních kusových prvků z pozinkovaného plechu s povrchovou úpravou střech s krytinou prostupovou manžetou do 75 mm
VV |  |  |  | 1 tyč TV=1.000 [A] Celkem: 1=1.000 [B]
TS
P | 362 | 764315634 |  | Lemování trub, konzol, držáků a ostatních kusových prvků z pozinkovaného plechu s povrchovou úpravou střech s krytinou prostupovou manžetou přes 150 do 200 mm | KUS | 2 | 0.00045 | 0.0009 |  |  | 0 | 0 | CS ÚRS 2020 01 | 0 | 2
PP |  |  |  | Lemování trub, konzol, držáků a ostatních kusových prvků z pozinkovaného plechu s povrchovou úpravou střech s krytinou prostupovou manžetou přes 150 do 200 mm
VV |  |  |  | 1+1 kanalizace + sociální zařízení=2.000 [A] Celkem: 2=2.000 [B]
TS
P | 363 | 764511603 |  | Žlab podokapní z pozinkovaného plechu s povrchovou úpravou včetně háků a čel půlkruhový rš 400 mm | M | 70.476 | 0.00162 | 0.11417 |  |  | 0 | 0 | CS ÚRS 2020 01 | 0 | 2
PP |  |  |  | Žlab podokapní z pozinkovaného plechu s povrchovou úpravou včetně háků a čel půlkruhový rš 400 mm
VV |  |  |  | 67.12 K10 + K11=67.120 [A] Celkem: 67.12=67.120 [B] 67.12 * 1.05Koeficient množství=70.476 [C]
TS
P | 364 | 7645116.1Z |  | Žlab podokapní z pozinkovaného plechu s povrchovou úpravou včetně háků a čel kotlík oválný (trychtýřový), rš žlabu/průměr svodu 400/120 mm | KUS | 6 | 0.00025 | 0.0015 |  |  | 0 | 0 | [bez vazby na CS] | 0 | 2
PP |  |  |  | Žlab podokapní z pozinkovaného plechu s povrchovou úpravou včetně háků a čel kotlík oválný (trychtýřový), rš žlabu/průměr svodu 400/120 mm
VV |  |  |  | 6 K12=6.000 [A] Celkem: 6=6.000 [B]
TS
P | 365 | 764518623 |  | Svod z pozinkovaného plechu s upraveným povrchem včetně objímek, kolen a odskoků kruhový, průměru 120 mm | M | 50.505 | 0.0021 | 0.10606 |  |  | 0 | 0 | CS ÚRS 2020 01 | 0 | 2
PP |  |  |  | Svod z pozinkovaného plechu s upraveným povrchem včetně objímek, kolen a odskoků kruhový, průměru 120 mm
VV |  |  |  | 39.8 K13=39.800 [A] 8.3 K14=8.300 [B] Celkem: 39.8+8.3=48.100 [C] 48.1 * 1.05Koeficient množství=50.505 [D]
TS
P | 366 | 998764102 |  | Přesun hmot pro konstrukce klempířské stanovený z hmotnosti přesunovaného materiálu vodorovná dopravní vzdálenost do 50 m v objektech výšky přes 6 do 12 m | T | 4.405 | 0 | 0 |  |  | 0 | 0 | CS ÚRS 2020 01 | 0 | 2
PP |  |  |  | Přesun hmot pro konstrukce klempířské stanovený z hmotnosti přesunovaného materiálu vodorovná dopravní vzdálenost do 50 m v objektech výšky přes 6 do 12 m
VV
TS |  |  |  | 1. Ceny pro přesun hmot stanovený zhmotnosti přesunovaného materiálu se používají tehdy, pokud je možné určit hmotnost za celý stavební díl. Do této hmotnosti se započítává i hmotnost materiálů oceňovaných ve specifikaci. 2. Pokud nelze jednoznačně stanovit hmotnost přesunovaných materiálů, lze pro výpočet přesunu hmot použít orientačně procentní sazbu. Touto sazbou se vynásobí rozpočtové náklady za celý stavební díl včetně nákladů na materiál ve specifikacích. 3. Příplatek kcenám -4181 pro přesun prováděný bez použití mechanizace, tj. za ztížených podmínek, lze použít pouze pro hmotnost materiálu, která se tímto způsobem skutečně přemísťuje.
P | 367 | 998764192 |  | Přesun hmot pro konstrukce klempířské stanovený z hmotnosti přesunovaného materiálu Příplatek k cenám za zvětšený přesun přes vymezenou největší dopravní vzdále | T | 4.405 | 0 | 0 |  |  | 0 | 0 | CS ÚRS 2020 01 | 0 | 2
PP |  |  |  | Přesun hmot pro konstrukce klempířské stanovený z hmotnosti přesunovaného materiálu Příplatek k cenám za zvětšený přesun přes vymezenou největší dopravní vzdálenost do 100 m
VV
TS |  |  |  | 1. Ceny pro přesun hmot stanovený zhmotnosti přesunovaného materiálu se používají tehdy, pokud je možné určit hmotnost za celý stavební díl. Do této hmotnosti se započítává i hmotnost materiálů oceňovaných ve specifikaci. 2. Pokud nelze jednoznačně stanovit hmotnost přesunovaných materiálů, lze pro výpočet přesunu hmot použít orientačně procentní sazbu. Touto sazbou se vynásobí rozpočtové náklady za celý stavební díl včetně nákladů na materiál ve specifikacích. 3. Příplatek kcenám -4181 pro přesun prováděný bez použití mechanizace, tj. za ztížených podmínek, lze použít pouze pro hmotnost materiálu, která se tímto způsobem skutečně přemísťuje.
SD |  | 765 |  | Krytina skládaná |  |  |  |  | 0 | 0 | 0 | 0
P | 368 | 765111.1Z |  | Montáž krytiny - okapní jednoduchá větrací mřížka | M | 67.12 | 1e-05 | 0.000671 |  |  | 0 | 0 | [bez vazby na CS] | 0 | 2
PP |  |  |  | Montáž krytiny - okapní jednoduchá větrací mřížka
VV |  |  |  | 67.12 provětrávací mřížka u okapu=67.120 [A] Celkem: 67.12=67.120 [B]
TS |  |  |  | 1. Vcenách jsou započteny i náklady na přiřezání tašek. 2. Oplechování štítových hran, úžlabí a prostupů se oceňuje cenami katalogu 800–764 Konstrukce klempířské. 3. Montáž střešních doplňků (větracích, protisněhových, prostupových tašek apod.) se oceňuje cenami části A02.
P | 369 | 596602.1Z |  | Okapová mřížka - děrovaný FeZn plech tl. 0,55 mm, šíře 200 mm | KUS | 67.12 | 0.0001 | 0.006712 |  |  | 0 | 0 | CS ÚRS 2020 01 | 0 | 2
PP |  |  |  | Okapová mřížka - děrovaný FeZn plech tl. 0,55 mm, šíře 200 mm
VV |  |  |  | 67.12 =67.120 [A] Celkem: 67.12=67.120 [B]
TS
P | 370 | 765191013 |  | Montáž pojistné hydroizolační nebo parotěsné fólie kladené ve sklonu přes 20° volně na bednění nebo tepelnou izolaci | M2 | 9.06 | 0 | 0 |  |  | 0 | 0 | CS ÚRS 2020 01 | 0 | 2
PP |  |  |  | Montáž pojistné hydroizolační nebo parotěsné fólie kladené ve sklonu přes 20° volně na bednění nebo tepelnou izolaci
VV |  |  |  | 9.06 štít=9.060 [A] Celkem: 9.06=9.060 [B]
TS |  |  |  | 1. V cenách nejsou započteny náklady na dodávku fólie, tyto se oceňují ve specifikaci. Ztratné lze dohodnout ve směrné výši 5 až 15%. 2. Vceně -1071 nejsou započteny náklady na dodávku okapnice, tyto se oceňují položkami ceníku 800-764 Konstrukce klempířské.
P | 371 | 28329035 |  | fólie kontaktní difuzně propustná pro doplňkovou hydroizolační vrstvu, třívrstvá mikroporézní PP 130-135g/m2 s integrovanou samolepící páskou | M2 | 9.966 | 0.00014 | 0.001395 |  |  | 0 | 0 | CS ÚRS 2020 01 | 0 | 2
PP |  |  |  | fólie kontaktní difuzně propustná pro doplňkovou hydroizolační vrstvu, třívrstvá mikroporézní PP 130-135g/m2 s integrovanou samolepící páskou
VV |  |  |  | 9.06 štít=9.060 [A] Celkem: 9.06=9.060 [B] 9.06 * 1.1Koeficient množství=9.966 [C]
TS
P | 372 | 765191023 |  | Montáž pojistné hydroizolační nebo parotěsné fólie kladené ve sklonu přes 20° s lepenými přesahy na bednění nebo tepelnou izolaci | M2 | 388.008 | 0 | 0 |  |  | 0 | 0 | CS ÚRS 2020 01 | 0 | 2
PP |  |  |  | Montáž pojistné hydroizolační nebo parotěsné fólie kladené ve sklonu přes 20° s lepenými přesahy na bednění nebo tepelnou izolaci
VV |  |  |  | 6.1*4.25*2 kolostav=51.850 [A] 19.35*4.85 peron=93.848 [B] 6.15*19.7*2 přístavek=242.310 [C] Celkem: 51.85+93.848+242.31=388.008 [D]
TS |  |  |  | 1. V cenách nejsou započteny náklady na dodávku fólie, tyto se oceňují ve specifikaci. Ztratné lze dohodnout ve směrné výši 5 až 15%. 2. Vceně -1071 nejsou započteny náklady na dodávku okapnice, tyto se oceňují položkami ceníku 800-764 Konstrukce klempířské.
P | 373 | 28329031 |  | fólie kontaktní difuzně propustná pro doplňkovou hydroizolační vrstvu, monolitická dvouvrstvá PES/PR 270g/m2, integrovaná samolepící páska | M2 | 426.809 | 0.00025 | 0.1067 |  |  | 0 | 0 | CS ÚRS 2020 01 | 0 | 2
PP |  |  |  | fólie kontaktní difuzně propustná pro doplňkovou hydroizolační vrstvu, monolitická dvouvrstvá PES/PR 270g/m2, integrovaná samolepící páska
VV |  |  |  | 6.1*4.25*2 kolostav=51.850 [A] 19.35*4.85 peron=93.848 [B] 6.15*19.7*2 přístavek=242.310 [C] Celkem: 51.85+93.848+242.31=388.008 [D] 388.008 * 1.1Koeficient množství=426.809 [E]
TS
P | 374 | 765192001 |  | Nouzové zakrytí střechy plachtou | M2 | 484.62 | 0.00014 | 0.067847 |  |  | 0 | 0 | CS ÚRS 2020 01 | 0 | 2
PP |  |  |  | Nouzové zakrytí střechy plachtou
VV |  |  |  | (6.15*19.7*2)*2 přístavek=484.620 [A] Celkem: 484.62=484.620 [B]
TS |  |  |  | 1. Cenu lze použít pro přechodné zakrytí střechy nebo krovu. 2. V ceně 765 19-2001 jsou započteny náklady i na: a) montáž a demontáž plachty, b) opotřebení plachty.
P | 375 | 998765101 |  | Přesun hmot pro krytiny skládané stanovený z hmotnosti přesunovaného materiálu vodorovná dopravní vzdálenost do 50 m na objektech výšky do 6 m | T | 0.183 | 0 | 0 |  |  | 0 | 0 | CS ÚRS 2020 01 | 0 | 2
PP |  |  |  | Přesun hmot pro krytiny skládané stanovený z hmotnosti přesunovaného materiálu vodorovná dopravní vzdálenost do 50 m na objektech výšky do 6 m
VV
TS |  |  |  | 1. Ceny pro přesun hmot stanovený zhmotnosti přesunovaného materiálu se používají tehdy, pokud je možné určit hmotnost za celý stavební díl. Do této hmotnosti se započítává i hmotnost materiálů oceňovaných ve specifikaci. 2. Pokud nelze jednoznačně stanovit hmotnost přesunovaných materiálů, lze pro výpočet přesunu hmot použít orientačně procentní sazbu. Touto sazbou se vynásobí rozpočtové náklady za celý stavební díl včetně nákladů na materiál ve specifikacích. 3. Příplatek kcenám -5181 pro přesun prováděný bez použití mechanizace, tj. za ztížených podmínek, lze použít pouze pro hmotnost materiálu, která se tímto způsobem skutečně přemísťuje.
P | 376 | 998765192 |  | Přesun hmot pro krytiny skládané stanovený z hmotnosti přesunovaného materiálu Příplatek k cenám za zvětšený přesun přes vymezenou největší dopravní vzdálenost | T | 0.183 | 0 | 0 |  |  | 0 | 0 | CS ÚRS 2020 01 | 0 | 2
PP |  |  |  | Přesun hmot pro krytiny skládané stanovený z hmotnosti přesunovaného materiálu Příplatek k cenám za zvětšený přesun přes vymezenou největší dopravní vzdálenost do 100 m
VV
TS |  |  |  | 1. Ceny pro přesun hmot stanovený zhmotnosti přesunovaného materiálu se používají tehdy, pokud je možné určit hmotnost za celý stavební díl. Do této hmotnosti se započítává i hmotnost materiálů oceňovaných ve specifikaci. 2. Pokud nelze jednoznačně stanovit hmotnost přesunovaných materiálů, lze pro výpočet přesunu hmot použít orientačně procentní sazbu. Touto sazbou se vynásobí rozpočtové náklady za celý stavební díl včetně nákladů na materiál ve specifikacích. 3. Příplatek kcenám -5181 pro přesun prováděný bez použití mechanizace, tj. za ztížených podmínek, lze použít pouze pro hmotnost materiálu, která se tímto způsobem skutečně přemísťuje.
SD |  | 766 |  | Konstrukce truhlářské |  |  |  |  | 0 | 0 | 0 | 0
P | 377 | 766111820 |  | Demontáž dřevěných stěn plných | M2 | 8.283 | 0 | 0 |  |  | 0 | 0 | CS ÚRS 2020 01 | 0 | 2
PP |  |  |  | Demontáž dřevěných stěn plných
VV |  |  |  | 1.75*2.59 008 S=4.533 [A] 1.25*3 201 S=3.750 [B] Celkem: 4.533+3.75=8.283 [C]
TS |  |  |  | 1. Demontáž stěn záchodových se oceňuje cenou -1820. 2. V cenách je započtena demontáž lišt i vysklení.
P | 378 | 766441812 |  | Demontáž parapetních desek dřevěných nebo plastových šířky přes 300 mm délky do 1 m | KUS | 5 | 0 | 0 |  |  | 0 | 0 | CS ÚRS 2020 01 | 0 | 2
PP |  |  |  | Demontáž parapetních desek dřevěných nebo plastových šířky přes 300 mm délky do 1 m
VV |  |  |  | 1 110 S=1.000 [A] 1 116 S=1.000 [B] 1 119 S=1.000 [C] 1 120 S=1.000 [D] 1 206 S=1.000 [E] Celkem: 1+1+1+1+1=5.000 [F]
TS
P | 379 | 766441822 |  | Demontáž parapetních desek dřevěných nebo plastových šířky přes 300 mm délky přes 1 m | KUS | 26 | 0 | 0 |  |  | 0 | 0 | CS ÚRS 2020 01 | 0 | 2
PP |  |  |  | Demontáž parapetních desek dřevěných nebo plastových šířky přes 300 mm délky přes 1 m
VV |  |  |  | 1 103 S=1.000 [A] 1 104 S=1.000 [B] 1 105 S=1.000 [C] 1 107 S=1.000 [D] 1 107 S=1.000 [E] 1 108 S=1.000 [F] 1 109 S=1.000 [G] 1 110 S=1.000 [H] 1 111 S=1.000 [I] 1 112 S=1.000 [J] 1 113 S=1.000 [K] 1 115 S=1.000 [L] 1*2 118 S=2.000 [M] 1 201 S=1.000 [N] 1 203 S=1.000 [O] 1*2 204 S=2.000 [P] 1*1 205 S=1.000 [Q] 1*1 205 S=1.000 [R] 1 207 1=1.000 [S] 1 209 1=1.000 [T] 1*2 210 1=2.000 [U] 1 211 1=1.000 [V] 1 212 1=1.000 [W] Celkem: 1+1+1+1+1+1+1+1+1+1+1+1+2+1+1+2+1+1+1+1+2+1+1=26.000 [X]
TS
P | 380 | 766622131 |  | Montáž oken plastových včetně montáže rámu plochy přes 1 m2 otevíravých do zdiva, výšky do 1,5 m | M2 | 16.423 | 0.00027 | 0.004434 |  |  | 0 | 0 | CS ÚRS 2020 01 | 0 | 2
PP |  |  |  | Montáž oken plastových včetně montáže rámu plochy přes 1 m2 otevíravých do zdiva, výšky do 1,5 m
VV |  |  |  | (1.35*1.45)*2 o12=3.915 [A] (1.35*1.45)*1 O13=1.958 [B] (1.3*1.45)*4 O14=7.540 [C] (1.3*1.45)*1 O15=1.885 [D] (0.9*1.25)*1 O16=1.125 [E] Celkem: 3.915+1.958+7.54+1.885+1.125=16.423 [F]
TS |  |  |  | 1. V cenách montáže oken jsou započteny i náklady na zaměření, vyklínování, horizontální i vertikální vyrovnání okenního rámu, ukotvení a vyplnění spáry mezi rámem a ostěním polyuretanovou pěnou, včetně zednického začištění. 2. Cenami montáže oken otevíravých lze ocenit i montáže oken kyvných a otočných. 3. Tepelnou izolaci mezi ostěním a rámem okna je možné ocenit položkami 766 62 - 9 . . Příplatek k cenám za tepelnou izolaci mezi ostěním a rámem okna jsou započteny náklady na izolaci vnější i vnitřní. 4. Délka izolace se určuje v metrech délky rámu okna.
P | 381 | 611400.12Z |  | okno plastové otevíravé/sklopné trojsklo přes plochu 1m2 do v 1,5m - O12 | M2 | 3.915 | 0.03681 | 0.14411 |  |  | 0 | 0 | [bez vazby na CS] | 0 | 2
PP |  |  |  | okno plastové otevíravé/sklopné trojsklo přes plochu 1m2 do v 1,5m - O12
VV |  |  |  | (1.35*1.45)*2 o12=3.915 [A] Celkem: 3.915=3.915 [B]
TS |  |  |  | SPECIFIKACE VIZ PD SPECIFIKACE VÝROBKŮ
P | 382 | 611400.13Z |  | okno plastové otevíravé/sklopné trojsklo přes plochu 1m2 do v 1,5m - O13 | M2 | 1.958 | 0.03681 | 0.072074 |  |  | 0 | 0 | [bez vazby na CS] | 0 | 2
PP |  |  |  | okno plastové otevíravé/sklopné trojsklo přes plochu 1m2 do v 1,5m - O13
VV |  |  |  | (1.35*1.45)*1 O13=1.958 [A] Celkem: 1.958=1.958 [B]
TS |  |  |  | SPECIFIKACE VIZ PD SPECIFIKACE VÝROBKŮ
P | 383 | 611400.14Z |  | okno plastové otevíravé/sklopné trojsklo přes plochu 1m2 do v 1,5m - O14 | M2 | 7.54 | 0.03681 | 0.27755 |  |  | 0 | 0 | [bez vazby na CS] | 0 | 2
PP |  |  |  | okno plastové otevíravé/sklopné trojsklo přes plochu 1m2 do v 1,5m - O14
VV |  |  |  | (1.3*1.45)*4 O14=7.540 [A] Celkem: 7.54=7.540 [B]
TS |  |  |  | SPECIFIKACE VIZ PD SPECIFIKACE VÝROBKŮ
P | 384 | 611400.15Z |  | okno plastové otevíravé/sklopné trojsklo přes plochu 1m2 do v 1,5m - O15 | M2 | 1.885 | 0.03681 | 0.069387 |  |  | 0 | 0 | [bez vazby na CS] | 0 | 2
PP |  |  |  | okno plastové otevíravé/sklopné trojsklo přes plochu 1m2 do v 1,5m - O15
VV |  |  |  | (1.3*1.45)*1 O15=1.885 [A] Celkem: 1.885=1.885 [B]
TS |  |  |  | SPECIFIKACE VIZ PD SPECIFIKACE VÝROBKŮ
P | 385 | 611400.16Z |  | okno plastové otevíravé/sklopné trojsklo přes plochu 1m2 do v 1,5m - O16 | M2 | 1.125 | 0.03681 | 0.041411 |  |  | 0 | 0 | [bez vazby na CS] | 0 | 2
PP |  |  |  | okno plastové otevíravé/sklopné trojsklo přes plochu 1m2 do v 1,5m - O16
VV |  |  |  | (0.9*1.25)*1 O16=1.125 [A] Celkem: 1.125=1.125 [B]
TS |  |  |  | SPECIFIKACE VIZ PD SPECIFIKACE VÝROBKŮ
P | 386 | 766622132 |  | Montáž oken plastových včetně montáže rámu plochy přes 1 m2 otevíravých do zdiva, výšky přes 1,5 do 2,5 m | M2 | 40.484 | 0.00026 | 0.010526 |  |  | 0 | 0 | CS ÚRS 2020 01 | 0 | 2
PP |  |  |  | Montáž oken plastových včetně montáže rámu plochy přes 1 m2 otevíravých do zdiva, výšky přes 1,5 do 2,5 m
VV |  |  |  | (1.5*1.65)*2 O01=4.950 [A] (1.5*1.6)*6 O02=14.400 [B] (1.5*1.6)*2 O03=4.800 [C] (1.5*1.55)*1 O04=2.325 [D] (1.45*1.65)*2 O05=4.785 [E] (1.45*1.65)*1 O06=2.393 [F] (1.45*1.65)*1 O07=2.393 [G] (1*1.6)*1 O08=1.600 [H] (1*1.6)*1 O09=1.600 [I] (0.75*1.65)*1 O10=1.238 [J] Celkem: 4.95+14.4+4.8+2.325+4.785+2.393+2.393+1.6+1.6+1.238=40.484 [K]
TS |  |  |  | 1. V cenách montáže oken jsou započteny i náklady na zaměření, vyklínování, horizontální i vertikální vyrovnání okenního rámu, ukotvení a vyplnění spáry mezi rámem a ostěním polyuretanovou pěnou, včetně zednického začištění. 2. Cenami montáže oken otevíravých lze ocenit i montáže oken kyvných a otočných. 3. Tepelnou izolaci mezi ostěním a rámem okna je možné ocenit položkami 766 62 - 9 . . Příplatek k cenám za tepelnou izolaci mezi ostěním a rámem okna jsou započteny náklady na izolaci vnější i vnitřní. 4. Délka izolace se určuje v metrech délky rámu okna.
P | 387 | 611400.1Z |  | okno plastové otevíravé/sklopné trojsklo přes plochu 1m2 v 1,5-2,5m - O01 | M2 | 4.95 | 0.03611 | 0.17874 |  |  | 0 | 0 | [bez vazby na CS] | 0 | 2
PP |  |  |  | okno plastové otevíravé/sklopné trojsklo přes plochu 1m2 v 1,5-2,5m - O01
VV |  |  |  | (1.5*1.65)*2 O01=4.950 [A] Celkem: 4.95=4.950 [B]
TS |  |  |  | SPECIFIKACE VIZ PD SPECIFIKACE VÝROBKŮ
P | 388 | 611400.2Z |  | okno plastové otevíravé/sklopné trojsklo přes plochu 1m2 v 1,5-2,5m - O02 | M2 | 14.4 | 0.03611 | 0.51998 |  |  | 0 | 0 | [bez vazby na CS] | 0 | 2
PP |  |  |  | okno plastové otevíravé/sklopné trojsklo přes plochu 1m2 v 1,5-2,5m - O02
VV |  |  |  | (1.5*1.6)*6 O02=14.400 [A] Celkem: 14.4=14.400 [B]
TS |  |  |  | SPECIFIKACE VIZ PD SPECIFIKACE VÝROBKŮ
P | 389 | 611400.3Z |  | okno plastové otevíravé/sklopné trojsklo přes plochu 1m2 v 1,5-2,5m - O03 | M2 | 4.8 | 0.03611 | 0.17333 |  |  | 0 | 0 | [bez vazby na CS] | 0 | 2
PP |  |  |  | okno plastové otevíravé/sklopné trojsklo přes plochu 1m2 v 1,5-2,5m - O03
VV |  |  |  | (1.5*1.6)*2 O03=4.800 [A] Celkem: 4.8=4.800 [B]
TS |  |  |  | SPECIFIKACE VIZ PD SPECIFIKACE VÝROBKŮ
P | 390 | 611400.4Z |  | okno plastové otevíravé/sklopné trojsklo přes plochu 1m2 v 1,5-2,5m - O04 | M2 | 2.325 | 0.03611 | 0.083956 |  |  | 0 | 0 | [bez vazby na CS] | 0 | 2
PP |  |  |  | okno plastové otevíravé/sklopné trojsklo přes plochu 1m2 v 1,5-2,5m - O04
VV |  |  |  | (1.5*1.55)*1 O04=2.325 [A] Celkem: 2.325=2.325 [B]
TS |  |  |  | SPECIFIKACE VIZ PD SPECIFIKACE VÝROBKŮ
P | 391 | 611400.5Z |  | okno plastové otevíravé/sklopné trojsklo přes plochu 1m2 v 1,5-2,5m - O05 | M2 | 4.785 | 0.03611 | 0.17279 |  |  | 0 | 0 | [bez vazby na CS] | 0 | 2
PP |  |  |  | okno plastové otevíravé/sklopné trojsklo přes plochu 1m2 v 1,5-2,5m - O05
VV |  |  |  | (1.45*1.65)*2 O05=4.785 [A] Celkem: 4.785=4.785 [B]
TS |  |  |  | SPECIFIKACE VIZ PD SPECIFIKACE VÝROBKŮ
P | 392 | 611400.6Z |  | okno plastové otevíravé/sklopné trojsklo přes plochu 1m2 v 1,5-2,5m - O06 | M2 | 2.393 | 0.03611 | 0.086411 |  |  | 0 | 0 | [bez vazby na CS] | 0 | 2
PP |  |  |  | okno plastové otevíravé/sklopné trojsklo přes plochu 1m2 v 1,5-2,5m - O06
VV |  |  |  | (1.45*1.65)*1 O06=2.393 [A] Celkem: 2.393=2.393 [B]
TS |  |  |  | SPECIFIKACE VIZ PD SPECIFIKACE VÝROBKŮ
P | 393 | 611400.7Z |  | okno plastové otevíravé/sklopné trojsklo přes plochu 1m2 v 1,5-2,5m - O07 | M2 | 2.393 | 0.03611 | 0.086411 |  |  | 0 | 0 | [bez vazby na CS] | 0 | 2
PP |  |  |  | okno plastové otevíravé/sklopné trojsklo přes plochu 1m2 v 1,5-2,5m - O07
VV |  |  |  | (1.45*1.65)*1 O07=2.393 [A] Celkem: 2.393=2.393 [B]
TS |  |  |  | SPECIFIKACE VIZ PD SPECIFIKACE VÝROBKŮ
P | 394 | 611400.8Z |  | okno plastové otevíravé/sklopné trojsklo přes plochu 1m2 v 1,5-2,5m - O08 | M2 | 1.6 | 0.03611 | 0.057776 |  |  | 0 | 0 | [bez vazby na CS] | 0 | 2
PP |  |  |  | okno plastové otevíravé/sklopné trojsklo přes plochu 1m2 v 1,5-2,5m - O08
VV |  |  |  | (1*1.6)*1 O08=1.600 [A] Celkem: 1.6=1.600 [B]
TS |  |  |  | SPECIFIKACE VIZ PD SPECIFIKACE VÝROBKŮ
P | 395 | 611400.9Z |  | okno plastové otevíravé/sklopné trojsklo přes plochu 1m2 v 1,5-2,5m - O09 | M2 | 1.6 | 0.03611 | 0.057776 |  |  | 0 | 0 | [bez vazby na CS] | 0 | 2
PP |  |  |  | okno plastové otevíravé/sklopné trojsklo přes plochu 1m2 v 1,5-2,5m - O09
VV |  |  |  | (1*1.6)*1 O09=1.600 [A] Celkem: 1.6=1.600 [B]
TS |  |  |  | SPECIFIKACE VIZ PD SPECIFIKACE VÝROBKŮ
P | 396 | 611400.10Z |  | okno plastové otevíravé/sklopné trojsklo přes plochu 1m2 v 1,5-2,5m - O10 | M2 | 1.238 | 0.03611 | 0.044704 |  |  | 0 | 0 | [bez vazby na CS] | 0 | 2
PP |  |  |  | okno plastové otevíravé/sklopné trojsklo přes plochu 1m2 v 1,5-2,5m - O10
VV |  |  |  | (0.75*1.65)*1 O10=1.238 [A] Celkem: 1.238=1.238 [B]
TS |  |  |  | SPECIFIKACE VIZ PD SPECIFIKACE VÝROBKŮ
P | 397 | 766622216 |  | Montáž oken plastových plochy do 1 m2 včetně montáže rámu otevíravých do zdiva | KUS | 5 | 0.00027 | 0.00135 |  |  | 0 | 0 | CS ÚRS 2020 01 | 0 | 2
PP |  |  |  | Montáž oken plastových plochy do 1 m2 včetně montáže rámu otevíravých do zdiva
VV |  |  |  | 1 o11 (0.75*0.75)=1.000 [A] 4 O17 (0.55*1.2)=4.000 [B] Celkem: A+B=5.000 [C]
TS |  |  |  | 1. V cenách montáže oken jsou započteny i náklady na zaměření, vyklínování, horizontální i vertikální vyrovnání okenního rámu, ukotvení a vyplnění spáry mezi rámem a ostěním polyuretanovou pěnou, včetně zednického začištění. 2. Cenami montáže oken otevíravých lze ocenit i montáže oken kyvných a otočných. 3. Tepelnou izolaci mezi ostěním a rámem okna je možné ocenit položkami 766 62 - 9 . . Příplatek k cenám za tepelnou izolaci mezi ostěním a rámem okna jsou započteny náklady na izolaci vnější i vnitřní. 4. Délka izolace se určuje v metrech délky rámu okna.
P | 398 | 611400.11Z |  | okno plastové otevíravé/sklopné trojsklo do plochy 1m2 - O11 | M2 | 0.563 | 0.04028 | 0.022678 |  |  | 0 | 0 | [bez vazby na CS] | 0 | 2
PP |  |  |  | okno plastové otevíravé/sklopné trojsklo do plochy 1m2 - O11
VV |  |  |  | (0.75*0.75)*1 o11=0.563 [A] Celkem: 0.563=0.563 [B]
TS |  |  |  | SPECIFIKACE VIZ PD SPECIFIKACE VÝROBKŮ
P | 399 | 611400.17Z |  | okno plastové otevíravé/sklopné trojsklo do plochy 1m2 - O17 | M2 | 2.64 | 0.04028 | 0.10634 |  |  | 0 | 0 | [bez vazby na CS] | 0 | 2
PP |  |  |  | okno plastové otevíravé/sklopné trojsklo do plochy 1m2 - O17
VV |  |  |  | (0.55*1.2)*4 O17=2.640 [A] Celkem: 2.64=2.640 [B]
TS |  |  |  | SPECIFIKACE VIZ PD SPECIFIKACE VÝROBKŮ
P | 400 | 766629214 |  | Montáž oken dřevěných Příplatek k cenám za tepelnou izolaci mezi ostěním a rámem okna při rovném ostění, připojovací spára tl. do 15 mm, páska | M | 60.11 | 0.00028 | 0.016831 |  |  | 0 | 0 | CS ÚRS 2020 01 | 0 | 2
PP |  |  |  | Montáž oken dřevěných Příplatek k cenám za tepelnou izolaci mezi ostěním a rámem okna při rovném ostění, připojovací spára tl. do 15 mm, páska
VV |  |  |  | (1.35*1.45)*2 o12=3.915 [A] (1.35*1.45)*1 O13=1.958 [B] (1.3*1.45)*4 O14=7.540 [C] (1.3*1.45)*1 O15=1.885 [D] (0.9*1.25)*1 O16=1.125 [E] (1.5*1.65)*2 O01=4.950 [F] (1.5*1.6)*6 O02=14.400 [G] (1.5*1.6)*2 O03=4.800 [H] (1.5*1.55)*1 O04=2.325 [I] (1.45*1.65)*2 O05=4.785 [J] (1.45*1.65)*1 O06=2.393 [K] (1.45*1.65)*1 O07=2.393 [L] (1*1.6)*1 O08=1.600 [M] (1*1.6)*1 O09=1.600 [N] (0.75*1.65)*1 O10=1.238 [O] (0.75*0.75)*1 o11=0.563 [P] (0.55*1.2)*4 O17=2.640 [Q] Celkem: 3.915+1.958+7.54+1.885+1.125+4.95+14.4+4.8+2.325+4.785+2.393+2.393+1.6+1.6+1.238+0.563+2.64=60.110 [R]
TS |  |  |  | 1. V cenách montáže oken jsou započteny i náklady na zaměření, vyklínování, horizontální i vertikální vyrovnání okenního rámu, ukotvení a vyplnění spáry mezi rámem a ostěním polyuretanovou pěnou, včetně zednického začištění. 2. Cenami montáže oken otevíravých lze ocenit i montáže oken kyvných a otočných. 3. V cenách 766 62 - 9 . . Příplatek k cenám za tepelnou izolaci mezi ostěním a rámem okna jsou započteny náklady na izolaci vnější i vnitřní. 4. Délka izolace se určuje v metrech délky rámu okna.
P | 401 | 766660001 |  | Montáž dveřních křídel dřevěných nebo plastových otevíravých do ocelové zárubně povrchově upravených jednokřídlových, šířky do 800 mm | KUS | 32 | 0 | 0 |  |  | 0 | 0 | CS ÚRS 2020 01 | 0 | 2
PP |  |  |  | Montáž dveřních křídel dřevěných nebo plastových otevíravých do ocelové zárubně povrchově upravených jednokřídlových, šířky do 800 mm
VV |  |  |  | 0+2 D01 700/1970 mm=2.000 [A] 0+1 D02 700/1970 mm=1.000 [B] 1+0 D03 700/1970 mm=1.000 [C] 4+5 D04 700/1970 mm=9.000 [D] 2+1 D05 800/1970 mm=3.000 [E] 0+1 D06 800/2100 mm=1.000 [F] 2+0 D07 800/2100 mm=2.000 [G] 2+2 D09 800/2100 mm=4.000 [H] 1+2 D10 800/1970 mm=3.000 [I] 3+3 1 800/1970 mm=6.000 [J] Celkem: 2+1+1+9+3+1+2+4+3+6=32.000 [K]
TS |  |  |  | 1. Cenami -0021 až -0031, -0161 až -0163, -0181 až -0183, se oceňují dveře s protipožární odolností do 30 min. 2. V cenách -0201 až -0272 je započtena i montáž okopného plechu, stavěče křídel a držadel kyvných dveří. 3. V cenách -0351 až -0384 jsou započtené i náklady na osazení kování, vodícího trnu, seřízení pojezdů na stěnu a následné vyrovnání a seřízení dveřních křídel. 4. V cenách -0311 až -0324 nejsou započtené náklady na sestavení a osazení stavebního pouzdra, tyto náklady se oceňují cenami souboru cen 642 94-6 . . . Osazení stavebního pouzdra posuvných dveří do zděné příčky, katalogu 801-1 Budovy a haly - zděné a monolitické.
P | 402 | 611601.1Z |  | dveře jednokřídlé D01 - kompletizované | KUS | 2 | 0.016 | 0.032 |  |  | 0 | 0 | [bez vazby na CS] | 0 | 2
PP |  |  |  | dveře jednokřídlé D01 - kompletizované
VV |  |  |  | 0+2 D01 700/1970 mm=2.000 [A] Celkem: 2=2.000 [B]
TS |  |  |  | SPECIFIKACE VIZ PD SPECIFIKACE INTERIÉROVÝCH DVEŘÍ
P | 403 | 611601.2Z |  | dveře jednokřídlé D02 - kompletizované | KUS | 1 | 0.016 | 0.016 |  |  | 0 | 0 | [bez vazby na CS] | 0 | 2
PP |  |  |  | dveře jednokřídlé D02 - kompletizované
VV |  |  |  | 0+1 D02 700/1970 mm=1.000 [A] Celkem: 1=1.000 [B]
TS |  |  |  | SPECIFIKACE VIZ PD SPECIFIKACE INTERIÉROVÝCH DVEŘÍ
P | 404 | 611601.3Z |  | dveře jednokřídlé D03 - kompletizované | KUS | 1 | 0.016 | 0.016 |  |  | 0 | 0 | [bez vazby na CS] | 0 | 2
PP |  |  |  | dveře jednokřídlé D03 - kompletizované
VV |  |  |  | 1+0 D03 700/1970 mm=1.000 [A] Celkem: 1=1.000 [B]
TS |  |  |  | SPECIFIKACE VIZ PD SPECIFIKACE INTERIÉROVÝCH DVEŘÍ
P | 405 | 611601.4Z |  | dveře jednokřídlé D04 - kompletizované | KUS | 9 | 0.016 | 0.144 |  |  | 0 | 0 | [bez vazby na CS] | 0 | 2
PP |  |  |  | dveře jednokřídlé D04 - kompletizované
VV |  |  |  | 4+5 D04 700/1970 mm=9.000 [A] Celkem: 9=9.000 [B]
TS |  |  |  | SPECIFIKACE VIZ PD SPECIFIKACE INTERIÉROVÝCH DVEŘÍ
P | 406 | 611601.5Z |  | dveře jednokřídlé D05 - kompletizované | KUS | 3 | 0.016 | 0.048 |  |  | 0 | 0 | [bez vazby na CS] | 0 | 2
PP |  |  |  | dveře jednokřídlé D05 - kompletizované
VV |  |  |  | 2+1 D05 800/1970 mm=3.000 [A] Celkem: 3=3.000 [B]
TS |  |  |  | SPECIFIKACE VIZ PD SPECIFIKACE INTERIÉROVÝCH DVEŘÍ
P | 407 | 611601.6Z |  | dveře jednokřídlé D06 - kompletizované | KUS | 1 | 0.016 | 0.016 |  |  | 0 | 0 | [bez vazby na CS] | 0 | 2
PP |  |  |  | dveře jednokřídlé D06 - kompletizované
VV |  |  |  | 0+1 D06 800/2100 mm=1.000 [A] Celkem: 1=1.000 [B]
TS |  |  |  | SPECIFIKACE VIZ PD SPECIFIKACE INTERIÉROVÝCH DVEŘÍ
P | 408 | 611601.7Z |  | dveře jednokřídlé D07 - kompletizované | KUS | 2 | 0.016 | 0.032 |  |  | 0 | 0 | [bez vazby na CS] | 0 | 2
PP |  |  |  | dveře jednokřídlé D07 - kompletizované
VV |  |  |  | 2+0 D07 800/2100 mm=2.000 [A] Celkem: 2=2.000 [B]
TS |  |  |  | SPECIFIKACE VIZ PD SPECIFIKACE INTERIÉROVÝCH DVEŘÍ
P | 409 | 611601.9Z |  | dveře jednokřídlé D09 - kompletizované | KUS | 4 | 0.016 | 0.064 |  |  | 0 | 0 | [bez vazby na CS] | 0 | 2
PP |  |  |  | dveře jednokřídlé D09 - kompletizované
VV |  |  |  | 2+2 D09 800/2100 mm=4.000 [A] Celkem: 4=4.000 [B]
TS |  |  |  | SPECIFIKACE VIZ PD SPECIFIKACE INTERIÉROVÝCH DVEŘÍ
P | 410 | 611601.10Z |  | dveře jednokřídlé D10 - kompletizované | KUS | 3 | 0.016 | 0.048 |  |  | 0 | 0 | [bez vazby na CS] | 0 | 2
PP |  |  |  | dveře jednokřídlé D10 - kompletizované
VV |  |  |  | 1+2 D10 800/1970 mm=3.000 [A] Celkem: 3=3.000 [B]
TS |  |  |  | SPECIFIKACE VIZ PD SPECIFIKACE INTERIÉROVÝCH DVEŘÍ
P | 411 | 611601.11Z |  | dveře jednokřídlé D11 - kompletizované | KUS | 6 | 0.016 | 0.096 |  |  | 0 | 0 | [bez vazby na CS] | 0 | 2
PP |  |  |  | dveře jednokřídlé D11 - kompletizované
VV |  |  |  | 3+3 1 800/1970 mm=6.000 [A] Celkem: 6=6.000 [B]
TS |  |  |  | SPECIFIKACE VIZ PD SPECIFIKACE INTERIÉROVÝCH DVEŘÍ
P | 412 | 766660002 |  | Montáž dveřních křídel dřevěných nebo plastových otevíravých do ocelové zárubně povrchově upravených jednokřídlových, šířky přes 800 mm | KUS | 1 | 0 | 0 |  |  | 0 | 0 | CS ÚRS 2020 01 | 0 | 2
PP |  |  |  | Montáž dveřních křídel dřevěných nebo plastových otevíravých do ocelové zárubně povrchově upravených jednokřídlových, šířky přes 800 mm
VV |  |  |  | 0+1 D08 900/2100 mm=1.000 [A] Celkem: 1=1.000 [B]
TS |  |  |  | 1. Cenami -0021 až -0031, -0161 až -0163, -0181 až -0183, se oceňují dveře s protipožární odolností do 30 min. 2. V cenách -0201 až -0272 je započtena i montáž okopného plechu, stavěče křídel a držadel kyvných dveří. 3. V cenách -0351 až -0384 jsou započtené i náklady na osazení kování, vodícího trnu, seřízení pojezdů na stěnu a následné vyrovnání a seřízení dveřních křídel. 4. V cenách -0311 až -0324 nejsou započtené náklady na sestavení a osazení stavebního pouzdra, tyto náklady se oceňují cenami souboru cen 642 94-6 . . . Osazení stavebního pouzdra posuvných dveří do zděné příčky, katalogu 801-1 Budovy a haly - zděné a monolitické.
P | 413 | 611601.8Z |  | dveře jednokřídlé D08 - kompletizované | KUS | 1 | 0.016 | 0.016 |  |  | 0 | 0 | [bez vazby na CS] | 0 | 2
PP |  |  |  | dveře jednokřídlé D08 - kompletizované
VV |  |  |  | 0+1 D08 900/2100 mm=1.000 [A] Celkem: 1=1.000 [B]
TS |  |  |  | SPECIFIKACE VIZ PD SPECIFIKACE INTERIÉROVÝCH DVEŘÍ
P | 414 | 766660021 |  | Montáž dveřních křídel dřevěných nebo plastových otevíravých do ocelové zárubně protipožárních jednokřídlových, šířky do 800 mm | KUS | 8 | 0 | 0 |  |  | 0 | 0 | CS ÚRS 2020 01 | 0 | 2
PP |  |  |  | Montáž dveřních křídel dřevěných nebo plastových otevíravých do ocelové zárubně protipožárních jednokřídlových, šířky do 800 mm
VV |  |  |  | 1+0 PO01 800/1970 - zdivo 170 mm=1.000 [A] 1+2 PO02 800/1970 - zdivo 170 mm=3.000 [B] 0+2 PO03 800/1970 - zdivo 170 mm=2.000 [C] 1+0 PO04 800/1970 - zdivo 170 mm=1.000 [D] 0+1 PO05 800/2600 - zdivo 170 mm=1.000 [E] Celkem: 1+3+2+1+1=8.000 [F]
TS |  |  |  | 1. Cenami -0021 až -0031, -0161 až -0163, -0181 až -0183, se oceňují dveře s protipožární odolností do 30 min. 2. V cenách -0201 až -0272 je započtena i montáž okopného plechu, stavěče křídel a držadel kyvných dveří. 3. V cenách -0351 až -0384 jsou započtené i náklady na osazení kování, vodícího trnu, seřízení pojezdů na stěnu a následné vyrovnání a seřízení dveřních křídel. 4. V cenách -0311 až -0324 nejsou započtené náklady na sestavení a osazení stavebního pouzdra, tyto náklady se oceňují cenami souboru cen 642 94-6 . . . Osazení stavebního pouzdra posuvných dveří do zděné příčky, katalogu 801-1 Budovy a haly - zděné a monolitické.
P | 415 | 611609.1Z |  | dveře jednokřídlé s požární odolností - PO01 - kompletizované | KUS | 1 | 0.016 | 0.016 |  |  | 0 | 0 | [bez vazby na CS] | 0 | 2
PP |  |  |  | dveře jednokřídlé s požární odolností - PO01 - kompletizované
VV |  |  |  | 1+0 PO01 800/1970 - zdivo 170 mm=1.000 [A] Celkem: 1=1.000 [B]
TS |  |  |  | SPECIFIKACE VIZ PD SPECIFIKACE POŽÁRNÍCH UZÁVĚRŮ
P | 416 | 611609.2Z |  | dveře jednokřídlé s požární odolností - PO02 - kompletizované | KUS | 3 | 0.016 | 0.048 |  |  | 0 | 0 | [bez vazby na CS] | 0 | 2
PP |  |  |  | dveře jednokřídlé s požární odolností - PO02 - kompletizované
VV |  |  |  | 1+2 PO02 800/1970 - zdivo 170 mm=3.000 [A] Celkem: 3=3.000 [B]
TS |  |  |  | SPECIFIKACE VIZ PD SPECIFIKACE POŽÁRNÍCH UZÁVĚRŮ
P | 417 | 611609.3Z |  | dveře jednokřídlé s požární odolností - PO03 - kompletizované | KUS | 2 | 0.016 | 0.032 |  |  | 0 | 0 | [bez vazby na CS] | 0 | 2
PP |  |  |  | dveře jednokřídlé s požární odolností - PO03 - kompletizované
VV |  |  |  | 0+2 PO03 800/1970 - zdivo 170 mm=2.000 [A] Celkem: 2=2.000 [B]
TS |  |  |  | SPECIFIKACE VIZ PD SPECIFIKACE POŽÁRNÍCH UZÁVĚRŮ
P | 418 | 611609.4Z |  | dveře jednokřídlé s požární odolností - PO04 - kompletizované | KUS | 1 | 0.016 | 0.016 |  |  | 0 | 0 | [bez vazby na CS] | 0 | 2
PP |  |  |  | dveře jednokřídlé s požární odolností - PO04 - kompletizované
VV |  |  |  | 1+0 PO04 800/1970 - zdivo 170 mm=1.000 [A] Celkem: 1=1.000 [B]
TS |  |  |  | SPECIFIKACE VIZ PD SPECIFIKACE POŽÁRNÍCH UZÁVĚRŮ
P | 419 | 611609.5Z |  | dveře jednokřídlé s požární odolností - PO05 - kompletizované | KUS | 1 | 0.016 | 0.016 |  |  | 0 | 0 | [bez vazby na CS] | 0 | 2
PP |  |  |  | dveře jednokřídlé s požární odolností - PO05 - kompletizované
VV |  |  |  | 0+1 PO05 800/2600 - zdivo 170 mm=1.000 [A] Celkem: 1=1.000 [B]
TS |  |  |  | SPECIFIKACE VIZ PD SPECIFIKACE POŽÁRNÍCH UZÁVĚRŮ
P | 420 | 766660411 |  | Montáž dveřních křídel dřevěných nebo plastových vchodových dveří včetně rámu do zdiva jednokřídlových bez nadsvětlíku | KUS | 2 | 0.00092 | 0.00184 |  |  | 0 | 0 | CS ÚRS 2020 01 | 0 | 2
PP |  |  |  | Montáž dveřních křídel dřevěných nebo plastových vchodových dveří včetně rámu do zdiva jednokřídlových bez nadsvětlíku
VV |  |  |  | 0+1 O22 950/2175 mm=1.000 [A] 0+1 O23 1000/2150 mm=1.000 [B] Celkem: 1+1=2.000 [C]
TS |  |  |  | 1. Cenami -0021 až -0031, -0161 až -0163, -0181 až -0183, se oceňují dveře s protipožární odolností do 30 min. 2. V cenách -0201 až -0272 je započtena i montáž okopného plechu, stavěče křídel a držadel kyvných dveří. 3. V cenách -0351 až -0384 jsou započtené i náklady na osazení kování, vodícího trnu, seřízení pojezdů na stěnu a následné vyrovnání a seřízení dveřních křídel. 4. V cenách -0311 až -0324 nejsou započtené náklady na sestavení a osazení stavebního pouzdra, tyto náklady se oceňují cenami souboru cen 642 94-6 . . . Osazení stavebního pouzdra posuvných dveří do zděné příčky, katalogu 801-1 Budovy a haly - zděné a monolitické.
P | 421 | 611441.1Z |  | dveře plastové vchodové jednokřídlé otvíravé O22 - kompletizované | KUS | 1 | 0.074 | 0.074 |  |  | 0 | 0 | [bez vazby na CS] | 0 | 2
PP |  |  |  | dveře plastové vchodové jednokřídlé otvíravé O22 - kompletizované
VV |  |  |  | 0+1 O22 950/2175 mm=1.000 [A] Celkem: 1=1.000 [B]
TS |  |  |  | SPECIFIKAC VIZ SPECIFIKACE VNĚJŠÍCH VÝPLNÍ
P | 422 | 611441.2Z |  | dveře plastové vchodové jednokřídlé otvíravé O23 - kompletizované | KUS | 1 | 0.074 | 0.074 |  |  | 0 | 0 | [bez vazby na CS] | 0 | 2
PP |  |  |  | dveře plastové vchodové jednokřídlé otvíravé O23 - kompletizované
VV |  |  |  | 0+1 O23 1000/2150 mm=1.000 [A] Celkem: 1=1.000 [B]
TS |  |  |  | SPECIFIKAC VIZ SPECIFIKACE VNĚJŠÍCH VÝPLNÍ
P | 423 | 766694121 |  | Montáž ostatních truhlářských konstrukcí parapetních desek dřevěných nebo plastových šířky přes 300 mm, délky do 1000 mm | KUS | 6 | 0 | 0 |  |  | 0 | 0 | CS ÚRS 2020 01 | 0 | 2
PP |  |  |  | Montáž ostatních truhlářských konstrukcí parapetních desek dřevěných nebo plastových šířky přes 300 mm, délky do 1000 mm
VV |  |  |  | 2 T03=2.000 [A] 2 T04=2.000 [B] 1 T07=1.000 [C] 1 T08=1.000 [D] Celkem: 2+2+1+1=6.000 [E]
TS |  |  |  | 1. Vcenách 766 69 - 3421 a 3422 jsou započteny i náklady na zaměření zřizovaných otvorů. 2. V cenách 766 69 - 4111 až 4124 jsou započteny i náklady na zaměření, vyklínování, horizontální i vertikální vyrovnání, ukotvení a vyplnění spáry mezi parapetem a ostěním polyuretanovou pěnou, včetně zednického začištění. 3. Cenami -97 . . nelze oceňovat venkovní krycí lišty balkónových dveří; tato montáž se oceňuje cenou -1610.
P | 424 | 60794108 |  | deska parapetní dřevotřísková vnitřní 550x1000mm | M | 3.5 | 0.008 | 0.028 |  |  | 0 | 0 | CS ÚRS 2020 01 | 0 | 2
PP |  |  |  | deska parapetní dřevotřísková vnitřní 550x1000mm
VV |  |  |  | 2*1 T03=2.000 [A] 2*0.75 T04=1.500 [B] Celkem: 2+1.5=3.500 [C]
TS
P | 425 | 60794106 |  | deska parapetní dřevotřísková vnitřní 450x1000mm | M | 1.45 | 0.007 | 0.01015 |  |  | 0 | 0 | CS ÚRS 2020 01 | 0 | 2
PP |  |  |  | deska parapetní dřevotřísková vnitřní 450x1000mm
VV |  |  |  | 1*0.9 T07=0.900 [A] 1*0.55 T08=0.550 [B] Celkem: 0.9+0.55=1.450 [C]
TS
P | 426 | 766694122 |  | Montáž ostatních truhlářských konstrukcí parapetních desek dřevěných nebo plastových šířky přes 300 mm, délky přes 1000 do 1600 mm | KUS | 19 | 0 | 0 |  |  | 0 | 0 | CS ÚRS 2020 01 | 0 | 2
PP |  |  |  | Montáž ostatních truhlářských konstrukcí parapetních desek dřevěných nebo plastových šířky přes 300 mm, délky přes 1000 do 1600 mm
VV |  |  |  | 9 T01=9.000 [A] 2 T02=2.000 [B] 3 T05=3.000 [C] 5 T06=5.000 [D] Celkem: 9+2+3+5=19.000 [E]
TS |  |  |  | 1. Vcenách 766 69 - 3421 a 3422 jsou započteny i náklady na zaměření zřizovaných otvorů. 2. V cenách 766 69 - 4111 až 4124 jsou započteny i náklady na zaměření, vyklínování, horizontální i vertikální vyrovnání, ukotvení a vyplnění spáry mezi parapetem a ostěním polyuretanovou pěnou, včetně zednického začištění. 3. Cenami -97 . . nelze oceňovat venkovní krycí lišty balkónových dveří; tato montáž se oceňuje cenou -1610.
P | 427 | 60794108 | 1 | deska parapetní dřevotřísková vnitřní 550x1000mm | M | 16.4 | 0.008 | 0.1312 |  |  | 0 | 0 | CS ÚRS 2020 01 | 0 | 2
PP |  |  |  | deska parapetní dřevotřísková vnitřní 550x1000mm
VV |  |  |  | 9*1.5 T01=13.500 [A] 2*1.45 T02=2.900 [B] Celkem: 13.5+2.9=16.400 [C]
TS
P | 428 | 60794106 | 1 | deska parapetní dřevotřísková vnitřní 450x1000mm | M | 10.55 | 0.007 | 0.07385 |  |  | 0 | 0 | CS ÚRS 2020 01 | 0 | 2
PP |  |  |  | deska parapetní dřevotřísková vnitřní 450x1000mm
VV |  |  |  | 3*1.35 T05=4.050 [A] 5*1.3 T06=6.500 [B] Celkem: 4.05+6.5=10.550 [C]
TS
P | 429 | 60794003 |  | deska parapetní dřevotřísková vnitřní, zažehlené hrany | SADA | 25 | 6e-05 | 0.0015 |  |  | 0 | 0 | CS ÚRS 2020 01 | 0 | 2
PP |  |  |  | deska parapetní dřevotřísková vnitřní, zažehlené hrany
VV |  |  |  | 6+19=25.000 [A] Celkem: 25=25.000 [B]
TS
P | 430 | 766812840 |  | Demontáž kuchyňských linek dřevěných nebo kovových včetně skříněk uchycených na stěně, délky přes 1800 do 2100 mm | KUS | 3 | 0 | 0 |  |  | 0 | 0 | CS ÚRS 2020 01 | 0 | 2
PP |  |  |  | Demontáž kuchyňských linek dřevěných nebo kovových včetně skříněk uchycených na stěně, délky přes 1800 do 2100 mm
VV |  |  |  | 1+1+1=3.000 [A] Celkem: 3=3.000 [B]
TS |  |  |  | 1. Pro volbu ceny demontáže kuchyňských linek je rozhodující délka horních skříněk.
P | 431 | 998766102 |  | Přesun hmot pro konstrukce truhlářské stanovený z hmotnosti přesunovaného materiálu vodorovná dopravní vzdálenost do 50 m v objektech výšky přes 6 do 12 m | T | 3.291 | 0 | 0 |  |  | 0 | 0 | CS ÚRS 2020 01 | 0 | 2
PP |  |  |  | Přesun hmot pro konstrukce truhlářské stanovený z hmotnosti přesunovaného materiálu vodorovná dopravní vzdálenost do 50 m v objektech výšky přes 6 do 12 m
VV
TS |  |  |  | 1. Ceny pro přesun hmot stanovený zhmotnosti přesunovaného materiálu se používají tehdy, pokud je možné určit hmotnost za celý stavební díl. Do této hmotnosti se započítává i hmotnost materiálů oceňovaných ve specifikaci. 2. Pokud nelze jednoznačně stanovit hmotnost přesunovaných materiálů, lze pro výpočet přesunu hmot použít orientačně procentní sazbu. Touto sazbou se vynásobí rozpočtové náklady za celý stavební díl včetně nákladů na materiál ve specifikacích. 3. Příplatek kcenám -6181 pro přesun prováděný bez použití mechanizace, tj. za ztížených podmínek, lze použít pouze pro hmotnost materiálu, která se tímto způsobem skutečně přemísťuje.
P | 432 | 998766192 |  | Přesun hmot pro konstrukce truhlářské stanovený z hmotnosti přesunovaného materiálu Příplatek k ceně za zvětšený přesun přes vymezenou největší dopravní vzdálen | T | 3.291 | 0 | 0 |  |  | 0 | 0 | CS ÚRS 2020 01 | 0 | 2
PP |  |  |  | Přesun hmot pro konstrukce truhlářské stanovený z hmotnosti přesunovaného materiálu Příplatek k ceně za zvětšený přesun přes vymezenou největší dopravní vzdálenost do 100 m
VV
TS |  |  |  | 1. Ceny pro přesun hmot stanovený zhmotnosti přesunovaného materiálu se používají tehdy, pokud je možné určit hmotnost za celý stavební díl. Do této hmotnosti se započítává i hmotnost materiálů oceňovaných ve specifikaci. 2. Pokud nelze jednoznačně stanovit hmotnost přesunovaných materiálů, lze pro výpočet přesunu hmot použít orientačně procentní sazbu. Touto sazbou se vynásobí rozpočtové náklady za celý stavební díl včetně nákladů na materiál ve specifikacích. 3. Příplatek kcenám -6181 pro přesun prováděný bez použití mechanizace, tj. za ztížených podmínek, lze použít pouze pro hmotnost materiálu, která se tímto způsobem skutečně přemísťuje.
SD |  | 767 |  | Konstrukce zámečnické |  |  |  |  | 0 | 0 | 0 | 0
P | 433 | 767161111 |  | Montáž zábradlí rovného z trubek nebo tenkostěnných profilů do zdiva, hmotnosti 1 m zábradlí do 20 kg | M | 0.72 | 6e-05 | 4.3e-05 |  |  | 0 | 0 | CS ÚRS 2020 01 | 0 | 2
PP |  |  |  | Montáž zábradlí rovného z trubek nebo tenkostěnných profilů do zdiva, hmotnosti 1 m zábradlí do 20 kg
VV |  |  |  | 0.72 Z13=0.720 [A] Celkem: 0.72=0.720 [B]
TS |  |  |  | 1. Cenami -51 . . lze oceňovat i montáž madel a průběžnou (horizontální) výplň z trubek nebo tenkostěnných profilů, které se montují z dodaných dílů na samostatně osazované ocelové sloupky nebo na zabudované kotevní prvky. 2. Cenami nelze oceňovat montáž samostatného sloupku pro dřevěné madlo; tyto práce se oceňují cenou 767 22-0550 Osazení samostatného sloupku. 3. V cenách nejsou započteny náklady na: a) vytvoření ohybu nebo ohybníku; tyto práce se oceňují cenou 767 22-0191 nebo -0490 Příplatek za vytvoření ohybu, b) montáž hliníkových krycích lišt; tyto práce se oceňují cenami 767 89-6110 až -6115 Montáž ostatních zámečnických konstrukcí, c) montáž výplně tvarovaným plechem.
P | 434 | 631260.1Z |  | zábradlí trubkové madlo - zakázková výroba pozice Z13 včetně kotvení a nátěru kompletizované | M | 0.72 | 0.0057 | 0.004104 |  |  | 0 | 0 | CS ÚRS 2020 01 | 0 | 2
PP |  |  |  | zábradlí trubkové madlo - zakázková výroba pozice Z13 včetně kotvení a nátěru kompletizované
VV |  |  |  | 0.72 Z13=0.720 [A] Celkem: 0.72=0.720 [B]
TS |  |  |  | SPECIFIKACE ZÁMEČNICKÝCH VÝROBKŮ
P | 435 | 767161114 |  | Montáž zábradlí rovného z trubek nebo tenkostěnných profilů do zdiva, hmotnosti 1 m zábradlí přes 20 do 30 kg | M | 7.03 | 6e-05 | 0.000422 |  |  | 0 | 0 | CS ÚRS 2020 01 | 0 | 2
PP |  |  |  | Montáž zábradlí rovného z trubek nebo tenkostěnných profilů do zdiva, hmotnosti 1 m zábradlí přes 20 do 30 kg
VV |  |  |  | 7.03 Z14=7.030 [A] Celkem: 7.03=7.030 [B]
TS |  |  |  | 1. Cenami -51 . . lze oceňovat i montáž madel a průběžnou (horizontální) výplň z trubek nebo tenkostěnných profilů, které se montují z dodaných dílů na samostatně osazované ocelové sloupky nebo na zabudované kotevní prvky. 2. Cenami nelze oceňovat montáž samostatného sloupku pro dřevěné madlo; tyto práce se oceňují cenou 767 22-0550 Osazení samostatného sloupku. 3. V cenách nejsou započteny náklady na: a) vytvoření ohybu nebo ohybníku; tyto práce se oceňují cenou 767 22-0191 nebo -0490 Příplatek za vytvoření ohybu, b) montáž hliníkových krycích lišt; tyto práce se oceňují cenami 767 89-6110 až -6115 Montáž ostatních zámečnických konstrukcí, c) montáž výplně tvarovaným plechem.
P | 436 | 631260.2Z |  | zábradlí trubkové madlo - zakázková výroba pozice Z14 včetně kotvení a nátěru kompletizované | M | 7.03 | 0.0057 | 0.040071 |  |  | 0 | 0 | [bez vazby na CS] | 0 | 2
PP |  |  |  | zábradlí trubkové madlo - zakázková výroba pozice Z14 včetně kotvení a nátěru kompletizované
VV |  |  |  | 7.03 Z14=7.030 [A] Celkem: 7.03=7.030 [B]
TS |  |  |  | SPECIFIKACE ZÁMEČNICKÝCH VÝROBKŮ
P | 437 | 767163121 |  | Montáž kompletního kovového zábradlí přímého z dílců v rovině (na rovné ploše) kotveného do betonu | M | 13.47 | 0.0004 | 0.005388 |  |  | 0 | 0 | CS ÚRS 2020 01 | 0 | 2
PP |  |  |  | Montáž kompletního kovového zábradlí přímého z dílců v rovině (na rovné ploše) kotveného do betonu
VV |  |  |  | 3.43 Z15=3.430 [A] 6.04 Z16=6.040 [B] 1*4 Z21=4.000 [C] Celkem: 3.43+6.04+4=13.470 [D]
TS |  |  |  | 1. Ceny nelze použít pro montáž zábradlí svařovaného na místě. Tyto práce se oceňují cenami souboru cen 767 22 - Montáž zábradlí.
P | 438 | 631260.3Z |  | zábradlí trubkové - zakázková výroba pozice Z15 včetně kotvení a nátěru kompletizované | M | 3.43 | 0.0057 | 0.019551 |  |  | 0 | 0 | [bez vazby na CS] | 0 | 2
PP |  |  |  | zábradlí trubkové - zakázková výroba pozice Z15 včetně kotvení a nátěru kompletizované
VV |  |  |  | 3.43 Z15=3.430 [A] Celkem: 3.43=3.430 [B]
TS |  |  |  | SPECIFIKACE ZÁMEČNICKÝCH VÝROBKŮ
P | 439 | 631260.4Z |  | zábradlí trubkové - zakázková výroba pozice Z16 včetně kotvení a nátěru kompletizované | M | 6.04 | 0.0057 | 0.034428 |  |  | 0 | 0 | [bez vazby na CS] | 0 | 2
PP |  |  |  | zábradlí trubkové - zakázková výroba pozice Z16 včetně kotvení a nátěru kompletizované
VV |  |  |  | 6.04 Z16=6.040 [A] Celkem: 6.04=6.040 [B]
TS |  |  |  | SPECIFIKACE ZÁMEČNICKÝCH VÝROBKŮ
P | 440 | 749106.1Z |  | Opěrný oblouk pozice Z21 | KUS | 4 | 0.022 | 0.088 |  |  | 0 | 0 | [bez vazby na CS] | 0 | 2
PP |  |  |  | Opěrný oblouk pozice Z21
VV |  |  |  | 4 Z21=4.000 [A] Celkem: 4=4.000 [B]
TS |  |  |  | SPECIFIKACE ZÁMEČNICKÝCH VÝROBKŮ
P | 441 | 767531111 |  | Montáž vstupních čistících zón z rohoží kovových nebo plastových | M2 | 6.383 | 0 | 0 |  |  | 0 | 0 | CS ÚRS 2020 01 | 0 | 2
PP |  |  |  | Montáž vstupních čistících zón z rohoží kovových nebo plastových
VV |  |  |  | (1.8*1.65)+(1.95*1.75) 101 N=6.383 [A] Celkem: 6.383=6.383 [B]
TS |  |  |  | 1. Cena -1111 je určena pro všechny typy rohoží kromě textilních, tj. hliníkové nebo plastové vkombinaci srůznými typy kartáčů, kovové - škrabáky, pryžové, zvláken zplastických hmot, apod. 2. Textilní rohože se oceňují souborem cen 776 57-3 Montáž textilních čistících zón katalogu 800-776 Podlahy povlakové.
P | 442 | 69752121 |  | koberec čistící zóna, střižená smyčka, vlákno PA Econyl, 920g/m2, zátěž 33, Bfl-S1, záda vinyl | M2 | 7.021 | 0.0034 | 0.023871 |  |  | 0 | 0 | CS ÚRS 2020 01 | 0 | 2
PP |  |  |  | koberec čistící zóna, střižená smyčka, vlákno PA Econyl, 920g/m2, zátěž 33, Bfl-S1, záda vinyl
VV |  |  |  | (1.8*1.65)+(1.95*1.75) 101 N=6.383 [A] Celkem: 6.383=6.383 [B] 6.383 * 1.1Koeficient množství=7.021 [C]
TS
P | 443 | 767531121 |  | Montáž vstupních čistících zón z rohoží osazení rámu mosazného nebo hliníkového zapuštěného z L profilů | M | 14.3 | 0 | 0 |  |  | 0 | 0 | CS ÚRS 2020 01 | 0 | 2
PP |  |  |  | Montáž vstupních čistících zón z rohoží osazení rámu mosazného nebo hliníkového zapuštěného z L profilů
VV |  |  |  | (1.8*2+1.65*2)+(1.95*2+1.75*2) 101 N=14.300 [A] Celkem: 14.3=14.300 [B]
TS |  |  |  | 1. Cena -1111 je určena pro všechny typy rohoží kromě textilních, tj. hliníkové nebo plastové vkombinaci srůznými typy kartáčů, kovové - škrabáky, pryžové, zvláken zplastických hmot, apod. 2. Textilní rohože se oceňují souborem cen 776 57-3 Montáž textilních čistících zón katalogu 800-776 Podlahy povlakové.
P | 444 | 69752160 |  | rám pro zapuštění profil L-30/30 25/25 20/30 15/30-Al | M | 15.73 | 0.0002 | 0.003146 |  |  | 0 | 0 | CS ÚRS 2020 01 | 0 | 2
PP |  |  |  | rám pro zapuštění profil L-30/30 25/25 20/30 15/30-Al
VV |  |  |  | (1.8*2+1.65*2)+(1.95*2+1.75*2) 101 N=14.300 [A] Celkem: 14.3=14.300 [B] 14.3 * 1.1Koeficient množství=15.730 [C]
TS
P | 445 | 767610.1Z |  | Montáž oken kovových podávacích - pozice "O24" kompletizované včetně předokenní rolety | M2 | 1.334 | 0.00026 | 0.000347 |  |  | 0 | 0 | [bez vazby na CS] | 0 | 2
PP |  |  |  | Montáž oken kovových podávacích - pozice "O24" kompletizované včetně předokenní rolety
VV |  |  |  | 1*1.15*1.16 -1.238=1.334 [A] Celkem: 1.334=1.334 [B]
TS |  |  |  | 1. V cenách montáže oken jsou započteny i náklady na zaměření, vyklínování, horizontální i vertikální vyrovnání okenního rámu, ukotvení a vyplnění spáry mezi rámem a ostěním polyuretanovou pěnou. 2. Cenami montáže oken otevíravých lze ocenit i montáž oken kyvných, otočných, výklopných. 3. V cenách nejsou započteny náklady na: a) montáž hliníkových krycích lišt; tyto práce se oceňují cenami 767 89-6110 až -6115 Montáž částí zhliníkových a jiných slitin, b) montáž těsnění oken; tyto práce se oceňují cenami 767 62-61 Montáž těsnění oken, c) montáž oboustranných krycích lišt; tyto práce se oceňují cenami 767 62-71 Montáž krycích ocelových lišt oboustranně.
P | 446 | 611409.2Z |  | okno kovové 1150/2150 mm - pozice O24 - kompletizované | KUS | 1 | 0.03472 | 0.03472 |  |  | 0 | 0 | [bez vazby na CS] | 0 | 2
PP |  |  |  | okno kovové 1150/2150 mm - pozice O24 - kompletizované
VV |  |  |  | 1 -1.238=1.000 [A] Celkem: 1=1.000 [B]
TS |  |  |  | SPECIFIKACE INTERIÉROVÝCH OKEN
P | 447 | 611409.3Z |  | předokenní roleta 1150/2150 mm k oknu pozice O24 - kompletizované | KUS | 1 | 0.03472 | 0.03472 |  |  | 0 | 0 | [bez vazby na CS] | 0 | 2
PP |  |  |  | předokenní roleta 1150/2150 mm k oknu pozice O24 - kompletizované
VV |  |  |  | 1 -1.238=1.000 [A] Celkem: 1=1.000 [B]
TS |  |  |  | SPECIFIKACE INTERIÉROVÝCH OKEN
P | 448 | 767610218 |  | Montáž oken jednoduchých z hliníkových nebo ocelových profilů na polyuretanovou pěnu podávacích vertikálně posuvných s horním dílem s protizávažím | M2 | 1.885 | 0.00026 | 0.00049 |  |  | 0 | 0 | CS ÚRS 2020 01 | 0 | 2
PP |  |  |  | Montáž oken jednoduchých z hliníkových nebo ocelových profilů na polyuretanovou pěnu podávacích vertikálně posuvných s horním dílem s protizávažím
VV |  |  |  | 1.3*1.45 provizorní pokladna=1.885 [A] Celkem: 1.885=1.885 [B]
TS |  |  |  | 1. V cenách montáže oken jsou započteny i náklady na zaměření, vyklínování, horizontální i vertikální vyrovnání okenního rámu, ukotvení a vyplnění spáry mezi rámem a ostěním polyuretanovou pěnou. 2. Cenami montáže oken otevíravých lze ocenit i montáž oken kyvných, otočných, výklopných. 3. V cenách nejsou započteny náklady na: a) montáž hliníkových krycích lišt; tyto práce se oceňují cenami 767 89-6110 až -6115 Montáž částí zhliníkových a jiných slitin, b) montáž těsnění oken; tyto práce se oceňují cenami 767 62-61 Montáž těsnění oken, c) montáž oboustranných krycích lišt; tyto práce se oceňují cenami 767 62-71 Montáž krycích ocelových lišt oboustranně.
P | 449 | 611409.1Z |  | okno kovové 1300/1450 mm, horní polovina fix, spodní polovina výsuvné - kompletizované včetně protizávaží - uzamykatelné | M2 | 1.885 | 0.03472 | 0.065447 |  |  | 0 | 0 | [bez vazby na CS] | 0 | 2
PP |  |  |  | okno kovové 1300/1450 mm, horní polovina fix, spodní polovina výsuvné - kompletizované včetně protizávaží - uzamykatelné
VV |  |  |  | 1.3*1.45 provizorní pokladna=1.885 [A] Celkem: 1.885=1.885 [B]
TS
P | 450 | 767640112 |  | Montáž dveří ocelových vchodových jednokřídlových s nadsvětlíkem | KUS | 2 | 0 | 0 |  |  | 0 | 0 | CS ÚRS 2020 01 | 0 | 2
PP |  |  |  | Montáž dveří ocelových vchodových jednokřídlových s nadsvětlíkem
VV |  |  |  | 1+0 O20 1100/2640 mm=1.000 [A] 1+0 O21 1000/2500 mm=1.000 [B] Celkem: 1+1=2.000 [C]
TS |  |  |  | 1. Cenami nelze oceňovat montáž kompletu dveří s rámem charakteru stěny; tyto práce se oceňují cenami souborů cen 767 11- . . Montáž stěn a příček pro zasklení, 767 12- . . Montáž stěn a příček s výplní drátěnou sítí a 767 13- . . Montáž stěn a příček zhliníkového plechu. 2. V cenách nejsou započteny náklady na: a) montáž okopových plechů a hliníkových lišt; tyto práce se oceňují cenami souboru cen 767 89-61 Montáž lišt a okopových plechů, b) montáž těsnění dveří; tyto práce se oceňují cenami 767 62-6101 až -6103 Montáž těsnění oken. 3. Vcenách – 0111 až -0224 jsou započteny i náklady na montáž dveří včetně zárubní nebo ocelových rámů. 4. V ceně -8351 je započtena i montáž jednostranného spojení ocelovou lištou přivařením nebo oboustranným svařením dvou prvků (dveří, stěn, oken). 5. V ceně -8353 je započteno i provedení rohového spojení dvou prvků.
P | 451 | 611441.3Z |  | dveře kovové vchodové jednokřídlé otvíravé O20 - kompletizované | KUS | 1 | 0.074 | 0.074 |  |  | 0 | 0 | [bez vazby na CS] | 0 | 2
PP |  |  |  | dveře kovové vchodové jednokřídlé otvíravé O20 - kompletizované
VV |  |  |  | 1+0 O20 1100/2640 mm=1.000 [A] Celkem: 1=1.000 [B]
TS |  |  |  | SPECIFIKAC VIZ SPECIFIKACE VNĚJŠÍCH VÝPLNÍ
P | 452 | 611441.4Z |  | dveře kovové vchodové jednokřídlé otvíravé O21 - kompletizované | KUS | 1 | 0.074 | 0.074 |  |  | 0 | 0 | [bez vazby na CS] | 0 | 2
PP |  |  |  | dveře kovové vchodové jednokřídlé otvíravé O21 - kompletizované
VV |  |  |  | 1+0 O21 1000/2500 mm=1.000 [A] Celkem: 1=1.000 [B]
TS |  |  |  | SPECIFIKAC VIZ SPECIFIKACE VNĚJŠÍCH VÝPLNÍ
P | 453 | 767640311 |  | Montáž dveří ocelových vnitřních jednokřídlových | KUS | 3 | 0 | 0 |  |  | 0 | 0 | CS ÚRS 2020 01 | 0 | 2
PP |  |  |  | Montáž dveří ocelových vnitřních jednokřídlových
VV |  |  |  | 1+2 D13 800/1970 mm=3.000 [A] Celkem: 3=3.000 [B]
TS |  |  |  | 1. Cenami nelze oceňovat montáž kompletu dveří s rámem charakteru stěny; tyto práce se oceňují cenami souborů cen 767 11- . . Montáž stěn a příček pro zasklení, 767 12- . . Montáž stěn a příček s výplní drátěnou sítí a 767 13- . . Montáž stěn a příček zhliníkového plechu. 2. V cenách nejsou započteny náklady na: a) montáž okopových plechů a hliníkových lišt; tyto práce se oceňují cenami souboru cen 767 89-61 Montáž lišt a okopových plechů, b) montáž těsnění dveří; tyto práce se oceňují cenami 767 62-6101 až -6103 Montáž těsnění oken. 3. Vcenách – 0111 až -0224 jsou započteny i náklady na montáž dveří včetně zárubní nebo ocelových rámů. 4. V ceně -8351 je započtena i montáž jednostranného spojení ocelovou lištou přivařením nebo oboustranným svařením dvou prvků (dveří, stěn, oken). 5. V ceně -8353 je započteno i provedení rohového spojení dvou prvků.
P | 454 | 553411.1Z |  | dveře kovové vnitřní jednokřídlé otvíravé D13 - kompletizované | KUS | 3 | 0.061 | 0.183 |  |  | 0 | 0 | [bez vazby na CS] | 0 | 2
PP |  |  |  | dveře kovové vnitřní jednokřídlé otvíravé D13 - kompletizované
VV |  |  |  | 1+2 D13 800/1970 mm=3.000 [A] Celkem: 3=3.000 [B]
TS |  |  |  | SPECIFIKAC VIZ SPECIFIKACE INTERIÉROVÝCH DVEŘÍ
P | 455 | 767642111 |  | Montáž automatických dveří posuvných, výšky přes 2200 do 3000 mm lineárních, šířky do 1000 mm | KUS | 1 | 0 | 0 |  |  | 0 | 0 | CS ÚRS 2020 01 | 0 | 2
PP |  |  |  | Montáž automatických dveří posuvných, výšky přes 2200 do 3000 mm lineárních, šířky do 1000 mm
VV |  |  |  | 1 O18=1.000 [A] Celkem: 1=1.000 [B]
TS |  |  |  | 1. Panikové dveře se v případě nebezpečí po zatlačení na křídla otevřou včetně pevných křídel.
P | 456 | 553291.1Z |  | dveře automatické vnitřní posuvné - pozice O18 - kompletizované včetně doplňků | KUS | 1 | 0.11 | 0.11 |  |  | 0 | 0 | CS ÚRS 2020 01 | 0 | 2
PP |  |  |  | dveře automatické vnitřní posuvné - pozice O18 - kompletizované včetně doplňků
VV |  |  |  | 1 O18=1.000 [A] Celkem: 1=1.000 [B]
TS |  |  |  | SPECIFIKACE VIZ PD SPECIFIKACE VNĚJŠÍCH VÝPLNÍ'
P | 457 | 767642112 |  | Montáž automatických dveří posuvných, výšky přes 2200 do 3000 mm lineárních, šířky přes 1000 do 1800 mm | KUS | 1 | 0 | 0 |  |  | 0 | 0 | CS ÚRS 2020 01 | 0 | 2
PP |  |  |  | Montáž automatických dveří posuvných, výšky přes 2200 do 3000 mm lineárních, šířky přes 1000 do 1800 mm
VV |  |  |  | 1 O19=1.000 [A] Celkem: 1=1.000 [B]
TS |  |  |  | 1. Panikové dveře se v případě nebezpečí po zatlačení na křídla otevřou včetně pevných křídel.
P | 458 | 553291.2Z |  | dveře automatické vnitřní posuvné - pozice O19 - kompletizované včetně doplňků | KUS | 1 | 0.11 | 0.11 |  |  | 0 | 0 | [bez vazby na CS] | 0 | 2
PP |  |  |  | dveře automatické vnitřní posuvné - pozice O19 - kompletizované včetně doplňků
VV |  |  |  | 1 O19=1.000 [A] Celkem: 1=1.000 [B]
TS |  |  |  | SPECIFIKACE VIZ PD SPECIFIKACE VNĚJŠÍCH VÝPLNÍ'
P | 459 | 767661811 |  | Demontáž mříží pevných nebo otevíravých | M2 | 26.061 | 0 | 0 |  |  | 0 | 0 | CS ÚRS 2020 01 | 0 | 2
PP |  |  |  | Demontáž mříží pevných nebo otevíravých
VV |  |  |  | 1.5*1.65*2=4.950 [A] 1.45*1.65=2.393 [B] 1.3*1.45*5=9.425 [C] 0.9*1.25=1.125 [D] 1.45*1.65*1=2.393 [E] 1.35*2.1+1.4*2.1=5.775 [F] Celkem: 4.95+2.393+9.425+1.125+2.393+5.775=26.061 [G]
TS
P | 460 | 767810811 |  | Demontáž větracích mřížek ocelových čtyřhranných neho kruhových | KUS | 4 | 0 | 0 |  |  | 0 | 0 | CS ÚRS 2020 01 | 0 | 2
PP |  |  |  | Demontáž větracích mřížek ocelových čtyřhranných neho kruhových
VV |  |  |  | 4 fasáda=4.000 [A] Celkem: 4=4.000 [B]
TS
P | 461 | 767821117 |  | Montáž poštovních schránek sestav zazděných do 24 kusů | KUS | 1 | 0 | 0 |  |  | 0 | 0 | CS ÚRS 2020 01 | 0 | 2
PP |  |  |  | Montáž poštovních schránek sestav zazděných do 24 kusů
VV |  |  |  | 1=1.000 [A] Celkem: 1=1.000 [B]
TS |  |  |  | 1. Ceny jsou kalkulovány pro osazení schránek na předem připravené konstrukce. 2. Množství měrných jednotek u sestav se určuje v počtu kusů jednotlivých schránek.
P | 462 | 55348225 |  | schránka listovní ležatá se sklapkou 300x110x385mm | KUS | 2 | 0.00025 | 0.0005 |  |  | 0 | 0 | CS ÚRS 2020 01 | 0 | 2
PP |  |  |  | schránka listovní ležatá se sklapkou 300x110x385mm
VV |  |  |  | 2=2.000 [A] Celkem: 2=2.000 [B]
TS
P | 463 | 767832802 |  | Demontáž venkovních požárních žebříků bez ochranného koše | M | 5.5 | 0 | 0 |  |  | 0 | 0 | CS ÚRS 2020 01 | 0 | 2
PP |  |  |  | Demontáž venkovních požárních žebříků bez ochranného koše
VV |  |  |  | 5.5=5.500 [A] Celkem: 5.5=5.500 [B]
TS
P | 464 | 767991911 |  | Ostatní opravy svařováním | M | 19.65 | 0.00024 | 0.004716 |  |  | 0 | 0 | CS ÚRS 2020 01 | 0 | 2
PP |  |  |  | Ostatní opravy svařováním
VV |  |  |  | 11.5*2 1PP kovové zábradlí schodiště=23.000 [A] 10.4*2 1NP kovové zábradlí schodiště=20.800 [B] 10.85*2 2NP kovové zábradlí schodiště=21.700 [C] Celkem: 23+20.8+21.7=65.500 [D] 65.5 * 0.3Koeficient množství=19.650 [E]
TS |  |  |  | 1. Cenou -1911 lze oceňovat sváry koutové, lemové do průřezu svaru 5 mm. 2. Cenou -1912 lze oceňovat řezání materiálů tloušťky do 10 mm. 3. Délky svarů do 100 mm jednotlivě se zaokrouhlují na 100 mm.
P | 465 | 767995112 |  | Montáž ostatních atypických zámečnických konstrukcí hmotnosti přes 5 do 10 kg | KG | 24 | 6e-05 | 0.00144 |  |  | 0 | 0 | CS ÚRS 2020 01 | 0 | 2
PP |  |  |  | Montáž ostatních atypických zámečnických konstrukcí hmotnosti přes 5 do 10 kg
VV |  |  |  | 4*6 Z22=24.000 [A] Celkem: 24=24.000 [B]
TS |  |  |  | 1. Určení cen se řídí hmotností jednotlivě montovaného dílu konstrukce.
P | 466 | 749106.2Z |  | Držkák na kola - pozice Z22 | KUS | 4 | 0.022 | 0.088 |  |  | 0 | 0 | [bez vazby na CS] | 0 | 2
PP |  |  |  | Držkák na kola - pozice Z22
VV |  |  |  | 4 Z22=4.000 [A] Celkem: 4=4.000 [B]
TS |  |  |  | SPECIFIKACE ZÁMEČNICKÝCH VÝROBKŮ
P | 467 | 767995113 |  | Montáž ostatních atypických zámečnických konstrukcí hmotnosti přes 10 do 20 kg | KG | 20 | 6e-05 | 0.0012 |  |  | 0 | 0 | CS ÚRS 2020 01 | 0 | 2
PP |  |  |  | Montáž ostatních atypických zámečnických konstrukcí hmotnosti přes 10 do 20 kg
VV |  |  |  | 20 tyč pro TV anténu=20.000 [A] Celkem: 20=20.000 [B]
TS |  |  |  | 1. Určení cen se řídí hmotností jednotlivě montovaného dílu konstrukce. VČETNĚ UKOTVENÍ KE KONSTRUKCI KROVU - POZNÁMKA PD Č. 17
P | 468 | 14011028 |  | trubka ocelová bezešvá hladká jakost 11 353 51x5,0mm | M | 3.5 | 0.00567 | 0.019845 |  |  | 0 | 0 | CS ÚRS 2020 01 | 0 | 2
PP |  |  |  | trubka ocelová bezešvá hladká jakost 11 353 51x5,0mm
VV |  |  |  | 3.5 STOŽÁR TV=3.500 [A] Celkem: 3.5=3.500 [B]
TS |  |  |  | VČETNĚ UKOTVENÍ KE KONSTRUKCI KROVU + ZÁTKA
P | 469 | 767995115 |  | Montáž ostatních atypických zámečnických konstrukcí hmotnosti přes 50 do 100 kg | KG | 375 | 5e-05 | 0.01875 |  |  | 0 | 0 | CS ÚRS 2020 01 | 0 | 2
PP |  |  |  | Montáž ostatních atypických zámečnických konstrukcí hmotnosti přes 50 do 100 kg
VV |  |  |  | 75*5 zpětná montáž litinový sloupů peron=375.000 [A] Celkem: 375=375.000 [B]
TS |  |  |  | 1. Určení cen se řídí hmotností jednotlivě montovaného dílu konstrukce.
P | 470 | 749101.2Z |  | lavička s opěradlem se čtyřmi oddělenými sedadly s nosností min. 130 kg/osoba konstrukce - kov, sedák - dřevo | KUS | 4 | 0 | 0 |  |  | 0 | 0 | [bez vazby na CS] | 0 | 2
PP |  |  |  | lavička s opěradlem se čtyřmi oddělenými sedadly s nosností min. 130 kg/osoba konstrukce - kov, sedák - dřevo
VV |  |  |  | 4=4.000 [A] Celkem: 4=4.000 [B]
TS |  |  |  | TYP A dle PO-20/2019-GŘ - možnost sestavení lavic do sestav
P | 471 | 998767102 |  | Přesun hmot pro zámečnické konstrukce stanovený z hmotnosti přesunovaného materiálu vodorovná dopravní vzdálenost do 50 m v objektech výšky přes 6 do 12 m | T | 1.04 | 0 | 0 |  |  | 0 | 0 | CS ÚRS 2020 01 | 0 | 2
PP |  |  |  | Přesun hmot pro zámečnické konstrukce stanovený z hmotnosti přesunovaného materiálu vodorovná dopravní vzdálenost do 50 m v objektech výšky přes 6 do 12 m
VV
TS |  |  |  | 1. Ceny pro přesun hmot stanovený zhmotnosti přesunovaného materiálu se používají tehdy, pokud je možné určit hmotnost za celý stavební díl. Do této hmotnosti se započítává i hmotnost materiálů oceňovaných ve specifikaci. 2. Pokud nelze jednoznačně stanovit hmotnost přesunovaných materiálů, lze pro výpočet přesunu hmot použít orientačně procentní sazbu. Touto sazbou se vynásobí rozpočtové náklady za celý stavební díl včetně nákladů na materiál ve specifikacích. 3. Příplatek kcenám -7181 pro přesun prováděný bez použití mechanizace, tj. za ztížených podmínek, lze použít pouze pro hmotnost materiálu, která se tímto způsobem skutečně přemísťuje.
P | 472 | 998767192 |  | Přesun hmot pro zámečnické konstrukce stanovený z hmotnosti přesunovaného materiálu Příplatek k cenám za zvětšený přesun přes vymezenou největší dopravní vzdále | T | 1.04 | 0 | 0 |  |  | 0 | 0 | CS ÚRS 2020 01 | 0 | 2
PP |  |  |  | Přesun hmot pro zámečnické konstrukce stanovený z hmotnosti přesunovaného materiálu Příplatek k cenám za zvětšený přesun přes vymezenou největší dopravní vzdálenost do 100 m
VV
TS |  |  |  | 1. Ceny pro přesun hmot stanovený zhmotnosti přesunovaného materiálu se používají tehdy, pokud je možné určit hmotnost za celý stavební díl. Do této hmotnosti se započítává i hmotnost materiálů oceňovaných ve specifikaci. 2. Pokud nelze jednoznačně stanovit hmotnost přesunovaných materiálů, lze pro výpočet přesunu hmot použít orientačně procentní sazbu. Touto sazbou se vynásobí rozpočtové náklady za celý stavební díl včetně nákladů na materiál ve specifikacích. 3. Příplatek kcenám -7181 pro přesun prováděný bez použití mechanizace, tj. za ztížených podmínek, lze použít pouze pro hmotnost materiálu, která se tímto způsobem skutečně přemísťuje.
SD |  | 771 |  | Podlahy z dlaždic |  |  |  |  | 0 | 0 | 0 | 0
P | 473 | 771111011 |  | Příprava podkladu před provedením dlažby vysátí podlah | M2 | 183.78 | 0 | 0 |  |  | 0 | 0 | CS ÚRS 2020 01 | 0 | 2
PP |  |  |  | Příprava podkladu před provedením dlažby vysátí podlah
VV |  |  |  | 56.72 101 N=56.720 [A] 12.12 102 N=12.120 [B] 7.31 103 N=7.310 [C] 7.31 104 N=7.310 [D] 4.77 105 N=4.770 [E] 4.07 106 N=4.070 [F] 9.38 107 N=9.380 [G] 5.03 108 N=5.030 [H] 9.89 109 N=9.890 [I] 3.78 111 N=3.780 [J] 1.35 112 N=1.350 [K] 1.56 113 N=1.560 [L] 4.13 118 N=4.130 [M] 1.06 119 1.06=1.060 [N] 2.93 120 1.06=2.930 [O] 5.22 124 1.06=5.220 [P] 4.32 125 1.06=4.320 [Q] 1.06 126 1.06=1.060 [R] 1.69 127 1.06=1.690 [S] 3.83 128 1.06=3.830 [T] 10.73 130 1.06=10.730 [U] 3.51 201 1.06=3.510 [V] 5.01 202 1.06=5.010 [W] 4.65 203 1.06=4.650 [X] 6.22 206 1.06=6.220 [Y] 4.40 207 1.06=4.400 [Z] 1.73 208 1.06=1.730 [AA] Celkem: 56.72+12.12+7.31+7.31+4.77+4.07+9.38+5.03+9.89+3.78+1.35+1.56+4.13+1.06+2.93+5.22+4.32+1.06+1.69+3.83+10.73+3.51+5.01+4.65+6.22+4.4+1.73=183.780 [AB]
TS |  |  |  | 1. V cenách 771 12-1011 až 771 12-1015 jsou započteny i náklady na dodání nátěru. 2. V cenách 771 15-1011 až 771 15-1026 jsou započteny i náklady na dodání stěrky. 3. V cenách 771 16-1011 až -1023 nejsou započteny náklady na materiál, tyto se oceňují ve specifikaci.
P | 474 | 771121011 |  | Příprava podkladu před provedením dlažby nátěr penetrační na podlahu | M2 | 367.56 | 0.0003 | 0.11027 |  |  | 0 | 0 | CS ÚRS 2020 01 | 0 | 2
PP |  |  |  | Příprava podkladu před provedením dlažby nátěr penetrační na podlahu
VV |  |  |  | 56.72 101 N=56.720 [A] 12.12 102 N=12.120 [B] 7.31 103 N=7.310 [C] 7.31 104 N=7.310 [D] 4.77 105 N=4.770 [E] 4.07 106 N=4.070 [F] 9.38 107 N=9.380 [G] 5.03 108 N=5.030 [H] 9.89 109 N=9.890 [I] 3.78 111 N=3.780 [J] 1.35 112 N=1.350 [K] 1.56 113 N=1.560 [L] 4.13 118 N=4.130 [M] 1.06 119 1.06=1.060 [N] 2.93 120 1.06=2.930 [O] 5.22 124 1.06=5.220 [P] 4.32 125 1.06=4.320 [Q] 1.06 126 1.06=1.060 [R] 1.69 127 1.06=1.690 [S] 3.83 128 1.06=3.830 [T] 10.73 130 1.06=10.730 [U] 3.51 201 1.06=3.510 [V] 5.01 202 1.06=5.010 [W] 4.65 203 1.06=4.650 [X] 6.22 206 1.06=6.220 [Y] 4.40 207 1.06=4.400 [Z] 1.73 208 1.06=1.730 [AA] Celkem: 56.72+12.12+7.31+7.31+4.77+4.07+9.38+5.03+9.89+3.78+1.35+1.56+4.13+1.06+2.93+5.22+4.32+1.06+1.69+3.83+10.73+3.51+5.01+4.65+6.22+4.4+1.73=183.780 [AB] 183.78 * 2Koeficient množství=367.560 [AC]
TS |  |  |  | 1. V cenách 771 12-1011 až 771 12-1015 jsou započteny i náklady na dodání nátěru. 2. V cenách 771 15-1011 až 771 15-1026 jsou započteny i náklady na dodání stěrky. 3. V cenách 771 16-1011 až -1023 nejsou započteny náklady na materiál, tyto se oceňují ve specifikaci.
P | 475 | 771161011 |  | Příprava podkladu před provedením dlažby montáž profilu dilatační spáry v rovině dlažby | M | 6.35 | 0 | 0 |  |  | 0 | 0 | CS ÚRS 2020 01 | 0 | 2
PP |  |  |  | Příprava podkladu před provedením dlažby montáž profilu dilatační spáry v rovině dlažby
VV |  |  |  | 5.1+1.25 101 N=6.350 [A] Celkem: 6.35=6.350 [B]
TS |  |  |  | 1. V cenách 771 12-1011 až 771 12-1015 jsou započteny i náklady na dodání nátěru. 2. V cenách 771 15-1011 až 771 15-1026 jsou započteny i náklady na dodání stěrky. 3. V cenách 771 16-1011 až -1023 nejsou započteny náklady na materiál, tyto se oceňují ve specifikaci.
P | 476 | 59054164 |  | profil dilatační s bočními díly z PVC/CPE tl 10mm | M | 6.985 | 0.00013 | 0.000908 |  |  | 0 | 0 | CS ÚRS 2020 01 | 0 | 2
PP |  |  |  | profil dilatační s bočními díly z PVC/CPE tl 10mm
VV |  |  |  | 5.1+1.25 101 N=6.350 [A] Celkem: 6.35=6.350 [B] 6.35 * 1.1Koeficient množství=6.985 [C]
TS
P | 477 | 771161021 |  | Příprava podkladu před provedením dlažby montáž profilu ukončujícího profilu pro plynulý přechod (dlažba-koberec apod.) | M | 6.3 | 0.0002 | 0.00126 |  |  | 0 | 0 | CS ÚRS 2020 01 | 0 | 2
PP |  |  |  | Příprava podkladu před provedením dlažby montáž profilu ukončujícího profilu pro plynulý přechod (dlažba-koberec apod.)
VV |  |  |  | 0.8+0.8 109 N=1.600 [A] 0.7+0.8+0.8 117 N=2.300 [B] 0.8 124 N=0.800 [C] 0.8 202 N=0.800 [D] 0.8 209 N=0.800 [E] Celkem: 1.6+2.3+0.8+0.8+0.8=6.300 [F]
TS |  |  |  | 1. V cenách 771 12-1011 až 771 12-1015 jsou započteny i náklady na dodání nátěru. 2. V cenách 771 15-1011 až 771 15-1026 jsou započteny i náklady na dodání stěrky. 3. V cenách 771 16-1011 až -1023 nejsou započteny náklady na materiál, tyto se oceňují ve specifikaci.
P | 478 | 59054101 |  | profil přechodový Al s pohyblivým ramenem 10x20mm | M | 6.93 | 0.00027 | 0.001871 |  |  | 0 | 0 | CS ÚRS 2020 01 | 0 | 2
PP |  |  |  | profil přechodový Al s pohyblivým ramenem 10x20mm
VV |  |  |  | 0.8+0.8 109 N=1.600 [A] 0.7+0.8+0.8 117 N=2.300 [B] 0.8 124 N=0.800 [C] 0.8 202 N=0.800 [D] 0.8 209 N=0.800 [E] Celkem: 1.6+2.3+0.8+0.8+0.8=6.300 [F] 6.3 * 1.1Koeficient množství=6.930 [G]
TS
P | 479 | 771474113 |  | Montáž soklů z dlaždic keramických lepených flexibilním lepidlem rovných, výšky přes 90 do 120 mm | M | 163.16 | 0.00058 | 0.094633 |  |  | 0 | 0 | CS ÚRS 2020 01 | 0 | 2
PP |  |  |  | Montáž soklů z dlaždic keramických lepených flexibilním lepidlem rovných, výšky přes 90 do 120 mm
VV |  |  |  | 33.8 101 N=33.800 [A] 19.65 102 N=19.650 [B] 9.7 108 N=9.700 [C] 15.97 109 N=15.970 [D] 7.9 111 N=7.900 [E] 8.49 118 N=8.490 [F] 10.55 124 N=10.550 [G] 6 125 N=6.000 [H] 8.84 128 N=8.840 [I] 12.12 130 N=12.120 [J] 8.04 201 N=8.040 [K] 9.86 202 N=9.860 [L] 12.24 206 N=12.240 [M] Celkem: 33.8+19.65+9.7+15.97+7.9+8.49+10.55+6+8.84+12.12+8.04+9.86+12.24=163.160 [N]
TS
P | 480 | 771574241 |  | Montáž podlah z dlaždic keramických lepených flexibilním lepidlem velkoformátových pro vysoké mechanické zatížení hladkých přes 2 do 4 ks/m2 | M2 | 106.71 | 0.009 | 0.96039 |  |  | 0 | 0 | CS ÚRS 2020 01 | 0 | 2
PP |  |  |  | Montáž podlah z dlaždic keramických lepených flexibilním lepidlem velkoformátových pro vysoké mechanické zatížení hladkých přes 2 do 4 ks/m2
VV |  |  |  | 56.72 101 N=56.720 [A] 12.12 102 N=12.120 [B] 7.31 103 N=7.310 [C] 7.31 104 N=7.310 [D] 4.77 105 N=4.770 [E] 4.07 106 N=4.070 [F] 9.38 107 N=9.380 [G] 5.03 108 N=5.030 [H] Celkem: 56.72+12.12+7.31+7.31+4.77+4.07+9.38+5.03=106.710 [I]
TS |  |  |  | 1. Položky jsou učeny pro všechy druhy povrchových úprav.
P | 481 | 59761440 |  | dlažba velkoformátová keramická slinutá hladká do interiéru i exteriéru pro vysoké mechanické namáhání přes 2 do 4ks/m2 | M2 | 140.826 | 0.025 | 3.5206 |  |  | 0 | 0 | CS ÚRS 2020 01 | 0 | 2
PP |  |  |  | dlažba velkoformátová keramická slinutá hladká do interiéru i exteriéru pro vysoké mechanické namáhání přes 2 do 4ks/m2
VV |  |  |  | 56.72 101 N=56.720 [A] 12.12 102 N=12.120 [B] 7.31 103 N=7.310 [C] 7.31 104 N=7.310 [D] 4.77 105 N=4.770 [E] 4.07 106 N=4.070 [F] 9.38 107 N=9.380 [G] 5.03 108 N=5.030 [H] ''sokl' 33.8*0.095 101 N=3.211 [I] 19.65*0.095 102 N=1.867 [J] 9.7*0.09 108 N=0.873 [K] Celkem: 56.72+12.12+7.31+7.31+4.77+4.07+9.38+5.03+3.211+1.867+0.873=112.661 [L] 112.661 * 1.25Koeficient množství=140.826 [M]
TS
P | 482 | 771574243 |  | Montáž podlah z dlaždic keramických lepených flexibilním lepidlem maloformátových pro vysoké mechanické zatížení hladkých přes 9 do 12 ks/m2 | M2 | 77.07 | 0.00689 | 0.53101 |  |  | 0 | 0 | CS ÚRS 2020 01 | 0 | 2
PP |  |  |  | Montáž podlah z dlaždic keramických lepených flexibilním lepidlem maloformátových pro vysoké mechanické zatížení hladkých přes 9 do 12 ks/m2
VV |  |  |  | 9.89 109 N=9.890 [A] 3.78 111 N=3.780 [B] 1.35 112 N=1.350 [C] 1.56 113 N=1.560 [D] 4.13 118 N=4.130 [E] 1.06 119 N=1.060 [F] 2.93 120 N=2.930 [G] 5.22 124 N=5.220 [H] 4.32 125 N=4.320 [I] 1.06 126 N=1.060 [J] 1.69 127 N=1.690 [K] 3.83 128 N=3.830 [L] 10.73 130 N=10.730 [M] 3.51 201 3.51=3.510 [N] 5.01 202 3.51=5.010 [O] 4.65 203 3.51=4.650 [P] 6.22 206 3.51=6.220 [Q] 4.40 207 3.51=4.400 [R] 1.73 208 3.51=1.730 [S] Celkem: 9.89+3.78+1.35+1.56+4.13+1.06+2.93+5.22+4.32+1.06+1.69+3.83+10.73+3.51+5.01+4.65+6.22+4.4+1.73=77.070 [T]
TS |  |  |  | 1. Položky jsou učeny pro všechy druhy povrchových úprav.
P | 483 | 59761434 |  | dlažba keramická slinutá hladká do interiéru i exteriéru pro vysoké mechanické namáhání přes 9 do 12ks/m2 | M2 | 95.229 | 0.0192 | 1.8284 |  |  | 0 | 0 | CS ÚRS 2020 01 | 0 | 2
PP |  |  |  | dlažba keramická slinutá hladká do interiéru i exteriéru pro vysoké mechanické namáhání přes 9 do 12ks/m2
VV
TS
P | 484 | 771577111 |  | Montáž podlah z dlaždic keramických lepených flexibilním lepidlem Příplatek k cenám za plochu do 5 m2 jednotlivě | M2 | 48.84 | 0 | 0 |  |  | 0 | 0 | CS ÚRS 2020 01 | 0 | 2
PP |  |  |  | Montáž podlah z dlaždic keramických lepených flexibilním lepidlem Příplatek k cenám za plochu do 5 m2 jednotlivě
VV |  |  |  | 4.77 105 N=4.770 [A] 4.07 106 N=4.070 [B] 3.78 111 N=3.780 [C] 1.35 112 N=1.350 [D] 1.56 113 N=1.560 [E] 4.13 118 N=4.130 [F] 1.06 119 N=1.060 [G] 2.93 120 N=2.930 [H] 4.32 125 N=4.320 [I] 1.06 126 N=1.060 [J] 1.69 127 N=1.690 [K] 3.83 128 N=3.830 [L] 3.51 201 N=3.510 [M] 4.65 203 4.65=4.650 [N] 4.40 207 4.65=4.400 [O] 1.73 208 4.65=1.730 [P] Celkem: 4.77+4.07+3.78+1.35+1.56+4.13+1.06+2.93+4.32+1.06+1.69+3.83+3.51+4.65+4.4+1.73=48.840 [Q]
TS |  |  |  | 1. Položky jsou učeny pro všechy druhy povrchových úprav.
P | 485 | 771577114 |  | Montáž podlah z dlaždic keramických lepených flexibilním lepidlem Příplatek k cenám za dvousložkový spárovací tmel | M2 | 183.78 | 0 | 0 |  |  | 0 | 0 | CS ÚRS 2020 01 | 0 | 2
PP |  |  |  | Montáž podlah z dlaždic keramických lepených flexibilním lepidlem Příplatek k cenám za dvousložkový spárovací tmel
VV |  |  |  | 56.72 101 N=56.720 [A] 12.12 102 N=12.120 [B] 7.31 103 N=7.310 [C] 7.31 104 N=7.310 [D] 4.77 105 N=4.770 [E] 4.07 106 N=4.070 [F] 9.38 107 N=9.380 [G] 5.03 108 N=5.030 [H] 9.89 109 N=9.890 [I] 3.78 111 N=3.780 [J] 1.35 112 N=1.350 [K] 1.56 113 N=1.560 [L] 4.13 118 N=4.130 [M] 1.06 119 1.06=1.060 [N] 2.93 120 1.06=2.930 [O] 5.22 124 1.06=5.220 [P] 4.32 125 1.06=4.320 [Q] 1.06 126 1.06=1.060 [R] 1.69 127 1.06=1.690 [S] 3.83 128 1.06=3.830 [T] 10.73 130 1.06=10.730 [U] 3.51 201 1.06=3.510 [V] 5.01 202 1.06=5.010 [W] 4.65 203 1.06=4.650 [X] 6.22 206 1.06=6.220 [Y] 4.40 207 1.06=4.400 [Z] 1.73 208 1.06=1.730 [AA] Celkem: 56.72+12.12+7.31+7.31+4.77+4.07+9.38+5.03+9.89+3.78+1.35+1.56+4.13+1.06+2.93+5.22+4.32+1.06+1.69+3.83+10.73+3.51+5.01+4.65+6.22+4.4+1.73=183.780 [AB]
TS |  |  |  | 1. Položky jsou učeny pro všechy druhy povrchových úprav.
P | 486 | 771577115 |  | Montáž podlah z dlaždic keramických lepených flexibilním lepidlem Příplatek k cenám za dvousložkové lepidlo | M2 | 183.78 | 0 | 0 |  |  | 0 | 0 | CS ÚRS 2020 01 | 0 | 2
PP |  |  |  | Montáž podlah z dlaždic keramických lepených flexibilním lepidlem Příplatek k cenám za dvousložkové lepidlo
VV |  |  |  | 56.72 101 N=56.720 [A] 12.12 102 N=12.120 [B] 7.31 103 N=7.310 [C] 7.31 104 N=7.310 [D] 4.77 105 N=4.770 [E] 4.07 106 N=4.070 [F] 9.38 107 N=9.380 [G] 5.03 108 N=5.030 [H] 9.89 109 N=9.890 [I] 3.78 111 N=3.780 [J] 1.35 112 N=1.350 [K] 1.56 113 N=1.560 [L] 4.13 118 N=4.130 [M] 1.06 119 1.06=1.060 [N] 2.93 120 1.06=2.930 [O] 5.22 124 1.06=5.220 [P] 4.32 125 1.06=4.320 [Q] 1.06 126 1.06=1.060 [R] 1.69 127 1.06=1.690 [S] 3.83 128 1.06=3.830 [T] 10.73 130 1.06=10.730 [U] 3.51 201 1.06=3.510 [V] 5.01 202 1.06=5.010 [W] 4.65 203 1.06=4.650 [X] 6.22 206 1.06=6.220 [Y] 4.40 207 1.06=4.400 [Z] 1.73 208 1.06=1.730 [AA] Celkem: 56.72+12.12+7.31+7.31+4.77+4.07+9.38+5.03+9.89+3.78+1.35+1.56+4.13+1.06+2.93+5.22+4.32+1.06+1.69+3.83+10.73+3.51+5.01+4.65+6.22+4.4+1.73=183.780 [AB]
TS |  |  |  | 1. Položky jsou učeny pro všechy druhy povrchových úprav.
P | 487 | 771591112 |  | Izolace podlahy pod dlažbu nátěrem nebo stěrkou ve dvou vrstvách | M2 | 19.06 | 0.0015 | 0.02859 |  |  | 0 | 0 | CS ÚRS 2020 01 | 0 | 2
PP |  |  |  | Izolace podlahy pod dlažbu nátěrem nebo stěrkou ve dvou vrstvách
VV |  |  |  | 1.56 113 N=1.560 [A] 2.93 120 N=2.930 [B] 1.69 127 N=1.690 [C] 3.83 128 N=3.830 [D] 4.65 203 N=4.650 [E] 4.40 207 N=4.400 [F] Celkem: 1.56+2.93+1.69+3.83+4.65+4.4=19.060 [G]
TS |  |  |  | 1. V ceně 771 59-1112 jsou započteny i náklady na materiál. 2. Položka 771 59-1112 se použije pro izolaci podlah zatížené přechodnou vlhkostí. 3. V ceně 771 59-1112 až -1212 jsou započteny i náklady na materiál. 4. V cenách 77159-1227, 77159-1217, 77159-1237, 77159-1247, 77159-1257 nejsou započteny náklady na materiál, tyto se oceňují ve specifikaci.
P | 488 | 771591264 |  | Izolace podlahy pod dlažbu těsnícími izolačními pásy mezi podlahou a stěnu | M | 45.4 | 0.00032 | 0.014528 |  |  | 0 | 0 | CS ÚRS 2020 01 | 0 | 2
PP |  |  |  | Izolace podlahy pod dlažbu těsnícími izolačními pásy mezi podlahou a stěnu
VV |  |  |  | 5.3 113 N=5.300 [A] 8.3 120 N=8.300 [B] 5.6 127 N=5.600 [C] 8.84 128 N=8.840 [D] 8.76 203 N=8.760 [E] 8.6 207 N=8.600 [F] Celkem: 5.3+8.3+5.6+8.84+8.76+8.6=45.400 [G]
TS |  |  |  | 1. V ceně 771 59-1112 jsou započteny i náklady na materiál. 2. Položka 771 59-1112 se použije pro izolaci podlah zatížené přechodnou vlhkostí. 3. V ceně 771 59-1112 až -1212 jsou započteny i náklady na materiál. 4. V cenách 77159-1227, 77159-1217, 77159-1237, 77159-1247, 77159-1257 nejsou započteny náklady na materiál, tyto se oceňují ve specifikaci.
P | 489 | 771592011 |  | Čištění vnitřních ploch po položení dlažby podlah nebo schodišť chemickými prostředky | M2 | 183.78 | 5e-05 | 0.009189 |  |  | 0 | 0 | CS ÚRS 2020 01 | 0 | 2
PP |  |  |  | Čištění vnitřních ploch po položení dlažby podlah nebo schodišť chemickými prostředky
VV |  |  |  | 56.72 101 N=56.720 [A] 12.12 102 N=12.120 [B] 7.31 103 N=7.310 [C] 7.31 104 N=7.310 [D] 4.77 105 N=4.770 [E] 4.07 106 N=4.070 [F] 9.38 107 N=9.380 [G] 5.03 108 N=5.030 [H] 9.89 109 N=9.890 [I] 3.78 111 N=3.780 [J] 1.35 112 N=1.350 [K] 1.56 113 N=1.560 [L] 4.13 118 N=4.130 [M] 1.06 119 1.06=1.060 [N] 2.93 120 1.06=2.930 [O] 5.22 124 1.06=5.220 [P] 4.32 125 1.06=4.320 [Q] 1.06 126 1.06=1.060 [R] 1.69 127 1.06=1.690 [S] 3.83 128 1.06=3.830 [T] 10.73 130 1.06=10.730 [U] 3.51 201 1.06=3.510 [V] 5.01 202 1.06=5.010 [W] 4.65 203 1.06=4.650 [X] 6.22 206 1.06=6.220 [Y] 4.40 207 1.06=4.400 [Z] 1.73 208 1.06=1.730 [AA] Celkem: 56.72+12.12+7.31+7.31+4.77+4.07+9.38+5.03+9.89+3.78+1.35+1.56+4.13+1.06+2.93+5.22+4.32+1.06+1.69+3.83+10.73+3.51+5.01+4.65+6.22+4.4+1.73=183.780 [AB]
TS
P | 490 | 998771102 |  | Přesun hmot pro podlahy z dlaždic stanovený z hmotnosti přesunovaného materiálu vodorovná dopravní vzdálenost do 50 m v objektech výšky přes 6 do 12 m | T | 7.102 | 0 | 0 |  |  | 0 | 0 | CS ÚRS 2020 01 | 0 | 2
PP |  |  |  | Přesun hmot pro podlahy z dlaždic stanovený z hmotnosti přesunovaného materiálu vodorovná dopravní vzdálenost do 50 m v objektech výšky přes 6 do 12 m
VV
TS |  |  |  | 1. Ceny pro přesun hmot stanovený zhmotnosti přesunovaného materiálu se používají tehdy, pokud je možné určit hmotnost za celý stavební díl. Do této hmotnosti se započítává i hmotnost materiálů oceňovaných ve specifikaci. 2. Pokud nelze jednoznačně stanovit hmotnost přesunovaných materiálů, lze pro výpočet přesunu hmot použít orientačně procentní sazbu. Touto sazbou se vynásobí rozpočtové náklady za celý stavební díl včetně nákladů na materiál ve specifikacích. 3. Příplatek kcenám -1181 pro přesun prováděný bez použití mechanizace, tj. za ztížených podmínek, lze použít pouze pro hmotnost materiálu, která se tímto způsobem skutečně přemísťuje.
P | 491 | 998771181 |  | Přesun hmot pro podlahy z dlaždic stanovený z hmotnosti přesunovaného materiálu Příplatek k ceně za přesun prováděný bez použití mechanizace pro jakoukoliv výšk | T | 7.102 | 0 | 0 |  |  | 0 | 0 | CS ÚRS 2020 01 | 0 | 2
PP |  |  |  | Přesun hmot pro podlahy z dlaždic stanovený z hmotnosti přesunovaného materiálu Příplatek k ceně za přesun prováděný bez použití mechanizace pro jakoukoliv výšku objektu
VV
TS |  |  |  | 1. Ceny pro přesun hmot stanovený zhmotnosti přesunovaného materiálu se používají tehdy, pokud je možné určit hmotnost za celý stavební díl. Do této hmotnosti se započítává i hmotnost materiálů oceňovaných ve specifikaci. 2. Pokud nelze jednoznačně stanovit hmotnost přesunovaných materiálů, lze pro výpočet přesunu hmot použít orientačně procentní sazbu. Touto sazbou se vynásobí rozpočtové náklady za celý stavební díl včetně nákladů na materiál ve specifikacích. 3. Příplatek kcenám -1181 pro přesun prováděný bez použití mechanizace, tj. za ztížených podmínek, lze použít pouze pro hmotnost materiálu, která se tímto způsobem skutečně přemísťuje.
P | 492 | 998771192 |  | Přesun hmot pro podlahy z dlaždic stanovený z hmotnosti přesunovaného materiálu Příplatek k ceně za zvětšený přesun přes vymezenou největší dopravní vzdálenost | T | 7.102 | 0 | 0 |  |  | 0 | 0 | CS ÚRS 2020 01 | 0 | 2
PP |  |  |  | Přesun hmot pro podlahy z dlaždic stanovený z hmotnosti přesunovaného materiálu Příplatek k ceně za zvětšený přesun přes vymezenou největší dopravní vzdálenost do 100 m
VV
TS |  |  |  | 1. Ceny pro přesun hmot stanovený zhmotnosti přesunovaného materiálu se používají tehdy, pokud je možné určit hmotnost za celý stavební díl. Do této hmotnosti se započítává i hmotnost materiálů oceňovaných ve specifikaci. 2. Pokud nelze jednoznačně stanovit hmotnost přesunovaných materiálů, lze pro výpočet přesunu hmot použít orientačně procentní sazbu. Touto sazbou se vynásobí rozpočtové náklady za celý stavební díl včetně nákladů na materiál ve specifikacích. 3. Příplatek kcenám -1181 pro přesun prováděný bez použití mechanizace, tj. za ztížených podmínek, lze použít pouze pro hmotnost materiálu, která se tímto způsobem skutečně přemísťuje.
SD |  | 776 |  | Podlahy povlakové |  |  |  |  | 0 | 0 | 0 | 0
P | 493 | 776111112 |  | Příprava podkladu broušení podlah nového podkladu betonového | M2 | 241.3 | 0 | 0 |  |  | 0 | 0 | CS ÚRS 2020 01 | 0 | 2
PP |  |  |  | Příprava podkladu broušení podlah nového podkladu betonového
VV |  |  |  | 8.04 110 N koberec=8.040 [A] 8.55 114 N PVC=8.550 [B] 23.35 115 N PVC=23.350 [C] 15.66 116 N PVC=15.660 [D] 30.31 117 N PVC=30.310 [E] 9.29 121 N KOBEREC=9.290 [F] 8.62 122 N koberec=8.620 [G] 20.99 129 N koberec=20.990 [H] 31.91 204 N PVC=31.910 [I] 16.16 205 N PVC=16.160 [J] 15.95 209 N PVC=15.950 [K] 23.47 210 N PVC=23.470 [L] 14.50 211 N PVC=14.500 [M] 14.50 212 14.5 PVC=14.500 [N] Celkem: 8.04+8.55+23.35+15.66+30.31+9.29+8.62+20.99+31.91+16.16+15.95+23.47+14.5+14.5=241.300 [O]
TS |  |  |  | 1. V ceně 776 12-1511 zábrana proti vlhkosti jsou započteny i náklady na 2 vrstvy penetrace a zasypání křemičitým pískem. 2. V ceně 776 13-2111 vyztužení pletivem jsou započteny i náklady na dodávku pletiva. 3. V cenách 776 14-1111 až 776 14-4111 jsou započteny i náklady na dodání stěrky.
P | 494 | 776111311 |  | Příprava podkladu vysátí podlah | M2 | 241.3 | 0 | 0 |  |  | 0 | 0 | CS ÚRS 2020 01 | 0 | 2
PP |  |  |  | Příprava podkladu vysátí podlah
VV |  |  |  | 8.04 110 N koberec=8.040 [A] 8.55 114 N PVC=8.550 [B] 23.35 115 N PVC=23.350 [C] 15.66 116 N PVC=15.660 [D] 30.31 117 N PVC=30.310 [E] 9.29 121 N KOBEREC=9.290 [F] 8.62 122 N koberec=8.620 [G] 20.99 129 N koberec=20.990 [H] 31.91 204 N PVC=31.910 [I] 16.16 205 N PVC=16.160 [J] 15.95 209 N PVC=15.950 [K] 23.47 210 N PVC=23.470 [L] 14.50 211 N PVC=14.500 [M] 14.50 212 14.5 PVC=14.500 [N] Celkem: 8.04+8.55+23.35+15.66+30.31+9.29+8.62+20.99+31.91+16.16+15.95+23.47+14.5+14.5=241.300 [O]
TS |  |  |  | 1. V ceně 776 12-1511 zábrana proti vlhkosti jsou započteny i náklady na 2 vrstvy penetrace a zasypání křemičitým pískem. 2. V ceně 776 13-2111 vyztužení pletivem jsou započteny i náklady na dodávku pletiva. 3. V cenách 776 14-1111 až 776 14-4111 jsou započteny i náklady na dodání stěrky.
P | 495 | 776121321 |  | Příprava podkladu penetrace neředěná podlah | M2 | 241.3 | 0.0002 | 0.04826 |  |  | 0 | 0 | CS ÚRS 2020 01 | 0 | 2
PP |  |  |  | Příprava podkladu penetrace neředěná podlah
VV |  |  |  | 8.04 110 N koberec=8.040 [A] 8.55 114 N PVC=8.550 [B] 23.35 115 N PVC=23.350 [C] 15.66 116 N PVC=15.660 [D] 30.31 117 N PVC=30.310 [E] 9.29 121 N KOBEREC=9.290 [F] 8.62 122 N koberec=8.620 [G] 20.99 129 N koberec=20.990 [H] 31.91 204 N PVC=31.910 [I] 16.16 205 N PVC=16.160 [J] 15.95 209 N PVC=15.950 [K] 23.47 210 N PVC=23.470 [L] 14.50 211 N PVC=14.500 [M] 14.50 212 14.5 PVC=14.500 [N] Celkem: 8.04+8.55+23.35+15.66+30.31+9.29+8.62+20.99+31.91+16.16+15.95+23.47+14.5+14.5=241.300 [O]
TS |  |  |  | 1. V ceně 776 12-1511 zábrana proti vlhkosti jsou započteny i náklady na 2 vrstvy penetrace a zasypání křemičitým pískem. 2. V ceně 776 13-2111 vyztužení pletivem jsou započteny i náklady na dodávku pletiva. 3. V cenách 776 14-1111 až 776 14-4111 jsou započteny i náklady na dodání stěrky.
P | 496 | 776141112 |  | Příprava podkladu vyrovnání samonivelační stěrkou podlah min.pevnosti 20 MPa, tloušťky přes 3 do 5 mm | M2 | 241.3 | 0.00758 | 1.8291 |  |  | 0 | 0 | CS ÚRS 2020 01 | 0 | 2
PP |  |  |  | Příprava podkladu vyrovnání samonivelační stěrkou podlah min.pevnosti 20 MPa, tloušťky přes 3 do 5 mm
VV |  |  |  | 8.04 110 N koberec=8.040 [A] 8.55 114 N PVC=8.550 [B] 23.35 115 N PVC=23.350 [C] 15.66 116 N PVC=15.660 [D] 30.31 117 N PVC=30.310 [E] 9.29 121 N KOBEREC=9.290 [F] 8.62 122 N koberec=8.620 [G] 20.99 129 N koberec=20.990 [H] 31.91 204 N PVC=31.910 [I] 16.16 205 N PVC=16.160 [J] 15.95 209 N PVC=15.950 [K] 23.47 210 N PVC=23.470 [L] 14.50 211 N PVC=14.500 [M] 14.50 212 14.5 PVC=14.500 [N] Celkem: 8.04+8.55+23.35+15.66+30.31+9.29+8.62+20.99+31.91+16.16+15.95+23.47+14.5+14.5=241.300 [O]
TS |  |  |  | 1. V ceně 776 12-1511 zábrana proti vlhkosti jsou započteny i náklady na 2 vrstvy penetrace a zasypání křemičitým pískem. 2. V ceně 776 13-2111 vyztužení pletivem jsou započteny i náklady na dodávku pletiva. 3. V cenách 776 14-1111 až 776 14-4111 jsou započteny i náklady na dodání stěrky.
P | 497 | 776201811 |  | Demontáž povlakových podlahovin lepených ručně bez podložky | M2 | 410.38 | 0 | 0 |  |  | 0 | 0 | CS ÚRS 2020 01 | 0 | 2
PP |  |  |  | Demontáž povlakových podlahovin lepených ručně bez podložky
VV |  |  |  | 10.68 103 S=10.680 [A] 32.02 104 S=32.020 [B] 10.22 105 S=10.220 [C] 20.09 107 S=20.090 [D] 18.98 108 S=18.980 [E] 8.05 109 S=8.050 [F] 15.98 110 S=15.980 [G] 23.64 111 S=23.640 [H] 15.50 112 S=15.500 [I] 16.13 113 S=16.130 [J] 42.01 118 S=42.010 [K] 23.52 121 S=23.520 [L] 11.76 129 S=11.760 [M] 11.25 130 S=11.250 [N] 3.90 201 S=3.900 [O] 3.55 202 S=3.550 [P] 9.82 203 S=9.820 [Q] 24.50 204 S=24.500 [R] 16.16 205 16.16=16.160 [S] 1.69 207 16.16=1.690 [T] 15.53 209 16.16=15.530 [U] 23.03 210 16.16=23.030 [V] 18.5 211 16.16=18.500 [W] 10.83 212 16.16=10.830 [X] 11.29 216 16.16=11.290 [Y] 11.75 217 16.16=11.750 [Z] Celkem: 10.68+32.02+10.22+20.09+18.98+8.05+15.98+23.64+15.5+16.13+42.01+23.52+11.76+11.25+3.9+3.55+9.82+24.5+16.16+1.69+15.53+23.03+18.5+10.83+11.29+11.75=410.380 [AA]
TS
P | 498 | 776211111 |  | Montáž textilních podlahovin lepením pásů standardních | M2 | 46.94 | 0.0005 | 0.02347 |  |  | 0 | 0 | CS ÚRS 2020 01 | 0 | 2
PP |  |  |  | Montáž textilních podlahovin lepením pásů standardních
VV |  |  |  | 8.04 110 N koberec=8.040 [A] 9.29 121 N KOBEREC=9.290 [B] 8.62 122 N koberec=8.620 [C] 20.99 129 N koberec=20.990 [D] Celkem: 8.04+9.29+8.62+20.99=46.940 [E]
TS |  |  |  | 1. V cenách 776 21-2111 a 776 21-2121 montáž volným položením jsou započteny i náklady na dodávku pásky.
P | 499 | 69751086 |  | koberec 500x500mm, střižená všívaná smyčka, vlákno 100% PA, hm 950g/m2, zátěž 33, útlum 24dB, hořlavost Bfl S1 | M2 | 55.066 | 0.00447 | 0.24615 |  |  | 0 | 0 | CS ÚRS 2020 01 | 0 | 2
PP |  |  |  | koberec 500x500mm, střižená všívaná smyčka, vlákno 100% PA, hm 950g/m2, zátěž 33, útlum 24dB, hořlavost Bfl S1
VV |  |  |  | 8.04 110 N koberec=8.040 [A] 9.29 121 N KOBEREC=9.290 [B] 8.62 122 N koberec=8.620 [C] 20.99 129 N koberec=20.990 [D] 11.74*0.055 110 N koberec=0.646 [E] 13*0.055 121 N KOBEREC=0.715 [F] 13.41*0.055 122 N koberec=0.738 [G] 18.56*0.055 129 N koberec=1.021 [H] Celkem: 8.04+9.29+8.62+20.99+0.646+0.715+0.738+1.021=50.060 [I] 50.06 * 1.1Koeficient množství=55.066 [J]
TS
P | 500 | 776221111 |  | Montáž podlahovin z PVC lepením standardním lepidlem z pásů standardních | M2 | 194.36 | 0.0003 | 0.058308 |  |  | 0 | 0 | CS ÚRS 2020 01 | 0 | 2
PP |  |  |  | Montáž podlahovin z PVC lepením standardním lepidlem z pásů standardních
VV |  |  |  | 8.55 114 N PVC=8.550 [A] 23.35 115 N PVC=23.350 [B] 15.66 116 N PVC=15.660 [C] 30.31 117 N PVC=30.310 [D] 31.91 204 N PVC=31.910 [E] 16.16 205 N PVC=16.160 [F] 15.95 209 N PVC=15.950 [G] 23.47 210 N PVC=23.470 [H] 14.50 211 N PVC=14.500 [I] 14.50 212 N PVC=14.500 [J] Celkem: 8.55+23.35+15.66+30.31+31.91+16.16+15.95+23.47+14.5+14.5=194.360 [K]
TS |  |  |  | SPOJ ZA TEPLA VČETNĚ FRÉZOVÁNÍ V CENĚ POKLÁDKY PODLAHOVINY
P | 501 | 28411018 |  | PVC heterogenní zátěžové akustická tl 2,60mm, nášlapná vrstva 0,70mm, zátěž 34/42, otlak do 0,07mm, útlum 15dB, R10, hořlavost Bfl S1 | M2 | 225.188 | 0.0027 | 0.60801 |  |  | 0 | 0 | CS ÚRS 2020 01 | 0 | 2
PP |  |  |  | PVC heterogenní zátěžové akustická tl 2,60mm, nášlapná vrstva 0,70mm, zátěž 34/42, otlak do 0,07mm, útlum 15dB, R10, hořlavost Bfl S1
VV |  |  |  | 8.55 114 N PVC=8.550 [A] 23.35 115 N PVC=23.350 [B] 15.66 116 N PVC=15.660 [C] 30.31 117 N PVC=30.310 [D] 31.91 204 N PVC=31.910 [E] 16.16 205 N PVC=16.160 [F] 15.95 209 N PVC=15.950 [G] 23.47 210 N PVC=23.470 [H] 14.50 211 N PVC=14.500 [I] 14.50 212 N PVC=14.500 [J] 12.16*0.055 114 N PVC=0.669 [K] 20.56*0.055 115 N PVC=1.131 [L] 16.97*0.055 116 N PVC=0.933 [M] 26.7*0.0551 117 1.471 PVC=1.471 [N] 26.86*0.055 204 1.471 PVC=1.477 [O] 16.56*0.055 205 1.471 PVC=0.911 [P] 16.24*0.055 209 1.471 PVC=0.893 [Q] 20.60*0.055 210 1.471 PVC=1.133 [R] 15.80*0.055 211 1.471 PVC=0.869 [S] 15.80*0.055 212 1.471 PVC=0.869 [T] Celkem: 8.55+23.35+15.66+30.31+31.91+16.16+15.95+23.47+14.5+14.5+0.669+1.131+0.933+1.471+1.477+0.911+0.893+1.133+0.869+0.869=204.716 [U] 204.716 * 1.1Koeficient množství=225.188 [V]
TS
P | 502 | 776421111 |  | Montáž lišt obvodových lepených | M | 244.97 | 1e-05 | 0.00245 |  |  | 0 | 0 | CS ÚRS 2020 01 | 0 | 2
PP |  |  |  | Montáž lišt obvodových lepených
VV |  |  |  | 11.74 110 N koberec=11.740 [A] 12.16 114 N PVC=12.160 [B] 20.56 115 N PVC=20.560 [C] 16.97 116 N PVC=16.970 [D] 26.71 117 N PVC=26.710 [E] 13 121 N KOBEREC=13.000 [F] 13.41 122 N koberec=13.410 [G] 18.56 129 N koberec=18.560 [H] 26.86 204 N PVC=26.860 [I] 16.56 205 N PVC=16.560 [J] 16.24 209 N PVC=16.240 [K] 20.60 210 N PVC=20.600 [L] 15.80 211 N PVC=15.800 [M] 15.80 212 15.8 PVC=15.800 [N] Celkem: 11.74+12.16+20.56+16.97+26.71+13+13.41+18.56+26.86+16.56+16.24+20.6+15.8+15.8=244.970 [O]
TS
P | 503 | 697512.1Z |  | Soklový kobercový profil z PVC bílý 55/8 mm | M | 269.467 | 0.0002 | 0.053893 |  |  | 0 | 0 | [bez vazby na CS] | 0 | 2
PP |  |  |  | Soklový kobercový profil z PVC bílý 55/8 mm
VV |  |  |  | 11.74 110 N koberec=11.740 [A] 12.16 114 N PVC=12.160 [B] 20.56 115 N PVC=20.560 [C] 16.97 116 N PVC=16.970 [D] 26.71 117 N PVC=26.710 [E] 13 121 N KOBEREC=13.000 [F] 13.41 122 N koberec=13.410 [G] 18.56 129 N koberec=18.560 [H] 26.86 204 N PVC=26.860 [I] 16.56 205 N PVC=16.560 [J] 16.24 209 N PVC=16.240 [K] 20.60 210 N PVC=20.600 [L] 15.80 211 N PVC=15.800 [M] 15.80 212 15.8 PVC=15.800 [N] Celkem: 11.74+12.16+20.56+16.97+26.71+13+13.41+18.56+26.86+16.56+16.24+20.6+15.8+15.8=244.970 [O] 244.97 * 1.1Koeficient množství=269.467 [P]
TS
P | 504 | 776991121 |  | Ostatní práce údržba nových podlahovin po pokládce čištění základní | M2 | 241.3 | 0 | 0 |  |  | 0 | 0 | CS ÚRS 2020 01 | 0 | 2
PP |  |  |  | Ostatní práce údržba nových podlahovin po pokládce čištění základní
VV |  |  |  | 8.04 110 N koberec=8.040 [A] 8.55 114 N PVC=8.550 [B] 23.35 115 N PVC=23.350 [C] 15.66 116 N PVC=15.660 [D] 30.31 117 N PVC=30.310 [E] 9.29 121 N KOBEREC=9.290 [F] 8.62 122 N koberec=8.620 [G] 20.99 129 N koberec=20.990 [H] 31.91 204 N PVC=31.910 [I] 16.16 205 N PVC=16.160 [J] 15.95 209 N PVC=15.950 [K] 23.47 210 N PVC=23.470 [L] 14.50 211 N PVC=14.500 [M] 14.50 212 14.5 PVC=14.500 [N] Celkem: 8.04+8.55+23.35+15.66+30.31+9.29+8.62+20.99+31.91+16.16+15.95+23.47+14.5+14.5=241.300 [O]
TS |  |  |  | 1. V ceně 776 99-1121 jsou započteny náklady na vysátí podlahy a setření vlhkým mopem. 2. V ceně 776 99-1141 jsou započteny i náklady na dodání pasty.
P | 505 | 998776102 |  | Přesun hmot pro podlahy povlakové stanovený z hmotnosti přesunovaného materiálu vodorovná dopravní vzdálenost do 50 m v objektech výšky přes 6 do 12 m | T | 2.87 | 0 | 0 |  |  | 0 | 0 | CS ÚRS 2020 01 | 0 | 2
PP |  |  |  | Přesun hmot pro podlahy povlakové stanovený z hmotnosti přesunovaného materiálu vodorovná dopravní vzdálenost do 50 m v objektech výšky přes 6 do 12 m
VV
TS |  |  |  | 1. Ceny pro přesun hmot stanovený zhmotnosti přesunovaného materiálu se používají tehdy, pokud je možné určit hmotnost za celý stavební díl. Do této hmotnosti se započítává i hmotnost materiálů oceňovaných ve specifikaci. 2. Pokud nelze jednoznačně stanovit hmotnost přesunovaných materiálů, lze pro výpočet přesunu hmot použít orientačně procentní sazbu. Touto sazbou se vynásobí rozpočtové náklady za celý stavební díl včetně nákladů na materiál ve specifikacích. 3. Příplatek kcenám -6181 pro přesun prováděný bez použití mechanizace, tj. za ztížených podmínek, lze použít pouze pro hmotnost materiálu, která se tímto způsobem skutečně přemísťuje.
P | 506 | 998776181 |  | Přesun hmot pro podlahy povlakové stanovený z hmotnosti přesunovaného materiálu Příplatek k cenám za přesun prováděný bez použití mechanizace pro jakoukoliv výš | T | 2.87 | 0 | 0 |  |  | 0 | 0 | CS ÚRS 2020 01 | 0 | 2
PP |  |  |  | Přesun hmot pro podlahy povlakové stanovený z hmotnosti přesunovaného materiálu Příplatek k cenám za přesun prováděný bez použití mechanizace pro jakoukoliv výšku objektu
VV
TS |  |  |  | 1. Ceny pro přesun hmot stanovený zhmotnosti přesunovaného materiálu se používají tehdy, pokud je možné určit hmotnost za celý stavební díl. Do této hmotnosti se započítává i hmotnost materiálů oceňovaných ve specifikaci. 2. Pokud nelze jednoznačně stanovit hmotnost přesunovaných materiálů, lze pro výpočet přesunu hmot použít orientačně procentní sazbu. Touto sazbou se vynásobí rozpočtové náklady za celý stavební díl včetně nákladů na materiál ve specifikacích. 3. Příplatek kcenám -6181 pro přesun prováděný bez použití mechanizace, tj. za ztížených podmínek, lze použít pouze pro hmotnost materiálu, která se tímto způsobem skutečně přemísťuje.
P | 507 | 998776192 |  | Přesun hmot pro podlahy povlakové stanovený z hmotnosti přesunovaného materiálu Příplatek k cenám za zvětšený přesun přes vymezenou největší dopravní vzdálenost | T | 2.87 | 0 | 0 |  |  | 0 | 0 | CS ÚRS 2020 01 | 0 | 2
PP |  |  |  | Přesun hmot pro podlahy povlakové stanovený z hmotnosti přesunovaného materiálu Příplatek k cenám za zvětšený přesun přes vymezenou největší dopravní vzdálenost do 100 m
VV
TS |  |  |  | 1. Ceny pro přesun hmot stanovený zhmotnosti přesunovaného materiálu se používají tehdy, pokud je možné určit hmotnost za celý stavební díl. Do této hmotnosti se započítává i hmotnost materiálů oceňovaných ve specifikaci. 2. Pokud nelze jednoznačně stanovit hmotnost přesunovaných materiálů, lze pro výpočet přesunu hmot použít orientačně procentní sazbu. Touto sazbou se vynásobí rozpočtové náklady za celý stavební díl včetně nákladů na materiál ve specifikacích. 3. Příplatek kcenám -6181 pro přesun prováděný bez použití mechanizace, tj. za ztížených podmínek, lze použít pouze pro hmotnost materiálu, která se tímto způsobem skutečně přemísťuje.
SD |  | 781 |  | Dokončovací práce - obklady |  |  |  |  | 0 | 0 | 0 | 0
P | 508 | 781111011 |  | Příprava podkladu před provedením obkladu oprášení (ometení) stěny | M2 | 271.379 | 0 | 0 |  |  | 0 | 0 | CS ÚRS 2020 01 | 0 | 2
PP |  |  |  | Příprava podkladu před provedením obkladu oprášení (ometení) stěny
VV |  |  |  | (11.25*2.4-0.9*2.4-0.8*2.1-1.5*1.45+(1.5*1+1.45*2)*0.6) 103 N obklad=23.625 [A] ((11.05*2.4-0.9*2.4-1.5*1.45+(1.5*1+1.45*2)*0.6)+(2.3*2.4-0.8*2.1*2)+(2.45*2.4-0.8*2.1)+(2.45*2.4-0.8*2.1)) 104 obklad=35.385 [B] (9.05*2.4-0.9*2.1) 105 obklad=19.830 [C] (8.2*2.4-0.8*1.97-0.9*2.4) 106 N obklad=15.944 [D] ((12.85*2.4-0.9*2.4)+(2.3*2.4-0.8*2.1*2)+(2.45*2.4-0.8*2.1)+(2.45*2.4-0.8*2.1)) 107 N obklad=39.240 [E] (2.69*2.4) 108 N obklad=6.456 [F] (3.05*2.1) 111 N obklad=6.405 [G] (4.8*2.1-0.7*1.97) 112 N obklad=8.701 [H] (5.3*2.1-0.7*1.97) 113 N obklad=9.751 [I] (4.2*0.55) 117 N obklad=2.310 [J] (4.15*2.1) 118 N obklad=8.715 [K] (4.2*2.1-0.7*1.97) 119 N obklad=7.441 [L] (8.3*2.1-0.7*1.97-0.55*1.2+(0.55*2+1.2*2)*0.5) 120 N obklad=17.141 [M] (2.45*2.1) 125 5.145 obklad=5.145 [N] (4.2*2.1-0.7*1.97-0.55*1.2+(0.55*2+1.2*2)*0.5) 126 5.145 obklad=8.531 [O] (5.6*2.1-0.7*1.97-0.55*1.2+(0.55*2+1.2*2)*0.5) 127 5.145 obklad=11.471 [P] (8.76*2.1-0.7*1.97-0.75*0.6+(0.75*1+0.6*2)*0.6) 203 5.145 obklad=17.737 [Q] (8.6*2.1-0.7*1.9-1*1.3+(1*1+1.3*2)*0.6) 207 5.145 obklad=17.590 [R] (5.4*2.1-0.7*1.97) 208 5.145 obklad=9.961 [S] Celkem: 23.625+35.385+19.83+15.944+39.24+6.456+6.405+8.701+9.751+2.31+8.715+7.441+17.141+5.145+8.531+11.471+17.737+17.59+9.961=271.379 [T]
TS |  |  |  | 1. V cenách 781 12-1011 až -1015 jsou započteny i náklady na materiál. 2. V cenách 781 15-1011 až -1041 jsou započteny i náklady na materiál. 3. Lokalní vyrovnání podkladu tloušťky vetší než 3 mm se oceňuje cenami souboru cen Vyrovnání podkladu vnitřních omítaných ploch katalogu 801-4 Budovy a haly - opravy a údržba. 4. V cenách 781 16-1011 až -1023 nejsou započteny náklady na materiál, tyto se oceňují ve specifikaci.
P | 509 | 781121011 |  | Příprava podkladu před provedením obkladu nátěr penetrační na stěnu | M2 | 271.379 | 0.0003 | 0.081414 |  |  | 0 | 0 | CS ÚRS 2020 01 | 0 | 2
PP |  |  |  | Příprava podkladu před provedením obkladu nátěr penetrační na stěnu
VV |  |  |  | (11.25*2.4-0.9*2.4-0.8*2.1-1.5*1.45+(1.5*1+1.45*2)*0.6) 103 N obklad=23.625 [A] ((11.05*2.4-0.9*2.4-1.5*1.45+(1.5*1+1.45*2)*0.6)+(2.3*2.4-0.8*2.1*2)+(2.45*2.4-0.8*2.1)+(2.45*2.4-0.8*2.1)) 104 obklad=35.385 [B] (9.05*2.4-0.9*2.1) 105 obklad=19.830 [C] (8.2*2.4-0.8*1.97-0.9*2.4) 106 N obklad=15.944 [D] ((12.85*2.4-0.9*2.4)+(2.3*2.4-0.8*2.1*2)+(2.45*2.4-0.8*2.1)+(2.45*2.4-0.8*2.1)) 107 N obklad=39.240 [E] (2.69*2.4) 108 N obklad=6.456 [F] (3.05*2.1) 111 N obklad=6.405 [G] (4.8*2.1-0.7*1.97) 112 N obklad=8.701 [H] (5.3*2.1-0.7*1.97) 113 N obklad=9.751 [I] (4.2*0.55) 117 N obklad=2.310 [J] (4.15*2.1) 118 N obklad=8.715 [K] (4.2*2.1-0.7*1.97) 119 N obklad=7.441 [L] (8.3*2.1-0.7*1.97-0.55*1.2+(0.55*2+1.2*2)*0.5) 120 N obklad=17.141 [M] (2.45*2.1) 125 5.145 obklad=5.145 [N] (4.2*2.1-0.7*1.97-0.55*1.2+(0.55*2+1.2*2)*0.5) 126 5.145 obklad=8.531 [O] (5.6*2.1-0.7*1.97-0.55*1.2+(0.55*2+1.2*2)*0.5) 127 5.145 obklad=11.471 [P] (8.76*2.1-0.7*1.97-0.75*0.6+(0.75*1+0.6*2)*0.6) 203 5.145 obklad=17.737 [Q] (8.6*2.1-0.7*1.9-1*1.3+(1*1+1.3*2)*0.6) 207 5.145 obklad=17.590 [R] (5.4*2.1-0.7*1.97) 208 5.145 obklad=9.961 [S] Celkem: 23.625+35.385+19.83+15.944+39.24+6.456+6.405+8.701+9.751+2.31+8.715+7.441+17.141+5.145+8.531+11.471+17.737+17.59+9.961=271.379 [T]
TS |  |  |  | 1. V cenách 781 12-1011 až -1015 jsou započteny i náklady na materiál. 2. V cenách 781 15-1011 až -1041 jsou započteny i náklady na materiál. 3. Lokalní vyrovnání podkladu tloušťky vetší než 3 mm se oceňuje cenami souboru cen Vyrovnání podkladu vnitřních omítaných ploch katalogu 801-4 Budovy a haly - opravy a údržba. 4. V cenách 781 16-1011 až -1023 nejsou započteny náklady na materiál, tyto se oceňují ve specifikaci.
P | 510 | 781131112 |  | Izolace stěny pod obklad izolace nátěrem nebo stěrkou ve dvou vrstvách | M2 | 30.87 | 0.0015 | 0.046305 |  |  | 0 | 0 | CS ÚRS 2020 01 | 0 | 2
PP |  |  |  | Izolace stěny pod obklad izolace nátěrem nebo stěrkou ve dvou vrstvách
VV |  |  |  | (0.9*1*2.1)+(1.1*2*2.1) 113 N obklad=6.510 [A] (0.9+1+1)*2.1 120 N obklad=6.090 [B] (0.9+1+1)*2.1 127 N obklad=6.090 [C] (1+1)*2.1 203 N obklad=4.200 [D] (1.8+1+1)*2.1 207 N obklad=7.980 [E] Celkem: 6.51+6.09+6.09+4.2+7.98=30.870 [F]
TS |  |  |  | 1. Položka 781 13-1112 se použije pro izolaci stěny zatížené přechodnou vlhkostí. 2. V cenách 781 13-1112 až -1262 jsou započteny i náklady na materiál. 3. V cenách 78113-1207,78113-1227, 78159-1237, 78159-1247, 78159-1257 nejsou započteny náklady na materiál, tyto se oceňují ve specifikaci.
P | 511 | 781473810 |  | Demontáž obkladů z dlaždic keramických lepených | M2 | 67.117 | 0 | 0 |  |  | 0 | 0 | CS ÚRS 2020 01 | 0 | 2
PP |  |  |  | Demontáž obkladů z dlaždic keramických lepených
VV |  |  |  | 1.25*1.35 108 s=1.688 [A] 1.2*1.2 111 S=1.440 [B] 14.44*1.8-0.6*1.8*2 116 S=23.832 [C] 5.4*1.8-0.6*1.8 119 S=8.640 [D] 7.4*1.5-0.6*1.5 206 S=10.200 [E] 3.15*0.6 209 S=1.890 [F] 8.23*1.5-0.6*1.5 213 S=11.445 [G] 6.74*1.3-0.6*1.3 214 S=7.982 [H] Celkem: 1.688+1.44+23.832+8.64+10.2+1.89+11.445+7.982=67.117 [I]
TS
P | 512 | 781474154 |  | Montáž obkladů vnitřních stěn z dlaždic keramických lepených flexibilním lepidlem velkoformátových hladkých přes 4 do 6 ks/m2 | M2 | 271.379 | 0.009 | 2.4424 |  |  | 0 | 0 | CS ÚRS 2020 01 | 0 | 2
PP |  |  |  | Montáž obkladů vnitřních stěn z dlaždic keramických lepených flexibilním lepidlem velkoformátových hladkých přes 4 do 6 ks/m2
VV |  |  |  | (11.25*2.4-0.9*2.4-0.8*2.1-1.5*1.45+(1.5*1+1.45*2)*0.6) 103 N obklad=23.625 [A] ((11.05*2.4-0.9*2.4-1.5*1.45+(1.5*1+1.45*2)*0.6)+(2.3*2.4-0.8*2.1*2)+(2.45*2.4-0.8*2.1)+(2.45*2.4-0.8*2.1)) 104 obklad=35.385 [B] (9.05*2.4-0.9*2.1) 105 obklad=19.830 [C] (8.2*2.4-0.8*1.97-0.9*2.4) 106 N obklad=15.944 [D] ((12.85*2.4-0.9*2.4)+(2.3*2.4-0.8*2.1*2)+(2.45*2.4-0.8*2.1)+(2.45*2.4-0.8*2.1)) 107 N obklad=39.240 [E] (2.69*2.4) 108 N obklad=6.456 [F] (3.05*2.1) 111 N obklad=6.405 [G] (4.8*2.1-0.7*1.97) 112 N obklad=8.701 [H] (5.3*2.1-0.7*1.97) 113 N obklad=9.751 [I] (4.2*0.55) 117 N obklad=2.310 [J] (4.15*2.1) 118 N obklad=8.715 [K] (4.2*2.1-0.7*1.97) 119 N obklad=7.441 [L] (8.3*2.1-0.7*1.97-0.55*1.2+(0.55*2+1.2*2)*0.5) 120 N obklad=17.141 [M] (2.45*2.1) 125 5.145 obklad=5.145 [N] (4.2*2.1-0.7*1.97-0.55*1.2+(0.55*2+1.2*2)*0.5) 126 5.145 obklad=8.531 [O] (5.6*2.1-0.7*1.97-0.55*1.2+(0.55*2+1.2*2)*0.5) 127 5.145 obklad=11.471 [P] (8.76*2.1-0.7*1.97-0.75*0.6+(0.75*1+0.6*2)*0.6) 203 5.145 obklad=17.737 [Q] (8.6*2.1-0.7*1.9-1*1.3+(1*1+1.3*2)*0.6) 207 5.145 obklad=17.590 [R] (5.4*2.1-0.7*1.97) 208 5.145 obklad=9.961 [S] Celkem: 23.625+35.385+19.83+15.944+39.24+6.456+6.405+8.701+9.751+2.31+8.715+7.441+17.141+5.145+8.531+11.471+17.737+17.59+9.961=271.379 [T]
TS |  |  |  | 1. Položky jsou určeny pro všechny druhy povrchových úprav.
P | 513 | 59761001 |  | obklad velkoformátový keramický hladký přes 4 do 6ks/m2 | M2 | 339.224 | 0.02 | 6.7845 |  |  | 0 | 0 | CS ÚRS 2020 01 | 0 | 2
PP |  |  |  | obklad velkoformátový keramický hladký přes 4 do 6ks/m2
VV |  |  |  | (11.25*2.4-0.9*2.4-0.8*2.1-1.5*1.45+(1.5*1+1.45*2)*0.6) 103 N obklad=23.625 [A] ((11.05*2.4-0.9*2.4-1.5*1.45+(1.5*1+1.45*2)*0.6)+(2.3*2.4-0.8*2.1*2)+(2.45*2.4-0.8*2.1)+(2.45*2.4-0.8*2.1)) 104 obklad=35.385 [B] (9.05*2.4-0.9*2.1) 105 obklad=19.830 [C] (8.2*2.4-0.8*1.97-0.9*2.4) 106 N obklad=15.944 [D] ((12.85*2.4-0.9*2.4)+(2.3*2.4-0.8*2.1*2)+(2.45*2.4-0.8*2.1)+(2.45*2.4-0.8*2.1)) 107 N obklad=39.240 [E] (2.69*2.4) 108 N obklad=6.456 [F] (3.05*2.1) 111 N obklad=6.405 [G] (4.8*2.1-0.7*1.97) 112 N obklad=8.701 [H] (5.3*2.1-0.7*1.97) 113 N obklad=9.751 [I] (4.2*0.55) 117 N obklad=2.310 [J] (4.15*2.1) 118 N obklad=8.715 [K] (4.2*2.1-0.7*1.97) 119 N obklad=7.441 [L] (8.3*2.1-0.7*1.97-0.55*1.2+(0.55*2+1.2*2)*0.5) 120 N obklad=17.141 [M] (2.45*2.1) 125 5.145 obklad=5.145 [N] (4.2*2.1-0.7*1.97-0.55*1.2+(0.55*2+1.2*2)*0.5) 126 5.145 obklad=8.531 [O] (5.6*2.1-0.7*1.97-0.55*1.2+(0.55*2+1.2*2)*0.5) 127 5.145 obklad=11.471 [P] (8.76*2.1-0.7*1.97-0.75*0.6+(0.75*1+0.6*2)*0.6) 203 5.145 obklad=17.737 [Q] (8.6*2.1-0.7*1.9-1*1.3+(1*1+1.3*2)*0.6) 207 5.145 obklad=17.590 [R] (5.4*2.1-0.7*1.97) 208 5.145 obklad=9.961 [S] Celkem: 23.625+35.385+19.83+15.944+39.24+6.456+6.405+8.701+9.751+2.31+8.715+7.441+17.141+5.145+8.531+11.471+17.737+17.59+9.961=271.379 [T] 271.379 * 1.25Koeficient množství=339.224 [U]
TS
P | 514 | 7814771.1Z |  | Montáž obkladů vnitřních stěn z dlaždic keramických Příplatek k cenám jolly řez | M | 48.7 | 0 | 0 |  |  | 0 | 0 | [bez vazby na CS] | 0 | 2
PP |  |  |  | Montáž obkladů vnitřních stěn z dlaždic keramických Příplatek k cenám jolly řez
VV |  |  |  | 2.4+1.5+1.65*2 103 N obklad=7.200 [A] 2.4+1.5+1.65*2 104 obklad=7.200 [B] 2.4*2 106 N obklad=4.800 [C] 2.4*2 107 N obklad=4.800 [D] 2.1 118 N obklad=2.100 [E] 2.1+0.55+1.2*2 120 N obklad=5.050 [F] 0.55+1.2*2 125 N obklad=2.950 [G] 0.55+1.2*2 126 N obklad=2.950 [H] 0.55+1.2*2 127 N obklad=2.950 [I] 0.75*4 203 N obklad=3.000 [J] 2.1+(1*1+1.3*2) 207 N obklad=5.700 [K] Celkem: 7.2+7.2+4.8+4.8+2.1+5.05+2.95+2.95+2.95+3+5.7=48.700 [L]
TS |  |  |  | 1. Položky jsou určeny pro všechny druhy povrchových úprav.
P | 515 | 781477111 |  | Montáž obkladů vnitřních stěn z dlaždic keramických Příplatek k cenám za plochu do 10 m2 jednotlivě | M2 | 271.379 | 0 | 0 |  |  | 0 | 0 | CS ÚRS 2020 01 | 0 | 2
PP |  |  |  | Montáž obkladů vnitřních stěn z dlaždic keramických Příplatek k cenám za plochu do 10 m2 jednotlivě
VV |  |  |  | (11.25*2.4-0.9*2.4-0.8*2.1-1.5*1.45+(1.5*1+1.45*2)*0.6) 103 N obklad=23.625 [A] ((11.05*2.4-0.9*2.4-1.5*1.45+(1.5*1+1.45*2)*0.6)+(2.3*2.4-0.8*2.1*2)+(2.45*2.4-0.8*2.1)+(2.45*2.4-0.8*2.1)) 104 obklad=35.385 [B] (9.05*2.4-0.9*2.1) 105 obklad=19.830 [C] (8.2*2.4-0.8*1.97-0.9*2.4) 106 N obklad=15.944 [D] ((12.85*2.4-0.9*2.4)+(2.3*2.4-0.8*2.1*2)+(2.45*2.4-0.8*2.1)+(2.45*2.4-0.8*2.1)) 107 N obklad=39.240 [E] (2.69*2.4) 108 N obklad=6.456 [F] (3.05*2.1) 111 N obklad=6.405 [G] (4.8*2.1-0.7*1.97) 112 N obklad=8.701 [H] (5.3*2.1-0.7*1.97) 113 N obklad=9.751 [I] (4.2*0.55) 117 N obklad=2.310 [J] (4.15*2.1) 118 N obklad=8.715 [K] (4.2*2.1-0.7*1.97) 119 N obklad=7.441 [L] (8.3*2.1-0.7*1.97-0.55*1.2+(0.55*2+1.2*2)*0.5) 120 N obklad=17.141 [M] (2.45*2.1) 125 5.145 obklad=5.145 [N] (4.2*2.1-0.7*1.97-0.55*1.2+(0.55*2+1.2*2)*0.5) 126 5.145 obklad=8.531 [O] (5.6*2.1-0.7*1.97-0.55*1.2+(0.55*2+1.2*2)*0.5) 127 5.145 obklad=11.471 [P] (8.76*2.1-0.7*1.97-0.75*0.6+(0.75*1+0.6*2)*0.6) 203 5.145 obklad=17.737 [Q] (8.6*2.1-0.7*1.9-1*1.3+(1*1+1.3*2)*0.6) 207 5.145 obklad=17.590 [R] (5.4*2.1-0.7*1.97) 208 5.145 obklad=9.961 [S] Celkem: 23.625+35.385+19.83+15.944+39.24+6.456+6.405+8.701+9.751+2.31+8.715+7.441+17.141+5.145+8.531+11.471+17.737+17.59+9.961=271.379 [T]
TS |  |  |  | 1. Položky jsou určeny pro všechny druhy povrchových úprav.
P | 516 | 781477114 |  | Montáž obkladů vnitřních stěn z dlaždic keramických Příplatek k cenám za dvousložkový spárovací tmel | M2 | 271.379 | 0 | 0 |  |  | 0 | 0 | CS ÚRS 2020 01 | 0 | 2
PP |  |  |  | Montáž obkladů vnitřních stěn z dlaždic keramických Příplatek k cenám za dvousložkový spárovací tmel
VV |  |  |  | (11.25*2.4-0.9*2.4-0.8*2.1-1.5*1.45+(1.5*1+1.45*2)*0.6) 103 N obklad=23.625 [A] ((11.05*2.4-0.9*2.4-1.5*1.45+(1.5*1+1.45*2)*0.6)+(2.3*2.4-0.8*2.1*2)+(2.45*2.4-0.8*2.1)+(2.45*2.4-0.8*2.1)) 104 obklad=35.385 [B] (9.05*2.4-0.9*2.1) 105 obklad=19.830 [C] (8.2*2.4-0.8*1.97-0.9*2.4) 106 N obklad=15.944 [D] ((12.85*2.4-0.9*2.4)+(2.3*2.4-0.8*2.1*2)+(2.45*2.4-0.8*2.1)+(2.45*2.4-0.8*2.1)) 107 N obklad=39.240 [E] (2.69*2.4) 108 N obklad=6.456 [F] (3.05*2.1) 111 N obklad=6.405 [G] (4.8*2.1-0.7*1.97) 112 N obklad=8.701 [H] (5.3*2.1-0.7*1.97) 113 N obklad=9.751 [I] (4.2*0.55) 117 N obklad=2.310 [J] (4.15*2.1) 118 N obklad=8.715 [K] (4.2*2.1-0.7*1.97) 119 N obklad=7.441 [L] (8.3*2.1-0.7*1.97-0.55*1.2+(0.55*2+1.2*2)*0.5) 120 N obklad=17.141 [M] (2.45*2.1) 125 5.145 obklad=5.145 [N] (4.2*2.1-0.7*1.97-0.55*1.2+(0.55*2+1.2*2)*0.5) 126 5.145 obklad=8.531 [O] (5.6*2.1-0.7*1.97-0.55*1.2+(0.55*2+1.2*2)*0.5) 127 5.145 obklad=11.471 [P] (8.76*2.1-0.7*1.97-0.75*0.6+(0.75*1+0.6*2)*0.6) 203 5.145 obklad=17.737 [Q] (8.6*2.1-0.7*1.9-1*1.3+(1*1+1.3*2)*0.6) 207 5.145 obklad=17.590 [R] (5.4*2.1-0.7*1.97) 208 5.145 obklad=9.961 [S] Celkem: 23.625+35.385+19.83+15.944+39.24+6.456+6.405+8.701+9.751+2.31+8.715+7.441+17.141+5.145+8.531+11.471+17.737+17.59+9.961=271.379 [T]
TS |  |  |  | 1. Položky jsou určeny pro všechny druhy povrchových úprav.
P | 517 | 781477115 |  | Montáž obkladů vnitřních stěn z dlaždic keramických Příplatek k cenám za dvousložkové lepidlo | M2 | 271.379 | 0 | 0 |  |  | 0 | 0 | CS ÚRS 2020 01 | 0 | 2
PP |  |  |  | Montáž obkladů vnitřních stěn z dlaždic keramických Příplatek k cenám za dvousložkové lepidlo
VV |  |  |  | (11.25*2.4-0.9*2.4-0.8*2.1-1.5*1.45+(1.5*1+1.45*2)*0.6) 103 N obklad=23.625 [A] ((11.05*2.4-0.9*2.4-1.5*1.45+(1.5*1+1.45*2)*0.6)+(2.3*2.4-0.8*2.1*2)+(2.45*2.4-0.8*2.1)+(2.45*2.4-0.8*2.1)) 104 obklad=35.385 [B] (9.05*2.4-0.9*2.1) 105 obklad=19.830 [C] (8.2*2.4-0.8*1.97-0.9*2.4) 106 N obklad=15.944 [D] ((12.85*2.4-0.9*2.4)+(2.3*2.4-0.8*2.1*2)+(2.45*2.4-0.8*2.1)+(2.45*2.4-0.8*2.1)) 107 N obklad=39.240 [E] (2.69*2.4) 108 N obklad=6.456 [F] (3.05*2.1) 111 N obklad=6.405 [G] (4.8*2.1-0.7*1.97) 112 N obklad=8.701 [H] (5.3*2.1-0.7*1.97) 113 N obklad=9.751 [I] (4.2*0.55) 117 N obklad=2.310 [J] (4.15*2.1) 118 N obklad=8.715 [K] (4.2*2.1-0.7*1.97) 119 N obklad=7.441 [L] (8.3*2.1-0.7*1.97-0.55*1.2+(0.55*2+1.2*2)*0.5) 120 N obklad=17.141 [M] (2.45*2.1) 125 5.145 obklad=5.145 [N] (4.2*2.1-0.7*1.97-0.55*1.2+(0.55*2+1.2*2)*0.5) 126 5.145 obklad=8.531 [O] (5.6*2.1-0.7*1.97-0.55*1.2+(0.55*2+1.2*2)*0.5) 127 5.145 obklad=11.471 [P] (8.76*2.1-0.7*1.97-0.75*0.6+(0.75*1+0.6*2)*0.6) 203 5.145 obklad=17.737 [Q] (8.6*2.1-0.7*1.9-1*1.3+(1*1+1.3*2)*0.6) 207 5.145 obklad=17.590 [R] (5.4*2.1-0.7*1.97) 208 5.145 obklad=9.961 [S] Celkem: 23.625+35.385+19.83+15.944+39.24+6.456+6.405+8.701+9.751+2.31+8.715+7.441+17.141+5.145+8.531+11.471+17.737+17.59+9.961=271.379 [T]
TS |  |  |  | 1. Položky jsou určeny pro všechny druhy povrchových úprav.
P | 518 | 781491022 |  | Montáž zrcadel lepených silikonovým tmelem na keramický obklad, plochy přes 1 m2 | M2 | 4 | 0.00057 | 0.00228 |  |  | 0 | 0 | CS ÚRS 2020 01 | 0 | 2
PP |  |  |  | Montáž zrcadel lepených silikonovým tmelem na keramický obklad, plochy přes 1 m2
VV |  |  |  | 1.6*0.8 103 N=1.280 [A] 1.6*0.8 106 N=1.280 [B] 0.6*0.8 111 N=0.480 [C] 0.6*0.8 118 N=0.480 [D] 0.6*0.8 125 N=0.480 [E] Celkem: 1.28+1.28+0.48+0.48+0.48=4.000 [F]
TS
P | 519 | 63465124 |  | zrcadlo nemontované čiré tl 4mm max rozměr 3210x2250mm | M2 | 4.4 | 0.01 | 0.044 |  |  | 0 | 0 | CS ÚRS 2020 01 | 0 | 2
PP |  |  |  | zrcadlo nemontované čiré tl 4mm max rozměr 3210x2250mm
VV |  |  |  | 1.6*0.8 103 N=1.280 [A] 1.6*0.8 106 N=1.280 [B] 0.6*0.8 111 N=0.480 [C] 0.6*0.8 118 N=0.480 [D] 0.6*0.8 125 N=0.480 [E] Celkem: 1.28+1.28+0.48+0.48+0.48=4.000 [F] 4 * 1.1Koeficient množství=4.400 [G]
TS |  |  |  | ZAČIŠTĚNÉ HRANY
P | 520 | 781495211 |  | Čištění vnitřních ploch po provedení obkladu stěn chemickými prostředky | M2 | 271.379 | 5e-05 | 0.013569 |  |  | 0 | 0 | CS ÚRS 2020 01 | 0 | 2
PP |  |  |  | Čištění vnitřních ploch po provedení obkladu stěn chemickými prostředky
VV |  |  |  | (11.25*2.4-0.9*2.4-0.8*2.1-1.5*1.45+(1.5*1+1.45*2)*0.6) 103 N obklad=23.625 [A] ((11.05*2.4-0.9*2.4-1.5*1.45+(1.5*1+1.45*2)*0.6)+(2.3*2.4-0.8*2.1*2)+(2.45*2.4-0.8*2.1)+(2.45*2.4-0.8*2.1)) 104 obklad=35.385 [B] (9.05*2.4-0.9*2.1) 105 obklad=19.830 [C] (8.2*2.4-0.8*1.97-0.9*2.4) 106 N obklad=15.944 [D] ((12.85*2.4-0.9*2.4)+(2.3*2.4-0.8*2.1*2)+(2.45*2.4-0.8*2.1)+(2.45*2.4-0.8*2.1)) 107 N obklad=39.240 [E] (2.69*2.4) 108 N obklad=6.456 [F] (3.05*2.1) 111 N obklad=6.405 [G] (4.8*2.1-0.7*1.97) 112 N obklad=8.701 [H] (5.3*2.1-0.7*1.97) 113 N obklad=9.751 [I] (4.2*0.55) 117 N obklad=2.310 [J] (4.15*2.1) 118 N obklad=8.715 [K] (4.2*2.1-0.7*1.97) 119 N obklad=7.441 [L] (8.3*2.1-0.7*1.97-0.55*1.2+(0.55*2+1.2*2)*0.5) 120 N obklad=17.141 [M] (2.45*2.1) 125 5.145 obklad=5.145 [N] (4.2*2.1-0.7*1.97-0.55*1.2+(0.55*2+1.2*2)*0.5) 126 5.145 obklad=8.531 [O] (5.6*2.1-0.7*1.97-0.55*1.2+(0.55*2+1.2*2)*0.5) 127 5.145 obklad=11.471 [P] (8.76*2.1-0.7*1.97-0.75*0.6+(0.75*1+0.6*2)*0.6) 203 5.145 obklad=17.737 [Q] (8.6*2.1-0.7*1.9-1*1.3+(1*1+1.3*2)*0.6) 207 5.145 obklad=17.590 [R] (5.4*2.1-0.7*1.97) 208 5.145 obklad=9.961 [S] Celkem: 23.625+35.385+19.83+15.944+39.24+6.456+6.405+8.701+9.751+2.31+8.715+7.441+17.141+5.145+8.531+11.471+17.737+17.59+9.961=271.379 [T]
TS
P | 521 | 998781102 |  | Přesun hmot pro obklady keramické stanovený z hmotnosti přesunovaného materiálu vodorovná dopravní vzdálenost do 50 m v objektech výšky přes 6 do 12 m | T | 9.414 | 0 | 0 |  |  | 0 | 0 | CS ÚRS 2020 01 | 0 | 2
PP |  |  |  | Přesun hmot pro obklady keramické stanovený z hmotnosti přesunovaného materiálu vodorovná dopravní vzdálenost do 50 m v objektech výšky přes 6 do 12 m
VV
TS |  |  |  | 1. Ceny pro přesun hmot stanovený zhmotnosti přesunovaného materiálu se používají tehdy, pokud je možné určit hmotnost za celý stavební díl. Do této hmotnosti se započítává i hmotnost materiálů oceňovaných ve specifikaci. 2. Pokud nelze jednoznačně stanovit hmotnost přesunovaných materiálů, lze pro výpočet přesunu hmot použít orientačně procentní sazbu. Touto sazbou se vynásobí rozpočtové náklady za celý stavební díl včetně nákladů na materiál ve specifikacích. 3. Příplatek kcenám -1181 pro přesun prováděný bez použití mechanizace, tj. za ztížených podmínek, lze použít pouze pro hmotnost materiálu, která se tímto způsobem skutečně přemísťuje.
P | 522 | 998781181 |  | Přesun hmot pro obklady keramické stanovený z hmotnosti přesunovaného materiálu Příplatek k cenám za přesun prováděný bez použití mechanizace pro jakoukoliv výš | T | 9.414 | 0 | 0 |  |  | 0 | 0 | CS ÚRS 2020 01 | 0 | 2
PP |  |  |  | Přesun hmot pro obklady keramické stanovený z hmotnosti přesunovaného materiálu Příplatek k cenám za přesun prováděný bez použití mechanizace pro jakoukoliv výšku objektu
VV
TS |  |  |  | 1. Ceny pro přesun hmot stanovený zhmotnosti přesunovaného materiálu se používají tehdy, pokud je možné určit hmotnost za celý stavební díl. Do této hmotnosti se započítává i hmotnost materiálů oceňovaných ve specifikaci. 2. Pokud nelze jednoznačně stanovit hmotnost přesunovaných materiálů, lze pro výpočet přesunu hmot použít orientačně procentní sazbu. Touto sazbou se vynásobí rozpočtové náklady za celý stavební díl včetně nákladů na materiál ve specifikacích. 3. Příplatek kcenám -1181 pro přesun prováděný bez použití mechanizace, tj. za ztížených podmínek, lze použít pouze pro hmotnost materiálu, která se tímto způsobem skutečně přemísťuje.
P | 523 | 998781192 |  | Přesun hmot pro obklady keramické stanovený z hmotnosti přesunovaného materiálu Příplatek k cenám za zvětšený přesun přes vymezenou největší dopravní vzdálenost | T | 9.414 | 0 | 0 |  |  | 0 | 0 | CS ÚRS 2020 01 | 0 | 2
PP |  |  |  | Přesun hmot pro obklady keramické stanovený z hmotnosti přesunovaného materiálu Příplatek k cenám za zvětšený přesun přes vymezenou největší dopravní vzdálenost do 100 m
VV
TS |  |  |  | 1. Ceny pro přesun hmot stanovený zhmotnosti přesunovaného materiálu se používají tehdy, pokud je možné určit hmotnost za celý stavební díl. Do této hmotnosti se započítává i hmotnost materiálů oceňovaných ve specifikaci. 2. Pokud nelze jednoznačně stanovit hmotnost přesunovaných materiálů, lze pro výpočet přesunu hmot použít orientačně procentní sazbu. Touto sazbou se vynásobí rozpočtové náklady za celý stavební díl včetně nákladů na materiál ve specifikacích. 3. Příplatek kcenám -1181 pro přesun prováděný bez použití mechanizace, tj. za ztížených podmínek, lze použít pouze pro hmotnost materiálu, která se tímto způsobem skutečně přemísťuje.
SD |  | 783 |  | Dokončovací práce - nátěry |  |  |  |  | 0 | 0 | 0 | 0
P | 524 | 783201401 |  | Příprava podkladu tesařských konstrukcí před provedením nátěru ometení | M2 | 424.556 | 0 | 0 |  |  | 0 | 0 | CS ÚRS 2020 01 | 0 | 2
PP |  |  |  | Příprava podkladu tesařských konstrukcí před provedením nátěru ometení
VV |  |  |  | (6.15*4.41*2+(0.18*2+0.12)*6.15*6+(0.18*2+0.14)*4.41*3+10.86*2)*1.15 kolostav=115.334 [A] (4.8*19.1+4.8*(0.18*2+0.12)*19+(0.14*2+0.18*2)*19.1+(0.18*2+0.2*2)*1.5*5+23.2*(0.03*2+0.22*2)*2+(0.3*2+0.04*2)*18.95)*1.15 peron=217.886 [B] (0.95*20.02+0.6*6.15*2+19.65*0.95+(0.12+0.18*2)*0.95*20*2+(0.12+0.18*2)*6.15*2+9.06+(0.14*2+0.18*2)*3*0.6)*1.15 přístavek=91.336 [C] Celkem: 115.334+217.886+91.336=424.556 [D]
TS
P | 525 | 783214101 |  | Základní nátěr tesařských konstrukcí jednonásobný syntetický | M2 | 849.112 | 0.00013 | 0.11038 |  |  | 0 | 0 | CS ÚRS 2020 01 | 0 | 2
PP |  |  |  | Základní nátěr tesařských konstrukcí jednonásobný syntetický
VV |  |  |  | (6.15*4.41*2+(0.18*2+0.12)*6.15*6+(0.18*2+0.14)*4.41*3+10.86*2)*1.15 kolostav=115.334 [A] (4.8*19.1+4.8*(0.18*2+0.12)*19+(0.14*2+0.18*2)*19.1+(0.18*2+0.2*2)*1.5*5+23.2*(0.03*2+0.22*2)*2+(0.3*2+0.04*2)*18.95)*1.15 peron=217.886 [B] (0.95*20.02+0.6*6.15*2+19.65*0.95+(0.12+0.18*2)*0.95*20*2+(0.12+0.18*2)*6.15*2+9.06+(0.14*2+0.18*2)*3*0.6)*1.15 přístavek=91.336 [C] Celkem: 115.334+217.886+91.336=424.556 [D] 424.556 * 2Koeficient množství=849.112 [E]
TS
P | 526 | 783217101 |  | Krycí nátěr tesařských konstrukcí jednonásobný syntetický | M2 | 849.112 | 0.00011 | 0.093402 |  |  | 0 | 0 | CS ÚRS 2020 01 | 0 | 2
PP |  |  |  | Krycí nátěr tesařských konstrukcí jednonásobný syntetický
VV |  |  |  | (6.15*4.41*2+(0.18*2+0.12)*6.15*6+(0.18*2+0.14)*4.41*3+10.86*2)*1.15 kolostav=115.334 [A] (4.8*19.1+4.8*(0.18*2+0.12)*19+(0.14*2+0.18*2)*19.1+(0.18*2+0.2*2)*1.5*5+23.2*(0.03*2+0.22*2)*2+(0.3*2+0.04*2)*18.95)*1.15 peron=217.886 [B] (0.95*20.02+0.6*6.15*2+19.65*0.95+(0.12+0.18*2)*0.95*20*2+(0.12+0.18*2)*6.15*2+9.06+(0.14*2+0.18*2)*3*0.6)*1.15 přístavek=91.336 [C] Celkem: 115.334+217.886+91.336=424.556 [D] 424.556 * 2Koeficient množství=849.112 [E]
TS
P | 527 | 783301313 |  | Příprava podkladu zámečnických konstrukcí před provedením nátěru odmaštění odmašťovačem ředidlovým | M2 | 19.042 | 7e-05 | 0.001333 |  |  | 0 | 0 | CS ÚRS 2020 01 | 0 | 2
PP |  |  |  | Příprava podkladu zámečnických konstrukcí před provedením nátěru odmaštění odmašťovačem ředidlovým
VV |  |  |  | (1.15*2+8.38*0.18)*5 sloupy=19.042 [A] Celkem: 19.042=19.042 [B]
TS
P | 528 | 783306805 |  | Odstranění nátěrů ze zámečnických konstrukcí opálením s obroušením | M2 | 19.042 | 2e-05 | 0.000381 |  |  | 0 | 0 | CS ÚRS 2020 01 | 0 | 2
PP |  |  |  | Odstranění nátěrů ze zámečnických konstrukcí opálením s obroušením
VV |  |  |  | (1.15*2+8.38*0.18)*5 sloupy=19.042 [A] Celkem: 19.042=19.042 [B]
TS
P | 529 | 783306809 |  | Odstranění nátěrů ze zámečnických konstrukcí okartáčováním | M2 | 19.042 | 0 | 0 |  |  | 0 | 0 | CS ÚRS 2020 01 | 0 | 2
PP |  |  |  | Odstranění nátěrů ze zámečnických konstrukcí okartáčováním
VV |  |  |  | (1.15*2+8.38*0.18)*5 sloupy=19.042 [A] Celkem: 19.042=19.042 [B]
TS
P | 530 | 783314101 |  | Základní nátěr zámečnických konstrukcí jednonásobný syntetický | M2 | 239.722 | 0.00014 | 0.033561 |  |  | 0 | 0 | CS ÚRS 2020 01 | 0 | 2
PP |  |  |  | Základní nátěr zámečnických konstrukcí jednonásobný syntetický
VV |  |  |  | (1.15*2+8.38*0.18)*5 sloupy=19.042 [A] (4+3)*0.25*(0.7+1.97*2) Z01 700/1970 - zdivo 100 mm=8.120 [B] (1+5)*0.30*(0.7+1.97*2) Z02 700/1970 - zdivo 150 mm=8.352 [C] (2+2)*0.25*(0.8+2.1*2) Z03 800/2100 - zdivo 100 mm=5.000 [D] (2+1)*0.3*(0.8*2.1*2) Z04 800/2100 - zdivo 150 mm=3.024 [E] (0+1)*0.3*(0.9+2.1*2) Z05 900/2100 - zdivo 150 mm=1.530 [F] (0+2)*0.3*(0.8+1.97*2) Z06 800/1970 - zdivo 150 mm=2.844 [G] (1+1)*0.35*(0.8+1.97*2) Z07 800/1970 - zdivo 170 mm=3.318 [H] (1+0)*0.35*(0.8+1.97*2) PO01 800/1970 - zdivo 170 mm=1.659 [I] (1+2)*0.35*(0.8+1.97*2) PO02 800/1970 - zdivo 170 mm=4.977 [J] (0+2)*0.35*(0.8+1.97*2) PO03 800/1970 - zdivo 170 mm=3.318 [K] (1+0)*0.35*(0.8+1.97*2) PO04 800/1970 - zdivo 170 mm=1.659 [L] (0+1)*0.35*(0.8+1.97*2) PO05 800/2600 - zdivo 170 mm=1.659 [M] 1*0.3*(0.8+1.97*2) 012 1.422 Z09 - 800/1970=1.422 [N] 1*0.3*(0.8+1.97*2) 109 1.422 Z08 - 800/1970=1.422 [O] 1*0.3*(0.8+1.97*2) 114 1.422 Z08 - 800/1970=1.422 [P] 1*0.3*(0.8+1.97*2) 124 1.422 Z08 - 800/1970=1.422 [Q] 1*0.3*(0.8+1.97*2) 209 1.422 Z08 - 800/1970=1.422 [R] (3+1)*0.25*(0.8+1.97*2) Z10 800/1970 - SDK 100 mm=4.740 [S] (1+1)*0.3*(0.8+1.97*2) Z11 800/1970 - SDK 150 mm=2.844 [T] 4.85+2.74+7.1+0.9 zábradlí=15.590 [U] 11.5*2*0.15 1PP kovové zábradlí schodiště=3.450 [V] 10.4*2*0.15 1NP kovové zábradlí schodiště=3.120 [W] 10.85*2*0.15 2NP kovové zábradlí schodiště=3.255 [X] 15.25 drobné kotevní prvky=15.250 [Y] Celkem: 19.042+8.12+8.352+5+3.024+1.53+2.844+3.318+1.659+4.977+3.318+1.659+1.659+1.422+1.422+1.422+1.422+1.422+4.74+2.844+15.59+3.45+3.12+3.255+15.25=119.861 [Z] 119.861 * 2Koeficient množství=239.722 [AA]
TS
P | 531 | 783315101 |  | Mezinátěr zámečnických konstrukcí jednonásobný syntetický standardní | M2 | 119.861 | 0.00012 | 0.014383 |  |  | 0 | 0 | CS ÚRS 2020 01 | 0 | 2
PP |  |  |  | Mezinátěr zámečnických konstrukcí jednonásobný syntetický standardní
VV |  |  |  | (1.15*2+8.38*0.18)*5 sloupy=19.042 [A] (4+3)*0.25*(0.7+1.97*2) Z01 700/1970 - zdivo 100 mm=8.120 [B] (1+5)*0.30*(0.7+1.97*2) Z02 700/1970 - zdivo 150 mm=8.352 [C] (2+2)*0.25*(0.8+2.1*2) Z03 800/2100 - zdivo 100 mm=5.000 [D] (2+1)*0.3*(0.8*2.1*2) Z04 800/2100 - zdivo 150 mm=3.024 [E] (0+1)*0.3*(0.9+2.1*2) Z05 900/2100 - zdivo 150 mm=1.530 [F] (0+2)*0.3*(0.8+1.97*2) Z06 800/1970 - zdivo 150 mm=2.844 [G] (1+1)*0.35*(0.8+1.97*2) Z07 800/1970 - zdivo 170 mm=3.318 [H] (1+0)*0.35*(0.8+1.97*2) PO01 800/1970 - zdivo 170 mm=1.659 [I] (1+2)*0.35*(0.8+1.97*2) PO02 800/1970 - zdivo 170 mm=4.977 [J] (0+2)*0.35*(0.8+1.97*2) PO03 800/1970 - zdivo 170 mm=3.318 [K] (1+0)*0.35*(0.8+1.97*2) PO04 800/1970 - zdivo 170 mm=1.659 [L] (0+1)*0.35*(0.8+1.97*2) PO05 800/2600 - zdivo 170 mm=1.659 [M] 1*0.3*(0.8+1.97*2) 012 1.422 Z09 - 800/1970=1.422 [N] 1*0.3*(0.8+1.97*2) 109 1.422 Z08 - 800/1970=1.422 [O] 1*0.3*(0.8+1.97*2) 114 1.422 Z08 - 800/1970=1.422 [P] 1*0.3*(0.8+1.97*2) 124 1.422 Z08 - 800/1970=1.422 [Q] 1*0.3*(0.8+1.97*2) 209 1.422 Z08 - 800/1970=1.422 [R] (3+1)*0.25*(0.8+1.97*2) Z10 800/1970 - SDK 100 mm=4.740 [S] (1+1)*0.3*(0.8+1.97*2) Z11 800/1970 - SDK 150 mm=2.844 [T] 4.85+2.74+7.1+0.9 zábradlí=15.590 [U] 11.5*2*0.15 1PP kovové zábradlí schodiště=3.450 [V] 10.4*2*0.15 1NP kovové zábradlí schodiště=3.120 [W] 10.85*2*0.15 2NP kovové zábradlí schodiště=3.255 [X] 15.25 drobné kotevní prvky=15.250 [Y] Celkem: 19.042+8.12+8.352+5+3.024+1.53+2.844+3.318+1.659+4.977+3.318+1.659+1.659+1.422+1.422+1.422+1.422+1.422+4.74+2.844+15.59+3.45+3.12+3.255+15.25=119.861 [Z]
TS
P | 532 | 783317101 |  | Krycí nátěr (email) zámečnických konstrukcí jednonásobný syntetický standardní | M2 | 239.722 | 0.00012 | 0.028767 |  |  | 0 | 0 | CS ÚRS 2020 01 | 0 | 2
PP |  |  |  | Krycí nátěr (email) zámečnických konstrukcí jednonásobný syntetický standardní
VV |  |  |  | (1.15*2+8.38*0.18)*5 sloupy=19.042 [A] (4+3)*0.25*(0.7+1.97*2) Z01 700/1970 - zdivo 100 mm=8.120 [B] (1+5)*0.30*(0.7+1.97*2) Z02 700/1970 - zdivo 150 mm=8.352 [C] (2+2)*0.25*(0.8+2.1*2) Z03 800/2100 - zdivo 100 mm=5.000 [D] (2+1)*0.3*(0.8*2.1*2) Z04 800/2100 - zdivo 150 mm=3.024 [E] (0+1)*0.3*(0.9+2.1*2) Z05 900/2100 - zdivo 150 mm=1.530 [F] (0+2)*0.3*(0.8+1.97*2) Z06 800/1970 - zdivo 150 mm=2.844 [G] (1+1)*0.35*(0.8+1.97*2) Z07 800/1970 - zdivo 170 mm=3.318 [H] (1+0)*0.35*(0.8+1.97*2) PO01 800/1970 - zdivo 170 mm=1.659 [I] (1+2)*0.35*(0.8+1.97*2) PO02 800/1970 - zdivo 170 mm=4.977 [J] (0+2)*0.35*(0.8+1.97*2) PO03 800/1970 - zdivo 170 mm=3.318 [K] (1+0)*0.35*(0.8+1.97*2) PO04 800/1970 - zdivo 170 mm=1.659 [L] (0+1)*0.35*(0.8+1.97*2) PO05 800/2600 - zdivo 170 mm=1.659 [M] 1*0.3*(0.8+1.97*2) 012 1.422 Z09 - 800/1970=1.422 [N] 1*0.3*(0.8+1.97*2) 109 1.422 Z08 - 800/1970=1.422 [O] 1*0.3*(0.8+1.97*2) 114 1.422 Z08 - 800/1970=1.422 [P] 1*0.3*(0.8+1.97*2) 124 1.422 Z08 - 800/1970=1.422 [Q] 1*0.3*(0.8+1.97*2) 209 1.422 Z08 - 800/1970=1.422 [R] (3+1)*0.25*(0.8+1.97*2) Z10 800/1970 - SDK 100 mm=4.740 [S] (1+1)*0.3*(0.8+1.97*2) Z11 800/1970 - SDK 150 mm=2.844 [T] 4.85+2.74+7.1+0.9 zábradlí=15.590 [U] 11.5*2*0.15 1PP kovové zábradlí schodiště=3.450 [V] 10.4*2*0.15 1NP kovové zábradlí schodiště=3.120 [W] 10.85*2*0.15 2NP kovové zábradlí schodiště=3.255 [X] 15.25 drobné kotevní prvky=15.250 [Y] Celkem: 19.042+8.12+8.352+5+3.024+1.53+2.844+3.318+1.659+4.977+3.318+1.659+1.659+1.422+1.422+1.422+1.422+1.422+4.74+2.844+15.59+3.45+3.12+3.255+15.25=119.861 [Z] 119.861 * 2Koeficient množství=239.722 [AA]
TS
P | 533 | 783352101 |  | Tmelení zámečnických konstrukcí včetně přebroušení tmelených míst, tmelem polyesterovým | M2 | 19.042 | 3e-05 | 0.000571 |  |  | 0 | 0 | CS ÚRS 2020 01 | 0 | 2
PP |  |  |  | Tmelení zámečnických konstrukcí včetně přebroušení tmelených míst, tmelem polyesterovým
VV |  |  |  | (1.15*2+8.38*0.18)*5 sloupy=19.042 [A] Celkem: 19.042=19.042 [B]
TS
P | 534 | 783846523 |  | Antigraffiti preventivní nátěr omítek hladkých omítek hladkých, zrnitých tenkovrstvých nebo štukových trvalý pro opakované odstraňování graffiti v počtu do 100 | M2 | 981.99 | 0.00033 | 0.32406 |  |  | 0 | 0 | CS ÚRS 2020 01 | 0 | 2
PP |  |  |  | Antigraffiti preventivní nátěr omítek hladkých omítek hladkých, zrnitých tenkovrstvých nebo štukových trvalý pro opakované odstraňování graffiti v počtu do 100 cyklů
VV |  |  |  | 'strop' 56.72 101 N=56.720 [A] 12.12 102 N=12.120 [B] 7.31 103 N=7.310 [C] 7.31 104 N=7.310 [D] 4.77 105 N=4.770 [E] 4.07 106 N=4.070 [F] 9.38 107 N=9.380 [G] ''stěny' 33.80*3.51 101 N=118.638 [H] 19.65*3.51 102 N=68.972 [I] 11.25*3.51 103 N=39.488 [J] 14.55*3.51+(2.3*2.4+2.45*2.4*2) 104 N=68.351 [K] 9.05*3.51 105 N=31.766 [L] 8.20*3.51 106 N=28.782 [M] 16.35*3.51+(2.3*2.4+2.45*2.4*2) 107 74.669=74.669 [N] 4.8*54.66 VB=262.368 [O] 3.35*52.56 přístavek=176.076 [P] (0.5*2+0.3*2)*3.5*2 kolostav=11.200 [Q] Celkem: 56.72+12.12+7.31+7.31+4.77+4.07+9.38+118.638+68.972+39.488+68.351+31.766+28.782+74.669+262.368+176.076+11.2=981.990 [R]
TS
P | 535 | 783906.1Z |  | Odstranění nátěrů z kamenných ploch schodiště kartáči | M2 | 53.244 | 0 | 0 |  |  | 0 | 0 | [bez vazby na CS] | 0 | 2
PP |  |  |  | Odstranění nátěrů z kamenných ploch schodiště kartáči
VV |  |  |  | 17*(0.17+0.24)*1.2*2=16.728 [A] 14*(0.18+0.2)*1.05*2=11.172 [B] 24*(0.165+0.275)*1.2*2=25.344 [C] Celkem: 16.728+11.172+25.344=53.244 [D]
TS |  |  |  | POZNÁMKA V PD ČÍSLO 7
P | 536 | 783943.1Z |  | Penetrační nátěr ploch kamenného schodiště gely esterů kyseliny křemičité | M2 | 106.488 | 0.00012 | 0.012779 |  |  | 0 | 0 | [bez vazby na CS] | 0 | 2
PP |  |  |  | Penetrační nátěr ploch kamenného schodiště gely esterů kyseliny křemičité
VV |  |  |  | 17*(0.17+0.24)*1.2*2=16.728 [A] 14*(0.18+0.2)*1.05*2=11.172 [B] 24*(0.165+0.275)*1.2*2=25.344 [C] Celkem: 16.728+11.172+25.344=53.244 [D] 53.244 * 2Koeficient množství=106.488 [E]
TS |  |  |  | POZNÁMKA V PD ČÍSLO 7
P | 537 | 783947.1Z |  | Krycí nátěr ploch kamenného schodiště hydrofobním organokřemičitým prostředkem s biocidní přísadou | M2 | 106.488 | 0.00024 | 0.025557 |  |  | 0 | 0 | [bez vazby na CS] | 0 | 2
PP |  |  |  | Krycí nátěr ploch kamenného schodiště hydrofobním organokřemičitým prostředkem s biocidní přísadou
VV |  |  |  | 17*(0.17+0.24)*1.2*2=16.728 [A] 14*(0.18+0.2)*1.05*2=11.172 [B] 24*(0.165+0.275)*1.2*2=25.344 [C] Celkem: 16.728+11.172+25.344=53.244 [D] 53.244 * 2Koeficient množství=106.488 [E]
TS |  |  |  | POZNÁMKA V PD ČÍSLO 7
SD |  | 784 |  | Dokončovací práce - malby a tapety |  |  |  |  | 0 | 0 | 0 | 0
P | 538 | 784111001 |  | Oprášení (ometení) podkladu v místnostech výšky do 3,80 m | M2 | 2049.426 | 0 | 0 |  |  | 0 | 0 | CS ÚRS 2020 01 | 0 | 2
PP |  |  |  | Oprášení (ometení) podkladu v místnostech výšky do 3,80 m
VV
TS
P | 539 | 784181121 |  | Penetrace podkladu jednonásobná hloubková v místnostech výšky do 3,80 m | M2 | 2049.426 | 0.0002 | 0.40988 |  |  | 0 | 0 | CS ÚRS 2020 01 | 0 | 2
PP |  |  |  | Penetrace podkladu jednonásobná hloubková v místnostech výšky do 3,80 m
VV
TS
P | 540 | 784221101 |  | Malby z malířských směsí otěruvzdorných za sucha dvojnásobné, bílé za sucha otěruvzdorné dobře v místnostech výšky do 3,80 m | M2 | 2049.426 | 0.00029 | 0.59433 |  |  | 0 | 0 | CS ÚRS 2020 01 | 0 | 2
PP |  |  |  | Malby z malířských směsí otěruvzdorných za sucha dvojnásobné, bílé za sucha otěruvzdorné dobře v místnostech výšky do 3,80 m
VV
TS
SD |  | 9 |  | Ostatní konstrukce a práce, bourání |  |  |  |  | 0 | 0 | 0 | 0
P | 541 | 916231213 |  | Osazení chodníkového obrubníku betonového se zřízením lože, s vyplněním a zatřením spár cementovou maltou stojatého s boční opěrou z betonu prostého, do lože z | M | 13 | 0.1295 | 1.6835 |  |  | 0 | 0 | CS ÚRS 2020 01 | 0 | 2
PP |  |  |  | Osazení chodníkového obrubníku betonového se zřízením lože, s vyplněním a zatřením spár cementovou maltou stojatého s boční opěrou z betonu prostého, do lože z betonu prostého
VV |  |  |  | 13 před okénka 1PP=13.000 [A] Celkem: 13=13.000 [B]
TS |  |  |  | 1. V cenách chodníkových obrubníků ležatých i stojatých jsou započteny pro osazení a) do lože z kameniva těženého i náklady na dodání hmot pro lože tl. 80 až 100 mm, b) do lože z betonu prostého i náklady na dodání hmot pro lože tl. 80 až 100 mm; v cenách -1113 a -1213 též náklady na zřízení bočních opěr. 2. Část lože z betonu prostého přesahující tl. 100 mm se oceňuje cenou 916 99-1121 Lože pod obrubníky, krajníky nebo obruby zdlažebních kostek. 3. V cenách nejsou započteny náklady na dodání obrubníků, tyto se oceňují ve specifikaci.
P | 542 | 59217017 |  | obrubník betonový chodníkový 1000x100x250mm | M | 13 | 0.05612 | 0.72956 |  |  | 0 | 0 | CS ÚRS 2020 01 | 0 | 2
PP |  |  |  | obrubník betonový chodníkový 1000x100x250mm
VV |  |  |  | 13 před okénka 1PP=13.000 [A] Celkem: 13=13.000 [B]
TS
P | 543 | 941111121 |  | Montáž lešení řadového trubkového lehkého pracovního s podlahami s provozním zatížením tř. 3 do 200 kg/m2 šířky tř. W09 přes 0,9 do 1,2 m, výšky do 10 m | M2 | 354.48 | 0 | 0 |  |  | 0 | 0 | CS ÚRS 2020 01 | 0 | 2
PP |  |  |  | Montáž lešení řadového trubkového lehkého pracovního s podlahami s provozním zatížením tř. 3 do 200 kg/m2 šířky tř. W09 přes 0,9 do 1,2 m, výšky do 10 m
VV |  |  |  | 15.86*8+10.05*8+14.4*8+4*8 demolice=354.480 [A] Celkem: 354.48=354.480 [B]
TS |  |  |  | 1. V ceně jsou započteny i náklady na kotvení lešení. 2. Montáž lešení řadového trubkového lehkého výšky přes 25 m se oceňuje individuálně. 3. Šířkou se rozumí půdorysná vzdálenost, měřená od vnitřního líce sloupků zábradlí k protilehlému volnému okraji podlahy nebo mezi vnitřními líci.
P | 544 | 941111131 |  | Montáž lešení řadového trubkového lehkého pracovního s podlahami s provozním zatížením tř. 3 do 200 kg/m2 šířky tř. W12 přes 1,2 do 1,5 m, výšky do 10 m | M2 | 945.88 | 0 | 0 |  |  | 0 | 0 | CS ÚRS 2020 01 | 0 | 2
PP |  |  |  | Montáž lešení řadového trubkového lehkého pracovního s podlahami s provozním zatížením tř. 3 do 200 kg/m2 šířky tř. W12 přes 1,2 do 1,5 m, výšky do 10 m
VV |  |  |  | 20.55*4+10.32*4+22.42*4+3.75*4 přístavek=228.160 [A] (6.5+2.35+6.32+2.35+6.5+10.52+22.32+10.52)*8 VB=539.040 [B] (5.75+11.92+26.2+0.8)*4 přístřešky=178.680 [C] Celkem: 228.16+539.04+178.68=945.880 [D]
TS |  |  |  | 1. V ceně jsou započteny i náklady na kotvení lešení. 2. Montáž lešení řadového trubkového lehkého výšky přes 25 m se oceňuje individuálně. 3. Šířkou se rozumí půdorysná vzdálenost, měřená od vnitřního líce sloupků zábradlí k protilehlému volnému okraji podlahy nebo mezi vnitřními líci.
P | 545 | 941111221 |  | Montáž lešení řadového trubkového lehkého pracovního s podlahami s provozním zatížením tř. 3 do 200 kg/m2 Příplatek za první a každý další den použití lešení k | M2 | 10634.4 | 0 | 0 |  |  | 0 | 0 | CS ÚRS 2020 01 | 0 | 2
PP |  |  |  | Montáž lešení řadového trubkového lehkého pracovního s podlahami s provozním zatížením tř. 3 do 200 kg/m2 Příplatek za první a každý další den použití lešení k ceně -1121
VV |  |  |  | 15.86*8+10.05*8+14.4*8+4*8 demolice=354.480 [A] Celkem: 354.48=354.480 [B] 354.48 * 30Koeficient množství=10 634.400 [C]
TS |  |  |  | 1. V ceně jsou započteny i náklady na kotvení lešení. 2. Montáž lešení řadového trubkového lehkého výšky přes 25 m se oceňuje individuálně. 3. Šířkou se rozumí půdorysná vzdálenost, měřená od vnitřního líce sloupků zábradlí k protilehlému volnému okraji podlahy nebo mezi vnitřními líci.
P | 546 | 941111231 |  | Montáž lešení řadového trubkového lehkého pracovního s podlahami s provozním zatížením tř. 3 do 200 kg/m2 Příplatek za první a každý další den použití lešení k | M2 | 113505.6 | 0 | 0 |  |  | 0 | 0 | CS ÚRS 2020 01 | 0 | 2
PP |  |  |  | Montáž lešení řadového trubkového lehkého pracovního s podlahami s provozním zatížením tř. 3 do 200 kg/m2 Příplatek za první a každý další den použití lešení k ceně -1131
VV |  |  |  | 20.55*4+10.32*4+22.42*4+3.75*4 přístavek=228.160 [A] (6.5+2.35+6.32+2.35+6.5+10.52+22.32+10.52)*8 VB=539.040 [B] (5.75+11.92+26.2+0.8)*4 přístřešky=178.680 [C] Celkem: 228.16+539.04+178.68=945.880 [D] 945.88 * 120Koeficient množství=113 505.600 [E]
TS |  |  |  | 1. V ceně jsou započteny i náklady na kotvení lešení. 2. Montáž lešení řadového trubkového lehkého výšky přes 25 m se oceňuje individuálně. 3. Šířkou se rozumí půdorysná vzdálenost, měřená od vnitřního líce sloupků zábradlí k protilehlému volnému okraji podlahy nebo mezi vnitřními líci.
P | 547 | 941111821 |  | Demontáž lešení řadového trubkového lehkého pracovního s podlahami s provozním zatížením tř. 3 do 200 kg/m2 šířky tř. W09 přes 0,9 do 1,2 m, výšky do 10 m | M2 | 354.48 | 0 | 0 |  |  | 0 | 0 | CS ÚRS 2020 01 | 0 | 2
PP |  |  |  | Demontáž lešení řadového trubkového lehkého pracovního s podlahami s provozním zatížením tř. 3 do 200 kg/m2 šířky tř. W09 přes 0,9 do 1,2 m, výšky do 10 m
VV |  |  |  | 15.86*8+10.05*8+14.4*8+4*8 demolice=354.480 [A] Celkem: 354.48=354.480 [B]
TS |  |  |  | 1. Demontáž lešení řadového trubkového lehkého výšky přes 25 m se oceňuje individuálně.
P | 548 | 941111831 |  | Demontáž lešení řadového trubkového lehkého pracovního s podlahami s provozním zatížením tř. 3 do 200 kg/m2 šířky tř. W12 přes 1,2 do 1,5 m, výšky do 10 m | M2 | 945.88 | 0 | 0 |  |  | 0 | 0 | CS ÚRS 2020 01 | 0 | 2
PP |  |  |  | Demontáž lešení řadového trubkového lehkého pracovního s podlahami s provozním zatížením tř. 3 do 200 kg/m2 šířky tř. W12 přes 1,2 do 1,5 m, výšky do 10 m
VV |  |  |  | 20.55*4+10.32*4+22.42*4+3.75*4 přístavek=228.160 [A] (6.5+2.35+6.32+2.35+6.5+10.52+22.32+10.52)*8 VB=539.040 [B] (5.75+11.92+26.2+0.8)*4 přístřešky=178.680 [C] Celkem: 228.16+539.04+178.68=945.880 [D]
TS |  |  |  | 1. Demontáž lešení řadového trubkového lehkého výšky přes 25 m se oceňuje individuálně.
P | 549 | 944511111 |  | Montáž ochranné sítě zavěšené na konstrukci lešení z textilie z umělých vláken | M2 | 1300.36 | 0 | 0 |  |  | 0 | 0 | CS ÚRS 2020 01 | 0 | 2
PP |  |  |  | Montáž ochranné sítě zavěšené na konstrukci lešení z textilie z umělých vláken
VV |  |  |  | 15.86*8+10.05*8+14.4*8+4*8 demolice=354.480 [A] 20.55*4+10.32*4+22.42*4+3.75*4 přístavek=228.160 [B] (6.5+2.35+6.32+2.35+6.5+10.52+22.32+10.52)*8 VB=539.040 [C] (5.75+11.92+26.2+0.8)*4 přístřešky=178.680 [D] Celkem: 354.48+228.16+539.04+178.68=1 300.360 [E]
TS |  |  |  | 1. Vcenách nejsou započteny náklady na lešení potřebné pro zavěšení sítí; toto lešení se oceňuje příslušnými cenami lešení.
P | 550 | 944511211 |  | Montáž ochranné sítě Příplatek za první a každý další den použití sítě k ceně -1111 | M2 | 95763.6 | 0 | 0 |  |  | 0 | 0 | CS ÚRS 2020 01 | 0 | 2
PP |  |  |  | Montáž ochranné sítě Příplatek za první a každý další den použití sítě k ceně -1111
VV |  |  |  | (15.86*8+10.05*8+14.4*8+4*8)*30 demolice=10 634.400 [A] (20.55*4+10.32*4+22.42*4+3.75*4)*90 přístavek=20 534.400 [B] ((6.5+2.35+6.32+2.35+6.5+10.52+22.32+10.52)*8)*90 VB=48 513.600 [C] ((5.75+11.92+26.2+0.8)*4)*90 přístřešky=16 081.200 [D] Celkem: 10634.4+20534.4+48513.6+16081.2=95 763.600 [E]
TS |  |  |  | 1. Vcenách nejsou započteny náklady na lešení potřebné pro zavěšení sítí; toto lešení se oceňuje příslušnými cenami lešení.
P | 551 | 944511811 |  | Demontáž ochranné sítě zavěšené na konstrukci lešení z textilie z umělých vláken | M2 | 1300.36 | 0 | 0 |  |  | 0 | 0 | CS ÚRS 2020 01 | 0 | 2
PP |  |  |  | Demontáž ochranné sítě zavěšené na konstrukci lešení z textilie z umělých vláken
VV |  |  |  | 15.86*8+10.05*8+14.4*8+4*8 demolice=354.480 [A] 20.55*4+10.32*4+22.42*4+3.75*4 přístavek=228.160 [B] (6.5+2.35+6.32+2.35+6.5+10.52+22.32+10.52)*8 VB=539.040 [C] (5.75+11.92+26.2+0.8)*4 přístřešky=178.680 [D] Celkem: 354.48+228.16+539.04+178.68=1 300.360 [E]
TS
P | 552 | 944611111 |  | Montáž ochranné plachty zavěšené na konstrukci lešení z textilie z umělých vláken | M2 | 945.88 | 0 | 0 |  |  | 0 | 0 | CS ÚRS 2020 01 | 0 | 2
PP |  |  |  | Montáž ochranné plachty zavěšené na konstrukci lešení z textilie z umělých vláken
VV |  |  |  | 20.55*4+10.32*4+22.42*4+3.75*4 přístavek=228.160 [A] (6.5+2.35+6.32+2.35+6.5+10.52+22.32+10.52)*8 VB=539.040 [B] (5.75+11.92+26.2+0.8)*4 přístřešky=178.680 [C] Celkem: 228.16+539.04+178.68=945.880 [D]
TS |  |  |  | 1. Vcenách nejsou započteny náklady na lešení potřebné pro zavěšení plachty; toto lešení se oceňuje příslušnými cenami lešení.
P | 553 | 944611211 |  | Montáž ochranné plachty Příplatek za první a každý další den použití plachty k ceně -1111 | M2 | 28376.4 | 0 | 0 |  |  | 0 | 0 | CS ÚRS 2020 01 | 0 | 2
PP |  |  |  | Montáž ochranné plachty Příplatek za první a každý další den použití plachty k ceně -1111
VV |  |  |  | 20.55*4+10.32*4+22.42*4+3.75*4 přístavek=228.160 [A] (6.5+2.35+6.32+2.35+6.5+10.52+22.32+10.52)*8 VB=539.040 [B] (5.75+11.92+26.2+0.8)*4 přístřešky=178.680 [C] Celkem: 228.16+539.04+178.68=945.880 [D] 945.88 * 30Koeficient množství=28 376.400 [E]
TS |  |  |  | 1. Vcenách nejsou započteny náklady na lešení potřebné pro zavěšení plachty; toto lešení se oceňuje příslušnými cenami lešení.
P | 554 | 944611811 |  | Demontáž ochranné plachty zavěšené na konstrukci lešení z textilie z umělých vláken | M2 | 945.88 | 0 | 0 |  |  | 0 | 0 | CS ÚRS 2020 01 | 0 | 2
PP |  |  |  | Demontáž ochranné plachty zavěšené na konstrukci lešení z textilie z umělých vláken
VV |  |  |  | 20.55*4+10.32*4+22.42*4+3.75*4 přístavek=228.160 [A] (6.5+2.35+6.32+2.35+6.5+10.52+22.32+10.52)*8 VB=539.040 [B] (5.75+11.92+26.2+0.8)*4 přístřešky=178.680 [C] Celkem: 228.16+539.04+178.68=945.880 [D]
TS
P | 555 | 944711112 |  | Montáž záchytné stříšky zřizované současně s lehkým nebo těžkým lešením, šířky přes 1,5 do 2,0 m | M | 20 | 0 | 0 |  |  | 0 | 0 | CS ÚRS 2020 01 | 0 | 2
PP |  |  |  | Montáž záchytné stříšky zřizované současně s lehkým nebo těžkým lešením, šířky přes 1,5 do 2,0 m
VV |  |  |  | 2.5+7+8+2.5=20.000 [A] Celkem: 20=20.000 [B]
TS |  |  |  | 1. Ceny nelze použít pro samostatnou záchytnou stříšku či jiné ochranné konstrukce, které mají za účel chránit chodce před padající omítkou či zchátralými římsami apod. 2. Množství měrných jednotek se určuje v m délky lešení, ke kterému se záchytná stříška zřizuje.
P | 556 | 944711212 |  | Montáž záchytné stříšky Příplatek za první a každý další den použití záchytné stříšky k ceně -1112 | M | 2400 | 0 | 0 |  |  | 0 | 0 | CS ÚRS 2020 01 | 0 | 2
PP |  |  |  | Montáž záchytné stříšky Příplatek za první a každý další den použití záchytné stříšky k ceně -1112
VV |  |  |  | 2.5+7+8+2.5=20.000 [A] Celkem: 20=20.000 [B] 20 * 120Koeficient množství=2 400.000 [C]
TS |  |  |  | 1. Ceny nelze použít pro samostatnou záchytnou stříšku či jiné ochranné konstrukce, které mají za účel chránit chodce před padající omítkou či zchátralými římsami apod. 2. Množství měrných jednotek se určuje v m délky lešení, ke kterému se záchytná stříška zřizuje.
P | 557 | 944711812 |  | Demontáž záchytné stříšky zřizované současně s lehkým nebo těžkým lešením, šířky přes 1,5 do 2,0 m | M | 20 | 0 | 0 |  |  | 0 | 0 | CS ÚRS 2020 01 | 0 | 2
PP |  |  |  | Demontáž záchytné stříšky zřizované současně s lehkým nebo těžkým lešením, šířky přes 1,5 do 2,0 m
VV |  |  |  | 2.5+7+8+2.5=20.000 [A] Celkem: 20=20.000 [B]
TS |  |  |  | 1. Ceny nelze použít pro samostatnou záchytnou stříšku či jiné ochranné konstrukce, které mají za účel chránit chodce před padající omítkou či zchátralými římsami apod.
P | 558 | 945412111 |  | Teleskopická hydraulická montážní plošina na samohybném podvozku, s otočným košem výšky zdvihu do 8 m | DEN | 10 | 0 | 0 |  |  | 0 | 0 | CS ÚRS 2020 01 | 0 | 2
PP |  |  |  | Teleskopická hydraulická montážní plošina na samohybném podvozku, s otočným košem výšky zdvihu do 8 m
VV |  |  |  | 10=10.000 [A] Celkem: 10=10.000 [B]
TS
P | 559 | 949101111 |  | Lešení pomocné pracovní pro objekty pozemních staveb pro zatížení do 150 kg/m2, o výšce lešeňové podlahy do 1,9 m | M2 | 862.59 | 0.00013 | 0.11214 |  |  | 0 | 0 | CS ÚRS 2020 01 | 0 | 2
PP |  |  |  | Lešení pomocné pracovní pro objekty pozemních staveb pro zatížení do 150 kg/m2, o výšce lešeňové podlahy do 1,9 m
VV
TS |  |  |  | 1. Vceně jsou započteny i náklady na montáž, opotřebení a demontáž lešení. 2. Vceně nejsou započteny náklady na manipulaci slešením; tyto jsou již zahrnuty vcenách příslušných stavebních prací. 3. Množství měrných jednotek se určuje m2 podlahové plochy, na které se práce provádí.
P | 560 | 952901111 |  | Vyčištění budov nebo objektů před předáním do užívání budov bytové nebo občanské výstavby, světlé výšky podlaží do 4 m | M2 | 804.69 | 4e-05 | 0.032188 |  |  | 0 | 0 | CS ÚRS 2020 01 | 0 | 2
PP |  |  |  | Vyčištění budov nebo objektů před předáním do užívání budov bytové nebo občanské výstavby, světlé výšky podlaží do 4 m
VV
TS |  |  |  | 1. Cenu -1111 lze použít i pro vyčištění půdy a rovné střechy budov, pokud definitivní úprava umožňuje, aby se ploché střechy používalo jako terasy, nebo tehdy, když je nutno čistit konstrukce na těchto střechách (světlíky, dveře apod.). Do výměry se započítávají jednou třetinou plochy. 2. Střešní plochy hal se světlíky nebo okny se oceňují jako podlaží cenou -1221. 3. Množství měrných jednotek se určuje v m2 půdorysné plochy každého podlaží, dané vnějším obrysem podlaží budovy. Plochy balkonů se přičítají. 4. v ceně -1111 a -1114 jsou započteny náklady na zametení a umytí podlah, dlažeb, obkladů, schodů v místnostech, chodbách a schodištích, vyčištění a umytí oken, dveří s rámy, zárubněmi, umytí a vyčištění jiných zasklených a natíraných ploch a zařizovacích předmětů. 5. V ceně -1221 jsou započteny náklady na zametení podlahy, umytí dlažeb nebo keramických podlah v přilehlých místnostech, chodbách a schodištích, umytí obkladů, schodů, vyčištění a umytí oken a dveří s rámy a zárubněmi, umytí a vyčištění jiných zasklených a natíraných ploch a zařizovacích předmětů. 6. V ceně -1311 jsou započteny náklady na zametení a čištění dlažeb, umytí, vyčištění okenních a dveřních rámů a zařizovacích předmětů. 7. V ceně -1411 jsou započteny náklady na vynesení zbytků stavebního rumu, kropení a 2x zametení podlah, oprášení stěn a výplní otvorů.
P | 561 | 953942.1Z |  | Osazování hlásičů požáru a kouře | KUS | 6 | 0.01809 | 0.10854 |  |  | 0 | 0 | [bez vazby na CS] | 0 | 2
PP |  |  |  | Osazování hlásičů požáru a kouře
VV |  |  |  | 4+2=6.000 [A] Celkem: 6=6.000 [B]
TS |  |  |  | 1. Vcenách nejsou započteny náklady na dodávku kovových předmětů; tyto se oceňují ve specifikaci. Ztratné se nestanoví. 2. Cenu -2841 lze použít pro osazení rámu pod pružinový (roštový) ocelový základ např. domovních praček, odstředivek, ždímaček, motorových zařízení, ventilátorů apod. 3. Cena -2851 je určena pro zednické osazení zábradlí ze samostatných dílů nevyžadující samostatnou montáž. 4. Ceny platí za každé zalití.
P | 562 | 449321.2Z |  | Hlásič požáru a kouře | KUS | 6 | 0.012 | 0.072 |  |  | 0 | 0 | [bez vazby na CS] | 0 | 2
PP |  |  |  | Hlásič požáru a kouře
VV |  |  |  | 6=6.000 [A] Celkem: 6=6.000 [B]
TS
P | 563 | 953942.2Z |  | Fotoluminiscenční tabulka | KUS | 18 | 0.01809 | 0.32562 |  |  | 0 | 0 | [bez vazby na CS] | 0 | 2
PP |  |  |  | Fotoluminiscenční tabulka
VV |  |  |  | 3+1+13+1=18.000 [A] Celkem: 18=18.000 [B]
TS |  |  |  | 1. Vcenách nejsou započteny náklady na dodávku kovových předmětů; tyto se oceňují ve specifikaci. Ztratné se nestanoví. 2. Cenu -2841 lze použít pro osazení rámu pod pružinový (roštový) ocelový základ např. domovních praček, odstředivek, ždímaček, motorových zařízení, ventilátorů apod. 3. Cena -2851 je určena pro zednické osazení zábradlí ze samostatných dílů nevyžadující samostatnou montáž. 4. Ceny platí za každé zalití.
P | 564 | 449321.1Z |  | Fotoluminiscenční tabulka | KUS | 18 | 0.012 | 0.216 |  |  | 0 | 0 | [bez vazby na CS] | 0 | 2
PP |  |  |  | Fotoluminiscenční tabulka
VV |  |  |  | 18=18.000 [A] Celkem: 18=18.000 [B]
TS
P | 565 | 9539621.1Z |  | Kotvy chemické s vyvrtáním otvoru do zdiva z plných cihel tmel, hloubka 300 mm, velikost M 8 - včetně nerezové kotvy | KUS | 10 | 1e-05 | 0.0001 |  |  | 0 | 0 | [bez vazby na CS] | 0 | 2
PP |  |  |  | Kotvy chemické s vyvrtáním otvoru do zdiva z plných cihel tmel, hloubka 300 mm, velikost M 8 - včetně nerezové kotvy
VV |  |  |  | 10 kotvení přístřešku=10.000 [A] Celkem: 10=10.000 [B]
TS |  |  |  | 1. Vcenách 953 96-11 a 953 96-12 jsou započteny i náklady na: a) rozměření, vrtání a spotřebu vrtáků. Pro velikost M 8 až M 30 jsou započteny náklady na vrtání příklepovými vrtáky, pro velikost M 33 až M 39 diamantovými korunkami, b) vyfoukání otvoru, přípravu kotev k uložení do otvorů, vyplnění kotevních otvorů tmelem nebo chemickou patronou včetně dodávky materiálu. 2. Vcenách 953 96-51.. jsou započteny i náklady na dodání a zasunutí kotevního šroubu do otvoru vyplněného chemickým tmelem nebo patronou a dotažení matice.
P | 566 | 953962112 |  | Kotvy chemické s vyvrtáním otvoru do zdiva z plných cihel tmel, hloubka 240 mm, velikost M 10 - včetně nerezové kotvy | KUS | 60 | 1e-05 | 0.0006 |  |  | 0 | 0 | CS ÚRS 2020 01 | 0 | 2
PP |  |  |  | Kotvy chemické s vyvrtáním otvoru do zdiva z plných cihel tmel, hloubka 240 mm, velikost M 10 - včetně nerezové kotvy
VV |  |  |  | 12*4 kotvení přístřešku=48.000 [A] 4*3 kotvení přístřešku=12.000 [B] Celkem: 48+12=60.000 [C]
TS |  |  |  | 1. Vcenách 953 96-11 a 953 96-12 jsou započteny i náklady na: a) rozměření, vrtání a spotřebu vrtáků. Pro velikost M 8 až M 30 jsou započteny náklady na vrtání příklepovými vrtáky, pro velikost M 33 až M 39 diamantovými korunkami, b) vyfoukání otvoru, přípravu kotev k uložení do otvorů, vyplnění kotevních otvorů tmelem nebo chemickou patronou včetně dodávky materiálu. 2. Vcenách 953 96-51.. jsou započteny i náklady na dodání a zasunutí kotevního šroubu do otvoru vyplněného chemickým tmelem nebo patronou a dotažení matice.
P | 567 | 953965144 |  | Kotvy chemické s vyvrtáním otvoru kotevní šrouby pro chemické kotvy, velikost M 20, délka 350 mm | KUS | 10 | 0.0007 | 0.007 |  |  | 0 | 0 | CS ÚRS 2020 01 | 0 | 2
PP |  |  |  | Kotvy chemické s vyvrtáním otvoru kotevní šrouby pro chemické kotvy, velikost M 20, délka 350 mm
VV |  |  |  | 5*2 kotvení pozednice=10.000 [A] Celkem: 10=10.000 [B]
TS |  |  |  | 1. Vcenách 953 96-11 a 953 96-12 jsou započteny i náklady na: a) rozměření, vrtání a spotřebu vrtáků. Pro velikost M 8 až M 30 jsou započteny náklady na vrtání příklepovými vrtáky, pro velikost M 33 až M 39 diamantovými korunkami, b) vyfoukání otvoru, přípravu kotev k uložení do otvorů, vyplnění kotevních otvorů tmelem nebo chemickou patronou včetně dodávky materiálu. 2. Vcenách 953 96-51.. jsou započteny i náklady na dodání a zasunutí kotevního šroubu do otvoru vyplněného chemickým tmelem nebo patronou a dotažení matice.
P | 568 | 961044111 |  | Bourání základů z betonu prostého | M3 | 27.77 | 0 | 0 |  |  | 0 | 0 | CS ÚRS 2020 01 | 0 | 2
PP |  |  |  | Bourání základů z betonu prostého
VV |  |  |  | 17.67*0.15 010 S základová deska=2.651 [A] 22.15*0.1 101 S základová deska=2.215 [B] 11.46*0.1 102 S základová deska=1.146 [C] 10.68*0.1 103 S základová deska=1.068 [D] 32.02*0.1 104 S základová deska=3.202 [E] 10.22*0.1 105 S základová deska=1.022 [F] 7.64*0.1 106 S základová deska=0.764 [G] 20.09*0.1 107 S základová deska=2.009 [H] 18.98*0.1 108 S základová deska=1.898 [I] 8.05*0.1 109 S základová deska=0.805 [J] 15.98*0.1 110 S základová deska=1.598 [K] 23.64*0.1 111 S základová deska=2.364 [L] 15.50*0.1 112 S základová deska=1.550 [M] 5.1*0.5*0.2 101 S vnitřní pas=0.510 [N] 1.25*0.45*0.2 102 S vnitřní pas=0.113 [O] 0.9*0.5*0.2 108 S vnitřní pas=0.090 [P] 0.9*0.3*0.75 112 S stávající vnitřní schod=0.203 [Q] 4.32*0.25*0.2 112 S vnitří pas=0.216 [R] (4.32*0.15*0.2)*2+0.5*0.5*0.2 115 0.309 vnitřní pas=0.309 [S] 1.2*0.3*0.2 115 0.309 vnitřní pas=0.072 [T] 4.32*0.15*0.2 116 0.309 vnitřní pas=0.130 [U] 1.1*0.3*0.2 117 0.309 vnitřní pas=0.066 [V] 1.85*0.26*0.75 0.309 venkovní schod 101 0.309=0.361 [W] 1.65*0.45*0.75 0.309 venkovní schod 114 0.309=0.557 [X] 1.175*0.37*0.75 0.309 venkovní schod 110 0.309=0.326 [Y] Celkem: 2.651+2.215+1.146+1.068+3.202+1.022+0.764+2.009+1.898+0.805+1.598+2.364+1.55+0.51+0.113+0.09+0.203+0.216+0.309+0.072+0.13+0.066+0.361+0.557+0.326=25.245 [Z] 25.245 * 1.1Koeficient množství=27.770 [AA]
TS
P | 569 | 962031132 |  | Bourání příček z cihel, tvárnic nebo příčkovek z cihel pálených, plných nebo dutých na maltu vápennou nebo vápenocementovou, tl. do 100 mm | M2 | 34.902 | 0 | 0 |  |  | 0 | 0 | CS ÚRS 2020 01 | 0 | 2
PP |  |  |  | Bourání příček z cihel, tvárnic nebo příčkovek z cihel pálených, plných nebo dutých na maltu vápennou nebo vápenocementovou, tl. do 100 mm
VV |  |  |  | (0.92+0.15)*3.15 111 S=3.371 [A] (0.9+2.8)*3.15 116 S=11.655 [B] (1.8*3.15)-(0.6*1.97+0.6*1.97) 117 S=3.306 [C] 1.85*3.15 119 S=5.828 [D] (1.47*3)-(0.8*1.97)+(1.45*3)-(0.6*1.97) 202 S=6.002 [E] (1.58*3) 203 S=4.740 [F] Celkem: 3.371+11.655+3.306+5.828+6.002+4.74=34.902 [G]
TS
P | 570 | 962031133 |  | Bourání příček z cihel, tvárnic nebo příčkovek z cihel pálených, plných nebo dutých na maltu vápennou nebo vápenocementovou, tl. do 150 mm | M2 | 177.881 | 0 | 0 |  |  | 0 | 0 | CS ÚRS 2020 01 | 0 | 2
PP |  |  |  | Bourání příček z cihel, tvárnic nebo příčkovek z cihel pálených, plných nebo dutých na maltu vápennou nebo vápenocementovou, tl. do 150 mm
VV |  |  |  | 5.13*3.35 102 S=17.186 [A] (5.9*3.35)-(0.6*1.97) 104 S=18.583 [B] (4.32*3.15)-(0.8*1.97)+(4.32*3.15)-(0.6*1.97) 114 S=24.458 [C] (4.32*3.15)-(0.6*1.97+0.8*1.97) 116 S=10.850 [D] (1.25*3.35)-(1*2.1) 134 S=2.088 [E] (1.18*3)-(0.9*1.97)+(1.25*3)-(0.8*1.97)+(1.42*3)-(0.8*1.97)+(0.85*3)-(0.6*1.97) 201 S=7.993 [F] (5.13*3)-(0.8*1.97)+(5.13*3)-(0.8*1.97) 204 S=27.628 [G] (2.35*3) 207 S=7.050 [H] (1.35*3)-(0.6*1.97)+(1.3*3)-(0.6*1.97)+(1.42*3)-(0.8*1.97) 208 S=8.270 [I] (2.8*3) 209 S=8.400 [J] (6.05*3.75)*2 302 S=45.375 [K] Celkem: 17.186+18.583+24.458+10.85+2.088+7.993+27.628+7.05+8.27+8.4+45.375=177.881 [L]
TS
P | 571 | 962032230 |  | Bourání zdiva nadzákladového z cihel nebo tvárnic z cihel pálených nebo vápenopískových, na maltu vápennou nebo vápenocementovou, objemu do 1 m3 | M3 | 1.984 | 0 | 0 |  |  | 0 | 0 | CS ÚRS 2020 01 | 0 | 2
PP |  |  |  | Bourání zdiva nadzákladového z cihel nebo tvárnic z cihel pálených nebo vápenopískových, na maltu vápennou nebo vápenocementovou, objemu do 1 m3
VV |  |  |  | 5.13*0.3*0.45 204 S=0.693 [A] 0.7*3*0.2 206 S=0.420 [B] 1*0.45*0.45 209 S=0.203 [C] (1.35*0.45*2.75)-(0.9*1.97)+(1*0.28*2.75) 302 S=0.668 [D] Celkem: 0.693+0.42+0.203+0.668=1.984 [E]
TS |  |  |  | 1. Bourání pilířů o průřezu přes 0,36 m2 se oceňuje příslušnými cenami -2230, -2231, -2240, -2241,-2253 a -2254 jako bourání zdiva nadzákladového cihelného.
P | 572 | 962032231 |  | Bourání zdiva nadzákladového z cihel nebo tvárnic z cihel pálených nebo vápenopískových, na maltu vápennou nebo vápenocementovou, objemu přes 1 m3 | M3 | 14.352 | 0 | 0 |  |  | 0 | 0 | CS ÚRS 2020 01 | 0 | 2
PP |  |  |  | Bourání zdiva nadzákladového z cihel nebo tvárnic z cihel pálených nebo vápenopískových, na maltu vápennou nebo vápenocementovou, objemu přes 1 m3
VV |  |  |  | (5.1*4*0.5+0.4*0.5*0.5*2)-(1.45*2.78*0.5+1.2*1.1*0.5) 101 S=7.725 [A] 4.32*0.25*3.15 112 S=3.402 [B] (5.9*3*0.2)-(0.8*1.97*0.2) 210 S=3.225 [C] Celkem: 7.725+3.402+3.225=14.352 [D]
TS |  |  |  | 1. Bourání pilířů o průřezu přes 0,36 m2 se oceňuje příslušnými cenami -2230, -2231, -2240, -2241,-2253 a -2254 jako bourání zdiva nadzákladového cihelného.
P | 573 | 962032641 |  | Bourání zdiva nadzákladového z cihel nebo tvárnic komínového z cihel pálených, šamotových nebo vápenopískových nad střechou na maltu cementovou | M3 | 1.361 | 0 | 0 |  |  | 0 | 0 | CS ÚRS 2020 01 | 0 | 2
PP |  |  |  | Bourání zdiva nadzákladového z cihel nebo tvárnic komínového z cihel pálených, šamotových nebo vápenopískových nad střechou na maltu cementovou
VV |  |  |  | 0.45*0.55*5.5 114 S=1.361 [A] Celkem: 1.361=1.361 [B]
TS |  |  |  | 1. Bourání pilířů o průřezu přes 0,36 m2 se oceňuje příslušnými cenami -2230, -2231, -2240, -2241,-2253 a -2254 jako bourání zdiva nadzákladového cihelného.
P | 574 | 962071711 |  | Vybourání kovových sloupů s patkou a hlavicí včetně snesení bez podchycení nosné konstrukce a bez odvozu sloupů litinových nebo nýtovaných | T | 0.375 | 0 | 0 |  |  | 0 | 0 | CS ÚRS 2020 01 | 0 | 2
PP |  |  |  | Vybourání kovových sloupů s patkou a hlavicí včetně snesení bez podchycení nosné konstrukce a bez odvozu sloupů litinových nebo nýtovaných
VV |  |  |  | 75*5/1000 demontáž sloupů peron=0.375 [A] Celkem: 0.375=0.375 [B]
TS
P | 575 | 962081131 |  | Bourání zdiva příček nebo vybourání otvorů ze skleněných tvárnic, tl. do 100 mm | M2 | 7.268 | 0 | 0 |  |  | 0 | 0 | CS ÚRS 2020 01 | 0 | 2
PP |  |  |  | Bourání zdiva příček nebo vybourání otvorů ze skleněných tvárnic, tl. do 100 mm
VV |  |  |  | 1.45*0.5 101 S=0.725 [A] 1*0.5 104 S=0.500 [B] 1*0.5 106 S=0.500 [C] 1*0.5 134 S=0.500 [D] 1.4*1.6 201 S=2.240 [E] 0.75*0.75 206 S=0.563 [F] 1.4*1.6 207 S=2.240 [G] Celkem: 0.725+0.5+0.5+0.5+2.24+0.563+2.24=7.268 [H]
TS
P | 576 | 962084121 |  | Bourání zdiva příček nebo vybourání otvorů deskových a sádrových potažených rabicovým pletivem nebo bez pletiva sádrokartonových bez kovové konstrukce, umakarto | M2 | 44.791 | 0 | 0 |  |  | 0 | 0 | CS ÚRS 2020 01 | 0 | 2
PP |  |  |  | Bourání zdiva příček nebo vybourání otvorů deskových a sádrových potažených rabicovým pletivem nebo bez pletiva sádrokartonových bez kovové konstrukce, umakartových, sololitových, tl. do 50 mm
VV |  |  |  | 1.68*2.4 004 S=4.032 [A] 3.5*3.35 103 S=11.725 [B] (5.13*3.35)-(0.8*1.97) 106 S=15.610 [C] (5*3)-(0.8*1.97) 211 S=13.424 [D] Celkem: 4.032+11.725+15.61+13.424=44.791 [E]
TS
P | 577 | 963023711 |  | Vybourání schodišťových stupňů oblých, rovných nebo kosých ze zdi cihelné jednostranně | M | 4.515 | 0 | 0 |  |  | 0 | 0 | CS ÚRS 2020 01 | 0 | 2
PP |  |  |  | Vybourání schodišťových stupňů oblých, rovných nebo kosých ze zdi cihelné jednostranně
VV |  |  |  | 1.83 101 S=1.830 [A] 1.175 110 S=1.175 [B] 1.51 134 S=1.510 [C] Celkem: 1.83+1.175+1.51=4.515 [D]
TS
P | 578 | 965041341 |  | Bourání mazanin škvárobetonových tl. do 100 mm, plochy přes 4 m2 | M3 | 6.535 | 0 | 0 |  |  | 0 | 0 | CS ÚRS 2020 01 | 0 | 2
PP |  |  |  | Bourání mazanin škvárobetonových tl. do 100 mm, plochy přes 4 m2
VV |  |  |  | 3.55*0.05 202 S=0.178 [A] 9.82*0.05 203 S=0.491 [B] 24.50*0.05 204 S=1.225 [C] 16.16*0.05 205 S=0.808 [D] 3.39*0.05 206 S=0.170 [E] 1.85*0.05 208 S=0.093 [F] 15.53*0.05 209 S=0.777 [G] 23.03*0.05 210 S=1.152 [H] 18.5*0.05 211 S=0.925 [I] 10.83*0.05 212 S=0.542 [J] 3.48*0.05 213 S=0.174 [K] Celkem: 0.178+0.491+1.225+0.808+0.17+0.093+0.777+1.152+0.925+0.542+0.174=6.535 [L]
TS
P | 579 | 965042131 |  | Bourání mazanin betonových nebo z litého asfaltu tl. do 100 mm, plochy do 4 m2 | M3 | 1.272 | 0 | 0 |  |  | 0 | 0 | CS ÚRS 2020 01 | 0 | 2
PP |  |  |  | Bourání mazanin betonových nebo z litého asfaltu tl. do 100 mm, plochy do 4 m2
VV |  |  |  | 1.57*0.08 119 S=0.126 [A] 1.57*0.08 120 S=0.126 [B] 3.90*0.08 201 S=0.312 [C] 1.69*0.08 207 S=0.135 [D] 4.51*0.08 208 S=0.361 [E] 2.65*0.08 214 S=0.212 [F] Celkem: 0.126+0.126+0.312+0.135+0.361+0.212=1.272 [G]
TS
P | 580 | 965042141 |  | Bourání mazanin betonových nebo z litého asfaltu tl. do 100 mm, plochy přes 4 m2 | M3 | 24.19 | 0 | 0 |  |  | 0 | 0 | CS ÚRS 2020 01 | 0 | 2
PP |  |  |  | Bourání mazanin betonových nebo z litého asfaltu tl. do 100 mm, plochy přes 4 m2
VV |  |  |  | 22.15*0.08 101 S=1.772 [A] 11.46*0.08 102 S=0.917 [B] 10.68*0.08 103 S=0.854 [C] 32.02*0.08 104 S=2.562 [D] 10.22*0.08 105 S=0.818 [E] 7.64*0.08 106 S=0.611 [F] 20.09*0.08 107 S=1.607 [G] 18.98*0.08 108 S=1.518 [H] 8.05*0.08 109 S=0.644 [I] 15.98*0.08 110 S=1.278 [J] 23.64*0.08 111 S=1.891 [K] 15.50*0.08 112 S=1.240 [L] 5.54*0.08 114 S=0.443 [M] 15.03*0.08 115 S=1.202 [N] 8.66*0.08 116 S=0.693 [O] 4.99*0.08 117 S=0.399 [P] 42.01*0.08 118 S=3.361 [Q] 10.52*0.08 134 S=0.842 [R] 19.23*0.08 303 1.538=1.538 [S] Celkem: 1.772+0.917+0.854+2.562+0.818+0.611+1.607+1.518+0.644+1.278+1.891+1.24+0.443+1.202+0.693+0.399+3.361+0.842+1.538=24.190 [T]
TS
P | 581 | 965081213 |  | Bourání podlah z dlaždic bez podkladního lože nebo mazaniny, s jakoukoliv výplní spár keramických nebo xylolitových tl. do 10 mm, plochy přes 1 m2 | M2 | 180.59 | 0 | 0 |  |  | 0 | 0 | CS ÚRS 2020 01 | 0 | 2
PP |  |  |  | Bourání podlah z dlaždic bez podkladního lože nebo mazaniny, s jakoukoliv výplní spár keramických nebo xylolitových tl. do 10 mm, plochy přes 1 m2
VV |  |  |  | 7.64 106 S=7.640 [A] 5.54 114 S=5.540 [B] 15.03 115 S=15.030 [C] 8.66 116 S=8.660 [D] 4.99 117 S=4.990 [E] 1.57 119 S=1.570 [F] 1.57 120 S=1.570 [G] 2.56 122 S=2.560 [H] 9.30 123 S=9.300 [I] 1.14 124 S=1.140 [J] 2.56 125 S=2.560 [K] 5.74 126 S=5.740 [L] 3.24 131 S=3.240 [M] 1.24 132 S=1.240 [N] 8.91 133 S=8.910 [O] 10.52 134 S=10.520 [P] 3.39 206 S=3.390 [Q] 4.51 208 S=4.510 [R] 3.48 213 3.48=3.480 [S] 2.65 214 3.48=2.650 [T] 18.51 215 3.48=18.510 [U] 2.62 218 3.48=2.620 [V] 14.34 219 3.48=14.340 [W] 21.49 220 3.48=21.490 [X] 10.65 221 3.48=10.650 [Y] 8.74 222 3.48=8.740 [Z] Celkem: 7.64+5.54+15.03+8.66+4.99+1.57+1.57+2.56+9.3+1.14+2.56+5.74+3.24+1.24+8.91+10.52+3.39+4.51+3.48+2.65+18.51+2.62+14.34+21.49+10.65+8.74=180.590 [AA]
TS |  |  |  | 1. Odsekání soklíků se oceňuje cenami souboru cen 965 08.
P | 582 | 965081313 |  | Bourání podlah z dlaždic bez podkladního lože nebo mazaniny, s jakoukoliv výplní spár betonových, teracových nebo čedičových tl. do 20 mm, plochy přes 1 m2 | M2 | 41.39 | 0 | 0 |  |  | 0 | 0 | CS ÚRS 2020 01 | 0 | 2
PP |  |  |  | Bourání podlah z dlaždic bez podkladního lože nebo mazaniny, s jakoukoliv výplní spár betonových, teracových nebo čedičových tl. do 20 mm, plochy přes 1 m2
VV |  |  |  | 22.15 101 S=22.150 [A] 11.46 102 S=11.460 [B] 7.78 127 S=7.780 [C] Celkem: 22.15+11.46+7.78=41.390 [D]
TS |  |  |  | 1. Odsekání soklíků se oceňuje cenami souboru cen 965 08.
P | 583 | 965082923 |  | Odstranění násypu pod podlahami nebo ochranného násypu na střechách tl. do 100 mm, plochy přes 2 m2 | M3 | 2.731 | 0 | 0 |  |  | 0 | 0 | CS ÚRS 2020 01 | 0 | 2
PP |  |  |  | Odstranění násypu pod podlahami nebo ochranného násypu na střechách tl. do 100 mm, plochy přes 2 m2
VV |  |  |  | 19.18*0.1 118 S=1.918 [A] 3.90*0.05 201 S=0.195 [B] 1.69*0.05 207 S=0.085 [C] 4.51*0.05 208 S=0.226 [D] 3.48*0.05 213 S=0.174 [E] 2.65*0.05 214 S=0.133 [F] Celkem: 1.918+0.195+0.085+0.226+0.174+0.133=2.731 [G]
TS
P | 584 | 965082933 |  | Odstranění násypu pod podlahami nebo ochranného násypu na střechách tl. do 200 mm, plochy přes 2 m2 | M3 | 13.89 | 0 | 0 |  |  | 0 | 0 | CS ÚRS 2020 01 | 0 | 2
PP |  |  |  | Odstranění násypu pod podlahami nebo ochranného násypu na střechách tl. do 200 mm, plochy přes 2 m2
VV |  |  |  | 17.67*0.12 010 S=2.120 [A] 15.98*0.2 110 S=3.196 [B] 23.64*0.2 111 S=4.728 [C] 19.23*0.2 303 S=3.846 [D] Celkem: 2.12+3.196+4.728+3.846=13.890 [E]
TS
P | 585 | 965083131 |  | Odstranění násypu mezi stropními trámy tl. přes 200 mm jakékoliv plochy | M3 | 102.978 | 0 | 0 |  |  | 0 | 0 | CS ÚRS 2020 01 | 0 | 2
PP |  |  |  | Odstranění násypu mezi stropními trámy tl. přes 200 mm jakékoliv plochy
VV |  |  |  | 15.98*0.25 110 S=3.995 [A] 23.64*0.25 111 S=5.910 [B] 15.50*0.25 112 S=3.875 [C] 16.13*0.25 113 S=4.033 [D] 5.54*0.25 114 S=1.385 [E] 15.03*0.25 115 S=3.758 [F] 8.66*0.25 116 S=2.165 [G] 4.99*0.25 117 S=1.248 [H] 42.01*0.25 118 S=10.503 [I] 1.57*0.25 119 S=0.393 [J] 1.57*0.25 120 S=0.393 [K] 3.55*0.5 202 S=1.775 [L] 9.82*0.5 203 S=4.910 [M] 24.50*0.5 204 S=12.250 [N] 16.16*0.5 205 S=8.080 [O] 3.39*0.5 206 S=1.695 [P] 1.85*0.5 208 S=0.925 [Q] 15.53*0.5 209 S=7.765 [R] 23.03*0.5 210 11.515=11.515 [S] 18.5*0.5 211 11.515=9.250 [T] 10.83*0.5 212 11.515=5.415 [U] 3.48*0.5 213 11.515=1.740 [V] Celkem: 3.995+5.91+3.875+4.033+1.385+3.758+2.165+1.248+10.503+0.393+0.393+1.775+4.91+12.25+8.08+1.695+0.925+7.765+11.515+9.25+5.415+1.74=102.978 [W]
TS
P | 586 | 966031314 |  | Vybourání částí říms z cihel vyložených do 250 mm tl. přes 300 mm | M | 112.32 | 0 | 0 |  |  | 0 | 0 | CS ÚRS 2020 01 | 0 | 2
PP |  |  |  | Vybourání částí říms z cihel vyložených do 250 mm tl. přes 300 mm
VV |  |  |  | (60.1*2)-6.23-1.65 VB římsy=112.320 [A] Celkem: 112.32=112.320 [B]
TS
P | 587 | 966032911 |  | Odsekání říms podokenních nebo nadokenních předsazených přes líc zdiva do 80 mm | M | 43.21 | 0 | 0 |  |  | 0 | 0 | CS ÚRS 2020 01 | 0 | 2
PP |  |  |  | Odsekání říms podokenních nebo nadokenních předsazených přes líc zdiva do 80 mm
VV |  |  |  | 1.76+1.71*2+1.61*3+0.81+1.76 S 1NP=12.580 [A] 1.76*6 S 2NP=10.560 [B] 1.76*2+1.71*1+1.56*4 J 1NP=11.470 [C] 1.76*3+1.66*2 J 2NP=8.600 [D] Celkem: 12.58+10.56+11.47+8.6=43.210 [E]
TS
P | 588 | 967031132 |  | Přisekání (špicování) plošné nebo rovných ostění zdiva z cihel pálených rovných ostění, bez odstupu, po hrubém vybourání otvorů, na maltu vápennou nebo vápenoce | M2 | 170.24 | 0 | 0 |  |  | 0 | 0 | CS ÚRS 2020 01 | 0 | 2
PP |  |  |  | Přisekání (špicování) plošné nebo rovných ostění zdiva z cihel pálených rovných ostění, bez odstupu, po hrubém vybourání otvorů, na maltu vápennou nebo vápenocementovou
VV |  |  |  | (1.15*2+1.34*2)*0.45+(5.1*1+3.35*2)*0.5 101 S=8.141 [A] (1.25*1+2.5*2)*0.45 102 S=2.813 [B] (0.9*1+2.1*2)*0.5 108 S=2.550 [C] 0.1*3.15 111 S=0.315 [D] 3.15*0.25*2 112 S=1.575 [E] (3.15*0.15*2)*2 114 S=1.890 [F] (1.2*1+3.15*2)*0.3 115 S=2.250 [G] (3.15*0.15) 116 S=0.473 [H] (3.15*0.15)+(3.15*0.1) 117 S=0.788 [I] (1.3*2+1.45*2)*0.5 118 S=2.750 [J] 3.15*0.1 119 S=0.315 [K] (0.5+0.5)*7.56+6.05*0.39+6.84 V =16.760 [L] (1.25*1+3*2)*0.1+(1.185*1+3*2)*0.135+(1.42*1+3*2)*0.15+(0.85*1+3*2)*0.15 201 S=3.835 [M] (1.45*1+3*1)*0.1+(0.6*1+3*1)*0.2 202 S=1.165 [N] (3.25*1+3*2)*0.1 203 S=0.925 [O] (5.13*1+3*2)*0.15*2 204 S=3.339 [P] (2.2*1+3*2)*0.15 207 S=1.230 [Q] (1.35*1+3*2)*0.15+(1.3*1+3*2)*0.15 208 S=2.198 [R] (4.22*1+3*2)*0.15 209 1.533=1.533 [S] (5.9*1+3*2)*0.2 210 1.533=2.380 [T] (5*1+3*1)*0.05 211 1.533=0.400 [U] (2.75*2)*0.15+(2.75*0.45)+(2.75*1)*0.15 302 1.533=2.475 [V] (6.5+1.95+6+1.95+6.5+3.97+19.05+10+21.3+3.77+18.95+10.2)*1 začištění základu po obkopání=110.140 [W] Celkem: 8.141+2.813+2.55+0.315+1.575+1.89+2.25+0.473+0.788+2.75+0.315+16.76+3.835+1.165+0.925+3.339+1.23+2.198+1.533+2.38+0.4+2.475+110.14=170.240 [X]
TS
P | 589 | 968062374 |  | Vybourání dřevěných rámů oken s křídly, dveřních zárubní, vrat, stěn, ostění nebo obkladů rámů oken s křídly zdvojených, plochy do 1 m2 | M2 | 3.015 | 0 | 0 |  |  | 0 | 0 | CS ÚRS 2020 01 | 0 | 2
PP |  |  |  | Vybourání dřevěných rámů oken s křídly, dveřních zárubní, vrat, stěn, ostění nebo obkladů rámů oken s křídly zdvojených, plochy do 1 m2
VV |  |  |  | 0.8*0.25 001S=0.200 [A] 0.55*1.2 120S=0.660 [B] 0.55*1.2 119 S=0.660 [C] 0.55*1.2 116 S=0.660 [D] 0.6*0.75 106 S=0.450 [E] 0.55*0.7 213 S=0.385 [F] Celkem: 0.2+0.66+0.66+0.66+0.45+0.385=3.015 [G]
TS |  |  |  | 1. V cenách -2244 až -2747 jsou započteny i náklady na vyvěšení křídel.
P | 590 | 968062375 |  | Vybourání dřevěných rámů oken s křídly, dveřních zárubní, vrat, stěn, ostění nebo obkladů rámů oken s křídly zdvojených, plochy do 2 m2 | M2 | 22.978 | 0 | 0 |  |  | 0 | 0 | CS ÚRS 2020 01 | 0 | 2
PP |  |  |  | Vybourání dřevěných rámů oken s křídly, dveřních zárubní, vrat, stěn, ostění nebo obkladů rámů oken s křídly zdvojených, plochy do 2 m2
VV |  |  |  | 1.15*1.65 105 S=1.898 [A] 1.15*1.65 103 S=1.898 [B] 1.3*1.45 111 S=1.885 [C] 1.3*1.45 113 S=1.885 [D] (1.3*1.45)*2+(1.3*1.45) 118 S + provizorní pokladna=5.655 [E] 1.35*1.45 115 S=1.958 [F] 1.35*1.45 112 S=1.958 [G] (1.35*1.45)+(0.9*1.25) 110 S=3.083 [H] (1.15*1.25)+(1.2*1.1) 101 S vnitřní=2.758 [I] Celkem: 1.898+1.898+1.885+1.885+5.655+1.958+1.958+3.083+2.758=22.978 [J]
TS |  |  |  | 1. V cenách -2244 až -2747 jsou započteny i náklady na vyvěšení křídel.
P | 591 | 968062376 |  | Vybourání dřevěných rámů oken s křídly, dveřních zárubní, vrat, stěn, ostění nebo obkladů rámů oken s křídly zdvojených, plochy do 4 m2 | M2 | 31.254 | 0 | 0 |  |  | 0 | 0 | CS ÚRS 2020 01 | 0 | 2
PP |  |  |  | Vybourání dřevěných rámů oken s křídly, dveřních zárubní, vrat, stěn, ostění nebo obkladů rámů oken s křídly zdvojených, plochy do 4 m2
VV |  |  |  | 1.45*1.65 109 S=2.393 [A] 1.45*1.65 108 S=2.393 [B] 1.45*1.65 107 S=2.393 [C] 1.5*1.65 104 S=2.475 [D] (1.5*1.6)*2 210 S=4.800 [E] (1.5*1.6) 209 S=2.400 [F] (1.5*1.6) 203 S=2.400 [G] (1.5*1.6)*2 204 S=4.800 [H] (1.5*1.6) 205 S=2.400 [I] (1.5*1.6) 212 S=2.400 [J] (1.5*1.6) 211 S=2.400 [K] Celkem: 2.393+2.393+2.393+2.475+4.8+2.4+2.4+4.8+2.4+2.4+2.4=31.254 [L]
TS |  |  |  | 1. V cenách -2244 až -2747 jsou započteny i náklady na vyvěšení křídel.
P | 592 | 968072244 |  | Vybourání kovových rámů oken s křídly, dveřních zárubní, vrat, stěn, ostění nebo obkladů okenních rámů s křídly jednoduchých, plochy do 1 m2 | M2 | 3.96 | 0 | 0 |  |  | 0 | 0 | CS ÚRS 2020 01 | 0 | 2
PP |  |  |  | Vybourání kovových rámů oken s křídly, dveřních zárubní, vrat, stěn, ostění nebo obkladů okenních rámů s křídly jednoduchých, plochy do 1 m2
VV |  |  |  | 0.8*0.35 009 S=0.280 [A] 0.8*0.35 006 S=0.280 [B] 0.8*0.35 005 S=0.280 [C] 0.8*0.35 003 S=0.280 [D] 0.8*0.35 001 S=0.280 [E] 0.8*0.35 013 S=0.280 [F] 0.8*0.35 012 S=0.280 [G] 0.8*0.35 011 S=0.280 [H] 0.8*0.35 010 S=0.280 [I] 0.8*0.35 017 S=0.280 [J] 0.8*0.35 007 S=0.280 [K] 0.8*0.35 008 S=0.280 [L] (0.6*0.25)*2 016 S=0.300 [M] (0.6*0.25)*2 016 S=0.300 [N] Celkem: 0.28+0.28+0.28+0.28+0.28+0.28+0.28+0.28+0.28+0.28+0.28+0.28+0.3+0.3=3.960 [O]
TS |  |  |  | 1. V cenách -2244 až -2559 jsou započteny i náklady na vyvěšení křídel. 2. Cenou -2641 se oceňuje i vybourání nosné ocelové konstrukce pro sádrokartonové příčky.
P | 593 | 968072455 |  | Vybourání kovových rámů oken s křídly, dveřních zárubní, vrat, stěn, ostění nebo obkladů dveřních zárubní, plochy do 2 m2 | M2 | 58.961 | 0 | 0 |  |  | 0 | 0 | CS ÚRS 2020 01 | 0 | 2
PP |  |  |  | Vybourání kovových rámů oken s křídly, dveřních zárubní, vrat, stěn, ostění nebo obkladů dveřních zárubní, plochy do 2 m2
VV |  |  |  | 0.9*1.97 012 S=1.773 [A] 0.9*1.7 017 S=1.530 [B] 0.9*1.97 101 S=1.773 [C] (0.8*1.97)+(0.6*1.97) 104 S=2.758 [D] (0.8*1.97)*4 106 S=6.304 [E] (0.8*1.97)*3 110 S=4.728 [F] 0.8*1.97 113 S=1.576 [G] (0.8*1.97)*2+(0.6*1.97)*1 114 S=4.334 [H] 0.6*1.97 116 S=1.182 [I] (0.6*1.97)*2+(0.8*1.97)*2+(0.9*1.97)*1 117 S=7.289 [J] (0.8*1.97)*1 134 S=1.576 [K] (0.6*1.97)*1+(0.8*1.97)*2+(0.8*2.1)*1+(0.9*1.97)*1 201 S=7.787 [L] (0.6*1.97)+(0.8*1.97) 202 S=2.758 [M] 0.8*1.97 203 S=1.576 [N] 0.8*1.97 204 S=1.576 [O] (0.6*1.97)*2+(0.8*1.97) 208 S=3.940 [P] (0.8*1.97) 209 S=1.576 [Q] (0.8*1.97) 210 S=1.576 [R] (0.8*1.97) 211 1.576=1.576 [S] (0.9*1.97)*1 302 1.576=1.773 [T] Celkem: 1.773+1.53+1.773+2.758+6.304+4.728+1.576+4.334+1.182+7.289+1.576+7.787+2.758+1.576+1.576+3.94+1.576+1.576+1.576+1.773=58.961 [U]
TS |  |  |  | 1. V cenách -2244 až -2559 jsou započteny i náklady na vyvěšení křídel. 2. Cenou -2641 se oceňuje i vybourání nosné ocelové konstrukce pro sádrokartonové příčky.
P | 594 | 968072456 |  | Vybourání kovových rámů oken s křídly, dveřních zárubní, vrat, stěn, ostění nebo obkladů dveřních zárubní, plochy přes 2 m2 | M2 | 5.67 | 0 | 0 |  |  | 0 | 0 | CS ÚRS 2020 01 | 0 | 2
PP |  |  |  | Vybourání kovových rámů oken s křídly, dveřních zárubní, vrat, stěn, ostění nebo obkladů dveřních zárubní, plochy přes 2 m2
VV |  |  |  | 1.3*2.1 101 S=2.730 [A] 1.4*2.1 102 S=2.940 [B] Celkem: 2.73+2.94=5.670 [C]
TS |  |  |  | 1. V cenách -2244 až -2559 jsou započteny i náklady na vyvěšení křídel. 2. Cenou -2641 se oceňuje i vybourání nosné ocelové konstrukce pro sádrokartonové příčky.
P | 595 | 971028451 |  | Vybourání otvorů ve zdivu základovém nebo nadzákladovém kamenném, smíšeném smíšeném, plochy do 0,25 m2, tl. do 450 mm | KUS | 1 | 0 | 0 |  |  | 0 | 0 | CS ÚRS 2020 01 | 0 | 2
PP |  |  |  | Vybourání otvorů ve zdivu základovém nebo nadzákladovém kamenném, smíšeném smíšeném, plochy do 0,25 m2, tl. do 450 mm
VV |  |  |  | 1 015 S kabelovod=1.000 [A] Celkem: 1=1.000 [B]
TS
P | 596 | 971028461 |  | Vybourání otvorů ve zdivu základovém nebo nadzákladovém kamenném, smíšeném smíšeném, plochy do 0,25 m2, tl. do 600 mm | KUS | 2 | 0 | 0 |  |  | 0 | 0 | CS ÚRS 2020 01 | 0 | 2
PP |  |  |  | Vybourání otvorů ve zdivu základovém nebo nadzákladovém kamenném, smíšeném smíšeném, plochy do 0,25 m2, tl. do 600 mm
VV |  |  |  | 1 015 S kabelovod=1.000 [A] 1 208 S VZT=1.000 [B] Celkem: 1+1=2.000 [C]
TS
P | 597 | 971028561 |  | Vybourání otvorů ve zdivu základovém nebo nadzákladovém kamenném, smíšeném smíšeném, plochy do 1 m2, tl. do 600 mm | M3 | 0.402 | 0 | 0 |  |  | 0 | 0 | CS ÚRS 2020 01 | 0 | 2
PP |  |  |  | Vybourání otvorů ve zdivu základovém nebo nadzákladovém kamenném, smíšeném smíšeném, plochy do 1 m2, tl. do 600 mm
VV |  |  |  | (0.15*2.6*0.6+1.4*0.6*0.2) 134 S=0.402 [A] Celkem: 0.402=0.402 [B]
TS
P | 598 | 971028661 |  | Vybourání otvorů ve zdivu základovém nebo nadzákladovém kamenném, smíšeném smíšeném, plochy do 4 m2, tl. do 600 mm | M3 | 4.336 | 0 | 0 |  |  | 0 | 0 | CS ÚRS 2020 01 | 0 | 2
PP |  |  |  | Vybourání otvorů ve zdivu základovém nebo nadzákladovém kamenném, smíšeném smíšeném, plochy do 4 m2, tl. do 600 mm
VV |  |  |  | (1.25*2.5*0.45+1.55*0.2*0.45)+(1.05*1.15*0.45) 101 S=2.089 [A] (1.2*3.15*0.3) 115 S=1.134 [B] (1.3*1.45*0.5+1.7*0.5*0.2) 118 S=1.113 [C] Celkem: 2.089+1.134+1.113=4.336 [D]
TS
P | 599 | 971033331 |  | Vybourání otvorů ve zdivu základovém nebo nadzákladovém z cihel, tvárnic, příčkovek z cihel pálených na maltu vápennou nebo vápenocementovou plochy do 0,09 m2, | KUS | 4 | 0 | 0 |  |  | 0 | 0 | CS ÚRS 2020 01 | 0 | 2
PP |  |  |  | Vybourání otvorů ve zdivu základovém nebo nadzákladovém z cihel, tvárnic, příčkovek z cihel pálených na maltu vápennou nebo vápenocementovou plochy do 0,09 m2, tl. do 150 mm
VV |  |  |  | 4 VZT=4.000 [A] Celkem: 4=4.000 [B]
TS
P | 600 | 971033361 |  | Vybourání otvorů ve zdivu základovém nebo nadzákladovém z cihel, tvárnic, příčkovek z cihel pálených na maltu vápennou nebo vápenocementovou plochy do 0,09 m2, | KUS | 7 | 0 | 0 |  |  | 0 | 0 | CS ÚRS 2020 01 | 0 | 2
PP |  |  |  | Vybourání otvorů ve zdivu základovém nebo nadzákladovém z cihel, tvárnic, příčkovek z cihel pálených na maltu vápennou nebo vápenocementovou plochy do 0,09 m2, tl. do 600 mm
VV |  |  |  | 7 101 S podchycení stěny=7.000 [A] Celkem: 7=7.000 [B]
TS
P | 601 | 971033621 |  | Vybourání otvorů ve zdivu základovém nebo nadzákladovém z cihel, tvárnic, příčkovek z cihel pálených na maltu vápennou nebo vápenocementovou plochy do 4 m2, tl. | M2 | 1.89 | 0 | 0 |  |  | 0 | 0 | CS ÚRS 2020 01 | 0 | 2
PP |  |  |  | Vybourání otvorů ve zdivu základovém nebo nadzákladovém z cihel, tvárnic, příčkovek z cihel pálených na maltu vápennou nebo vápenocementovou plochy do 4 m2, tl. do 100 mm
VV |  |  |  | 0.9*2.1 108 S=1.890 [A] Celkem: 1.89=1.890 [B]
TS
P | 602 | 972033241 |  | Vybourání otvorů v klenbách z cihel bez odstranění podlahy a násypu, plochy do 0,09 m2, tl. do 150 mm | KUS | 1 | 0 | 0 |  |  | 0 | 0 | CS ÚRS 2020 01 | 0 | 2
PP |  |  |  | Vybourání otvorů v klenbách z cihel bez odstranění podlahy a násypu, plochy do 0,09 m2, tl. do 150 mm
VV |  |  |  | 1 016 S=1.000 [A] Celkem: 1=1.000 [B]
TS
P | 603 | 973031151 |  | Vysekání výklenků nebo kapes ve zdivu z cihel na maltu vápennou nebo vápenocementovou výklenků, pohledové plochy přes 0,25 m2 | M3 | 0.888 | 0 | 0 |  |  | 0 | 0 | CS ÚRS 2020 01 | 0 | 2
PP |  |  |  | Vysekání výklenků nebo kapes ve zdivu z cihel na maltu vápennou nebo vápenocementovou výklenků, pohledové plochy přes 0,25 m2
VV |  |  |  | (0.75*1.55*0.3+1.3*1.1*0.3) ESI=0.778 [A] (0.5*1*0.22) 201 S plynoměr=0.110 [B] Celkem: 0.778+0.11=0.888 [C]
TS
P | 604 | 974031257 |  | Vysekání rýh ve zdivu cihelném na maltu vápennou nebo vápenocementovou v prostoru přilehlém ke stropní konstrukci do hl. 100 mm a šířky do 300 mm | M | 40.7 | 0 | 0 |  |  | 0 | 0 | CS ÚRS 2020 01 | 0 | 2
PP |  |  |  | Vysekání rýh ve zdivu cihelném na maltu vápennou nebo vápenocementovou v prostoru přilehlém ke stropní konstrukci do hl. 100 mm a šířky do 300 mm
VV |  |  |  | 6.1*2+5.3*1+6.4*2+5.2*2 uložení stropu 1NP=40.700 [A] Celkem: 40.7=40.700 [B]
TS
P | 605 | 974031287 |  | Vysekání rýh ve zdivu cihelném na maltu vápennou nebo vápenocementovou v prostoru přilehlém ke stropní konstrukci do hl. 300 mm a šířky do 300 mm | M | 47.96 | 0 | 0 |  |  | 0 | 0 | CS ÚRS 2020 01 | 0 | 2
PP |  |  |  | Vysekání rýh ve zdivu cihelném na maltu vápennou nebo vápenocementovou v prostoru přilehlém ke stropní konstrukci do hl. 300 mm a šířky do 300 mm
VV |  |  |  | 9.08+9.08+9.9+4.3+5.2+5.2+5.2 uloženístropu 1NP=47.960 [A] Celkem: 47.96=47.960 [B]
TS
P | 606 | 974031289 |  | Vysekání rýh ve zdivu cihelném na maltu vápennou nebo vápenocementovou v prostoru přilehlém ke stropní konstrukci Příplatek k ceně -1287 za každých dalších 100 | M | 47.96 | 0 | 0 |  |  | 0 | 0 | CS ÚRS 2020 01 | 0 | 2
PP |  |  |  | Vysekání rýh ve zdivu cihelném na maltu vápennou nebo vápenocementovou v prostoru přilehlém ke stropní konstrukci Příplatek k ceně -1287 za každých dalších 100 mm šířky rýhy hl. do 300 mm
VV |  |  |  | 9.08+9.08+9.9+4.3+5.2+5.2+5.2 uloženístropu 1NP=47.960 [A] Celkem: 47.96=47.960 [B]
TS
P | 607 | 974031668 |  | Vysekání rýh ve zdivu cihelném na maltu vápennou nebo vápenocementovou pro vtahování nosníků do zdí, před vybouráním otvoru do hl. 150 mm, při v. nosníku do 350 | M | 16.8 | 0 | 0 |  |  | 0 | 0 | CS ÚRS 2020 01 | 0 | 2
PP |  |  |  | Vysekání rýh ve zdivu cihelném na maltu vápennou nebo vápenocementovou pro vtahování nosníků do zdí, před vybouráním otvoru do hl. 150 mm, při v. nosníku do 350 mm
VV |  |  |  | 5.6*3 101 S podepření stěny ve 3 etapách=16.800 [A] Celkem: 16.8=16.800 [B]
TS
P | 608 | 975022371 |  | Podchycení nadzákladového zdiva dřevěnou výztuhou v. podchycení do 3 m, při tl. zdiva přes 450 do 600 mm a délce podchycení přes 5 m | M | 5.1 | 0.07417 | 0.37827 |  |  | 0 | 0 | CS ÚRS 2020 01 | 0 | 2
PP |  |  |  | Podchycení nadzákladového zdiva dřevěnou výztuhou v. podchycení do 3 m, při tl. zdiva přes 450 do 600 mm a délce podchycení přes 5 m
VV |  |  |  | 5.1 101 S=5.100 [A] Celkem: 5.1=5.100 [B]
TS |  |  |  | 1. V cenách jsou započteny i náklady na: a) vybourání otvorů pro provlékání vynášecích trámů a kapes pro vzpěry, b) vynesení podchycené konstrukce.
P | 609 | 975022771 |  | Podchycení nadzákladového zdiva dřevěnou výztuhou v. podchycení do 3 m, při tl. zdiva Příplatek k cenám za každý další 1 m výšky přes 3 m, při tl. zdiva přes 45 | M | 5.1 | 0.00827 | 0.042177 |  |  | 0 | 0 | CS ÚRS 2020 01 | 0 | 2
PP |  |  |  | Podchycení nadzákladového zdiva dřevěnou výztuhou v. podchycení do 3 m, při tl. zdiva Příplatek k cenám za každý další 1 m výšky přes 3 m, při tl. zdiva přes 450 do 600 mm a délce podchycení přes 5 m
VV |  |  |  | 5.1 101 S=5.100 [A] Celkem: 5.1=5.100 [B]
TS |  |  |  | 1. V cenách jsou započteny i náklady na: a) vybourání otvorů pro provlékání vynášecích trámů a kapes pro vzpěry, b) vynesení podchycené konstrukce.
P | 610 | 975043111 |  | Jednořadové podchycení stropů pro osazení nosníků dřevěnou výztuhou v. podchycení do 3,5 m, a při zatížení hmotností do 750 kg/m | M | 16 | 0.01804 | 0.28864 |  |  | 0 | 0 | CS ÚRS 2020 01 | 0 | 2
PP |  |  |  | Jednořadové podchycení stropů pro osazení nosníků dřevěnou výztuhou v. podchycení do 3,5 m, a při zatížení hmotností do 750 kg/m
VV |  |  |  | 16 113 S=16.000 [A] Celkem: 16=16.000 [B]
TS
P | 611 | 975043121 |  | Jednořadové podchycení stropů pro osazení nosníků dřevěnou výztuhou v. podchycení do 3,5 m, a při zatížení hmotností přes 750 do 1000 kg/m | M | 10.2 | 0.02362 | 0.24092 |  |  | 0 | 0 | CS ÚRS 2020 01 | 0 | 2
PP |  |  |  | Jednořadové podchycení stropů pro osazení nosníků dřevěnou výztuhou v. podchycení do 3,5 m, a při zatížení hmotností přes 750 do 1000 kg/m
VV |  |  |  | 5.1*2 101 S - strop 2NP=10.200 [A] Celkem: 10.2=10.200 [B]
TS
P | 612 | 975048121 |  | Jednořadové podchycení stropů pro osazení nosníků dřevěnou výztuhou Příplatek k cenám za každý další 1 m výšky přes 3,50 m a při zatížení hmotností přes 750 do | M | 40.8 | 0.0044 | 0.17952 |  |  | 0 | 0 | CS ÚRS 2020 01 | 0 | 2
PP |  |  |  | Jednořadové podchycení stropů pro osazení nosníků dřevěnou výztuhou Příplatek k cenám za každý další 1 m výšky přes 3,50 m a při zatížení hmotností přes 750 do 1000 kg/m
VV |  |  |  | (5.1*2)*4 101 S - strop 2NP=40.800 [A] Celkem: 40.8=40.800 [B]
TS
P | 613 | 975053131 |  | Víceřadové podchycení stropů pro osazení nosníků dřevěnou výztuhou v. podchycení do 3,5 m a při zatížení hmotností do 800 kg/m2 | M | 75.4 | 0.01805 | 1.361 |  |  | 0 | 0 | CS ÚRS 2020 01 | 0 | 2
PP |  |  |  | Víceřadové podchycení stropů pro osazení nosníků dřevěnou výztuhou v. podchycení do 3,5 m a při zatížení hmotností do 800 kg/m2
VV |  |  |  | 22.15*2+7.5*2 podchycení střechy peronu pod lešení=59.300 [A] 8.05*2 podchycení lešení u VB v přístavku=16.100 [B] Celkem: 59.3+16.1=75.400 [C]
TS |  |  |  | 1. U víceřadového podchycení stropů se každá řada podchycení oceňuje zvlášť.
P | 614 | 976074121 |  | Vybourání kovových madel, zábradlí, dvířek, zděří, kotevních želez kotevních želez zapuštěných do 300 mm, ve zdivu nebo dlažbě z cihel na maltu vápennou nebo vá | KUS | 69 | 0 | 0 |  |  | 0 | 0 | CS ÚRS 2020 01 | 0 | 2
PP |  |  |  | Vybourání kovových madel, zábradlí, dvířek, zděří, kotevních želez kotevních želez zapuštěných do 300 mm, ve zdivu nebo dlažbě z cihel na maltu vápennou nebo vápenocementovou
VV |  |  |  | 27+21*2 kotvení pozednic=69.000 [A] Celkem: 69=69.000 [B]
TS
P | 615 | 977151111 |  | Jádrové vrty diamantovými korunkami do stavebních materiálů (železobetonu, betonu, cihel, obkladů, dlažeb, kamene) průměru do 35 mm | M | 12.2 | 0.00012 | 0.001464 |  |  | 0 | 0 | CS ÚRS 2020 01 | 0 | 2
PP |  |  |  | Jádrové vrty diamantovými korunkami do stavebních materiálů (železobetonu, betonu, cihel, obkladů, dlažeb, kamene) průměru do 35 mm
VV |  |  |  | 0.6*13+0.6*4+0.5*4=12.200 [A] Celkem: 12.2=12.200 [B]
TS |  |  |  | 1. Vcenách jsou započteny i náklady na rozměření, ukotvení vrtacího stroje, vrtání, opotřebení diamantových vrtacích korunek a spotřebu vody. 2. Vcenách -1211 až -1233 pro dovrchní vrty jsou započteny i náklady na odsátí výplachové vody zvrtu.
P | 616 | 977211125 |  | Řezání konstrukcí stěnovou pilou z cihel nebo tvárnic hloubka řezu přes 520 do 680 mm | M | 15.8 | 0.00076 | 0.012008 |  |  | 0 | 0 | CS ÚRS 2020 01 | 0 | 2
PP |  |  |  | Řezání konstrukcí stěnovou pilou z cihel nebo tvárnic hloubka řezu přes 520 do 680 mm
VV |  |  |  | 7.9*2 oddělení kcí=15.800 [A] Celkem: 15.8=15.800 [B]
TS |  |  |  | 1. Množství měrných jednotek se určuje: a) u řezů v m délky řezu v závislosti na jeho hloubce, b) u příplatku za řezy do výztuže průměru přes 16 mm v cm2 plochy řezané výztuže. 2. Vcenách jsou započteny i náklady na spotřebu vody. 3. V cenách nejsou započteny náklady na vybourání konstrukce; tyto náklady se oceňují cenami katalogu 801-3 Budovy a haly - bourání konstrukcí.
P | 617 | 977311112 |  | Řezání stávajících betonových mazanin bez vyztužení hloubky přes 50 do 100 mm | M | 356.7 | 0 | 0 |  |  | 0 | 0 | CS ÚRS 2020 01 | 0 | 2
PP |  |  |  | Řezání stávajících betonových mazanin bez vyztužení hloubky přes 50 do 100 mm
VV |  |  |  | 17.74 010 S=17.740 [A] 19.58 101 S=19.580 [B] 15.66 102 S=15.660 [C] 13.59 103 S=13.590 [D] 23.11 104 S=23.110 [E] 13.04 105 S=13.040 [F] 14.76 106 S=14.760 [G] 18.26 107 S=18.260 [H] 17.66 108 S=17.660 [I] 11.74 109 S=11.740 [J] 17.74 110 S=17.740 [K] 23.5 111 S=23.500 [L] 16.14 112 S=16.140 [M] 11.54 114 S=11.540 [N] 15.84 115 S=15.840 [O] 14.44 116 S=14.440 [P] 10.14 117 S=10.140 [Q] 28.16 118 S=28.160 [R] 5.4 119 5.4=5.400 [S] 5.4 120 5.4=5.400 [T] 12.73 134 5.4=12.730 [U] 8.65 201 5.4=8.650 [V] 5.74 207 5.4=5.740 [W] 9.4 208 5.4=9.400 [X] 6.74 214 5.4=6.740 [Y] Celkem: 17.74+19.58+15.66+13.59+23.11+13.04+14.76+18.26+17.66+11.74+17.74+23.5+16.14+11.54+15.84+14.44+10.14+28.16+5.4+5.4+12.73+8.65+5.74+9.4+6.74=356.700 [Z]
TS
P | 618 | 977341115 |  | Zvětšení komínového průduchu frézováním zdiva betonového nebo ze šamotových vložek maximální hloubky frézování přes 30 do 50 mm | M | 62 | 0 | 0 |  |  | 0 | 0 | CS ÚRS 2020 01 | 0 | 2
PP |  |  |  | Zvětšení komínového průduchu frézováním zdiva betonového nebo ze šamotových vložek maximální hloubky frézování přes 30 do 50 mm
VV |  |  |  | 15.5*4=62.000 [A] Celkem: 62=62.000 [B]
TS |  |  |  | 1. Vcenách jsou započteny i náklady na vysátí sutě.
P | 619 | 978011191 |  | Otlučení vápenných nebo vápenocementových omítek vnitřních ploch stropů, v rozsahu přes 50 do 100 % | M2 | 207.21 | 0 | 0 |  |  | 0 | 0 | CS ÚRS 2020 01 | 0 | 2
PP |  |  |  | Otlučení vápenných nebo vápenocementových omítek vnitřních ploch stropů, v rozsahu přes 50 do 100 %
VV
TS |  |  |  | 1. Položky lze použít i pro ocenění otlučení sádrových, hliněných apod. vnitřních omítek.
P | 620 | 978011191 | 1 | Otlučení vápenných nebo vápenocementových omítek vnitřních ploch stropů, v rozsahu přes 50 do 100 % | M2 | 70.693 | 0 | 0 |  |  | 0 | 0 | CS ÚRS 2020 01 | 0 | 2
PP |  |  |  | Otlučení vápenných nebo vápenocementových omítek vnitřních ploch stropů, v rozsahu přes 50 do 100 %
VV
TS |  |  |  | 1. Položky lze použít i pro ocenění otlučení sádrových, hliněných apod. vnitřních omítek.
P | 621 | 978012191 |  | Otlučení vápenných nebo vápenocementových omítek vnitřních ploch stropů rákosovaných, v rozsahu přes 50 do 100 % | M2 | 401.03 | 0 | 0 |  |  | 0 | 0 | CS ÚRS 2020 01 | 0 | 2
PP |  |  |  | Otlučení vápenných nebo vápenocementových omítek vnitřních ploch stropů rákosovaných, v rozsahu přes 50 do 100 %
VV
TS |  |  |  | 1. Položky lze použít i pro ocenění otlučení sádrových, hliněných apod. vnitřních omítek.
P | 622 | 978013191 |  | Otlučení vápenných nebo vápenocementových omítek vnitřních ploch stěn s vyškrabáním spar, s očištěním zdiva, v rozsahu přes 50 do 100 % | M2 | 506.733 | 0 | 0 |  |  | 0 | 0 | CS ÚRS 2020 01 | 0 | 2
PP |  |  |  | Otlučení vápenných nebo vápenocementových omítek vnitřních ploch stěn s vyškrabáním spar, s očištěním zdiva, v rozsahu přes 50 do 100 %
VV |  |  |  | 9.72*2.95+(0.25*0.65)*2-(1.1*2.59) 001 S=26.150 [A] 19.84*2.1+(2.1*0.6)*2+(2.1*0.6)*2-(1.1*2.59)-(1.09*2.1)-(0.9*1.97)-(1*2.1)-(1.12*2.1)-(1.68*2.1) 002 S=31.813 [B] 5.74*2.59+(2.4*0.5)*2-(1.09*2.1) 003 S=14.978 [C] 9.36*2.59-(1.68*2.1)-(2.15*2.1) 004 S=16.199 [D] 16.38*2.59+(2.59*0.35)*2-(2.15*2.1)-(1.12*2.1)-(1.12*2.1) 005 S=35.018 [E] 13.14*2.59+(0.6*1.6)*2-(1.12*2.1)-(1.85*2.59)-(1.1*1.6) 006 S=27.049 [F] 17.56*2.59+(2.59*0.675)*2-(1.85*2.1)-(3.15*2.1)-(3.15*2.1) 007 S=31.862 [G] 16.01*2.59+(2.59*0.675)*2-(3.15*2.1)-(1.75*2.1) 008 S=34.672 [H] 12.59*2.59+(2.59*0.65)*2-(1.75*2.59)-(0.8*0.35) 009 S=31.163 [I] 16.55*2.59+(2.59*0.45)*2-(3.15*2.1)-(3.15*2.1) 010 S=31.966 [J] 16.31*2.59+(2.59*0.65)-(3.15*2.1)-(1*2.1) 011 S=35.211 [K] 15.94*2.59+(2.59*0.65)*2-(0.9*1.97)-(3.15*2.1) 012 S=36.264 [L] 14.74*2.59+(2.59*0.65)*2-(3.15*2.1) 013 S=34.929 [M] 8.54*2.35-(1.05*1.95) 014 S=18.022 [N] 16.96*2.05+(2.05*0.6)*2-(1.05*1.95)-(1.05*1.85) 015 S=33.238 [O] 17.08*2.05+(0.25*0.6)*2*2-(0.6*0.25)*2-(1.05*1.8) 016 S=33.424 [P] 17.7*2.05+(0.25*0.6)*2+(0.25*0.55)*2-(0.6*0.25)-(0.6*0.25)-(1.05*1.7) 017 S=34.775 [Q] Celkem: 26.15+31.813+14.978+16.199+35.018+27.049+31.862+34.672+31.163+31.966+35.211+36.264+34.929+18.022+33.238+33.424+34.775=506.733 [R]
TS |  |  |  | 1. Položky lze použít i pro ocenění otlučení sádrových, hliněných apod. vnitřních omítek.
P | 623 | 978013191 | 1 | Otlučení vápenných nebo vápenocementových omítek vnitřních ploch stěn s vyškrabáním spar, s očištěním zdiva, v rozsahu přes 50 do 100 % | M2 | 1546.808 | 0 | 0 |  |  | 0 | 0 | CS ÚRS 2020 01 | 0 | 2
PP |  |  |  | Otlučení vápenných nebo vápenocementových omítek vnitřních ploch stěn s vyškrabáním spar, s očištěním zdiva, v rozsahu přes 50 do 100 %
VV
TS |  |  |  | 1. Položky lze použít i pro ocenění otlučení sádrových, hliněných apod. vnitřních omítek.
P | 624 | 978015391 |  | Otlučení vápenných nebo vápenocementových omítek vnějších ploch s vyškrabáním spar a s očištěním zdiva stupně členitosti 1 a 2, v rozsahu přes 80 do 100 % | M2 | 518.263 | 0 | 0 |  |  | 0 | 0 | CS ÚRS 2020 01 | 0 | 2
PP |  |  |  | Otlučení vápenných nebo vápenocementových omítek vnějších ploch s vyškrabáním spar a s očištěním zdiva stupně členitosti 1 a 2, v rozsahu přes 80 do 100 %
VV |  |  |  | 6.5*7.45-(1.5*1.65*2+1.5*1.6*2) J VB=38.675 [A] 0.85*7.45 V VB=6.333 [B] 6*7.45-(1.45*2.6+1.5*1.6) J VB=38.530 [C] 0.85*7.45 Z VB=6.333 [D] 6.5*7.45-(1.45*1.65+1*2.6+1.4*1.6*2) J VB=38.953 [E] 58.76-0.75*0.75 Z VB=58.198 [F] 19.05*2.75-(1.3*1.45*5) J přístavek=42.963 [G] 34.85-(0.8*1.97) Z přístavek=33.274 [H] 19.1*2.75-(0.55*1.2*3+0.8*1.97+1.35*1.45*3) S přístavek=43.097 [I] 12.64-(0.9*1.25+0.8*1.97) V přístavek=9.939 [J] 18.95*7.45-(1.45*1.65*2+1*2.5+1.4*2.1+1.5*1.65+1*2.5) S VB=125.978 [K] 10.2*7.45 V VB=75.990 [L] Celkem: 38.675+6.333+38.53+6.333+38.953+58.198+42.963+33.274+43.097+9.939+125.978+75.99=518.263 [M]
TS
P | 625 | 978023261 |  | Vyškrabání cementové malty ze spár zdiva kamenného kyklopského a ostatního | M2 | 72.913 | 0 | 0 |  |  | 0 | 0 | CS ÚRS 2020 01 | 0 | 2
PP |  |  |  | Vyškrabání cementové malty ze spár zdiva kamenného kyklopského a ostatního
VV |  |  |  | 6.5*0.65 J VB=4.225 [A] 0.85*0.65 V VB=0.553 [B] 6*0.65 J VB=3.900 [C] 0.85*0.65 Z VB=0.553 [D] 6.5*0.65 J VB=4.225 [E] 10.2*0.65 Z VB=6.630 [F] 19.05*0.65 J přístavek=12.383 [G] 10.2*0.65 Z přístavek=6.630 [H] 19.1*0.65 S přístavek=12.415 [I] 3.77*0.65 V přístavek=2.451 [J] 18.95*0.65 S VB=12.318 [K] 10.2*0.65 V VB=6.630 [L] Celkem: 4.225+0.553+3.9+0.553+4.225+6.63+12.383+6.63+12.415+2.451+12.318+6.63=72.913 [M]
TS
P | 626 | 978023411 |  | Vyškrabání cementové malty ze spár zdiva cihelného mimo komínového | M2 | 506.733 | 0 | 0 |  |  | 0 | 0 | CS ÚRS 2020 01 | 0 | 2
PP |  |  |  | Vyškrabání cementové malty ze spár zdiva cihelného mimo komínového
VV |  |  |  | 9.72*2.95+(0.25*0.65)*2-(1.1*2.59) 001 S=26.150 [A] 19.84*2.1+(2.1*0.6)*2+(2.1*0.6)*2-(1.1*2.59)-(1.09*2.1)-(0.9*1.97)-(1*2.1)-(1.12*2.1)-(1.68*2.1) 002 S=31.813 [B] 5.74*2.59+(2.4*0.5)*2-(1.09*2.1) 003 S=14.978 [C] 9.36*2.59-(1.68*2.1)-(2.15*2.1) 004 S=16.199 [D] 16.38*2.59+(2.59*0.35)*2-(2.15*2.1)-(1.12*2.1)-(1.12*2.1) 005 S=35.018 [E] 13.14*2.59+(0.6*1.6)*2-(1.12*2.1)-(1.85*2.59)-(1.1*1.6) 006 S=27.049 [F] 17.56*2.59+(2.59*0.675)*2-(1.85*2.1)-(3.15*2.1)-(3.15*2.1) 007 S=31.862 [G] 16.01*2.59+(2.59*0.675)*2-(3.15*2.1)-(1.75*2.1) 008 S=34.672 [H] 12.59*2.59+(2.59*0.65)*2-(1.75*2.59)-(0.8*0.35) 009 S=31.163 [I] 16.55*2.59+(2.59*0.45)*2-(3.15*2.1)-(3.15*2.1) 010 S=31.966 [J] 16.31*2.59+(2.59*0.65)-(3.15*2.1)-(1*2.1) 011 S=35.211 [K] 15.94*2.59+(2.59*0.65)*2-(0.9*1.97)-(3.15*2.1) 012 S=36.264 [L] 14.74*2.59+(2.59*0.65)*2-(3.15*2.1) 013 S=34.929 [M] 8.54*2.35-(1.05*1.95) 014 S=18.022 [N] 16.96*2.05+(2.05*0.6)*2-(1.05*1.95)-(1.05*1.85) 015 S=33.238 [O] 17.08*2.05+(0.25*0.6)*2*2-(0.6*0.25)*2-(1.05*1.8) 016 S=33.424 [P] 17.7*2.05+(0.25*0.6)*2+(0.25*0.55)*2-(0.6*0.25)-(0.6*0.25)-(1.05*1.7) 017 S=34.775 [Q] Celkem: 26.15+31.813+14.978+16.199+35.018+27.049+31.862+34.672+31.163+31.966+35.211+36.264+34.929+18.022+33.238+33.424+34.775=506.733 [R]
TS |  |  |  | hloubkové proškrábání degradované spárové malty v 1PP
P | 627 | 981011416 |  | Demolice budov postupným rozebíráním z cihel, kamene, tvárnic na maltu cementovou nebo z betonu prostého s podílem konstrukcí přes 30 do 35 % | M3 | 1023.96 | 0 | 0 |  |  | 0 | 0 | CS ÚRS 2020 01 | 0 | 2
PP |  |  |  | Demolice budov postupným rozebíráním z cihel, kamene, tvárnic na maltu cementovou nebo z betonu prostého s podílem konstrukcí přes 30 do 35 %
VV |  |  |  | 137.26*7.46=1 023.960 [A] (5.21*0.3*2.95+9.2*0.45*2.95)+(5.26*0.3*3.1+9.2*0.45*3.1) J stěny=34.550 [B] -(1*1.97*0.3+0.7*1.5*0.45+0.7*1.5*0.45+1.35*1.5*0.45)-(1.51*1.45*0.3+2.1*1.45*0.45+2.1*1.45*0.45) J výplně=-5.845 [C] (0.5*0.15*2.95+2.7*0.3*2.95+7.35*0.45*2.95+0.5*0.15*2.95)+(0.45*0.15*3.1+2.7*0.3*3.1+7.3*0.45*3.1+0.45*0.15*3.1) V stěny=25.702 [D] -(2.1*1.45*0.45*2)-(2.1*1.45*0.45*2+1.5*4.8*0.3) V výplně=-7.641 [E] (11.6*2.95*0.45)+(11.6*3.1*0.45) S stěny=31.581 [F] -(0.9*0.9*0.45*5)-(0.9*0.9*5) S výplně=-5.873 [G] (0.45*0.15*2.95+4*0.45*2.95)+(0.45*0.15*3.1+3.95*0.45*3.1) Z stěny=11.229 [H] -(0.8*1.97*0.45+0.8*1.97*0.45)-(0.9*0.9*0.45) Z výplně=-1.783 [I] (2.66*0.5*2.95)+(2.71*0.45*3.1) S stěny=7.704 [J] -(0.8*1.97*0.5) S výplně=-0.788 [K] (2.46*0.5+5.05*0.5+3.58*0.37+3.5*0.5+1.46*0.1+1.08*0.25+3.1*0.15+0.6*0.1+1.35*0.1+1.35*0.1+9.1*0.5+6.85*0.15+3.5*0.3+2.6*0.1+0.9*0.45)*2.95 vnitřn=45.233 [L] (1.35*0.1+2.1*0.1+0.9*0.1)*2.2 vnitřní=0.957 [M] (1.31*0.15+1.31*0.15)*2.95 vnitřní=1.159 [N] (9.1*0.5+9.1*0.45+6.55*0.15+1.5*0.18+3.85*0.15+1.85*0.1+1.6*0.18+3.63*0.18+3.65*0.3+2.6*0.1+0.9*0.45+1.31*0.1)*3.1 vnitřní=41.826 [O] (3.59*0.1+1.81*0.3+0.6*0.45+0.75*0.1+1.46*0.1)*3.1+(0.72*0.1+0.72*0.1+0.59*0.1+0.59*0.1)*2.2 vnitřní=4.895 [P] -(1.4*0.8*0.1+0.8*1.97*0.5*2+0.6*1.97*0.1+1.1*0.85*0.1+1.05*0.85*0.1+0.6*1.97*0.1*2+0.6*1.97*0.1+0.9*1.97*0.1+0.6*1.97*0.1*2) vnitřní výplně=-2.757 [Q] -(0.85*1.45*0.15+0.8*1.97*0.15+0.8*1.97*0.1)-(0.8*1.97*0.18*2+0.6*1.97*0.1+0.8*1.97*0.18*2+0.8*1.97*0.1) vnitřní výplně=-1.989 [R] -(0.6*1.97*0.3+0.6*1.97*0.1+0.6*1.97*0.1) vnitřní výplně=-0.591 [S] 137.26*0.39 1NP strop=53.531 [T] 137.26*0.25 2NP strop=34.315 [U] 4.34*11.6+2.17*2.66 střecha=56.116 [V] 10.9*0.77*0.2+4.4*0.2*0.77+2.71*0.2*0.77 atiky=2.774 [W] Celkem: 1023.96=1 023.960 [X]
TS |  |  |  | 1. Ceny jsou stanoveny na měrnou jednotku m3 obestavěného prostoru. 2. Procentuální podíl konstrukcí se stanoví podle článku 3503 Všeobecných podmínek části B01. 3. Celkový objem konstrukcí se určí součtem objemů obvodových, schodišťových, středních nosných zdí, schodišť a stropů. Od celkového objemu se neodečítá objem okenních a dveřních otvorů, parapetních ústupků. Tloušťka stropní konstrukce se určí včetně podlahových konstrukcí a podhledů. Tloušťka klenby se určuje v průměrné tloušťce jako aritmetický průměr tloušťky v patě a ve vrcholu klenby až k nášlapné ploše podlahové konstrukce, která na ní spočívá. U stropů sviditelnými trámy se objem trámů jednotlivě připočítává kobjemu stropů. Totéž platí pro průvlaky a samostatné trámy. Objem stropů schodiště se započítává objemem daným součinem půdorysné plochy schodiště a tloušťky patrové podesty. 4. Pro volbu cen je rozhodující objemově převažující druh zdiva svislých nosných konstrukcí demolovaného objektu. 5. Ceny jsou určeny pro demolice budov výšky do 35 m. Tato výška je určena svislou vzdáleností nejvyšší hrany římsy, popř. atiky a nejnižšího bodu přilehlého terénu.
P | 628 | 981511114 |  | Demolice konstrukcí objektů postupným rozebíráním konstrukcí ze železobetonu | M3 | 72.935 | 0.0001 | 0.007294 |  |  | 0 | 0 | CS ÚRS 2020 01 | 0 | 2
PP |  |  |  | Demolice konstrukcí objektů postupným rozebíráním konstrukcí ze železobetonu
VV |  |  |  | 137.26*0.2 1NP podlaha=27.452 [A] (14.61*0.6+4.76*0.5+2*0.46+8.85*0.6+2.41*0.75+8.9*0.6+3.53*0.45+3.53*0.35+4.5*0.575+3.35*0.6+12*0.6+0.45*0.25*3)*1 základové pasy=39.483 [B] (4*0.25+8*0.25*1)*2 stávající nádrže=6.000 [C] Celkem: 27.452+39.483+6=72.935 [D]
TS |  |  |  | 1. Ceny jsou stanoveny na měrnou jednotku m3 skutečného objemu konstrukcí. 2. Skutečný objem konstrukcí se určí součtem objemů obvodových, schodišťových, středních nosných zdí, schodišť a stropů. Od celkového objemu se neodečítá objem okenních a dveřních otvorů, parapetních ústupků. Tloušťka stropní konstrukce se určí včetně podlahových konstrukcí a podhledů. Tloušťka klenby se určuje v průměrné tloušťce jako aritmetický průměr tloušťky v patě a ve vrcholu klenby až k nášlapné ploše podlahové konstrukce, která na ní spočívá. U stropů sviditelnými trámy se objem trámů jednotlivě připočítává kobjemu stropů. Totéž platí pro průvlaky a samostatné trámy. Objem stropů schodiště se započítává objemem daným součinem půdorysné plochy schodiště a tloušťky patrové podesty.
P | 629 | 981511116 |  | Demolice konstrukcí objektů postupným rozebíráním konstrukcí z betonu prostého | M3 | 6.599 | 0 | 0 |  |  | 0 | 0 | CS ÚRS 2020 01 | 0 | 2
PP |  |  |  | Demolice konstrukcí objektů postupným rozebíráním konstrukcí z betonu prostého
VV |  |  |  | (2.4*0.15*1+0.715*0.15)*6 anglický dvorek=2.804 [A] (4.1*0.15*1+2*0.15)*1 anglický dvorek=0.915 [B] (5.3*0.45+3.3*0.15)*1 anglický dvorek=2.880 [C] Celkem: 2.804+0.915+2.88=6.599 [D]
TS |  |  |  | 1. Ceny jsou stanoveny na měrnou jednotku m3 skutečného objemu konstrukcí. 2. Skutečný objem konstrukcí se určí součtem objemů obvodových, schodišťových, středních nosných zdí, schodišť a stropů. Od celkového objemu se neodečítá objem okenních a dveřních otvorů, parapetních ústupků. Tloušťka stropní konstrukce se určí včetně podlahových konstrukcí a podhledů. Tloušťka klenby se určuje v průměrné tloušťce jako aritmetický průměr tloušťky v patě a ve vrcholu klenby až k nášlapné ploše podlahové konstrukce, která na ní spočívá. U stropů sviditelnými trámy se objem trámů jednotlivě připočítává kobjemu stropů. Totéž platí pro průvlaky a samostatné trámy. Objem stropů schodiště se započítává objemem daným součinem půdorysné plochy schodiště a tloušťky patrové podesty.
P | 630 | 985142111 |  | Vysekání spojovací hmoty ze spár zdiva včetně vyčištění hloubky spáry do 40 mm délky spáry na 1 m2 upravované plochy do 6 m | M2 | 110.14 | 0 | 0 |  |  | 0 | 0 | CS ÚRS 2020 01 | 0 | 2
PP |  |  |  | Vysekání spojovací hmoty ze spár zdiva včetně vyčištění hloubky spáry do 40 mm délky spáry na 1 m2 upravované plochy do 6 m
VV |  |  |  | (6.5+1.95+6+1.95+6.5+3.97+19.05+10+21.3+3.77+18.95+10.2)*1 začištění základu po obkopání=110.140 [A] Celkem: 110.14=110.140 [B]
TS |  |  |  | 1. Ceny lze použít pro vysekání spojovací hmoty ze spár cihelného nebo kamenného zdiva. 2. Ceny se nepoužijí v případě, jestliže se provádí otlučení omítek oceňované cenami souboru cen 985 11-1 Otlučení a odsekání vrstev. 3. Délce spáry na 1 m2 upravované plochy odpovídají tyto počty kamenů: a) do 6 m - do 10 kusů na 1 m2, b) přes 6 do 12 m - přes 10 do 35 kusů na 1 m2, c) přes 12 m - přes 35 kusů na 1 m2.
P | 631 | 985211111 |  | Vyklínování uvolněných kamenů zdiva úlomky kamene, popřípadě cihel délky spáry na 1 m2 upravované plochy do 6 m | M2 | 110.14 | 0.00855 | 0.9417 |  |  | 0 | 0 | CS ÚRS 2020 01 | 0 | 2
PP |  |  |  | Vyklínování uvolněných kamenů zdiva úlomky kamene, popřípadě cihel délky spáry na 1 m2 upravované plochy do 6 m
VV |  |  |  | (6.5+1.95+6+1.95+6.5+3.97+19.05+10+21.3+3.77+18.95+10.2)*1 začištění základu po obkopání=110.140 [A] Celkem: 110.14=110.140 [B]
TS |  |  |  | 1. Množství měrných jednotek se určuje v m2 pohledové plochy skutečně vyklínovaného zdiva. 2. V cenách nejsou započteny náklady vyčištění trhlin a dutin ve zdivu, které se oceňují cenami souboru cen 985 14-1. 3. Délce spáry na 1 m2 upravované plochy odpovídají tyto počty kamenů: a) do 6 m - do 10 kusů na 1 m2, b) přes 6 do 12 m - přes 10 do 35 kusů na 1 m2, c) do 12 m - přes 35 kusů na 1 m2.
P | 632 | 985231111 |  | Spárování zdiva hloubky do 40 mm aktivovanou maltou délky spáry na 1 m2 upravované plochy do 6 m | M2 | 110.14 | 0.01162 | 1.2798 |  |  | 0 | 0 | CS ÚRS 2020 01 | 0 | 2
PP |  |  |  | Spárování zdiva hloubky do 40 mm aktivovanou maltou délky spáry na 1 m2 upravované plochy do 6 m
VV |  |  |  | (6.5+1.95+6+1.95+6.5+3.97+19.05+10+21.3+3.77+18.95+10.2)*1 začištění základu po obkopání=110.140 [A] Celkem: 110.14=110.140 [B]
TS |  |  |  | 1. Ceny jsou určeny pro spárování cihelného nebo kamenného zdiva. 2. V cenách jsou započteny i náklady na: a) dodání potřebných hmot, b) vypláchnutí spár vodou před spárováním a očištění okolního zdiva po spárování. 3. V cenách nejsou započteny náklady na: a) vysekání a vyčištění spár; tyto práce se oceňují cenami souboru cen 985 14-2 Vysekání spojovací hmoty za spár zdiva, b) úpravu spár po provedeném spárování; tyto práce se oceňují cenami souboru cen 985 23-3. 4. Délce spáry na 1 m2 upravované plochy odpovídají tyto počty kamenů: a) do 6 m - do 10 kusů na 1 m2, b) přes 6 do 12 m - přes 10 do 35 kusů na 1 m2, c) přes 12 m - přes 35 kusů na 1 m2.
P | 633 | 985231191 |  | Spárování zdiva hloubky do 40 mm aktivovanou maltou Příplatek k cenám za práci ve stísněném prostoru | M2 | 110.14 | 0 | 0 |  |  | 0 | 0 | CS ÚRS 2020 01 | 0 | 2
PP |  |  |  | Spárování zdiva hloubky do 40 mm aktivovanou maltou Příplatek k cenám za práci ve stísněném prostoru
VV |  |  |  | (6.5+1.95+6+1.95+6.5+3.97+19.05+10+21.3+3.77+18.95+10.2)*1 začištění základu po obkopání=110.140 [A] Celkem: 110.14=110.140 [B]
TS |  |  |  | 1. Ceny jsou určeny pro spárování cihelného nebo kamenného zdiva. 2. V cenách jsou započteny i náklady na: a) dodání potřebných hmot, b) vypláchnutí spár vodou před spárováním a očištění okolního zdiva po spárování. 3. V cenách nejsou započteny náklady na: a) vysekání a vyčištění spár; tyto práce se oceňují cenami souboru cen 985 14-2 Vysekání spojovací hmoty za spár zdiva, b) úpravu spár po provedeném spárování; tyto práce se oceňují cenami souboru cen 985 23-3. 4. Délce spáry na 1 m2 upravované plochy odpovídají tyto počty kamenů: a) do 6 m - do 10 kusů na 1 m2, b) přes 6 do 12 m - přes 10 do 35 kusů na 1 m2, c) přes 12 m - přes 35 kusů na 1 m2.
P | 634 | 985441112 |  | Přídavná šroubovitá nerezová výztuž pro sanaci trhlin v drážce včetně vyfrézování a zalití kotevní maltou v cihelném nebo kamenném zdivu hloubky do 70 mm 1 táhl | M | 102 | 0.00113 | 0.11526 |  |  | 0 | 0 | CS ÚRS 2020 01 | 0 | 2
PP |  |  |  | Přídavná šroubovitá nerezová výztuž pro sanaci trhlin v drážce včetně vyfrézování a zalití kotevní maltou v cihelném nebo kamenném zdivu hloubky do 70 mm 1 táhlo průměru 6 mm
VV |  |  |  | 8*0.75*17=102.000 [A] Celkem: 102=102.000 [B]
TS |  |  |  | 1. V cenách jsou započteny i náklady na vytvoření drážky nebo vrtu, jejich vyčištění, vložení táhla do drážky nebo kotvy do vrtu včetně dodávky materiálu, zalití drážky nebo vrtu zálivkovou maltou včetně dodávky materiálu a úpravy povrchu pod omítku (bez úpravy omítky). 2. V cenách nejsou započteny náklady na zatmelení vertikálních trhlin.
P | 635 | 985622221 |  | Spínání objektů táhly vložení a dodání táhla z betonářské oceli spojované napínacími maticemi, průměru do 20 mm | M | 120.3 | 0.00383 | 0.46075 |  |  | 0 | 0 | CS ÚRS 2020 01 | 0 | 2
PP |  |  |  | Spínání objektů táhly vložení a dodání táhla z betonářské oceli spojované napínacími maticemi, průměru do 20 mm
VV |  |  |  | 10.2+10.2+11.05+10.2+10.2+6.95+12.5+19+15+15=120.300 [A] Celkem: 120.3=120.300 [B]
TS |  |  |  | 1. Množství měrných jednotek drážky se určuje v m délky drážky. 2. Množství měrných jednotek táhla se určuje v m délky táhla (délka drážky a tlouštka zdí, kterými táhlo prostupuje). 3. V cenách nejsou započteny náklady rozebrání a následnou montáž nášlapné vrstvy podlah v případech, kdy se táhlo vede v podlaze. 4. Prostup táhla přes zeď se oceňuje cenou 985 62-1211 Prostup lana přes zeď souboru cen 985 62-1 Spínání objektů lany.
P | 636 | 985622411 |  | Spínání objektů táhly kotevní oblast včetně jejího vysekání, vyčištění a zapravení po vložení táhla s kotevní deskou rozměru do 300x300x25 mm | KUS | 28 | 0.12405 | 3.4734 |  |  | 0 | 0 | CS ÚRS 2020 01 | 0 | 2
PP |  |  |  | Spínání objektů táhly kotevní oblast včetně jejího vysekání, vyčištění a zapravení po vložení táhla s kotevní deskou rozměru do 300x300x25 mm
VV |  |  |  | 16+12=28.000 [A] Celkem: 28=28.000 [B]
TS |  |  |  | 1. Množství měrných jednotek drážky se určuje v m délky drážky. 2. Množství měrných jednotek táhla se určuje v m délky táhla (délka drážky a tlouštka zdí, kterými táhlo prostupuje). 3. V cenách nejsou započteny náklady rozebrání a následnou montáž nášlapné vrstvy podlah v případech, kdy se táhlo vede v podlaze. 4. Prostup táhla přes zeď se oceňuje cenou 985 62-1211 Prostup lana přes zeď souboru cen 985 62-1 Spínání objektů lany.
P | 637 | 985671113 |  | Ztužující věnce ze železobetonu obrubní nebo příčné tř. C 20/25 | M3 | 8.371 | 2.4779 | 20.7422 |  |  | 0 | 0 | CS ÚRS 2020 01 | 0 | 2
PP |  |  |  | Ztužující věnce ze železobetonu obrubní nebo příčné tř. C 20/25
VV |  |  |  | (9.08+9.08+9.9+4.3+5.2+5.2+5.2)*0.4*0.3 uložení stropu 1NP=5.755 [A] (6.1*2+5.3*1+6.4*2+5.2*2)*0.1*0.3 uložení stropu 1NP=1.221 [B] Celkem: 5.755+1.221=6.976 [C] 6.976 * 1.2Koeficient množství=8.371 [D]
TS |  |  |  | 1. V cenách nejsou započteny náklady na: a) bednění; toto bednění se oceňuje cenami souboru cen 985 65-51 Bednění ztužujících věnců, b) výztuž; tato výztuž se oceňuje cenami souboru cen 985 65-61 Výztuž ztužujících věnců. ULOŽENÍ STROPU 1.NP
SD |  | 997 |  | Přesun sutě |  |  |  |  | 0 | 0 | 0 | 0
P | 638 | 997013151 |  | Vnitrostaveništní doprava suti a vybouraných hmot vodorovně do 50 m svisle s omezením mechanizace pro budovy a haly výšky do 6 m | T | 1621.277 | 0 | 0 |  |  | 0 | 0 | CS ÚRS 2020 01 | 0 | 2
PP |  |  |  | Vnitrostaveništní doprava suti a vybouraných hmot vodorovně do 50 m svisle s omezením mechanizace pro budovy a haly výšky do 6 m
VV
TS |  |  |  | 1. Vcenách -3111 až -3217 jsou započteny i náklady na: a) vodorovnou dopravu na uvedenou vzdálenost, b) svislou dopravu prouvedenou výšku budovy, c) naložení na vodorovný dopravní prostředek pro odvoz na skládku nebo meziskládku, d) náklady na rozhrnutí a urovnání suti na dopravním prostředku. 2. Jestliže se pro svislý přesun použije shoz nebo zařízení investora (např. výtah vbudově), užijí se pro ocenění vodorovné dopravy suti ceny -3111, 3151 a -3211 pro budovy a haly výšky do 6 m. 3. Montáž, demontáž a pronájem shozu se ocení cenami souboru cen 997 01-33 Shoz suti. 4. Ceny -3151 až -3162 lze použít vpřípadě, kdy dochází ke ztížení dopravy suti např. tím, že není možné instalovat jeřáb.
P | 639 | 997013211 |  | Vnitrostaveništní doprava suti a vybouraných hmot vodorovně do 50 m svisle ručně pro budovy a haly výšky do 6 m | T | 45.765 | 0 | 0 |  |  | 0 | 0 | CS ÚRS 2020 01 | 0 | 2
PP |  |  |  | Vnitrostaveništní doprava suti a vybouraných hmot vodorovně do 50 m svisle ručně pro budovy a haly výšky do 6 m
VV |  |  |  | 10.361+23.31+7.094+5=45.765 [A] Celkem: 45.765=45.765 [B]
TS |  |  |  | 1. Vcenách -3111 až -3217 jsou započteny i náklady na: a) vodorovnou dopravu na uvedenou vzdálenost, b) svislou dopravu prouvedenou výšku budovy, c) naložení na vodorovný dopravní prostředek pro odvoz na skládku nebo meziskládku, d) náklady na rozhrnutí a urovnání suti na dopravním prostředku. 2. Jestliže se pro svislý přesun použije shoz nebo zařízení investora (např. výtah vbudově), užijí se pro ocenění vodorovné dopravy suti ceny -3111, 3151 a -3211 pro budovy a haly výšky do 6 m. 3. Montáž, demontáž a pronájem shozu se ocení cenami souboru cen 997 01-33 Shoz suti. 4. Ceny -3151 až -3162 lze použít vpřípadě, kdy dochází ke ztížení dopravy suti např. tím, že není možné instalovat jeřáb.
P | 640 | 997013219 |  | Vnitrostaveništní doprava suti a vybouraných hmot vodorovně do 50 m Příplatek k cenám -3111 až -3217 za zvětšenou vodorovnou dopravu přes vymezenou dopravní vzd | T | 3242.554 | 0 | 0 |  |  | 0 | 0 | CS ÚRS 2020 01 | 0 | 2
PP |  |  |  | Vnitrostaveništní doprava suti a vybouraných hmot vodorovně do 50 m Příplatek k cenám -3111 až -3217 za zvětšenou vodorovnou dopravu přes vymezenou dopravní vzdálenost za každých dalších i započatých 10 m
VV
TS |  |  |  | 1. Vcenách -3111 až -3217 jsou započteny i náklady na: a) vodorovnou dopravu na uvedenou vzdálenost, b) svislou dopravu prouvedenou výšku budovy, c) naložení na vodorovný dopravní prostředek pro odvoz na skládku nebo meziskládku, d) náklady na rozhrnutí a urovnání suti na dopravním prostředku. 2. Jestliže se pro svislý přesun použije shoz nebo zařízení investora (např. výtah vbudově), užijí se pro ocenění vodorovné dopravy suti ceny -3111, 3151 a -3211 pro budovy a haly výšky do 6 m. 3. Montáž, demontáž a pronájem shozu se ocení cenami souboru cen 997 01-33 Shoz suti. 4. Ceny -3151 až -3162 lze použít vpřípadě, kdy dochází ke ztížení dopravy suti např. tím, že není možné instalovat jeřáb.
P | 641 | 997013311 |  | Doprava suti shozem montáž a demontáž shozu výšky do 10 m | M | 10 | 0 | 0 |  |  | 0 | 0 | CS ÚRS 2020 01 | 0 | 2
PP |  |  |  | Doprava suti shozem montáž a demontáž shozu výšky do 10 m
VV |  |  |  | 10=10.000 [A] Celkem: 10=10.000 [B]
TS |  |  |  | 1. Shozy vyšší než 75 m se oceňují individuálně. 2. Výškou se rozumí vzdálenost od vyústění shozu do úrovně plnícího trychtýře. 3. Náklady na vodorovnou dopravu suti se oceňují cenami 977 01-3111, -3151 a -3211 pro budovy a haly výšky do 6 m souboru cen 977 01-3 Vnitrostaveništní doprava suti a vybouraných hmot.
P | 642 | 997013321 |  | Doprava suti shozem montáž a demontáž shozu výšky Příplatek za první a každý další den použití shozu k ceně -3311 | M | 600 | 0 | 0 |  |  | 0 | 0 | CS ÚRS 2020 01 | 0 | 2
PP |  |  |  | Doprava suti shozem montáž a demontáž shozu výšky Příplatek za první a každý další den použití shozu k ceně -3311
VV |  |  |  | 10=10.000 [A] Celkem: 10=10.000 [B] 10 * 60Koeficient množství=600.000 [C]
TS |  |  |  | 1. Shozy vyšší než 75 m se oceňují individuálně. 2. Výškou se rozumí vzdálenost od vyústění shozu do úrovně plnícího trychtýře. 3. Náklady na vodorovnou dopravu suti se oceňují cenami 977 01-3111, -3151 a -3211 pro budovy a haly výšky do 6 m souboru cen 977 01-3 Vnitrostaveništní doprava suti a vybouraných hmot.
P | 643 | R015601 | 901 | Likvidace odpadů z prostého betonu zatříděného do Katalogu odpadů pod kódem 17 01 01 včetně dopravy - evidenční položka | T | 111.498 | 0 | 0 |  |  | 0 | 0 | [bez vazby na CS] | 0 | 2
PP |  |  |  | Likvidace odpadů z prostého betonu zatříděného do Katalogu odpadů pod kódem 17 01 01 včetně dopravy - evidenční položka
VV |  |  |  | 111.498 SO 61-01-01=111.498 [A] Celkem: 111.498=111.498 [B]
TS |  |  |  | 1. Ceny uvedené vsouboru cen je doporučeno upravit podle aktuálních cen místně příslušné skládky odpadů. 2. Uložení odpadů neuvedených vsouboru cen se oceňuje individuálně. 3. Vcenách je započítán poplatek za ukládaní odpadu dle zákona 185/2001 Sb. 4. Případné drcení stavebního odpadu lze ocenit souborem cen 997 00-60 Drcení stavebního odpadu zkatalogu 800-6 Demolice objektů. 1. POLOŽKA OBSAHUJE: - VEŠKERÉ POPLATKY PROVOZOVATELI SKLÁDKY, RECYKLAČNÍ LINKY NEBO JINÉHO ZAŘÍZENÍ NA ZPRACOVÁNÍ NEBO LIKVIDACI ODPADŮ SOUVISEJÍCÍ S PŘEVZETÍM, ULOŽENÍM, ZPRACOVÁNÍM NEBO LIKVIDACÍ ODPADU - NÁKLADY SPOJENÉ S DOPRAVOU ODPADU Z MÍSTA STAVBY NA MÍSTO PŘEVZETÍ PROVOZOVATELEM SKLÁDKY, RECYKLAČNÍ LINKY NEBO JINÉHO ZAŘÍZENÍ NA ZPRACOVÁNÍ NEBO LIKVIDACI ODPADŮ - NÁKLADY SPOJENÉ S VYLOŽENÍM A MANIPULACÍ S MATERIÁLEM V MÍSTĚ SKLÁDKY 2. POLOŽKA NEOBSAHUJE: - NÁKLADY SPOJENÉ S NALOŽENÍM A MANIPULACÍ S MATERIÁLEM
P | 644 | R015602 | 902 | Likvidace odpadů z armovaného betonu zatříděného do Katalogu odpadů pod kódem 17 01 01 včetně dopravy - evidenční položka | T | 231.313 | 0 | 0 |  |  | 0 | 0 | [bez vazby na CS] | 0 | 2
PP |  |  |  | Likvidace odpadů z armovaného betonu zatříděného do Katalogu odpadů pod kódem 17 01 01 včetně dopravy - evidenční položka
VV |  |  |  | 231.313 SO 61-01-01=231.313 [A] Celkem: 231.313=231.313 [B]
TS |  |  |  | 1. Ceny uvedené vsouboru cen je doporučeno upravit podle aktuálních cen místně příslušné skládky odpadů. 2. Uložení odpadů neuvedených vsouboru cen se oceňuje individuálně. 3. Vcenách je započítán poplatek za ukládaní odpadu dle zákona 185/2001 Sb. 4. Případné drcení stavebního odpadu lze ocenit souborem cen 997 00-60 Drcení stavebního odpadu zkatalogu 800-6 Demolice objektů. 1. POLOŽKA OBSAHUJE: - VEŠKERÉ POPLATKY PROVOZOVATELI SKLÁDKY, RECYKLAČNÍ LINKY NEBO JINÉHO ZAŘÍZENÍ NA ZPRACOVÁNÍ NEBO LIKVIDACI ODPADŮ SOUVISEJÍCÍ S PŘEVZETÍM, ULOŽENÍM, ZPRACOVÁNÍM NEBO LIKVIDACÍ ODPADU - NÁKLADY SPOJENÉ S DOPRAVOU ODPADU Z MÍSTA STAVBY NA MÍSTO PŘEVZETÍ PROVOZOVATELEM SKLÁDKY, RECYKLAČNÍ LINKY NEBO JINÉHO ZAŘÍZENÍ NA ZPRACOVÁNÍ NEBO LIKVIDACI ODPADŮ - NÁKLADY SPOJENÉ S VYLOŽENÍM A MANIPULACÍ S MATERIÁLEM V MÍSTĚ SKLÁDKY 2. POLOŽKA NEOBSAHUJE: - NÁKLADY SPOJENÉ S NALOŽENÍM A MANIPULACÍ S MATERIÁLEM
P | 645 | R015603 | 903 | Likvidace odpadů cihelného zatříděného do Katalogu odpadů pod kódem 17 01 02 včetně dopravy - evidenční položka | T | 306.079 | 0 | 0 |  |  | 0 | 0 | [bez vazby na CS] | 0 | 2
PP |  |  |  | Likvidace odpadů cihelného zatříděného do Katalogu odpadů pod kódem 17 01 02 včetně dopravy - evidenční položka
VV |  |  |  | 306.079 SO 61-01-01=306.079 [A] Celkem: 306.079=306.079 [B]
TS |  |  |  | 1. Ceny uvedené vsouboru cen je doporučeno upravit podle aktuálních cen místně příslušné skládky odpadů. 2. Uložení odpadů neuvedených vsouboru cen se oceňuje individuálně. 3. Vcenách je započítán poplatek za ukládaní odpadu dle zákona 185/2001 Sb. 4. Případné drcení stavebního odpadu lze ocenit souborem cen 997 00-60 Drcení stavebního odpadu zkatalogu 800-6 Demolice objektů. 1. POLOŽKA OBSAHUJE: - VEŠKERÉ POPLATKY PROVOZOVATELI SKLÁDKY, RECYKLAČNÍ LINKY NEBO JINÉHO ZAŘÍZENÍ NA ZPRACOVÁNÍ NEBO LIKVIDACI ODPADŮ SOUVISEJÍCÍ S PŘEVZETÍM, ULOŽENÍM, ZPRACOVÁNÍM NEBO LIKVIDACÍ ODPADU - NÁKLADY SPOJENÉ S DOPRAVOU ODPADU Z MÍSTA STAVBY NA MÍSTO PŘEVZETÍ PROVOZOVATELEM SKLÁDKY, RECYKLAČNÍ LINKY NEBO JINÉHO ZAŘÍZENÍ NA ZPRACOVÁNÍ NEBO LIKVIDACI ODPADŮ - NÁKLADY SPOJENÉ S VYLOŽENÍM A MANIPULACÍ S MATERIÁLEM V MÍSTĚ SKLÁDKY 2. POLOŽKA NEOBSAHUJE: - NÁKLADY SPOJENÉ S NALOŽENÍM A MANIPULACÍ S MATERIÁLEM
P | 646 | R015631 | 904 | Likvidace odpadů směsného stavebního a demoličního zatříděného do Katalogu odpadů pod kódem 17 09 04 včetně dopravy - evidenční položka | T | 874.025 | 0 | 0 |  |  | 0 | 0 | [bez vazby na CS] | 0 | 2
PP |  |  |  | Likvidace odpadů směsného stavebního a demoličního zatříděného do Katalogu odpadů pod kódem 17 09 04 včetně dopravy - evidenční položka
VV |  |  |  | 696.576+167.438+10.011 SO 61-01-01=874.025 [A] Celkem: 874.025=874.025 [B]
TS |  |  |  | 1. Ceny uvedené vsouboru cen je doporučeno upravit podle aktuálních cen místně příslušné skládky odpadů. 2. Uložení odpadů neuvedených vsouboru cen se oceňuje individuálně. 3. Vcenách je započítán poplatek za ukládaní odpadu dle zákona 185/2001 Sb. 4. Případné drcení stavebního odpadu lze ocenit souborem cen 997 00-60 Drcení stavebního odpadu zkatalogu 800-6 Demolice objektů. 1. POLOŽKA OBSAHUJE: - VEŠKERÉ POPLATKY PROVOZOVATELI SKLÁDKY, RECYKLAČNÍ LINKY NEBO JINÉHO ZAŘÍZENÍ NA ZPRACOVÁNÍ NEBO LIKVIDACI ODPADŮ SOUVISEJÍCÍ S PŘEVZETÍM, ULOŽENÍM, ZPRACOVÁNÍM NEBO LIKVIDACÍ ODPADU - NÁKLADY SPOJENÉ S DOPRAVOU ODPADU Z MÍSTA STAVBY NA MÍSTO PŘEVZETÍ PROVOZOVATELEM SKLÁDKY, RECYKLAČNÍ LINKY NEBO JINÉHO ZAŘÍZENÍ NA ZPRACOVÁNÍ NEBO LIKVIDACI ODPADŮ - NÁKLADY SPOJENÉ S VYLOŽENÍM A MANIPULACÍ S MATERIÁLEM V MÍSTĚ SKLÁDKY 2. POLOŽKA NEOBSAHUJE: - NÁKLADY SPOJENÉ S NALOŽENÍM A MANIPULACÍ S MATERIÁLEM
P | 647 | R015645 | 905 | Likvidace odpadů asfaltového bez obsahu dehtu zatříděného do Katalogu odpadů pod kódem 17 03 02 včetně dopravy - evidenční položka | T | 3.28 | 0 | 0 |  |  | 0 | 0 | [bez vazby na CS] | 0 | 2
PP |  |  |  | Likvidace odpadů asfaltového bez obsahu dehtu zatříděného do Katalogu odpadů pod kódem 17 03 02 včetně dopravy - evidenční položka
VV |  |  |  | 3.28 SO 61-01-01=3.280 [A] Celkem: 3.28=3.280 [B]
TS |  |  |  | 1. Ceny uvedené vsouboru cen je doporučeno upravit podle aktuálních cen místně příslušné skládky odpadů. 2. Uložení odpadů neuvedených vsouboru cen se oceňuje individuálně. 3. Vcenách je započítán poplatek za ukládaní odpadu dle zákona 185/2001 Sb. 4. Případné drcení stavebního odpadu lze ocenit souborem cen 997 00-60 Drcení stavebního odpadu zkatalogu 800-6 Demolice objektů. 1. POLOŽKA OBSAHUJE: - VEŠKERÉ POPLATKY PROVOZOVATELI SKLÁDKY, RECYKLAČNÍ LINKY NEBO JINÉHO ZAŘÍZENÍ NA ZPRACOVÁNÍ NEBO LIKVIDACI ODPADŮ SOUVISEJÍCÍ S PŘEVZETÍM, ULOŽENÍM, ZPRACOVÁNÍM NEBO LIKVIDACÍ ODPADU - NÁKLADY SPOJENÉ S DOPRAVOU ODPADU Z MÍSTA STAVBY NA MÍSTO PŘEVZETÍ PROVOZOVATELEM SKLÁDKY, RECYKLAČNÍ LINKY NEBO JINÉHO ZAŘÍZENÍ NA ZPRACOVÁNÍ NEBO LIKVIDACI ODPADŮ - NÁKLADY SPOJENÉ S VYLOŽENÍM A MANIPULACÍ S MATERIÁLEM V MÍSTĚ SKLÁDKY 2. POLOŽKA NEOBSAHUJE: - NÁKLADY SPOJENÉ S NALOŽENÍM A MANIPULACÍ S MATERIÁLEM
P | 648 | R015655 | 906 | Likvidace odpadů zeminy a kamení zatříděného do Katalogu odpadů pod kódem 17 05 04 včetně dopravy - evidenční položka | T | 45.716 | 0 | 0 |  |  | 0 | 0 | [bez vazby na CS] | 0 | 2
PP |  |  |  | Likvidace odpadů zeminy a kamení zatříděného do Katalogu odpadů pod kódem 17 05 04 včetně dopravy - evidenční položka
VV |  |  |  | 45.716 SO 61-01-01=45.716 [A] Celkem: 45.716=45.716 [B]
TS |  |  |  | 1. Ceny uvedené v souboru cen je doporučeno opravit podle aktuálních cen místně příslušné skládky. 2. V cenách je započítán poplatek za ukládání odpadu dle zákona 185/2001 Sb. 1. POLOŽKA OBSAHUJE: - VEŠKERÉ POPLATKY PROVOZOVATELI SKLÁDKY, RECYKLAČNÍ LINKY NEBO JINÉHO ZAŘÍZENÍ NA ZPRACOVÁNÍ NEBO LIKVIDACI ODPADŮ SOUVISEJÍCÍ S PŘEVZETÍM, ULOŽENÍM, ZPRACOVÁNÍM NEBO LIKVIDACÍ ODPADU - NÁKLADY SPOJENÉ S DOPRAVOU ODPADU Z MÍSTA STAVBY NA MÍSTO PŘEVZETÍ PROVOZOVATELEM SKLÁDKY, RECYKLAČNÍ LINKY NEBO JINÉHO ZAŘÍZENÍ NA ZPRACOVÁNÍ NEBO LIKVIDACI ODPADŮ - NÁKLADY SPOJENÉ S VYLOŽENÍM A MANIPULACÍ S MATERIÁLEM V MÍSTĚ SKLÁDKY 2. POLOŽKA NEOBSAHUJE: - NÁKLADY SPOJENÉ S NALOŽENÍM A MANIPULACÍ S MATERIÁLEM
P | 649 | R015811 | 907 | Likvidace odpadů dřevěného zatříděného do Katalogu odpadů pod kódem 17 02 01 včetně dopravi - evidenční položka | T | 42.374 | 0 | 0 |  |  | 0 | 0 | [bez vazby na CS] | 0 | 2
PP |  |  |  | Likvidace odpadů dřevěného zatříděného do Katalogu odpadů pod kódem 17 02 01 včetně dopravi - evidenční položka
VV |  |  |  | 42.374 SO 61-01-01=42.374 [A] Celkem: 42.374=42.374 [B]
TS |  |  |  | 1. Ceny uvedené vsouboru cen je doporučeno upravit podle aktuálních cen místně příslušné skládky odpadů. 2. Uložení odpadů neuvedených vsouboru cen se oceňuje individuálně. 3. Vcenách je započítán poplatek za ukládaní odpadu dle zákona 185/2001 Sb. 4. Případné drcení stavebního odpadu lze ocenit souborem cen 997 00-60 Drcení stavebního odpadu zkatalogu 800-6 Demolice objektů. 1. POLOŽKA OBSAHUJE: - VEŠKERÉ POPLATKY PROVOZOVATELI SKLÁDKY, RECYKLAČNÍ LINKY NEBO JINÉHO ZAŘÍZENÍ NA ZPRACOVÁNÍ NEBO LIKVIDACI ODPADŮ SOUVISEJÍCÍ S PŘEVZETÍM, ULOŽENÍM, ZPRACOVÁNÍM NEBO LIKVIDACÍ ODPADU - NÁKLADY SPOJENÉ S DOPRAVOU ODPADU Z MÍSTA STAVBY NA MÍSTO PŘEVZETÍ PROVOZOVATELEM SKLÁDKY, RECYKLAČNÍ LINKY NEBO JINÉHO ZAŘÍZENÍ NA ZPRACOVÁNÍ NEBO LIKVIDACI ODPADŮ - NÁKLADY SPOJENÉ S VYLOŽENÍM A MANIPULACÍ S MATERIÁLEM V MÍSTĚ SKLÁDKY 2. POLOŽKA NEOBSAHUJE: - NÁKLADY SPOJENÉ S NALOŽENÍM A MANIPULACÍ S MATERIÁLEM
P | 650 | R015813 | 908 | Likvidace odpadů z plastických hmot zatříděného do Katalogu odpadů pod kódem 17 02 03 včetně dopravy - evidenční položka | T | 1.026 | 0 | 0 |  |  | 0 | 0 | [bez vazby na CS] | 0 | 2
PP |  |  |  | Likvidace odpadů z plastických hmot zatříděného do Katalogu odpadů pod kódem 17 02 03 včetně dopravy - evidenční položka
VV |  |  |  | 1.026 SO 61-01-01=1.026 [A] Celkem: 1.026=1.026 [B]
TS |  |  |  | 1. Ceny uvedené vsouboru cen je doporučeno upravit podle aktuálních cen místně příslušné skládky odpadů. 2. Uložení odpadů neuvedených vsouboru cen se oceňuje individuálně. 3. Vcenách je započítán poplatek za ukládaní odpadu dle zákona 185/2001 Sb. 4. Případné drcení stavebního odpadu lze ocenit souborem cen 997 00-60 Drcení stavebního odpadu zkatalogu 800-6 Demolice objektů. 1. POLOŽKA OBSAHUJE: - VEŠKERÉ POPLATKY PROVOZOVATELI SKLÁDKY, RECYKLAČNÍ LINKY NEBO JINÉHO ZAŘÍZENÍ NA ZPRACOVÁNÍ NEBO LIKVIDACI ODPADŮ SOUVISEJÍCÍ S PŘEVZETÍM, ULOŽENÍM, ZPRACOVÁNÍM NEBO LIKVIDACÍ ODPADU - NÁKLADY SPOJENÉ S DOPRAVOU ODPADU Z MÍSTA STAVBY NA MÍSTO PŘEVZETÍ PROVOZOVATELEM SKLÁDKY, RECYKLAČNÍ LINKY NEBO JINÉHO ZAŘÍZENÍ NA ZPRACOVÁNÍ NEBO LIKVIDACI ODPADŮ - NÁKLADY SPOJENÉ S VYLOŽENÍM A MANIPULACÍ S MATERIÁLEM V MÍSTĚ SKLÁDKY 2. POLOŽKA NEOBSAHUJE: - NÁKLADY SPOJENÉ S NALOŽENÍM A MANIPULACÍ S MATERIÁLEM
SD |  | 998 |  | Přesun hmot |  |  |  |  | 0 | 0 | 0 | 0
P | 651 | 998017002 |  | Přesun hmot pro budovy občanské výstavby, bydlení, výrobu a služby s omezením mechanizace vodorovná dopravní vzdálenost do 100 m pro budovy s jakoukoliv nosnou | T | 828.697 | 0 | 0 |  |  | 0 | 0 | CS ÚRS 2020 01 | 0 | 2
PP |  |  |  | Přesun hmot pro budovy občanské výstavby, bydlení, výrobu a služby s omezením mechanizace vodorovná dopravní vzdálenost do 100 m pro budovy s jakoukoliv nosnou konstrukcí výšky přes 6 do 12 m
VV
TS |  |  |  | 1. Ceny -7001 až -7006 lze použít vpřípadě, kdy dochází ke ztížení přesunu např. tím, že není možné instalovat jeřáb. 2. Kcenám -7001 až -7006 lze použít příplatky za zvětšený přesun -1014 až -1019, -2034 až -2039 nebo -2114 až 2119. 3. Jestliže pro svislý přesun používá zařízení investora (např. výtah vbudově), užijí se pro ocenění přesunu hmot ceny stanovené pro nejmenší výšku, tj. 6 m.
P | 652 | 998018011 |  | Přesun hmot pro budovy občanské výstavby, bydlení, výrobu a služby ruční - bez užití mechanizace Příplatek k cenám za ruční zvětšený přesun přes vymezenou nejvě | T | 828.697 | 0 | 0 |  |  | 0 | 0 | CS ÚRS 2020 01 | 0 | 2
PP |  |  |  | Přesun hmot pro budovy občanské výstavby, bydlení, výrobu a služby ruční - bez užití mechanizace Příplatek k cenám za ruční zvětšený přesun přes vymezenou největší dopravní vzdálenost za každých dalších i započatých 100 m
VV
TS |  |  |  | 1. Ceny -7001 až -7006 lze použít vpřípadě, kdy dochází ke ztížení přesunu např. tím, že není možné instalovat jeřáb. 2. Kcenám -7001 až -7006 lze použít příplatky za zvětšený přesun -1014 až -1019, -2034 až -2039 nebo -2114 až 2119. 3. Jestliže pro svislý přesun používá zařízení investora (např. výtah vbudově), užijí se pro ocenění přesunu hmot ceny stanovené pro nejmenší výšku, tj. 6 m.
SD |  | HZS |  | Hodinové zúčtovací sazby |  |  |  |  | 0 | 0 | 0 | 0
P | 653 | HZS2131 |  | Hodinové zúčtovací sazby profesí PSV provádění stavebních konstrukcí zámečník | HOD | 30 | 0 | 0 |  |  | 0 | 0 | CS ÚRS 2020 01 | 0 | 2
PP |  |  |  | Hodinové zúčtovací sazby profesí PSV provádění stavebních konstrukcí zámečník
VV |  |  |  | 15*2 ORIENTAČNÍ SYSTÉM=30.000 [A] Celkem: 30=30.000 [B]
TS
P | 654 | 404456.1Z |  | Orientační systém pozice T1 - kompletizováno | KUS | 1 | 0.004 | 0.004 |  |  | 0 | 0 | CS ÚRS 2020 01 | 0 | 2
PP |  |  |  | Orientační systém pozice T1 - kompletizováno
VV |  |  |  | 1=1.000 [A] Celkem: 1=1.000 [B]
TS |  |  |  | SPECIFIKACE VIZ PD SCHÉMA ORIENTAČNÍHO SYSTÉMU
P | 655 | 404456.2Z |  | Orientační systém pozice T2 - kompletizováno | KUS | 1 | 0.004 | 0.004 |  |  | 0 | 0 | [bez vazby na CS] | 0 | 2
PP |  |  |  | Orientační systém pozice T2 - kompletizováno
VV |  |  |  | 1=1.000 [A] Celkem: 1=1.000 [B]
TS |  |  |  | SPECIFIKACE VIZ PD SCHÉMA ORIENTAČNÍHO SYSTÉMU
P | 656 | 404456.3Z |  | Orientační systém pozice T3 - kompletizováno | KUS | 1 | 0.004 | 0.004 |  |  | 0 | 0 | [bez vazby na CS] | 0 | 2
PP |  |  |  | Orientační systém pozice T3 - kompletizováno
VV |  |  |  | 1=1.000 [A] Celkem: 1=1.000 [B]
TS |  |  |  | SPECIFIKACE VIZ PD SCHÉMA ORIENTAČNÍHO SYSTÉMU
P | 657 | 404456.4Z |  | Orientační systém pozice T4 - kompletizováno | KUS | 1 | 0.004 | 0.004 |  |  | 0 | 0 | [bez vazby na CS] | 0 | 2
PP |  |  |  | Orientační systém pozice T4 - kompletizováno
VV |  |  |  | 1=1.000 [A] Celkem: 1=1.000 [B]
TS |  |  |  | SPECIFIKACE VIZ PD SCHÉMA ORIENTAČNÍHO SYSTÉMU
P | 658 | 404456.5Z |  | Orientační systém pozice T5 - kompletizováno | KUS | 1 | 0.004 | 0.004 |  |  | 0 | 0 | [bez vazby na CS] | 0 | 2
PP |  |  |  | Orientační systém pozice T5 - kompletizováno
VV |  |  |  | 1=1.000 [A] Celkem: 1=1.000 [B]
TS |  |  |  | SPECIFIKACE VIZ PD SCHÉMA ORIENTAČNÍHO SYSTÉMU
P | 659 | 404456.6Z |  | Orientační systém pozice T6 - kompletizováno | KUS | 1 | 0.004 | 0.004 |  |  | 0 | 0 | [bez vazby na CS] | 0 | 2
PP |  |  |  | Orientační systém pozice T6 - kompletizováno
VV |  |  |  | 1=1.000 [A] Celkem: 1=1.000 [B]
TS |  |  |  | SPECIFIKACE VIZ PD SCHÉMA ORIENTAČNÍHO SYSTÉMU
P | 660 | 404456.7Z |  | Orientační systém pozice T7 - kompletizováno | KUS | 1 | 0.004 | 0.004 |  |  | 0 | 0 | [bez vazby na CS] | 0 | 2
PP |  |  |  | Orientační systém pozice T7 - kompletizováno
VV |  |  |  | 1=1.000 [A] Celkem: 1=1.000 [B]
TS |  |  |  | SPECIFIKACE VIZ PD SCHÉMA ORIENTAČNÍHO SYSTÉMU
P | 661 | 404456.8Z |  | Orientační systém pozice T8 - kompletizováno | KUS | 1 | 0.004 | 0.004 |  |  | 0 | 0 | [bez vazby na CS] | 0 | 2
PP |  |  |  | Orientační systém pozice T8 - kompletizováno
VV |  |  |  | 1=1.000 [A] Celkem: 1=1.000 [B]
TS |  |  |  | SPECIFIKACE VIZ PD SCHÉMA ORIENTAČNÍHO SYSTÉMU
P | 662 | 404456.9Z |  | Orientační systém pozice T9 - kompletizováno | KUS | 1 | 0.004 | 0.004 |  |  | 0 | 0 | [bez vazby na CS] | 0 | 2
PP |  |  |  | Orientační systém pozice T9 - kompletizováno
VV |  |  |  | 1=1.000 [A] Celkem: 1=1.000 [B]
TS |  |  |  | SPECIFIKACE VIZ PD SCHÉMA ORIENTAČNÍHO SYSTÉMU
P | 663 | 404456.10Z |  | Orientační systém pozice T10 - kompletizováno | KUS | 1 | 0.004 | 0.004 |  |  | 0 | 0 | [bez vazby na CS] | 0 | 2
PP |  |  |  | Orientační systém pozice T10 - kompletizováno
VV |  |  |  | 1=1.000 [A] Celkem: 1=1.000 [B]
TS |  |  |  | SPECIFIKACE VIZ PD SCHÉMA ORIENTAČNÍHO SYSTÉMU
P | 664 | 404456.11Z |  | Orientační systém pozice T11 - kompletizováno | KUS | 1 | 0.004 | 0.004 |  |  | 0 | 0 | [bez vazby na CS] | 0 | 2
PP |  |  |  | Orientační systém pozice T11 - kompletizováno
VV |  |  |  | 1=1.000 [A] Celkem: 1=1.000 [B]
TS |  |  |  | SPECIFIKACE VIZ PD SCHÉMA ORIENTAČNÍHO SYSTÉMU
P | 665 | 404456.12Z |  | Orientační systém pozice T12 - kompletizováno | KUS | 2 | 0.004 | 0.008 |  |  | 0 | 0 | [bez vazby na CS] | 0 | 2
PP |  |  |  | Orientační systém pozice T12 - kompletizováno
VV |  |  |  | 1+1=2.000 [A] Celkem: 2=2.000 [B]
TS |  |  |  | SPECIFIKACE VIZ PD SCHÉMA ORIENTAČNÍHO SYSTÉMU
P | 666 | 404456.13Z |  | Orientační systém - tabule s piktogramem a názvem stanice kompletizované - jižní průčelí | KUS | 1 | 0.004 | 0.004 |  |  | 0 | 0 | [bez vazby na CS] | 0 | 2
PP |  |  |  | Orientační systém - tabule s piktogramem a názvem stanice kompletizované - jižní průčelí
VV |  |  |  | 1=1.000 [A] Celkem: 1=1.000 [B]
TS |  |  |  | DLE POŽADAVKU TNŽ
P | 667 | 404456.15Z |  | Orientační systém - tabule s názvem stanice kompletizované - východní a západní průčelí | KUS | 2 | 0.004 | 0.008 |  |  | 0 | 0 | [bez vazby na CS] | 0 | 2
PP |  |  |  | Orientační systém - tabule s názvem stanice kompletizované - východní a západní průčelí
VV |  |  |  | 1+1=2.000 [A] Celkem: 2=2.000 [B]
TS |  |  |  | DLE POŽADAVKU TNŽ
P | 668 | 404456.14Z |  | Orientační systém - tabule s názvem stanice světelná včetně ukotvení kompletizované - severní průčelí | KUS | 1 | 0.004 | 0.004 |  |  | 0 | 0 | [bez vazby na CS] | 0 | 2
PP |  |  |  | Orientační systém - tabule s názvem stanice světelná včetně ukotvení kompletizované - severní průčelí
VV |  |  |  | 1=1.000 [A] Celkem: 1=1.000 [B]
TS |  |  |  | DLE POŽADAVKU TNŽ
P | 669 | HZS2132 |  | Hodinové zúčtovací sazby profesí PSV provádění stavebních konstrukcí zámečník odborný | HOD | 26 | 0 | 0 |  |  | 0 | 0 | CS ÚRS 2020 01 | 0 | 2
PP |  |  |  | Hodinové zúčtovací sazby profesí PSV provádění stavebních konstrukcí zámečník odborný
VV |  |  |  | 13*2 ORIENTAČNÍ SYSTÉM=26.000 [A] Celkem: 26=26.000 [B]
TS
P | 670 | HZS2491 |  | Hodinové zúčtovací sazby profesí PSV zednické výpomoci a pomocné práce PSV dělník zednických výpomocí | HOD | 400 | 0 | 0 |  |  | 0 | 0 | CS ÚRS 2020 01 | 0 | 2
PP |  |  |  | Hodinové zúčtovací sazby profesí PSV zednické výpomoci a pomocné práce PSV dělník zednických výpomocí
VV |  |  |  | 400 vyklizení prostor ...=400.000 [A] Celkem: A=400.000 [B]
TS |  |  |  | Zhotovitel zajistí vyklizení všech prostor objektu od nevyužívaného mobiliáře. Typicky se jedná o nevyužívaný nábytek, demontovaná a nevyužívaná zařízení (nábytek a jeho torza, stará svítidla, regály k likvidaci apod.). Do rozsahu vyklizení s přestěhováním do jiných provizorních prostor a zpět do definitních prostor spadají také veškeré obsazené prostory, ať už se jedná o prostory SŽ,s.o. či dalších subjektů. Zhotovitel zajistí přesuny veškerého nábytku po budově, tj. zejména stoly, židle, lavice, knihovny, skříně, trezory, nástěnky, regály apod. bez zařízení výpočetní a jiné drobné kancelářské techniky. Výpočetní a další techniku či zařízení si uživatel přestěhujea zprovozní sám.
P | 671 | HZS3222 |  | Hodinové zúčtovací sazby montáží technologických zařízení na stavebních objektech montér slaboproudých zařízení odborný | HOD | 4 | 0 | 0 |  |  | 0 | 0 | CS ÚRS 2020 01 | 0 | 2
PP |  |  |  | Hodinové zúčtovací sazby montáží technologických zařízení na stavebních objektech montér slaboproudých zařízení odborný
VV |  |  |  | 4 osazení prostupového kanálu=4.000 [A] Celkem: 4=4.000 [B]
TS
P | 672 | 34573005 |  | multikanál kabelovodu z HDPE základní 6ti komorový | M | 1.5 | 0.01252 | 0.01878 |  |  | 0 | 0 | CS ÚRS 2020 01 | 0 | 2
PP |  |  |  | multikanál kabelovodu z HDPE základní 6ti komorový
VV |  |  |  | 1.5 015 N - kabelovod=1.500 [A] Celkem: 1.5=1.500 [B]
TS

## SO 61-01-02
SŽDC05 |  |  |  | Soupis prací objektu | [10 empty] | 3
6
S | Stavba: | 5323530023 |  | Rekonstrukce výpravní budovy v žst. Tachov | [6 empty] | E.2 | 0 | Aspe | 0,00 | 2
O | Objekt: | E.2 |  | Pozemní stavební objekty | [9 empty] | 15,00 | 2
Typ | Poř. číslo | Kód položky | Varianta | Název položky | MJ | Množství | Jednotková hmotnost | Celková hmotnost |  |  | Jednotková cena |  | Cenové soustavy | 21,00 | 2
Dodávka
[9 empty] | Jednotková | Celkem | Jednotková | Celkem |  |  |  | Počet položek s nulovou cenou | 405
O1 |  | SO 61-01-02 |  | VÝPRAVNÍ BUDOVA - ZTI + ÚT |  |  |  |  | 0 | 0 | 0 | 0
SD |  | 1 |  | Zemní práce |  |  |  |  | 0 | 0 | 0 | 0
P | 1 | 131251104 |  | Hloubení nezapažených jam a zářezů strojně s urovnáním dna do předepsaného profilu a spádu v hornině třídy těžitelnosti I skupiny 3 přes 100 do 500 m3 | M3 | 217.519 | 0 | 0 |  |  | 0 | 0 | CS ÚRS 2020 01 | 0 | 2
PP |  |  |  | Hloubení nezapažených jam a zářezů strojně s urovnáním dna do předepsaného profilu a spádu v hornině třídy těžitelnosti I skupiny 3 přes 100 do 500 m3
VV |  |  |  | 1/6*2.45*((2*15.5+10.6)*9.1+(2*10.6+15.5)*4.2)VG=217.519 [A] Celkem: 217.519=217.519 [B]
TS
P | 2 | 132212212 |  | Hloubení rýh šířky přes 800 do 2 000 mm ručně zapažených i nezapažených, s urovnáním dna do předepsaného profilu a spádu v hornině třídy těžitelnosti I skupiny | M3 | 14.88 | 0 | 0 |  |  | 0 | 0 | CS ÚRS 2020 01 | 0 | 2
PP |  |  |  | Hloubení rýh šířky přes 800 do 2 000 mm ručně zapažených i nezapažených, s urovnáním dna do předepsaného profilu a spádu v hornině třídy těžitelnosti I skupiny 3 nesoudržných
VV |  |  |  | 'ruční výkop 1*1.1*28.072 SEE=2.200 [A] 1*1.1*20.703 SEE=2.200 [B] 1*1.1*2196.348 SEE=2.200 [C] 1*3.04*2D7 SEE=6.080 [D] 1*1.1*20.703 SEE=2.200 [E] Celkem: 2.2+2.2+2.2+6.08+2.2=14.880 [F]
TS |  |  |  | 1. V cenách jsou započteny i náklady na: a) přehození výkopku na přilehlém terénu na vzdálenost do 3 m od podélné osy rýhy nebo naložení výkopku na dopravní prostředek,
P | 3 | 132251254 |  | Hloubení nezapažených rýh šířky přes 800 do 2 000 mm strojně s urovnáním dna do předepsaného profilu a spádu v hornině třídy těžitelnosti I skupiny 3 přes 100 d | M3 | 150.417 | 0 | 0 |  |  | 0 | 0 | CS ÚRS 2020 01 | 0 | 2
PP |  |  |  | Hloubení nezapažených rýh šířky přes 800 do 2 000 mm strojně s urovnáním dna do předepsaného profilu a spádu v hornině třídy těžitelnosti I skupiny 3 přes 100 do 500 m3
VV |  |  |  | 1*2*(1.7-0.15)ZASLEPENÍ V PŘÍPOJKY=3.100 [A] ''KANALIZACE_ 1*(1+27.05)*(1.39-0.49+0.05)RŠ8-RŠ6=26.648 [B] 1*1*1.06RŠ6=1.060 [C] 1*51.4*(1.91-0.49+0.1)RŠ5-RŠ1=78.128 [D] 1*11.84*(2.04-0.49+0.05)RŠ9-RŠ1=18.944 [E] 1*(2.2+1)*(2.54-0.15)RŠ1-ŘAD=7.648 [F] 1*(0.5+1.6-0.707)*(1.26-0.49-0.05)D1=1.003 [G] 1*(0.5+1.6-0.707)*(1.46-0.49-0.05)6.08=1.282 [H] 1*(0.5+7.4-0.5)*(1.46-0.49-0.05)78.128=6.808 [I] 1*(0.5+7.3-0.707)*(1.64-0.49-0.1)8.072=7.448 [J] 1*(0.5+2.7-0.707)*(1.6-0.49-0.1)0.703=2.518 [K] 1*(0.5+6.6-0.707)*(1.57-0.49-0.1)196.348=6.265 [L] 1*(0.5+2-0.707)*(2.24-0.49-0.1)D7=2.958 [M] 1*(0.5+4.8-0.5)*(1.57-0.49-0.05)0.703=4.944 [N] 1*(2.85-1)*(1.58-0.49-0.1)S1=1.832 [O] 1*(2.76-0.707)*(1.65-0.49-0.1)S2=2.176 [P] 1*(3.85-0.707)*(1.6-0.49-0.1)S8=3.174 [Q] 1*(2.8-0.707)*(1.65-0.49-0.05)S10=2.323 [R] ''-šachty -(1.784+0.15-0.29-(0.49-0.1))*2*1RŠ4=-2.508 [S] -(2.167+0.15-0.3-(0.49-0.1))*2*1RŠ3=-3.254 [T] -(2.6+0.15-0.388-(0.49-0.1))*2*1RŠ1=-3.944 [U] -(2.238+0.15-0.37-(0.49-0.1))*2*1RŠ2=-3.256 [V] ''-ruční výkop -1*1.1*28.072 SEE=-2.200 [W] -1*1.1*20.703 SEE=-2.200 [X] -1*1.1*2196.348 SEE=-2.200 [Y] -1*3.04*2D7 SEE=-6.080 [Z] -1*1.1*20.703 SEE=-2.200 [AA] Celkem: 3.1+26.648+1.06+78.128+18.944+7.648+1.003+1.282+6.808+7.448+2.518+6.265+2.958+4.944+1.832+2.176+3.174+2.323+-2.508+-3.254+-3.944+-3.256+-2.2+-2.2+-2.2+-6.08+-2.2=150.417 [AB]
TS
P | 4 | 133254102 |  | Hloubení zapažených šachet strojně v hornině třídy těžitelnosti I skupiny 3 přes 20 do 50 m3 | M3 | 32.164 | 0 | 0 |  |  | 0 | 0 | CS ÚRS 2020 01 | 0 | 2
PP |  |  |  | Hloubení zapažených šachet strojně v hornině třídy těžitelnosti I skupiny 3 přes 20 do 50 m3
VV |  |  |  | 'šachty (1.784+0.15-0.29)*2*2RŠ4=6.576 [A] (2.167+0.15-0.3)*2*2RŠ3=8.068 [B] (2.6+0.15-0.388)*2*2RŠ1=9.448 [C] (2.238+0.15-0.37)*2*2RŠ2=8.072 [D] Celkem: 6.576+8.068+9.448+8.072=32.164 [E]
TS
P | 5 | 139751101 |  | Vykopávka v uzavřených prostorech ručně v hornině třídy těžitelnosti I skupiny 1 až 3 | M3 | 5.17 | 0 | 0 |  |  | 0 | 0 | CS ÚRS 2020 01 | 0 | 2
PP |  |  |  | Vykopávka v uzavřených prostorech ručně v hornině třídy těžitelnosti I skupiny 1 až 3
VV |  |  |  | 0.6*2.3*0.65S8=0.897 [A] 0.6*4.7*1.2S10=3.384 [B] 0.6*(0.6-0.424)*0.8S11=0.084 [C] 0.6*(2.2-0.424)*0.66S12=0.703 [D] 0.6*(0.55-0.424)*1.35s13=0.102 [E] Celkem: 0.897+3.384+0.084+0.703+0.102=5.170 [F]
TS |  |  |  | 1. V cenách jsou započteny náklady na naložení výkopku na dopravní prostředek. 2. V cenách nejsou započteny náklady na podchycení stavebních konstrukcí a případné odvětrávání pracovního prostoru.
P | 6 | 151101101 |  | Zřízení pažení a rozepření stěn rýh pro podzemní vedení příložné pro jakoukoliv mezerovitost, hloubky do 2 m | M2 | 493.976 | 0.00084 | 0.41494 |  |  | 0 | 0 | CS ÚRS 2020 01 | 0 | 2
PP |  |  |  | Zřízení pažení a rozepření stěn rýh pro podzemní vedení příložné pro jakoukoliv mezerovitost, hloubky do 2 m
VV |  |  |  | 'vodovod 2*1.8*2ZASLEPENÍ V PŘÍPOJKY=7.200 [A] ''KANALIZACE_ 2*(1+27.05)*(1.39)RŠ8-RŠ6=77.979 [B] 2*1*1.06RŠ6=2.120 [C] 2*1*51.4*(1.91)RŠ5-RŠ1=196.348 [D] 2*11.84*(2.04)RŠ9-RŠ1=48.307 [E] 2*(2.2+1)*(2.54)RŠ1-ŘAD=16.256 [F] 2*(0.5+1.6-0.707)*(1.46)6.08=4.068 [G] 2*(0.5+7.4-0.5)*(1.46)78.128=21.608 [H] 2*(0.5+7.3-0.707)*(1.64)8.072=23.265 [I] 2*(0.5+2.7-0.707)*(1.6)0.703=7.978 [J] 2*(0.5+6.6-0.707)*(1.57)196.348=20.074 [K] 2*(0.5+2-0.707)*(2.24)D7=8.033 [L] 2*(0.5+4.8-0.5)*(1.57)0.703=15.072 [M] 2*(2.85-1)*(1.58)S1=5.846 [N] 2*(2.76-0.707)*(1.65)S2=6.775 [O] 2*(3.85-0.707)*(1.6)S8=10.058 [P] 2*(2.8-0.707)*(1.65)S10=6.907 [Q] ''šachty (1.784+0.15-0.29)*2*1RŠ4=3.288 [R] (2.167+0.15-0.3)*2*1RŠ3=4.034 [S] (2.6+0.15-0.388)*2*1RŠ1=4.724 [T] (2.238+0.15-0.37)*2*1RŠ2=4.036 [U] Celkem: 7.2+77.979+2.12+196.348+48.307+16.256+4.068+21.608+23.265+7.978+20.074+8.033+15.072+5.846+6.775+10.058+6.907+3.288+4.034+4.724+4.036=493.976 [V]
TS
P | 7 | 151101111 |  | Odstranění pažení a rozepření stěn rýh pro podzemní vedení s uložením materiálu na vzdálenost do 3 m od kraje výkopu příložné, hloubky do 2 m | M2 | 493.976 | 0 | 0 |  |  | 0 | 0 | CS ÚRS 2020 01 | 0 | 2
PP |  |  |  | Odstranění pažení a rozepření stěn rýh pro podzemní vedení s uložením materiálu na vzdálenost do 3 m od kraje výkopu příložné, hloubky do 2 m
VV
TS
P | 8 | 162211311 |  | Vodorovné přemístění výkopku nebo sypaniny stavebním kolečkem s naložením a vyprázdněním kolečka na hromady nebo do dopravního prostředku na vzdálenost do 10 m | M3 | 5.17 | 0 | 0 |  |  | 0 | 0 | CS ÚRS 2020 01 | 0 | 2
PP |  |  |  | Vodorovné přemístění výkopku nebo sypaniny stavebním kolečkem s naložením a vyprázdněním kolečka na hromady nebo do dopravního prostředku na vzdálenost do 10 m z horniny třídy těžitelnosti I, skupiny 1 až 3
VV |  |  |  | 0.6*2.3*0.65S8=0.897 [A] 0.6*4.7*1.2S10=3.384 [B] 0.6*(0.6-0.424)*0.8S11=0.084 [C] 0.6*(2.2-0.424)*0.66S12=0.703 [D] 0.6*(0.55-0.424)*1.35s13=0.102 [E] Celkem: 0.897+3.384+0.084+0.703+0.102=5.170 [F]
TS
P | 9 | 162211319 |  | Vodorovné přemístění výkopku nebo sypaniny stavebním kolečkem s naložením a vyprázdněním kolečka na hromady nebo do dopravního prostředku na vzdálenost do 10 m | M3 | 5.17 | 0 | 0 |  |  | 0 | 0 | CS ÚRS 2020 01 | 0 | 2
PP |  |  |  | Vodorovné přemístění výkopku nebo sypaniny stavebním kolečkem s naložením a vyprázdněním kolečka na hromady nebo do dopravního prostředku na vzdálenost do 10 m Příplatek k ceně za každých dalších 10 m
VV |  |  |  | 0.6*2.3*0.65S8=0.897 [A] 0.6*4.7*1.2S10=3.384 [B] 0.6*(0.6-0.424)*0.8S11=0.084 [C] 0.6*(2.2-0.424)*0.66S12=0.703 [D] 0.6*(0.55-0.424)*1.35s13=0.102 [E] Celkem: 0.897+3.384+0.084+0.703+0.102=5.170 [F]
TS
P | 10 | 174111101 |  | Zásyp sypaninou z jakékoliv horniny ručně s uložením výkopku ve vrstvách se zhutněním jam, šachet, rýh nebo kolem objektů v těchto vykopávkách | M3 | 2.308 | 0 | 0 |  |  | 0 | 0 | CS ÚRS 2020 01 | 0 | 2
PP |  |  |  | Zásyp sypaninou z jakékoliv horniny ručně s uložením výkopku ve vrstvách se zhutněním jam, šachet, rýh nebo kolem objektů v těchto vykopávkách
VV |  |  |  | 'Vnitřky 5.17výkop=5.170 [A] -0.546podsyp vnitřky=-0.546 [B] -2.316OBSYP KANALIZACE_VNITŘNÍ+POTRUBÍ=-2.316 [C] Celkem: 5.17+-0.546+-2.316=2.308 [D]
TS |  |  |  | 1. Ceny nelze použít pro zásyp rýh pro drenážní trativody pro lesnicko-technické meliorace a zemědělské. Zásyp těchto rýh se oceňuje cenami souboru cen 174 Zásyp rýh pro drény. 2. V cenách je započteno přemístění sypaniny ze vzdálenosti 10 m od kraje výkopu nebo zasypávaného prostoru, měřeno k těžišti skládky. 3. Objem zásypu je rozdíl objemu výkopu a objemu do něho vestavěných konstrukcí nebo uložených vedení i sjejich obklady a podklady. Objem potrubí do DN 180, příp. i s obalem, se od objemu zásypu neodečítá. Pro stanovení objemu zásypu se od objemu výkopu odečítá i objem obsypu potrubí oceňovaný cenami souboru cen 175 Obsyp potrubí, přichází-li v úvahu . 4. Odklizení zbylého výkopku po provedení zásypu zářezů se šikmými stěnami pro podzemní vedení nebo zásypu jam a rýh pro podzemní vedení se oceňuje cenami souboru cen 167 Nakládání výkopku nebo sypaniny a 162 Vodorovné přemístění výkopku. 5. Rozprostření zbylého výkopku podél výkopu a nad výkopem po provedení zásypů zářezů se šikmými stěnami pro podzemní vedení nebo zásypu jam a rýh pro podzemní vedení se oceňuje cenami souborů cen 171 Uložení sypaniny do násypů.
P | 11 | 174151101 |  | Zásyp sypaninou z jakékoliv horniny strojně s uložením výkopku ve vrstvách se zhutněním jam, šachet, rýh nebo kolem objektů v těchto vykopávkách | M3 | 331.857 | 0 | 0 |  |  | 0 | 0 | CS ÚRS 2020 01 | 0 | 2
PP |  |  |  | Zásyp sypaninou z jakékoliv horniny strojně s uložením výkopku ve vrstvách se zhutněním jam, šachet, rýh nebo kolem objektů v těchto vykopávkách
VV |  |  |  | 'výkop 217.519jámy=217.519 [A] 150.417rýhy strojně=150.417 [B] 32.164šachty=32.164 [C] ''-podklad -13.636lože KANALIZACE_VNĚJŠÍ=-13.636 [D] -0.9lože pod šachty=-0.900 [E] -0.9beton pod šachty=-0.900 [F] -60.116-Obsyp_strojní+potrubí=-60.116 [G] -10.999šachty=-10.999 [H] ''objekty -10.6*4.2*0.1objekt VG=-4.452 [I] ''zásyp stáv. jímek 4.15*(2.9-0.3-0.2)jímka 19m3=9.960 [J] 2*(1.6*1.6*(3-0.3-0.2))jímky12m3=12.800 [K] Celkem: 217.519+150.417+32.164+-13.636+-0.9+-0.9+-60.116+-10.999+-4.452+9.96+12.8=331.857 [L]
TS
P | 12 | 175111101 |  | Obsypání potrubí ručně sypaninou z vhodných hornin třídy těžitelnosti I a II, skupiny 1 až 4 nebo materiálem připraveným podél výkopu ve vzdálenosti do 3 m od j | M3 | 2.189 | 0 | 0 |  |  | 0 | 0 | CS ÚRS 2020 01 | 0 | 2
PP |  |  |  | Obsypání potrubí ručně sypaninou z vhodných hornin třídy těžitelnosti I a II, skupiny 1 až 4 nebo materiálem připraveným podél výkopu ve vzdálenosti do 3 m od jeho kraje pro jakoukoliv hloubku výkopu a míru zhutnění bez prohození sypaniny
VV |  |  |  | 'KANALIZACE_VNITŘNÍ 0.6*2.3*(0.125+0.3)S8=0.587 [A] 0.6*4.7*(0.125+0.3)S10=1.199 [B] 0.6*(0.6-0.424)*(0.125+0.3)S11=0.045 [C] 0.6*(2.2-0.424)*(0.125+0.3)S12=0.453 [D] 0.6*(0.55-0.424)*(0.125+0.3)S13=0.032 [E] ''-POTRUBÍ -3.14159265359*0.0625*0.0625*2.3S8=-0.028 [F] -3.14159265359*0.0625*0.0625*4.7S10=-0.058 [G] -3.14159265359*0.0625*0.0625*0.6S11=-0.007 [H] -3.14159265359*0.0625*0.0625*2.2S12=-0.027 [I] -3.14159265359*0.0625*0.0625*0.55S13=-0.007 [J] Celkem: 0.587+1.199+0.045+0.453+0.032+-0.028+-0.058+-0.007+-0.027+-0.007=2.189 [K]
TS
P | 13 | 58331200 |  | štěrkopísek netříděný zásypový | T | 4.378 | 1 | 4.378 |  |  | 0 | 0 | CS ÚRS 2020 01 | 0 | 2
PP |  |  |  | štěrkopísek netříděný zásypový
VV
TS
P | 14 | 175151101 |  | Obsypání potrubí strojně sypaninou z vhodných třídy těžitelnosti I a II, skupiny 1 až 4 nebo materiálem připraveným podél výkopu ve vzdálenosti do 3 m od jeho k | M3 | 58.091 | 0 | 0 |  |  | 0 | 0 | CS ÚRS 2020 01 | 0 | 2
PP |  |  |  | Obsypání potrubí strojně sypaninou z vhodných třídy těžitelnosti I a II, skupiny 1 až 4 nebo materiálem připraveným podél výkopu ve vzdálenosti do 3 m od jeho kraje, pro jakoukoliv hloubku výkopu a míru zhutnění bez prohození sypaniny
VV
TS
P | 15 | 58331200 | 1 | štěrkopísek netříděný zásypový | T | 116.182 | 1 | 116.182 |  |  | 0 | 0 | CS ÚRS 2020 01 | 0 | 2
PP |  |  |  | štěrkopísek netříděný zásypový
VV
TS
SD |  | 22-M |  | Montáže technologických zařízení pro dopravní stavby |  |  |  |  | 0 | 0 | 0 | 0
P | 16 | 220322002 |  | Montáž součástí EZS čidla, snímače nebo sirény | KUS | 6 | 0 | 0 |  |  | 0 | 0 | CS ÚRS 2020 01 | 0 | 2
PP |  |  |  | Montáž součástí EZS čidla, snímače nebo sirény
VV |  |  |  | 2V1+V2=2.000 [A] 1THR=1.000 [B] 3Te=3.000 [C] Celkem: 2+1+3=6.000 [D]
TS
P | 17 | 48410331 |  | příslušenství kotlů čidlo kabelové QAZ36.526/109 | KUS | 6 | 0.001 | 0.006 |  |  | 0 | 0 | CS ÚRS 2020 01 | 0 | 2
PP |  |  |  | příslušenství kotlů čidlo kabelové QAZ36.526/109
VV
TS
P | 18 | 220420.P001 |  | Montáž elektrických vyhodnocovacích a regulačních přístrojů | KUS | 3 | 0 | 0 |  |  | 0 | 0 | [bez vazby na CS] | 0 | 2
PP |  |  |  | Montáž elektrických vyhodnocovacích a regulačních přístrojů
VV
TS
SD |  | 3 |  | Svislé a kompletní konstrukce |  |  |  |  | 0 | 0 | 0 | 0
P | 19 | 310235251 |  | Zazdívka otvorů ve zdivu nadzákladovém cihlami pálenými plochy do 0,0225 m2, ve zdi tl. přes 300 do 450 mm | KUS | 11 | 0.01893 | 0.20823 |  |  | 0 | 0 | CS ÚRS 2020 01 | 0 | 2
PP |  |  |  | Zazdívka otvorů ve zdivu nadzákladovém cihlami pálenými plochy do 0,0225 m2, ve zdi tl. přes 300 do 450 mm
VV |  |  |  | 'UT ''TL 300 1UT=1.000 [A] ''TL450 6UT=6.000 [B] ''V 21.15-1.17=2.000 [C] 22.07-2.08=2.000 [D] Celkem: 1+6+2+2=11.000 [E]
TS
P | 20 | 310235261 |  | Zazdívka otvorů ve zdivu nadzákladovém cihlami pálenými plochy do 0,0225 m2, ve zdi tl. přes 450 do 600 mm | KUS | 5 | 0.02524 | 0.1262 |  |  | 0 | 0 | CS ÚRS 2020 01 | 0 | 2
PP |  |  |  | Zazdívka otvorů ve zdivu nadzákladovém cihlami pálenými plochy do 0,0225 m2, ve zdi tl. přes 450 do 600 mm
VV |  |  |  | 'UT ''TL500 1UT=1.000 [A] ''TL600 2UT=2.000 [B] ''V 21.14-1.15=2.000 [C] Celkem: 1+2+2=5.000 [D]
TS
P | 21 | 340235212 |  | Zazdívka otvorů v příčkách nebo stěnách cihlami plnými pálenými plochy do 0,0225 m2, tloušťky přes 100 mm | KUS | 37 | 0.00565 | 0.20905 |  |  | 0 | 0 | CS ÚRS 2020 01 | 0 | 2
PP |  |  |  | Zazdívka otvorů v příčkách nebo stěnách cihlami plnými pálenými plochy do 0,0225 m2, tloušťky přes 100 mm
VV |  |  |  | 'UT ''TL 150 26UT=26.000 [A] ''V 91.NP=9.000 [B] 22.NP=2.000 [C] Celkem: 26+9+2=37.000 [D]
TS
SD |  | 4 |  | Vodorovné konstrukce |  |  |  |  | 0 | 0 | 0 | 0
P | 22 | 411388532 |  | Zabetonování otvorů ve stropech nebo v klenbách včetně lešení, bednění, odbednění a výztuže (materiál v ceně) v klenbách cihelných, kamenných nebo betonových | M3 | 0.014 | 2.3955 | 0.033537 |  |  | 0 | 0 | CS ÚRS 2020 01 | 0 | 2
PP |  |  |  | Zabetonování otvorů ve stropech nebo v klenbách včetně lešení, bednění, odbednění a výztuže (materiál v ceně) v klenbách cihelných, kamenných nebo betonových
VV |  |  |  | 'UT 0.09*0.15*1=0.014 [A] Celkem: 0.014=0.014 [B]
TS
P | 23 | 451572111 |  | Lože pod potrubí, stoky a drobné objekty v otevřeném výkopu z kameniva drobného těženého 0 až 4 mm | M3 | 18.634 | 0 | 0 |  |  | 0 | 0 | CS ÚRS 2020 01 | 0 | 2
PP |  |  |  | Lože pod potrubí, stoky a drobné objekty v otevřeném výkopu z kameniva drobného těženého 0 až 4 mm
VV |  |  |  | 'KANALIZACE_VNĚJŠÍ 1*(1+27.05)*(0.1)RŠ8-RŠ6=2.805 [A] 1*51.4*(0.1)RŠ5-RŠ1=5.140 [B] 1*11.84*(0.1)RŠ9-RŠ1=1.184 [C] 1*(2.2+1)*(0.1)RŠ1-ŘAD=0.320 [D] 1*(0.5+1.6-0.707)*(0.1)D1=0.139 [E] 1*(0.5+1.6-0.707)*(0.1)6.08=0.139 [F] 1*(0.5+7.4-0.5)*(0.1)78.128=0.740 [G] 1*(0.5+7.3-0.707)*(0.1)8.072=0.709 [H] 1*(0.5+2.7-0.707)*(0.1)0.703=0.249 [I] 1*(0.5+6.6-0.707)*(0.1)196.348=0.639 [J] 1*(0.5+2-0.707)*(0.1)D7=0.179 [K] 1*(0.5+4.8-0.5)*(0.1)0.703=0.480 [L] 1*(2.85-1)*(0.1)S1=0.185 [M] 1*(2.76-0.707)*(0.1)S2=0.205 [N] 1*(3.85-0.707)*(0.1)S8=0.314 [O] 1*(2.8-0.707)*(0.1)S10=0.209 [P] ''KANALIZACE_VNITŘNÍ 0.6*2.3*0.1S8=0.138 [Q] 0.6*4.7*0.1S10=0.282 [R] 0.6*(0.6-0.424)*0.1S11=0.011 [S] 0.6*(2.2-0.424)*0.1S12=0.107 [T] 0.6*(0.55-0.424)*0.1S13=0.008 [U] 10.6*4.2*0.1objekt VG=4.452 [V] Celkem: 2.805+5.14+1.184+0.32+0.139+0.139+0.74+0.709+0.249+0.639+0.179+0.48+0.185+0.205+0.314+0.209+0.138+0.282+0.011+0.107+0.008+4.452=18.634 [W]
TS
P | 24 | 451573111 |  | Lože pod potrubí, stoky a drobné objekty v otevřeném výkopu z písku a štěrkopísku do 63 mm | M3 | 0.9 | 0 | 0 |  |  | 0 | 0 | CS ÚRS 2020 01 | 0 | 2
PP |  |  |  | Lože pod potrubí, stoky a drobné objekty v otevřeném výkopu z písku a štěrkopísku do 63 mm
VV |  |  |  | 'šachty 1.5*1.5*0.1RŠ4=0.225 [A] 1.5*1.5*0.1RŠ3=0.225 [B] 1.5*1.5*0.1RŠ1=0.225 [C] 1.5*1.5*0.1RŠ2=0.225 [D] Celkem: 0.225+0.225+0.225+0.225=0.900 [E]
TS
P | 25 | 452311131 |  | Podkladní a zajišťovací konstrukce z betonu prostého v otevřeném výkopu desky pod potrubí, stoky a drobné objekty z betonu tř. C 12/15 | M3 | 0.9 | 0 | 0 |  |  | 0 | 0 | CS ÚRS 2020 01 | 0 | 2
PP |  |  |  | Podkladní a zajišťovací konstrukce z betonu prostého v otevřeném výkopu desky pod potrubí, stoky a drobné objekty z betonu tř. C 12/15
VV |  |  |  | 'šachty 1.5*1.5*0.1RŠ4=0.225 [A] 1.5*1.5*0.1RŠ3=0.225 [B] 1.5*1.5*0.1RŠ1=0.225 [C] 1.5*1.5*0.1RŠ2=0.225 [D] Celkem: 0.225+0.225+0.225+0.225=0.900 [E]
TS
P | 26 | 452386111 |  | Podkladní a vyrovnávací konstrukce z betonu vyrovnávací prstence z prostého betonu tř. C 25/30 pod poklopy a mříže, výšky do 100 mm | KUS | 11 | 0.08832 | 0.97152 |  |  | 0 | 0 | CS ÚRS 2020 01 | 0 | 2
PP |  |  |  | Podkladní a vyrovnávací konstrukce z betonu vyrovnávací prstence z prostého betonu tř. C 25/30 pod poklopy a mříže, výšky do 100 mm
VV |  |  |  | 4RŠ1=4.000 [A] 2RŠ2=2.000 [B] 3RŠ3=3.000 [C] 2RŠ4=2.000 [D] Celkem: 4+2+3+2=11.000 [E]
TS
SD |  | 46-M |  | Zemní práce při extr.mont.pracích |  |  |  |  | 0 | 0 | 0 | 0
P | 27 | 460030173 |  | Přípravné terénní práce odstranění podkladu nebo krytu komunikace včetně rozpojení na kusy a zarovnání styčné spáry ze živice, tloušťky přes 10 do 15 cm | M2 | 4.2 | 0 | 0 |  |  | 0 | 0 | CS ÚRS 2020 01 | 0 | 2
PP |  |  |  | Přípravné terénní práce odstranění podkladu nebo krytu komunikace včetně rozpojení na kusy a zarovnání styčné spáry ze živice, tloušťky přes 10 do 15 cm
VV |  |  |  | 1*2ZASLEPENÍ V PŘÍPOJKY=2.000 [A] 2.2*1přípojka K=2.200 [B] Celkem: 2+2.2=4.200 [C]
TS
P | 28 | 460030193 |  | Přípravné terénní práce řezání spár v podkladu nebo krytu živičném, tloušťky přes 10 do 15 cm | M | 13.4 | 0 | 0 |  |  | 0 | 0 | CS ÚRS 2020 01 | 0 | 2
PP |  |  |  | Přípravné terénní práce řezání spár v podkladu nebo krytu živičném, tloušťky přes 10 do 15 cm
VV |  |  |  | (2)*2+1*2ZASLEPENÍ V PŘÍPOJKY=6.000 [A] (2.2+1)*2+1přípojka K=7.400 [B] Celkem: 6+7.4=13.400 [C]
TS
SD |  | 5 |  | Komunikace pozemní |  |  |  |  | 0 | 0 | 0 | 0
P | 29 | 566901131 |  | Vyspravení podkladu po překopech inženýrských sítí plochy do 15 m2 s rozprostřením a zhutněním štěrkodrtí tl. 100 mm | M2 | 2 | 0.23 | 0.46 |  |  | 0 | 0 | CS ÚRS 2020 01 | 0 | 2
PP |  |  |  | Vyspravení podkladu po překopech inženýrských sítí plochy do 15 m2 s rozprostřením a zhutněním štěrkodrtí tl. 100 mm
VV |  |  |  | 1*2ZASLEPENÍ V PŘÍPOJKY=2.000 [A] Celkem: 2=2.000 [B]
TS
P | 30 | 566901143 |  | Vyspravení podkladu po překopech inženýrských sítí plochy do 15 m2 s rozprostřením a zhutněním kamenivem hrubým drceným tl. 200 mm | M2 | 2 | 0.38 | 0.76 |  |  | 0 | 0 | CS ÚRS 2020 01 | 0 | 2
PP |  |  |  | Vyspravení podkladu po překopech inženýrských sítí plochy do 15 m2 s rozprostřením a zhutněním kamenivem hrubým drceným tl. 200 mm
VV |  |  |  | 1*2ZASLEPENÍ V PŘÍPOJKY=2.000 [A] Celkem: 2=2.000 [B]
TS
P | 31 | 566901161 |  | Vyspravení podkladu po překopech inženýrských sítí plochy do 15 m2 s rozprostřením a zhutněním obalovaným kamenivem ACP (OK) tl. 100 mm | M2 | 2 | 0.26376 | 0.52752 |  |  | 0 | 0 | CS ÚRS 2020 01 | 0 | 2
PP |  |  |  | Vyspravení podkladu po překopech inženýrských sítí plochy do 15 m2 s rozprostřením a zhutněním obalovaným kamenivem ACP (OK) tl. 100 mm
VV |  |  |  | 1*2ZASLEPENÍ V PŘÍPOJKY=2.000 [A] Celkem: 2=2.000 [B]
TS
P | 32 | 572340111 |  | Vyspravení krytu komunikací po překopech inženýrských sítí plochy do 15 m2 asfaltovým betonem ACO (AB), po zhutnění tl. přes 30 do 50 mm | M2 | 2 | 0.12966 | 0.25932 |  |  | 0 | 0 | CS ÚRS 2020 01 | 0 | 2
PP |  |  |  | Vyspravení krytu komunikací po překopech inženýrských sítí plochy do 15 m2 asfaltovým betonem ACO (AB), po zhutnění tl. přes 30 do 50 mm
VV |  |  |  | 1*2ZASLEPENÍ V PŘÍPOJKY=2.000 [A] Celkem: 2=2.000 [B]
TS
SD |  | 6 |  | Úpravy povrchů, podlahy a osazování výplní |  |  |  |  | 0 | 0 | 0 | 0
P | 33 | 612135101 |  | Hrubá výplň rýh maltou jakékoli šířky rýhy ve stěnách | M2 | 22.434 | 0.04 | 0.89736 |  |  | 0 | 0 | CS ÚRS 2020 01 | 0 | 2
PP |  |  |  | Hrubá výplň rýh maltou jakékoli šířky rýhy ve stěnách
VV |  |  |  | 69.6*0.03RÝHA 30x30=2.088 [A] 37.2*0.07RÝHY 70x50=2.604 [B] 28.6*0.07RÝHY 70X70=2.002 [C] 72.4*0.2RÝHY200x100=14.480 [D] 8.4*0.15RÝHA 150X150=1.260 [E] Celkem: 2.088+2.604+2.002+14.48+1.26=22.434 [F]
TS
P | 34 | 635111115 |  | Násyp ze štěrkopísku, písku nebo kameniva pod podlahy s udusáním a urovnáním povrchu ze štěrkopísku | M3 | 1.512 | 1.837 | 2.7775 |  |  | 0 | 0 | CS ÚRS 2020 01 | 0 | 2
PP |  |  |  | Násyp ze štěrkopísku, písku nebo kameniva pod podlahy s udusáním a urovnáním povrchu ze štěrkopísku
VV |  |  |  | 14*0.6*0.6*0.3NÁSYP_KLENEB=1.512 [A] Celkem: 1.512=1.512 [B]
TS
SD |  | 713 |  | Izolace tepelné |  |  |  |  | 0 | 0 | 0 | 0
P | 35 | 713463311 |  | Montáž izolace tepelné potrubí a ohybů tvarovkami nebo deskami potrubními pouzdry s povrchovou úpravou hliníkovou fólií se samolepícím přesahem (izolační materi | M | 182.9 | 9e-05 | 0.016461 |  |  | 0 | 0 | CS ÚRS 2020 01 | 0 | 2
PP |  |  |  | Montáž izolace tepelné potrubí a ohybů tvarovkami nebo deskami potrubními pouzdry s povrchovou úpravou hliníkovou fólií se samolepícím přesahem (izolační materiál ve specifikaci) přelepenými samolepící hliníkovou páskou potrubí jednovrstvá D do 50 mm
VV |  |  |  | 44.4Cu 15-1.np=44.400 [A] 60.3Cu18-1.np=60.300 [B] 51.6CU22-VŠE=51.600 [C] 5.6CU28 VŠE=5.600 [D] 21Cu35-VŠE=21.000 [E] Celkem: 44.4+60.3+51.6+5.6+21=182.900 [F]
TS
P | 36 | 63154012 |  | pouzdro izolační potrubní z minerální vlny s Al fólií max. 250/100°C 15/30mm | M | 46.62 | 0.00023 | 0.010723 |  |  | 0 | 0 | CS ÚRS 2020 01 | 0 | 2
PP |  |  |  | pouzdro izolační potrubní z minerální vlny s Al fólií max. 250/100°C 15/30mm
VV |  |  |  | 44.4Cu 15-1.np=44.400 [A] Celkem: 44.4=44.400 [B] 44.4 * 1.05Koeficient množství=46.620 [C]
TS
P | 37 | 63154013 |  | pouzdro izolační potrubní z minerální vlny s Al fólií max. 250/100°C 18/30mm | M | 63.315 | 0.00025 | 0.015829 |  |  | 0 | 0 | CS ÚRS 2020 01 | 0 | 2
PP |  |  |  | pouzdro izolační potrubní z minerální vlny s Al fólií max. 250/100°C 18/30mm
VV |  |  |  | 60.3Cu18-1.np=60.300 [A] Celkem: 60.3=60.300 [B] 60.3 * 1.05Koeficient množství=63.315 [C]
TS
P | 38 | 63154570 |  | pouzdro izolační potrubní z minerální vlny s Al fólií max. 250/100°C 22/40mm | M | 54.18 | 0.00054 | 0.029257 |  |  | 0 | 0 | CS ÚRS 2020 01 | 0 | 2
PP |  |  |  | pouzdro izolační potrubní z minerální vlny s Al fólií max. 250/100°C 22/40mm
VV |  |  |  | 51.6CU22-VŠE=51.600 [A] Celkem: 51.6=51.600 [B] 51.6 * 1.05Koeficient množství=54.180 [C]
TS
P | 39 | 63154531 |  | pouzdro izolační potrubní z minerální vlny s Al fólií max. 250/100°C 28/30mm | M | 5.88 | 0.00029 | 0.001705 |  |  | 0 | 0 | CS ÚRS 2020 01 | 0 | 2
PP |  |  |  | pouzdro izolační potrubní z minerální vlny s Al fólií max. 250/100°C 28/30mm
VV |  |  |  | 5.6CU28 VŠE=5.600 [A] Celkem: 5.6=5.600 [B] 5.6 * 1.05Koeficient množství=5.880 [C]
TS
P | 40 | 63154602 |  | pouzdro izolační potrubní z minerální vlny s Al fólií max. 250/100°C 35/50mm | M | 22.05 | 0.00092 | 0.020286 |  |  | 0 | 0 | CS ÚRS 2020 01 | 0 | 2
PP |  |  |  | pouzdro izolační potrubní z minerální vlny s Al fólií max. 250/100°C 35/50mm
VV |  |  |  | 21Cu35-VŠE=21.000 [A] Celkem: 21=21.000 [B] 21 * 1.05Koeficient množství=22.050 [C]
TS
P | 41 | 713491151 |  | Montáž izolace tepelné potrubí a ohybů - doplňky a konstrukční součástí ukončení líce izolace hliníkovou ukončovací páskou s přelepením samolepící Al páskou | M2 | 18.29 | 0 | 0 |  |  | 0 | 0 | CS ÚRS 2020 01 | 0 | 2
PP |  |  |  | Montáž izolace tepelné potrubí a ohybů - doplňky a konstrukční součástí ukončení líce izolace hliníkovou ukončovací páskou s přelepením samolepící Al páskou
VV |  |  |  | 182.9*0.1=18.290 [A] Celkem: 18.29=18.290 [B]
TS
P | 42 | 63154001 |  | páska samolepící hliníková š 50mm dl 50m | M | 9.3 | 9e-05 | 0.000837 |  |  | 0 | 0 | CS ÚRS 2020 01 | 0 | 2
PP |  |  |  | páska samolepící hliníková š 50mm dl 50m
VV |  |  |  | 18.6/(50*0.04)=9.300 [A] Celkem: 9.3=9.300 [B]
TS
P | 43 | 998713101 |  | Přesun hmot pro izolace tepelné stanovený z hmotnosti přesunovaného materiálu vodorovná dopravní vzdálenost do 50 m v objektech výšky do 6 m | T | 0.095 | 0 | 0 |  |  | 0 | 0 | CS ÚRS 2020 01 | 0 | 2
PP |  |  |  | Přesun hmot pro izolace tepelné stanovený z hmotnosti přesunovaného materiálu vodorovná dopravní vzdálenost do 50 m v objektech výšky do 6 m
VV
TS
P | 44 | 998713181 |  | Přesun hmot pro izolace tepelné stanovený z hmotnosti přesunovaného materiálu Příplatek k cenám za přesun prováděný bez použití mechanizace pro jakoukoliv výšku | T | 0.095 | 0 | 0 |  |  | 0 | 0 | CS ÚRS 2020 01 | 0 | 2
PP |  |  |  | Přesun hmot pro izolace tepelné stanovený z hmotnosti přesunovaného materiálu Příplatek k cenám za přesun prováděný bez použití mechanizace pro jakoukoliv výšku objektu
VV
TS
SD |  | 721 |  | Zdravotechnika - vnitřní kanalizace |  |  |  |  | 0 | 0 | 0 | 0
P | 45 | 721171803 |  | Demontáž potrubí z novodurových trub odpadních nebo připojovacích do D 75 | M | 52.3 | 0 | 0 |  |  | 0 | 0 | CS ÚRS 2020 01 | 0 | 2
PP |  |  |  | Demontáž potrubí z novodurových trub odpadních nebo připojovacích do D 75
VV |  |  |  | 21PP40=21.000 [A] 20.6pp50=20.600 [B] 4.8PP75=4.800 [C] 5.9OP75=5.900 [D] Celkem: 21+20.6+4.8+5.9=52.300 [E]
TS
P | 46 | 721171808 |  | Demontáž potrubí z novodurových trub odpadních nebo připojovacích přes 75 do D 114 | M | 49.4 | 0 | 0 |  |  | 0 | 0 | CS ÚRS 2020 01 | 0 | 2
PP |  |  |  | Demontáž potrubí z novodurových trub odpadních nebo připojovacích přes 75 do D 114
VV |  |  |  | 11.7PP110=11.700 [A] 19.6OP110=19.600 [B] 18.1v110=18.100 [C] Celkem: 11.7+19.6+18.1=49.400 [D]
TS
P | 47 | 721173401 |  | Potrubí z trub PVC SN4 svodné (ležaté) DN 110 | M | 4 | 0.00142 | 0.00568 |  |  | 0 | 0 | CS ÚRS 2020 01 | 0 | 2
PP |  |  |  | Potrubí z trub PVC SN4 svodné (ležaté) DN 110
VV |  |  |  | 'VOLNĚ 3.5S7=3.500 [A] 0.5-0.006=0.500 [B] Celkem: 3.5+0.5=4.000 [C]
TS
P | 48 | 28615659 |  | instalační objímka pevná dvoušroubová HTPO DN 110 | KUS | 5 | 0.00027 | 0.00135 |  |  | 0 | 0 | CS ÚRS 2020 01 | 0 | 2
PP |  |  |  | instalační objímka pevná dvoušroubová HTPO DN 110
VV |  |  |  | 5=5.000 [A] Celkem: 5=5.000 [B]
TS
P | 49 | 721173402 |  | Potrubí z trub PVC SN4 svodné (ležaté) DN 125 | M | 40.9 | 0.00744 | 0.3043 |  |  | 0 | 0 | CS ÚRS 2020 01 | 0 | 2
PP |  |  |  | Potrubí z trub PVC SN4 svodné (ležaté) DN 125
VV |  |  |  | 'volně 10.3S1=10.300 [A] 8.9S2=8.900 [B] 1.2S4=1.200 [C] 1.2S5=1.200 [D] 3.6S8=3.600 [E] 1S9=1.000 [F] 1.6S10=1.600 [G] ''v zemi 3.5S8=3.500 [H] 5.8S10=5.800 [I] 0.7S11=0.700 [J] 2.4S12=2.400 [K] 0.7S13=0.700 [L] Celkem: 10.3+8.9+1.2+1.2+3.6+1+1.6+3.5+5.8+0.7+2.4+0.7=40.900 [M]
TS
P | 50 | 28615660 |  | instalační objímka pevná dvoušroubová HTPO DN 125 | KUS | 36 | 0.00031 | 0.01116 |  |  | 0 | 0 | CS ÚRS 2020 01 | 0 | 2
PP |  |  |  | instalační objímka pevná dvoušroubová HTPO DN 125
VV |  |  |  | 30*1.2=36.000 [A] Celkem: 36=36.000 [B]
TS
P | 51 | 721174024 |  | Potrubí z trub polypropylenových odpadní (svislé) DN 75 | M | 5.9 | 0.00059 | 0.003481 |  |  | 0 | 0 | CS ÚRS 2020 01 | 0 | 2
PP |  |  |  | Potrubí z trub polypropylenových odpadní (svislé) DN 75
VV |  |  |  | 'ZAZDĚNÉ 1.2S2=1.200 [A] 1.2-2.508=1.200 [B] 0.74.034=0.700 [C] 1.5S7=1.500 [D] 1.3S12=1.300 [E] Celkem: 1.2+1.2+0.7+1.5+1.3=5.900 [F]
TS
P | 52 | 721174025 |  | Potrubí z trub polypropylenových odpadní (svislé) DN 110 | M | 19.6 | 0.00201 | 0.039396 |  |  | 0 | 0 | CS ÚRS 2020 01 | 0 | 2
PP |  |  |  | Potrubí z trub polypropylenových odpadní (svislé) DN 110
VV |  |  |  | 'VOLNĚ 1.6S4=1.600 [A] 1.7S5=1.700 [B] 4.5S8=4.500 [C] 1.7S10=1.700 [D] 1.7S11=1.700 [E] ''V KCI 0.7S1=0.700 [F] 0.5-2.508=0.500 [G] 14.034=1.000 [H] 6.2S9=6.200 [I] Celkem: 1.6+1.7+4.5+1.7+1.7+0.7+0.5+1+6.2=19.600 [J]
TS
P | 53 | 28615659 | 1 | instalační objímka pevná dvoušroubová HTPO DN 110 | KUS | 14 | 0.00027 | 0.00378 |  |  | 0 | 0 | CS ÚRS 2020 01 | 0 | 2
PP |  |  |  | instalační objímka pevná dvoušroubová HTPO DN 110
VV |  |  |  | 12+2=14.000 [A] Celkem: 14=14.000 [B]
TS
P | 54 | 721174042 |  | Potrubí z trub polypropylenových připojovací DN 40 | M | 21 | 0.00041 | 0.00861 |  |  | 0 | 0 | CS ÚRS 2020 01 | 0 | 2
PP |  |  |  | Potrubí z trub polypropylenových připojovací DN 40
VV |  |  |  | 'ZAZDĚNÉ 1.7S1=1.700 [A] 0.5+1.3S2=1.800 [B] 1.5-2.508=1.500 [C] 0.3+1.24.034=1.500 [D] 1.7+1.5S7=3.200 [E] 1.3+0.4S8=1.700 [F] 0.4+1.2+1.3S9=2.900 [G] 2S10=2.000 [H] 3.4S11=3.400 [I] 1.3S12=1.300 [J] Celkem: 1.7+1.8+1.5+1.5+3.2+1.7+2.9+2+3.4+1.3=21.000 [K]
TS
P | 55 | 721174043 |  | Potrubí z trub polypropylenových připojovací DN 50 | M | 20.6 | 0.00048 | 0.009888 |  |  | 0 | 0 | CS ÚRS 2020 01 | 0 | 2
PP |  |  |  | Potrubí z trub polypropylenových připojovací DN 50
VV |  |  |  | 'VE ZDIVU 0.3+2.4+0.3+0.5S2=3.500 [A] 1.4+0.5+2.9+2.2+1.1+1.5S8=9.600 [B] 0.5+1.5+2+2S9=6.000 [C] +0.5+0.5S10= 0.5S13=0.500 [E] Celkem: 3.5+9.6+6+1+0.5=20.600 [F]
TS
P | 56 | 721174044 |  | Potrubí z trub polypropylenových připojovací DN 75 | M | 4.8 | 0.00071 | 0.003408 |  |  | 0 | 0 | CS ÚRS 2020 01 | 0 | 2
PP |  |  |  | Potrubí z trub polypropylenových připojovací DN 75
VV |  |  |  | 'VE ZDIVU 2.7S8=2.700 [A] 1.6S9=1.600 [B] 0.5S13=0.500 [C] Celkem: 2.7+1.6+0.5=4.800 [D]
TS
P | 57 | 721174045 |  | Potrubí z trub polypropylenových připojovací DN 110 | M | 11.7 | 0.00224 | 0.026208 |  |  | 0 | 0 | CS ÚRS 2020 01 | 0 | 2
PP |  |  |  | Potrubí z trub polypropylenových připojovací DN 110
VV |  |  |  | 0.5S1=0.500 [A] 1.5S4=1.500 [B] 1.6S5=1.600 [C] 0.7+0.5S8=1.200 [D] 1.8+1.2+0.5+2.4S9=5.900 [E] 0.5S10=0.500 [F] 0.5S11=0.500 [G] Celkem: 0.5+1.5+1.6+1.2+5.9+0.5+0.5=11.700 [H]
TS
P | 58 | 721174063 |  | Potrubí z trub polypropylenových větrací DN 110 | M | 18.1 | 0.0019 | 0.03439 |  |  | 0 | 0 | CS ÚRS 2020 01 | 0 | 2
PP |  |  |  | Potrubí z trub polypropylenových větrací DN 110
VV |  |  |  | 8.6S8=8.600 [A] 5.8S9=5.800 [B] 3.7S10=3.700 [C] Celkem: 8.6+5.8+3.7=18.100 [D]
TS
P | 59 | 721194104 |  | Vyměření přípojek na potrubí vyvedení a upevnění odpadních výpustek DN 40 | KUS | 17 | 0 | 0 |  |  | 0 | 0 | CS ÚRS 2020 01 | 0 | 2
PP |  |  |  | Vyměření přípojek na potrubí vyvedení a upevnění odpadních výpustek DN 40
VV |  |  |  | 3TUV=3.000 [A] 4U1=4.000 [B] 1U2=1.000 [C] 1U4=1.000 [D] 4U5=4.000 [E] 1-3.944 UMÝVÁTKO=1.000 [F] 2K=2.000 [G] 1VZT=1.000 [H] Celkem: 3+4+1+1+4+1+2+1=17.000 [I]
TS
P | 60 | 721194105 |  | Vyměření přípojek na potrubí vyvedení a upevnění odpadních výpustek DN 50 | KUS | 14 | 0 | 0 |  |  | 0 | 0 | CS ÚRS 2020 01 | 0 | 2
PP |  |  |  | Vyměření přípojek na potrubí vyvedení a upevnění odpadních výpustek DN 50
VV |  |  |  | 2PS=2.000 [A] 2P=2.000 [B] 3S=3.000 [C] 1S1=1.000 [D] 1VV=1.000 [E] 21=2.000 [F] 2D1=2.000 [G] 1VP=1.000 [H] Celkem: 2+2+3+1+1+2+2+1=14.000 [I]
TS
P | 61 | 721194109 |  | Vyměření přípojek na potrubí vyvedení a upevnění odpadních výpustek DN 100 | KUS | 11 | 0 | 0 |  |  | 0 | 0 | CS ÚRS 2020 01 | 0 | 2
PP |  |  |  | Vyměření přípojek na potrubí vyvedení a upevnění odpadních výpustek DN 100
VV |  |  |  | 1VY=1.000 [A] 2WC1=2.000 [B] 3WC2=3.000 [C] 4WC3=4.000 [D] 1WC4=1.000 [E] Celkem: 1+2+3+4+1=11.000 [F]
TS
P | 62 | 721210817 |  | Demontáž kanalizačního příslušenství vpustí vanových DN 70 | KUS | 1 | 0 | 0 |  |  | 0 | 0 | CS ÚRS 2020 01 | 0 | 2
PP |  |  |  | Demontáž kanalizačního příslušenství vpustí vanových DN 70
VV |  |  |  | 1=1.000 [A] Celkem: 1=1.000 [B]
TS
P | 63 | 721211401 |  | Podlahové vpusti s vodorovným odtokem DN 40/50 | KUS | 1 | 0.00077 | 0.00077 |  |  | 0 | 0 | CS ÚRS 2020 01 | 0 | 2
PP |  |  |  | Podlahové vpusti s vodorovným odtokem DN 40/50
VV |  |  |  | 1VP=1.000 [A] Celkem: 1=1.000 [B]
TS
P | 64 | 721211911 |  | Podlahové vpusti montáž podlahových vpustí DN 40/50 | KUS | 1 | 0.00018 | 0.00018 |  |  | 0 | 0 | CS ÚRS 2020 01 | 0 | 2
PP |  |  |  | Podlahové vpusti montáž podlahových vpustí DN 40/50
VV |  |  |  | 1U KOTLE S ČERPADLEM=1.000 [A] Celkem: 1=1.000 [B]
TS
P | 65 | 55161.P001 |  | PODLOHOVÁ JÍMKA S ČERPADELM | KUS | 1 | 0.00059 | 0.00059 |  |  | 0 | 0 | [bez vazby na CS] | 0 | 2
PP |  |  |  | PODLOHOVÁ JÍMKA S ČERPADELM
VV
TS
P | 66 | 721220801 |  | Demontáž zápachových uzávěrek do DN 70 | KUS | 26 | 0 | 0 |  |  | 0 | 0 | CS ÚRS 2020 01 | 0 | 2
PP |  |  |  | Demontáž zápachových uzávěrek do DN 70
VV |  |  |  | 71NP-demol=7.000 [A] 71NP1=7.000 [B] 5+12np-demol=6.000 [C] 4+22NP1=6.000 [D] Celkem: 7+7+6+6=26.000 [E]
TS
P | 67 | 721220802 |  | Demontáž zápachových uzávěrek DN 100 | KUS | 10 | 0 | 0 |  |  | 0 | 0 | CS ÚRS 2020 01 | 0 | 2
PP |  |  |  | Demontáž zápachových uzávěrek DN 100
VV |  |  |  | 41NP-demol=4.000 [A] 21NP1=2.000 [B] 22np-demol=2.000 [C] 22NP1=2.000 [D] Celkem: 4+2+2+2=10.000 [E]
TS
P | 68 | 721226511 |  | Zápachové uzávěrky podomítkové (Pe) s krycí deskou pro pračku a myčku DN 40 | KUS | 6 | 0.00034 | 0.00204 |  |  | 0 | 0 | CS ÚRS 2020 01 | 0 | 2
PP |  |  |  | Zápachové uzávěrky podomítkové (Pe) s krycí deskou pro pračku a myčku DN 40
VV |  |  |  | 3TUV=3.000 [A] 2K=2.000 [B] 1VZT=1.000 [C] Celkem: 3+2+1=6.000 [D]
TS
P | 69 | 721273153 |  | Ventilační hlavice z polypropylenu (PP) DN 110 | KUS | 3 | 0.00029 | 0.00087 |  |  | 0 | 0 | CS ÚRS 2020 01 | 0 | 2
PP |  |  |  | Ventilační hlavice z polypropylenu (PP) DN 110
VV |  |  |  | 1S8=1.000 [A] 1S9=1.000 [B] 1S10=1.000 [C] Celkem: 1+1+1=3.000 [D]
TS
P | 70 | 721290111 |  | Zkouška těsnosti kanalizace v objektech vodou do DN 125 | M | 146.6 | 0 | 0 |  |  | 0 | 0 | CS ÚRS 2020 01 | 0 | 2
PP |  |  |  | Zkouška těsnosti kanalizace v objektech vodou do DN 125
VV |  |  |  | 21PP40=21.000 [A] 20.6PP 50=20.600 [B] 4.8PP75=4.800 [C] 11.7PP110=11.700 [D] 5.9OP75=5.900 [E] 19.6OP110=19.600 [F] 18.1VP110=18.100 [G] 4SP110=4.000 [H] 40.9SP125=40.900 [I] Celkem: 21+20.6+4.8+11.7+5.9+19.6+18.1+4+40.9=146.600 [J]
TS
P | 71 | 721290821 |  | Vnitrostaveništní přemístění vybouraných (demontovaných) hmot vnitřní kanalizace vodorovně do 100 m v objektech výšky do 6 m | T | 0.259 | 0 | 0 |  |  | 0 | 0 | CS ÚRS 2020 01 | 0 | 2
PP |  |  |  | Vnitrostaveništní přemístění vybouraných (demontovaných) hmot vnitřní kanalizace vodorovně do 100 m v objektech výšky do 6 m
VV
TS
P | 72 | 998721101 |  | Přesun hmot pro vnitřní kanalizace stanovený z hmotnosti přesunovaného materiálu vodorovná dopravní vzdálenost do 50 m v objektech výšky do 6 m | T | 0.456 | 0 | 0 |  |  | 0 | 0 | CS ÚRS 2020 01 | 0 | 2
PP |  |  |  | Přesun hmot pro vnitřní kanalizace stanovený z hmotnosti přesunovaného materiálu vodorovná dopravní vzdálenost do 50 m v objektech výšky do 6 m
VV
TS
P | 73 | 998721181 |  | Přesun hmot pro vnitřní kanalizace stanovený z hmotnosti přesunovaného materiálu Příplatek k ceně za přesun prováděný bez použití mechanizace pro jakoukoliv výš | T | 0.456 | 0 | 0 |  |  | 0 | 0 | CS ÚRS 2020 01 | 0 | 2
PP |  |  |  | Přesun hmot pro vnitřní kanalizace stanovený z hmotnosti přesunovaného materiálu Příplatek k ceně za přesun prováděný bez použití mechanizace pro jakoukoliv výšku objektu
VV
TS
SD |  | 722 |  | Zdravotechnika - vnitřní vodovod |  |  |  |  | 0 | 0 | 0 | 0
P | 74 | 722130801 |  | Demontáž potrubí z ocelových trubek pozinkovaných závitových do DN 25 | M | 255.45 | 0 | 0 |  |  | 0 | 0 | CS ÚRS 2020 01 | 0 | 2
PP |  |  |  | Demontáž potrubí z ocelových trubek pozinkovaných závitových do DN 25
VV |  |  |  | 35.716=35.700 [A] 80.7520=80.750 [B] 108.425=108.400 [C] 14.432=14.400 [D] 16.240=16.200 [E] Celkem: 35.7+80.75+108.4+14.4+16.2=255.450 [F]
TS
P | 75 | 722173104 |  | Potrubí z plastových trubek ze síťovaného polyethylenu (PE-Xa) spojované mechanicky násuvnou objímkou plastovou D 25/3,5 | M | 6.5 | 0.0003 | 0.00195 |  |  | 0 | 0 | CS ÚRS 2020 01 | 0 | 2
PP |  |  |  | Potrubí z plastových trubek ze síťovaného polyethylenu (PE-Xa) spojované mechanicky násuvnou objímkou plastovou D 25/3,5
VV |  |  |  | 6.5UKAP VZT=6.500 [A] Celkem: 6.5=6.500 [B]
TS
P | 76 | 722173235 |  | Potrubí z plastových trubek pevné spojované lepením D 40 x 4,5 | M | 10.5 | 0.00084 | 0.00882 |  |  | 0 | 0 | CS ÚRS 2020 01 | 0 | 2
PP |  |  |  | Potrubí z plastových trubek pevné spojované lepením D 40 x 4,5
VV |  |  |  | 10.5výtlak_kanalizace -0.006=10.500 [A] Celkem: 10.5=10.500 [B]
TS
P | 77 | 722174001 |  | Potrubí z plastových trubek z polypropylenu (PPR) svařovaných polyfuzně PN 16 (SDR 7,4) D 16 x 2,2 | M | 2.2 | 0.0005 | 0.0011 |  |  | 0 | 0 | CS ÚRS 2020 01 | 0 | 2
PP |  |  |  | Potrubí z plastových trubek z polypropylenu (PPR) svařovaných polyfuzně PN 16 (SDR 7,4) D 16 x 2,2
VV |  |  |  | 2.2kondenzát_kotle=2.200 [A] Celkem: 2.2=2.200 [B]
TS
P | 78 | 722176111 |  | Montáž potrubí z plastových trub svařovaných polyfuzně D do 16 mm | M | 35.7 | 0.00028 | 0.009996 |  |  | 0 | 0 | CS ÚRS 2020 01 | 0 | 2
PP |  |  |  | Montáž potrubí z plastových trub svařovaných polyfuzně D do 16 mm
VV |  |  |  | 'SV - ZAZDĚNÉ 0.5VY-V1=0.500 [A] 1.3WC3-V1=1.300 [B] 0.8WC3-V1=0.800 [C] 1.3WC3-V1=1.300 [D] 0.8WC3-V1=0.800 [E] 1.5WC4-V1=1.500 [F] 1.9U2-V1=1.900 [G] 0.5PS-V1=0.500 [H] 0.5PS-V1=0.500 [I] 0.3WC2--3.256=0.300 [J] 0.5P--3.256=0.500 [K] 0.3VV--3.256=0.300 [L] 0.5*3BYT-V4=1.500 [M] 0.6+2*0.5SOC1.17-1.20-493.976=1.600 [N] 2.7+1*0.5SOC1.25-1.27-V7=3.200 [O] ''TUV-ZAZDĚNÉ 1U1-V1=1.000 [P] 2U2-V1=2.000 [Q] 1.5+0.5U1-V1=2.000 [R] 0.5VY-V1=0.500 [S] 0.3VV--3.256=0.300 [T] 0.5*1BYT-V4=0.500 [U] 3.3+3.6U5-493.976=6.900 [V] 0.5*1KUCH 1.15=0.500 [W] 1*0.5SOC1.25-1.27-V7=0.500 [X] ''SV-VOLNĚ 5KOTELNA 1PP-V2=5.000 [Y] Celkem: 0.5+1.3+0.8+1.3+0.8+1.5+1.9+0.5+0.5+0.3+0.5+0.3+1.5+1.6+3.2+1+2+2+0.5+0.3+0.5+6.9+0.5+0.5+5=35.700 [Z]
TS
P | 79 | 42390131 |  | objímka potrubí jednošroubová M8 12–16 1/4" | KUS | 10 | 3e-05 | 0.0003 |  |  | 0 | 0 | CS ÚRS 2020 01 | 0 | 2
PP |  |  |  | objímka potrubí jednošroubová M8 12–16 1/4"
VV |  |  |  | 10v 1.pp=10.000 [A] Celkem: 10=10.000 [B]
TS
P | 80 | 286151.P001 |  | TRUBKA EVO (S 3,2) D 16 x 2,2 | M | 37.485 | 0 | 0 |  |  | 0 | 0 | [bez vazby na CS] | 0 | 2
PP |  |  |  | TRUBKA EVO (S 3,2) D 16 x 2,2
VV
TS
P | 81 | 722176112 |  | Montáž potrubí z plastových trub svařovaných polyfuzně D přes 16 do 20 mm | M | 80.75 | 0.00034 | 0.027455 |  |  | 0 | 0 | CS ÚRS 2020 01 | 0 | 2
PP |  |  |  | Montáž potrubí z plastových trub svařovaných polyfuzně D přes 16 do 20 mm
VV |  |  |  | 'SV-VE ZDIVU 2.1WC3-U2-v1=2.100 [A] 1.5AUTOMAT -V2=1.500 [B] 2.7+0.6+1.3+2.8BYT--3.256=7.400 [C] 2.2+1.8+1.7BYT-V4=5.700 [D] 7.3+0.7KUCH 1.15-V5=8.000 [E] 1.6SOC 1.17-20-493.976=1.600 [F] 7.2SOS1.25-2.27-V7=7.200 [G] ''TUV-VE ZDIVU 8U1 103-108=8.000 [H] 2.8+6.7KOUPELNA--3.256=9.500 [I] 6.3BYT-V4=6.300 [J] 6.5+1.05KUCH 1.15-V5=7.550 [K] 6.5SOC 1.17-20-493.976=6.500 [L] 6.5SOS1.25-2.27-V7=6.500 [M] ''SV-VOLNĚ 2.9KÁVOAR_PŘÍVOD V2=2.900 [N] Celkem: 2.1+1.5+7.4+5.7+8+1.6+7.2+8+9.5+6.3+7.55+6.5+6.5+2.9=80.750 [O]
TS
P | 82 | 42390133 |  | objímka potrubí jednošroubová M8 20–23 1/2" | KUS | 6 | 4e-05 | 0.00024 |  |  | 0 | 0 | CS ÚRS 2020 01 | 0 | 2
PP |  |  |  | objímka potrubí jednošroubová M8 20–23 1/2"
VV |  |  |  | 6ke kávovaru=6.000 [A] Celkem: 6=6.000 [B]
TS
P | 83 | 286151.P002 |  | TRUBKA EVO (S 4) D 20 x 2,3 | M | 84.788 | 0 | 0 |  |  | 0 | 0 | [bez vazby na CS] | 0 | 2
PP |  |  |  | TRUBKA EVO (S 4) D 20 x 2,3
VV
TS
P | 84 | 722176113 |  | Montáž potrubí z plastových trub svařovaných polyfuzně D přes 20 do 25 mm | M | 108.4 | 0.00043 | 0.046612 |  |  | 0 | 0 | CS ÚRS 2020 01 | 0 | 2
PP |  |  |  | Montáž potrubí z plastových trub svařovaných polyfuzně D přes 20 do 25 mm
VV |  |  |  | 'SV-VE ZDIVU-V1 4.7VEŘ WC-V1=4.700 [A] 11BYT--3.256=11.000 [B] 11.1+1.9BYT-V4=13.000 [C] 1.6+4.6+1.8ZÁZEMÍ-V5=8.000 [D] 4.3+26.7+1.7ZÁZEMÍ-493.976=32.700 [E] 18.7+8.2+1.6ZÁZEMÍ-V7=28.500 [F] ''TUV_VE ZDIVU 4.5VEŘ WC-V1=4.500 [G] 2BYT--3.256=2.000 [H] ''SV-Volně 4BYT--3.256=4.000 [I] Celkem: 4.7+11+13+8+32.7+28.5+4.5+2+4=108.400 [J]
TS
P | 85 | 42390134 |  | objímka potrubí jednošroubová M8 25–30 3/4" | KUS | 16 | 5e-05 | 0.0008 |  |  | 0 | 0 | CS ÚRS 2020 01 | 0 | 2
PP |  |  |  | objímka potrubí jednošroubová M8 25–30 3/4"
VV |  |  |  | 6+2*5v 1PP=16.000 [A] Celkem: 16=16.000 [B]
TS
P | 86 | 34571351 |  | trubka elektroinstalační ohebná dvouplášťová korugovaná (chránička) D 41/50mm, HDPE+LDPE | M | 37.5 | 0.00026 | 0.00975 |  |  | 0 | 0 | CS ÚRS 2020 01 | 0 | 2
PP |  |  |  | trubka elektroinstalační ohebná dvouplášťová korugovaná (chránička) D 41/50mm, HDPE+LDPE
VV |  |  |  | 14.5+1+1.5493.976=17.000 [A] 18+1+1.5V7=20.500 [B] Celkem: 17+20.5=37.500 [C]
TS
P | 87 | 286151.P003 |  | TRUBKA EVO (S 4) D 25 x 2,8 | M | 113.82 | 0 | 0 |  |  | 0 | 0 | [bez vazby na CS] | 0 | 2
PP |  |  |  | TRUBKA EVO (S 4) D 25 x 2,8
VV
TS
P | 88 | 722176114 |  | Montáž potrubí z plastových trub svařovaných polyfuzně D přes 25 do 32 mm | M | 14.4 | 0.00051 | 0.007344 |  |  | 0 | 0 | CS ÚRS 2020 01 | 0 | 2
PP |  |  |  | Montáž potrubí z plastových trub svařovaných polyfuzně D přes 25 do 32 mm
VV |  |  |  | 6.7SV-VE ZDIVU -V1=6.700 [A] 7.7SV-VOLNĚ -V1=7.700 [B] Celkem: 6.7+7.7=14.400 [C]
TS
P | 89 | 42390135 |  | objímka potrubí jednošroubová M8 31–38 1" | KUS | 20 | 5e-05 | 0.001 |  |  | 0 | 0 | CS ÚRS 2020 01 | 0 | 2
PP |  |  |  | objímka potrubí jednošroubová M8 31–38 1"
VV |  |  |  | 20v 1pp=20.000 [A] Celkem: 20=20.000 [B]
TS
P | 90 | 286151.P004 |  | TRUBKA EVO (S 4) D 32 x 3,6 | M | 15.12 | 0 | 0 |  |  | 0 | 0 | [bez vazby na CS] | 0 | 2
PP |  |  |  | TRUBKA EVO (S 4) D 32 x 3,6
VV
TS
P | 91 | 722176115 |  | Montáž potrubí z plastových trub svařovaných polyfuzně D přes 32 do 40 mm | M | 16.2 | 0.00066 | 0.010692 |  |  | 0 | 0 | CS ÚRS 2020 01 | 0 | 2
PP |  |  |  | Montáž potrubí z plastových trub svařovaných polyfuzně D přes 32 do 40 mm
VV |  |  |  | 5.3+10.9SV-VOLNĚ PÁTEŘ=16.200 [A] Celkem: 16.2=16.200 [B]
TS
P | 92 | 42390136 |  | objímka potrubí jednošroubová M8 40–46 5/4" | KUS | 30 | 6e-05 | 0.0018 |  |  | 0 | 0 | CS ÚRS 2020 01 | 0 | 2
PP |  |  |  | objímka potrubí jednošroubová M8 40–46 5/4"
VV |  |  |  | 30V 1PP=30.000 [A] Celkem: 30=30.000 [B]
TS
P | 93 | 286151.P005 |  | TRUBKA EVO (S 4) D 40 x 4,5 | M | 17.01 | 0 | 0 |  |  | 0 | 0 | [bez vazby na CS] | 0 | 2
PP |  |  |  | TRUBKA EVO (S 4) D 40 x 4,5
VV
TS
P | 94 | 722181221 |  | Ochrana potrubí termoizolačními trubicemi z pěnového polyetylenu PE přilepenými v příčných a podélných spojích, tloušťky izolace přes 6 do 9 mm, vnitřního průmě | M | 57.9 | 5e-05 | 0.002895 |  |  | 0 | 0 | CS ÚRS 2020 01 | 0 | 2
PP |  |  |  | Ochrana potrubí termoizolačními trubicemi z pěnového polyetylenu PE přilepenými v příčných a podélných spojích, tloušťky izolace přes 6 do 9 mm, vnitřního průměru izolace DN do 22 mm
VV |  |  |  | 21.5SV16=21.500 [A] 36.4SV-20=36.400 [B] Celkem: 21.5+36.4=57.900 [C]
TS
P | 95 | 722181222 |  | Ochrana potrubí termoizolačními trubicemi z pěnového polyetylenu PE přilepenými v příčných a podélných spojích, tloušťky izolace přes 6 do 9 mm, vnitřního průmě | M | 128.5 | 7e-05 | 0.008995 |  |  | 0 | 0 | CS ÚRS 2020 01 | 0 | 2
PP |  |  |  | Ochrana potrubí termoizolačními trubicemi z pěnového polyetylenu PE přilepenými v příčných a podélných spojích, tloušťky izolace přes 6 do 9 mm, vnitřního průměru izolace DN přes 22 do 45 mm
VV |  |  |  | 97.9SV25=97.900 [A] 14.4SV32=14.400 [B] 16.2SV40=16.200 [C] Celkem: 97.9+14.4+16.2=128.500 [D]
TS
P | 96 | 722181231 |  | Ochrana potrubí termoizolačními trubicemi z pěnového polyetylenu PE přilepenými v příčných a podélných spojích, tloušťky izolace přes 9 do 13 mm, vnitřního prům | M | 58.55 | 7e-05 | 0.004099 |  |  | 0 | 0 | CS ÚRS 2020 01 | 0 | 2
PP |  |  |  | Ochrana potrubí termoizolačními trubicemi z pěnového polyetylenu PE přilepenými v příčných a podélných spojích, tloušťky izolace přes 9 do 13 mm, vnitřního průměru izolace DN do 22 mm
VV |  |  |  | 14.216-TUV VE ZDIVU=14.200 [A] 44.3520-TUV VE ZDIVU=44.350 [B] Celkem: 14.2+44.35=58.550 [C]
TS
P | 97 | 722181242 |  | Ochrana potrubí termoizolačními trubicemi z pěnového polyetylenu PE přilepenými v příčných a podélných spojích, tloušťky izolace přes 13 do 20 mm, vnitřního prů | M | 6.5 | 0.00016 | 0.00104 |  |  | 0 | 0 | CS ÚRS 2020 01 | 0 | 2
PP |  |  |  | Ochrana potrubí termoizolačními trubicemi z pěnového polyetylenu PE přilepenými v příčných a podélných spojích, tloušťky izolace přes 13 do 20 mm, vnitřního průměru izolace DN přes 22 do 45 mm
VV |  |  |  | 6.525-TUV VE ZDIVU=6.500 [A] Celkem: 6.5=6.500 [B]
TS
P | 98 | 722182011 |  | Podpůrný žlab pro potrubí průměru D 20 | M | 2.9 | 0.00162 | 0.004698 |  |  | 0 | 0 | CS ÚRS 2020 01 | 0 | 2
PP |  |  |  | Podpůrný žlab pro potrubí průměru D 20
VV |  |  |  | 'SV-VOLNĚ 2.9KÁVOAR_PŘÍVOD V2=2.900 [A] Celkem: 2.9=2.900 [B]
TS
P | 99 | 722182012 |  | Podpůrný žlab pro potrubí průměru D 25 | M | 4 | 0.00192 | 0.00768 |  |  | 0 | 0 | CS ÚRS 2020 01 | 0 | 2
PP |  |  |  | Podpůrný žlab pro potrubí průměru D 25
VV |  |  |  | 'SV-Volně 4BYT--3.256=4.000 [A] Celkem: 4=4.000 [B]
TS
P | 100 | 722182013 |  | Podpůrný žlab pro potrubí průměru D 32 | M | 7.7 | 0.00242 | 0.018634 |  |  | 0 | 0 | CS ÚRS 2020 01 | 0 | 2
PP |  |  |  | Podpůrný žlab pro potrubí průměru D 32
VV |  |  |  | 7.7SV-VOLNĚ -V1=7.700 [A] Celkem: 7.7=7.700 [B]
TS
P | 101 | 722182014 |  | Podpůrný žlab pro potrubí průměru D 40 | M | 16.2 | 0.00268 | 0.043416 |  |  | 0 | 0 | CS ÚRS 2020 01 | 0 | 2
PP |  |  |  | Podpůrný žlab pro potrubí průměru D 40
VV |  |  |  | 5.3+10.9SV-VOLNĚ PÁTEŘ=16.200 [A] Celkem: 16.2=16.200 [B]
TS
P | 102 | 722190401 |  | Zřízení přípojek na potrubí vyvedení a upevnění výpustek do DN 25 | KUS | 63 | 0 | 0 |  |  | 0 | 0 | CS ÚRS 2020 01 | 0 | 2
PP |  |  |  | Zřízení přípojek na potrubí vyvedení a upevnění výpustek do DN 25
VV |  |  |  | 7*2217.519=14.000 [A] 42.2=4.000 [B] 2*44=8.000 [C] 108=10.000 [D] 810=8.000 [E] 22=2.000 [F] 2*612=12.000 [G] 2*12=2.000 [H] 1*2J=2.000 [I] 1*1n=1.000 [J] Celkem: 14+4+8+10+8+2+12+2+2+1=63.000 [K]
TS
P | 103 | 722220231 |  | Armatury s jedním závitem přechodové tvarovky PPR, PN 20 (SDR 6) s kovovým závitem vnitřním přechodky dGK D 20 x G 1/2 | KUS | 26 | 6e-05 | 0.00156 |  |  | 0 | 0 | CS ÚRS 2020 01 | 0 | 2
PP |  |  |  | Armatury s jedním závitem přechodové tvarovky PPR, PN 20 (SDR 6) s kovovým závitem vnitřním přechodky dGK D 20 x G 1/2
VV |  |  |  | 2*6i=12.000 [A] 1*2m=2.000 [B] 2*6i=12.000 [C] Celkem: 12+2+12=26.000 [D]
TS
P | 104 | 722220232 |  | Armatury s jedním závitem přechodové tvarovky PPR, PN 20 (SDR 6) s kovovým závitem vnitřním přechodky dGK D 25 x G 3/4 | KUS | 5 | 0.0001 | 0.0005 |  |  | 0 | 0 | CS ÚRS 2020 01 | 0 | 2
PP |  |  |  | Armatury s jedním závitem přechodové tvarovky PPR, PN 20 (SDR 6) s kovovým závitem vnitřním přechodky dGK D 25 x G 3/4
VV |  |  |  | 1*5l=5.000 [A] Celkem: 5=5.000 [B]
TS
P | 105 | 722220234 |  | Armatury s jedním závitem přechodové tvarovky PPR, PN 20 (SDR 6) s kovovým závitem vnitřním přechodky dGK D 40 x G 5/4 | KUS | 1 | 0.0003 | 0.0003 |  |  | 0 | 0 | CS ÚRS 2020 01 | 0 | 2
PP |  |  |  | Armatury s jedním závitem přechodové tvarovky PPR, PN 20 (SDR 6) s kovovým závitem vnitřním přechodky dGK D 40 x G 5/4
VV |  |  |  | 1k=1.000 [A] Celkem: 1=1.000 [B]
TS
P | 106 | 722220241 |  | Armatury s jedním závitem přechodové tvarovky PPR, PN 20 (SDR 6) s kovovým závitem vnitřním přechodky s převlečnou maticí D 20 x G 3/4 | KUS | 2 | 0.00011 | 0.00022 |  |  | 0 | 0 | CS ÚRS 2020 01 | 0 | 2
PP |  |  |  | Armatury s jedním závitem přechodové tvarovky PPR, PN 20 (SDR 6) s kovovým závitem vnitřním přechodky s převlečnou maticí D 20 x G 3/4
VV |  |  |  | 1*2m=2.000 [A] Celkem: 2=2.000 [B]
TS
P | 107 | 722220242 |  | Armatury s jedním závitem přechodové tvarovky PPR, PN 20 (SDR 6) s kovovým závitem vnitřním přechodky s převlečnou maticí D 25 x G 1 | KUS | 5 | 0.0002 | 0.001 |  |  | 0 | 0 | CS ÚRS 2020 01 | 0 | 2
PP |  |  |  | Armatury s jedním závitem přechodové tvarovky PPR, PN 20 (SDR 6) s kovovým závitem vnitřním přechodky s převlečnou maticí D 25 x G 1
VV |  |  |  | 1*5l=5.000 [A] Celkem: 5=5.000 [B]
TS
P | 108 | 722224115 |  | Armatury s jedním závitem kohouty plnicí a vypouštěcí PN 10 G 1/2 | KUS | 6 | 0.00022 | 0.00132 |  |  | 0 | 0 | CS ÚRS 2020 01 | 0 | 2
PP |  |  |  | Armatury s jedním závitem kohouty plnicí a vypouštěcí PN 10 G 1/2
VV |  |  |  | 6i=6.000 [A] Celkem: 6=6.000 [B]
TS
P | 109 | 722229101 |  | Armatury s jedním závitem montáž vodovodních armatur s jedním závitem ostatních typů G 1/2 | KUS | 6 | 2e-05 | 0.00012 |  |  | 0 | 0 | CS ÚRS 2020 01 | 0 | 2
PP |  |  |  | Armatury s jedním závitem montáž vodovodních armatur s jedním závitem ostatních typů G 1/2
VV |  |  |  | 6i-tkus=6.000 [A] Celkem: 6=6.000 [B]
TS
P | 110 | 31942640 |  | T-kus mosaz 1/2"x1/2"x1/2" | KUS | 6 | 9e-05 | 0.00054 |  |  | 0 | 0 | CS ÚRS 2020 01 | 0 | 2
PP |  |  |  | T-kus mosaz 1/2"x1/2"x1/2"
VV |  |  |  | 6i=6.000 [A] Celkem: 6=6.000 [B]
TS
P | 111 | 722231072 |  | Armatury se dvěma závity ventily zpětné mosazné PN 10 do 110°C G 1/2 | KUS | 6 | 0.00012 | 0.00072 |  |  | 0 | 0 | CS ÚRS 2020 01 | 0 | 2
PP |  |  |  | Armatury se dvěma závity ventily zpětné mosazné PN 10 do 110°C G 1/2
VV |  |  |  | 6i=6.000 [A] Celkem: 6=6.000 [B]
TS
P | 112 | 722232043 |  | Armatury se dvěma závity kulové kohouty PN 42 do 185 °C přímé vnitřní závit G 1/2 | KUS | 5 | 0.00021 | 0.00105 |  |  | 0 | 0 | CS ÚRS 2020 01 | 0 | 2
PP |  |  |  | Armatury se dvěma závity kulové kohouty PN 42 do 185 °C přímé vnitřní závit G 1/2
VV |  |  |  | 1*5l=5.000 [A] Celkem: 5=5.000 [B]
TS
P | 113 | 722232044 |  | Armatury se dvěma závity kulové kohouty PN 42 do 185 °C přímé vnitřní závit G 3/4 | KUS | 5 | 0.00034 | 0.0017 |  |  | 0 | 0 | CS ÚRS 2020 01 | 0 | 2
PP |  |  |  | Armatury se dvěma závity kulové kohouty PN 42 do 185 °C přímé vnitřní závit G 3/4
VV |  |  |  | 1*5l=5.000 [A] Celkem: 5=5.000 [B]
TS
P | 114 | 722232103 |  | Armatury se dvěma závity kulové kohouty PN 42 do 185 °C přímé vnější a vnitřní závit G 1/2 | KUS | 12 | 0.00021 | 0.00252 |  |  | 0 | 0 | CS ÚRS 2020 01 | 0 | 2
PP |  |  |  | Armatury se dvěma závity kulové kohouty PN 42 do 185 °C přímé vnější a vnitřní závit G 1/2
VV |  |  |  | 2*6i=12.000 [A] Celkem: 12=12.000 [B]
TS
P | 115 | 722239102 |  | Armatury se dvěma závity montáž vodovodních armatur se dvěma závity ostatních typů G 3/4 | KUS | 1 | 2e-05 | 2e-05 |  |  | 0 | 0 | CS ÚRS 2020 01 | 0 | 2
PP |  |  |  | Armatury se dvěma závity montáž vodovodních armatur se dvěma závity ostatních typů G 3/4
VV |  |  |  | 1o SMĚŠ TERMOSTATICKÝ VENTIL=1.000 [A] Celkem: 1=1.000 [B]
TS
P | 116 | 55144.P001 |  | termostatický směšovací ventil, s ochranou proti opaření G 3/4 | KUS | 1 | 0.0028 | 0.0028 |  |  | 0 | 0 | [bez vazby na CS] | 0 | 2
PP |  |  |  | termostatický směšovací ventil, s ochranou proti opaření G 3/4
VV
TS
P | 117 | 72226222.P001 |  | Vodoměr závitový jednovtokový suchoběžný dálkový odečet do 40°C G1/2x110 R80 Qn 1,5 m3/h vertikální | KUS | 2 | 0.00118 | 0.00236 |  |  | 0 | 0 | [bez vazby na CS] | 0 | 2
PP |  |  |  | Vodoměr závitový jednovtokový suchoběžný dálkový odečet do 40°C G1/2x110 R80 Qn 1,5 m3/h vertikální
VV |  |  |  | 1*2m=2.000 [A] Celkem: 2=2.000 [B]
TS
P | 118 | 72226222.P002 |  | Vodoměr závitový jednovtokový suchoběžný dálkový odečet do 40°C G1/2x110 R80 Qn 2,5 m3/h vertikální | KUS | 5 | 0.00118 | 0.0059 |  |  | 0 | 0 | [bez vazby na CS] | 0 | 2
PP |  |  |  | Vodoměr závitový jednovtokový suchoběžný dálkový odečet do 40°C G1/2x110 R80 Qn 2,5 m3/h vertikální
VV |  |  |  | 1*5m=5.000 [A] Celkem: 5=5.000 [B]
TS
P | 119 | 722270.P001 |  | Převlečná matice k vodoměru vnější závit/převleční matice G 3/4 | KS | 5 | 0.002 | 0.01 |  |  | 0 | 0 | [bez vazby na CS] | 0 | 2
PP |  |  |  | Převlečná matice k vodoměru vnější závit/převleční matice G 3/4
VV |  |  |  | 1*5l=5.000 [A] Celkem: 5=5.000 [B]
TS
P | 120 | 722270.P002 |  | Převlečná matice k vodoměru vnější závit/převleční matice G 3/4 | KS | 2 | 0.002 | 0.004 |  |  | 0 | 0 | [bez vazby na CS] | 0 | 2
PP |  |  |  | Převlečná matice k vodoměru vnější závit/převleční matice G 3/4
VV |  |  |  | 1*2m=2.000 [A] Celkem: 2=2.000 [B]
TS
P | 121 | 722290226 |  | Zkoušky, proplach a desinfekce vodovodního potrubí zkoušky těsnosti vodovodního potrubí závitového do DN 50 | M | 255.45 | 0.00019 | 0.048536 |  |  | 0 | 0 | CS ÚRS 2020 01 | 0 | 2
PP |  |  |  | Zkoušky, proplach a desinfekce vodovodního potrubí zkoušky těsnosti vodovodního potrubí závitového do DN 50
VV |  |  |  | 35.716=35.700 [A] 80.7520=80.750 [B] 108.425=108.400 [C] 14.432=14.400 [D] 16.240=16.200 [E] Celkem: 35.7+80.75+108.4+14.4+16.2=255.450 [F]
TS
P | 122 | 722290234 |  | Zkoušky, proplach a desinfekce vodovodního potrubí proplach a desinfekce vodovodního potrubí do DN 80 | M | 255.45 | 1e-05 | 0.002555 |  |  | 0 | 0 | CS ÚRS 2020 01 | 0 | 2
PP |  |  |  | Zkoušky, proplach a desinfekce vodovodního potrubí proplach a desinfekce vodovodního potrubí do DN 80
VV |  |  |  | 35.716=35.700 [A] 80.7520=80.750 [B] 108.425=108.400 [C] 14.432=14.400 [D] 16.240=16.200 [E] Celkem: 35.7+80.75+108.4+14.4+16.2=255.450 [F]
TS
P | 123 | 722290821 |  | Vnitrostaveništní přemístění vybouraných (demontovaných) hmot vnitřní vodovod vodorovně do 100 m v objektech výšky do 6 m | T | 0.544 | 0 | 0 |  |  | 0 | 0 | CS ÚRS 2020 01 | 0 | 2
PP |  |  |  | Vnitrostaveništní přemístění vybouraných (demontovaných) hmot vnitřní vodovod vodorovně do 100 m v objektech výšky do 6 m
VV
TS
P | 124 | 998722101 |  | Přesun hmot pro vnitřní vodovod stanovený z hmotnosti přesunovaného materiálu vodorovná dopravní vzdálenost do 50 m v objektech výšky do 6 m | T | 0.307 | 0 | 0 |  |  | 0 | 0 | CS ÚRS 2020 01 | 0 | 2
PP |  |  |  | Přesun hmot pro vnitřní vodovod stanovený z hmotnosti přesunovaného materiálu vodorovná dopravní vzdálenost do 50 m v objektech výšky do 6 m
VV
TS
P | 125 | 998722181 |  | Přesun hmot pro vnitřní vodovod stanovený z hmotnosti přesunovaného materiálu Příplatek k ceně za přesun prováděný bez použití mechanizace pro jakoukoliv výšku | T | 0.307 | 0 | 0 |  |  | 0 | 0 | CS ÚRS 2020 01 | 0 | 2
PP |  |  |  | Přesun hmot pro vnitřní vodovod stanovený z hmotnosti přesunovaného materiálu Příplatek k ceně za přesun prováděný bez použití mechanizace pro jakoukoliv výšku objektu
VV
TS
SD |  | 723 |  | Zdravotechnika - vnitřní plynovod |  |  |  |  | 0 | 0 | 0 | 0
P | 126 | 723111203 |  | Potrubí z ocelových trubek závitových černých spojovaných svařováním, bezešvých běžných DN 20 | M | 12.9 | 0.00185 | 0.023865 |  |  | 0 | 0 | CS ÚRS 2020 01 | 0 | 2
PP |  |  |  | Potrubí z ocelových trubek závitových černých spojovaných svařováním, bezešvých běžných DN 20
VV |  |  |  | 7.2BYT1=7.200 [A] 5.7BYT2=5.700 [B] Celkem: 7.2+5.7=12.900 [C]
TS
P | 127 | 13010402 |  | úhelník ocelový rovnostranný jakost 11 375 25x25x3mm | T | 0.017 | 1 | 0.017 |  |  | 0 | 0 | CS ÚRS 2020 01 | 0 | 2
PP |  |  |  | úhelník ocelový rovnostranný jakost 11 375 25x25x3mm
VV |  |  |  | 12.9*0.00121=0.016 [A] Celkem: 0.016=0.016 [B] 0.016 * 1.05Koeficient množství=0.017 [C]
TS |  |  |  | Hmotnost: 1,21 kg/m
P | 128 | 723111204 |  | Potrubí z ocelových trubek závitových černých spojovaných svařováním, bezešvých běžných DN 25 | M | 6.2 | 0.0027 | 0.01674 |  |  | 0 | 0 | CS ÚRS 2020 01 | 0 | 2
PP |  |  |  | Potrubí z ocelových trubek závitových černých spojovaných svařováním, bezešvých běžných DN 25
VV |  |  |  | 1.2+51PP-K1=6.200 [A] Celkem: 6.2=6.200 [B]
TS
P | 129 | 723111205 |  | Potrubí z ocelových trubek závitových černých spojovaných svařováním, bezešvých běžných DN 32 | M | 6.68 | 0.00348 | 0.023246 |  |  | 0 | 0 | CS ÚRS 2020 01 | 0 | 2
PP |  |  |  | Potrubí z ocelových trubek závitových černých spojovaných svařováním, bezešvých běžných DN 32
VV |  |  |  | 6.68STOUP=6.680 [A] Celkem: 6.68=6.680 [B]
TS
P | 130 | 13010402 | 1 | úhelník ocelový rovnostranný jakost 11 375 25x25x3mm | T | 0.008 | 1 | 0.008 |  |  | 0 | 0 | CS ÚRS 2020 01 | 0 | 2
PP |  |  |  | úhelník ocelový rovnostranný jakost 11 375 25x25x3mm
VV |  |  |  | 6.68*0.00121=0.008 [A] Celkem: 0.008=0.008 [B] 0.008 * 1.05Koeficient množství=0.008 [C]
TS |  |  |  | Hmotnost: 1,21 kg/m
P | 131 | 723150341 |  | Potrubí z ocelových trubek hladkých redukce - zhotovení kováním přes 1 DN DN 32/ 20 | KUS | 1 | 0.00101 | 0.00101 |  |  | 0 | 0 | CS ÚRS 2020 01 | 0 | 2
PP |  |  |  | Potrubí z ocelových trubek hladkých redukce - zhotovení kováním přes 1 DN DN 32/ 20
VV
TS
P | 132 | 723150365 |  | Potrubí z ocelových trubek hladkých chráničky D 38/2,6 | M | 0.5 | 0.00256 | 0.00128 |  |  | 0 | 0 | CS ÚRS 2020 01 | 0 | 2
PP |  |  |  | Potrubí z ocelových trubek hladkých chráničky D 38/2,6
VV |  |  |  | 0.5BYT2=0.500 [A] Celkem: 0.5=0.500 [B]
TS
P | 133 | 723150366 |  | Potrubí z ocelových trubek hladkých chráničky D 44,5/2,6 | M | 0.8 | 0.00378 | 0.003024 |  |  | 0 | 0 | CS ÚRS 2020 01 | 0 | 2
PP |  |  |  | Potrubí z ocelových trubek hladkých chráničky D 44,5/2,6
VV |  |  |  | 0.8KOTELNA=0.800 [A] Celkem: 0.8=0.800 [B]
TS
P | 134 | 723150367 |  | Potrubí z ocelových trubek hladkých chráničky D 57/2,9 | M | 1.2 | 0.00468 | 0.005616 |  |  | 0 | 0 | CS ÚRS 2020 01 | 0 | 2
PP |  |  |  | Potrubí z ocelových trubek hladkých chráničky D 57/2,9
VV |  |  |  | 2*0.6_STROPY=1.200 [A] Celkem: 1.2=1.200 [B]
TS
P | 135 | 723150801 |  | Demontáž potrubí svařovaného z ocelových trubek hladkých do D 32 | M | 30 | 0.00024 | 0.0072 |  |  | 0 | 0 | CS ÚRS 2020 01 | 0 | 2
PP |  |  |  | Demontáž potrubí svařovaného z ocelových trubek hladkých do D 32
VV |  |  |  | 30=30.000 [A] Celkem: 30=30.000 [B]
TS
P | 136 | 723150802 |  | Demontáž potrubí svařovaného z ocelových trubek hladkých přes 32 do D 44,5 | M | 68 | 0.00024 | 0.01632 |  |  | 0 | 0 | CS ÚRS 2020 01 | 0 | 2
PP |  |  |  | Demontáž potrubí svařovaného z ocelových trubek hladkých přes 32 do D 44,5
VV |  |  |  | 25+6=31.000 [A] 31+6=37.000 [B] Celkem: 31+37=68.000 [C]
TS
P | 137 | 723150803 |  | Demontáž potrubí svařovaného z ocelových trubek hladkých přes 44,5 do D 76 | M | 55 | 0.00024 | 0.0132 |  |  | 0 | 0 | CS ÚRS 2020 01 | 0 | 2
PP |  |  |  | Demontáž potrubí svařovaného z ocelových trubek hladkých přes 44,5 do D 76
VV |  |  |  | 55=55.000 [A] Celkem: 55=55.000 [B]
TS
P | 138 | 723160204 |  | Přípojky k plynoměrům spojované na závit bez ochozu G 1 | SOUBOR | 2 | 0.00338 | 0.00676 |  |  | 0 | 0 | CS ÚRS 2020 01 | 0 | 2
PP |  |  |  | Přípojky k plynoměrům spojované na závit bez ochozu G 1
VV
TS
P | 139 | 723160334 |  | Přípojky k plynoměrům rozpěrky přípojek G 1 | SOUBOR | 2 | 0.00022 | 0.00044 |  |  | 0 | 0 | CS ÚRS 2020 01 | 0 | 2
PP |  |  |  | Přípojky k plynoměrům rozpěrky přípojek G 1
VV
TS
P | 140 | 723160804 |  | Demontáž přípojek k plynoměrům spojovaných na závit bez ochozu G 1 | PÁR | 2 | 0 | 0 |  |  | 0 | 0 | CS ÚRS 2020 01 | 0 | 2
PP |  |  |  | Demontáž přípojek k plynoměrům spojovaných na závit bez ochozu G 1
VV
TS
P | 141 | 723190202 |  | Přípojky plynovodní ke strojům a zařízením z trubek ocelových závitových černých spojovaných na závit, bezešvých, běžných DN 15 | SOUBOR | 2 | 0.00325 | 0.0065 |  |  | 0 | 0 | CS ÚRS 2020 01 | 0 | 2
PP |  |  |  | Přípojky plynovodní ke strojům a zařízením z trubek ocelových závitových černých spojovaných na závit, bezešvých, běžných DN 15
VV |  |  |  | 2K2=2.000 [A] Celkem: 2=2.000 [B]
TS
P | 142 | 723190203 |  | Přípojky plynovodní ke strojům a zařízením z trubek ocelových závitových černých spojovaných na závit, bezešvých, běžných DN 20 | SOUBOR | 1 | 0.00428 | 0.00428 |  |  | 0 | 0 | CS ÚRS 2020 01 | 0 | 2
PP |  |  |  | Přípojky plynovodní ke strojům a zařízením z trubek ocelových závitových černých spojovaných na závit, bezešvých, běžných DN 20
VV |  |  |  | 1K1=1.000 [A] Celkem: 1=1.000 [B]
TS
P | 143 | 723190251 |  | Přípojky plynovodní ke strojům a zařízením z trubek vyvedení a upevnění plynovodních výpustek na potrubí DN 15 | KUS | 2 | 0.00013 | 0.00026 |  |  | 0 | 0 | CS ÚRS 2020 01 | 0 | 2
PP |  |  |  | Přípojky plynovodní ke strojům a zařízením z trubek vyvedení a upevnění plynovodních výpustek na potrubí DN 15
VV |  |  |  | 2K2=2.000 [A] Celkem: 2=2.000 [B]
TS
P | 144 | 723190252 |  | Přípojky plynovodní ke strojům a zařízením z trubek vyvedení a upevnění plynovodních výpustek na potrubí DN 20 | KUS | 1 | 0.00023 | 0.00023 |  |  | 0 | 0 | CS ÚRS 2020 01 | 0 | 2
PP |  |  |  | Přípojky plynovodní ke strojům a zařízením z trubek vyvedení a upevnění plynovodních výpustek na potrubí DN 20
VV |  |  |  | 1K1=1.000 [A] Celkem: 1=1.000 [B]
TS
P | 145 | 723231162 |  | Armatury se dvěma závity kohouty kulové PN 42 do 185 st.C plnoprůtokové vnitřní závit těžká řada G 1/2 | KUS | 2 | 0.00024 | 0.00048 |  |  | 0 | 0 | CS ÚRS 2020 01 | 0 | 2
PP |  |  |  | Armatury se dvěma závity kohouty kulové PN 42 do 185 st.C plnoprůtokové vnitřní závit těžká řada G 1/2
VV |  |  |  | 2K2=2.000 [A] Celkem: 2=2.000 [B]
TS
P | 146 | 723231163 |  | Armatury se dvěma závity kohouty kulové PN 42 do 185 st.C plnoprůtokové vnitřní závit těžká řada G 3/4 | KUS | 1 | 0.00038 | 0.00038 |  |  | 0 | 0 | CS ÚRS 2020 01 | 0 | 2
PP |  |  |  | Armatury se dvěma závity kohouty kulové PN 42 do 185 st.C plnoprůtokové vnitřní závit těžká řada G 3/4
VV |  |  |  | 1K1=1.000 [A] Celkem: 1=1.000 [B]
TS
P | 147 | 723231174 |  | Armatury se dvěma závity kohouty kulové PN 42 do 185 st.C rohové plnoprůtokové vnitřní závit G 1 | KUS | 2 | 0.00062 | 0.00124 |  |  | 0 | 0 | CS ÚRS 2020 01 | 0 | 2
PP |  |  |  | Armatury se dvěma závity kohouty kulové PN 42 do 185 st.C rohové plnoprůtokové vnitřní závit G 1
VV |  |  |  | 2PLYNOMĚRY=2.000 [A] Celkem: 2=2.000 [B]
TS
P | 148 | 723260801 |  | Demontáž plynoměrů maximální průtok Q (m3/hod) do 16 m3/h | KUS | 2 | 0.00028 | 0.00056 |  |  | 0 | 0 | CS ÚRS 2020 01 | 0 | 2
PP |  |  |  | Demontáž plynoměrů maximální průtok Q (m3/hod) do 16 m3/h
VV
TS
P | 149 | 723261912 |  | Montáž plynoměrů při rekonstrukci plynoinstalací s odvzdušněním a odzkoušením maximální průtok Q (m3/h) 6 m3/h | KUS | 2 | 0.00017 | 0.00034 |  |  | 0 | 0 | CS ÚRS 2020 01 | 0 | 2
PP |  |  |  | Montáž plynoměrů při rekonstrukci plynoinstalací s odvzdušněním a odzkoušením maximální průtok Q (m3/h) 6 m3/h
VV
TS
P | 150 | 723290821 |  | Vnitrostaveništní přemítění vybouraných (demontovaných) hmot vnitřní plynovod vodorovně do 100 m v objektech výšky do 6 m | T | 0.72 | 0 | 0 |  |  | 0 | 0 | CS ÚRS 2020 01 | 0 | 2
PP |  |  |  | Vnitrostaveništní přemítění vybouraných (demontovaných) hmot vnitřní plynovod vodorovně do 100 m v objektech výšky do 6 m
VV
TS
P | 151 | 723290822 |  | Vnitrostaveništní přemítění vybouraných (demontovaných) hmot vnitřní plynovod vodorovně do 100 m v objektech výšky přes 6 do 12 m | T | 2 | 0 | 0 |  |  | 0 | 0 | CS ÚRS 2020 01 | 0 | 2
PP |  |  |  | Vnitrostaveništní přemítění vybouraných (demontovaných) hmot vnitřní plynovod vodorovně do 100 m v objektech výšky přes 6 do 12 m
VV
TS
P | 152 | 998723102 |  | Přesun hmot pro vnitřní plynovod stanovený z hmotnosti přesunovaného materiálu vodorovná dopravní vzdálenost do 50 m v objektech výšky přes 6 do 12 m | T | 0.158 | 0 | 0 |  |  | 0 | 0 | CS ÚRS 2020 01 | 0 | 2
PP |  |  |  | Přesun hmot pro vnitřní plynovod stanovený z hmotnosti přesunovaného materiálu vodorovná dopravní vzdálenost do 50 m v objektech výšky přes 6 do 12 m
VV
TS
P | 153 | 998723181 |  | Přesun hmot pro vnitřní plynovod stanovený z hmotnosti přesunovaného materiálu Příplatek k ceně za přesun prováděný bez použití mechanizace pro jakoukoliv výšku | T | 0.158 | 0 | 0 |  |  | 0 | 0 | CS ÚRS 2020 01 | 0 | 2
PP |  |  |  | Přesun hmot pro vnitřní plynovod stanovený z hmotnosti přesunovaného materiálu Příplatek k ceně za přesun prováděný bez použití mechanizace pro jakoukoliv výšku objektu
VV
TS
SD |  | 724 |  | Zdravotechnika - strojní vybavení |  |  |  |  | 0 | 0 | 0 | 0
P | 154 | 724139101 |  | Čerpadla vodovodní ruční montáž čerpadel křídlových nebo pístových včetně sacího koše bez potrubí | SOUBOR | 1 | 0.0016 | 0.0016 |  |  | 0 | 0 | CS ÚRS 2020 01 | 0 | 2
PP |  |  |  | Čerpadla vodovodní ruční montáž čerpadel křídlových nebo pístových včetně sacího koše bez potrubí
VV
TS
P | 155 | 42654P.001 |  | čerpadlo kondenzátu ke kotli | KUS | 1 | 0.004 | 0.004 |  |  | 0 | 0 | [bez vazby na CS] | 0 | 2
PP |  |  |  | čerpadlo kondenzátu ke kotli
VV
TS
P | 156 | 998724101 |  | Přesun hmot pro strojní vybavení stanovený z hmotnosti přesunovaného materiálu vodorovná dopravní vzdálenost do 50 m v objektech výšky do 6 m | T | 0.006 | 0 | 0 |  |  | 0 | 0 | CS ÚRS 2020 01 | 0 | 2
PP |  |  |  | Přesun hmot pro strojní vybavení stanovený z hmotnosti přesunovaného materiálu vodorovná dopravní vzdálenost do 50 m v objektech výšky do 6 m
VV
TS
P | 157 | 998724181 |  | Přesun hmot pro strojní vybavení stanovený z hmotnosti přesunovaného materiálu Příplatek k ceně za přesun prováděný bez použití mechanizace pro jakoukoliv výšku | T | 0.006 | 0 | 0 |  |  | 0 | 0 | CS ÚRS 2020 01 | 0 | 2
PP |  |  |  | Přesun hmot pro strojní vybavení stanovený z hmotnosti přesunovaného materiálu Příplatek k ceně za přesun prováděný bez použití mechanizace pro jakoukoliv výšku objektu
VV
TS
SD |  | 725 |  | Zdravotechnika - zařizovací předměty |  |  |  |  | 0 | 0 | 0 | 0
P | 158 | 725110814 |  | Demontáž klozetů odsávacích nebo kombinačních | SOUBOR | 10 | 0 | 0 |  |  | 0 | 0 | CS ÚRS 2020 01 | 0 | 2
PP |  |  |  | Demontáž klozetů odsávacích nebo kombinačních
VV |  |  |  | 41NP-demol=4.000 [A] 21NP1=2.000 [B] 22np-demol=2.000 [C] 22NP1=2.000 [D] Celkem: 4+2+2+2=10.000 [E]
TS
P | 159 | 725112022 |  | Zařízení záchodů klozety keramické závěsné na nosné stěny s hlubokým splachováním odpad vodorovný | SOUBOR | 5 | 0.01697 | 0.08485 |  |  | 0 | 0 | CS ÚRS 2020 01 | 0 | 2
PP |  |  |  | Zařízení záchodů klozety keramické závěsné na nosné stěny s hlubokým splachováním odpad vodorovný
VV |  |  |  | 2WC1=2.000 [A] 3WC2=3.000 [B] Celkem: 2+3=5.000 [C]
TS
P | 160 | 725119124 |  | Zařízení záchodů montáž klozetových mís nerezových | KUS | 4 | 0.0001 | 0.0004 |  |  | 0 | 0 | CS ÚRS 2020 01 | 0 | 2
PP |  |  |  | Zařízení záchodů montáž klozetových mís nerezových
VV |  |  |  | 4WC3=4.000 [A] Celkem: 4=4.000 [B]
TS
P | 161 | SNL.SLWN04 |  | Nerezové WC závěsné | KUS | 4 | 0.014 | 0.056 |  |  | 0 | 0 | [bez vazby na CS] | 0 | 2
PP |  |  |  | Nerezové WC závěsné
VV |  |  |  | 4WC3=4.000 [A] Celkem: 4=4.000 [B]
TS |  |  |  | nerezové WC
P | 162 | 725119125 |  | Zařízení záchodů montáž klozetových mís závěsných na nosné stěny | KUS | 1 | 0.00247 | 0.00247 |  |  | 0 | 0 | CS ÚRS 2020 01 | 0 | 2
PP |  |  |  | Zařízení záchodů montáž klozetových mís závěsných na nosné stěny
VV |  |  |  | 1WC4=1.000 [A] Celkem: 1=1.000 [B]
TS
P | 163 | 64236051 |  | klozet keramický bílý závěsný hluboké splachování pro handicapované | KUS | 1 | 0.0219 | 0.0219 |  |  | 0 | 0 | CS ÚRS 2020 01 | 0 | 2
PP |  |  |  | klozet keramický bílý závěsný hluboké splachování pro handicapované
VV
TS
P | 164 | 55167.P001 |  | sedátko klozetové nerez panty duroplastové | KUS | 10 | 0.0021 | 0.021 |  |  | 0 | 0 | [bez vazby na CS] | 0 | 2
PP |  |  |  | sedátko klozetové nerez panty duroplastové
VV |  |  |  | 2WC1sedátko klozetové nerez panty duroplastové =2.000 [A] 3WC2=3.000 [B] 4WC3=4.000 [C] 1WC4=1.000 [D] Celkem: 2+3+4+1=10.000 [E]
TS
P | 165 | 725122815 |  | Demontáž pisoárů s nádrží a 3 záchodky | SOUBOR | 1 | 0 | 0 |  |  | 0 | 0 | CS ÚRS 2020 01 | 0 | 2
PP |  |  |  | Demontáž pisoárů s nádrží a 3 záchodky
VV
TS
P | 166 | 725129103 |  | Pisoárové záchodky montáž ostatních typů nerezových | KUS | 2 | 8e-05 | 0.00016 |  |  | 0 | 0 | CS ÚRS 2020 01 | 0 | 2
PP |  |  |  | Pisoárové záchodky montáž ostatních typů nerezových
VV |  |  |  | 2PS=2.000 [A] Celkem: 2=2.000 [B]
TS
P | 167 | 55231344 |  | pisoár nerez závěsný automatický teflonový povrch | KUS | 2 | 0.0091 | 0.0182 |  |  | 0 | 0 | CS ÚRS 2020 01 | 0 | 2
PP |  |  |  | pisoár nerez závěsný automatický teflonový povrch
VV
TS |  |  |  | Antivandal. provedení
P | 168 | 72521.P001 |  | Umyvadlo keramické bílé nábytkové šířky 550 mm včetně skříňky s dvěma zásuvkami | SOUBOR | 4 | 0.0377 | 0.1508 |  |  | 0 | 0 | [bez vazby na CS] | 0 | 2
PP |  |  |  | Umyvadlo keramické bílé nábytkové šířky 550 mm včetně skříňky s dvěma zásuvkami
VV |  |  |  | 4U5=4.000 [A] Celkem: 4=4.000 [B]
TS
P | 169 | 725210821 |  | Demontáž umyvadel bez výtokových armatur umyvadel | SOUBOR | 15 | 0 | 0 |  |  | 0 | 0 | CS ÚRS 2020 01 | 0 | 2
PP |  |  |  | Demontáž umyvadel bez výtokových armatur umyvadel
VV |  |  |  | 41NP-demol=4.000 [A] 51NP1=5.000 [B] 42np-demol=4.000 [C] 22NP1=2.000 [D] Celkem: 4+5+4+2=15.000 [E]
TS
P | 170 | 725211602 |  | Umyvadla keramická bílá bez výtokových armatur připevněná na stěnu šrouby bez sloupu nebo krytu na sifon 550 mm | SOUBOR | 1 | 0.01497 | 0.01497 |  |  | 0 | 0 | CS ÚRS 2020 01 | 0 | 2
PP |  |  |  | Umyvadla keramická bílá bez výtokových armatur připevněná na stěnu šrouby bez sloupu nebo krytu na sifon 550 mm
VV |  |  |  | 1U4=1.000 [A] Celkem: 1=1.000 [B]
TS
P | 171 | 725211641 |  | Umyvadla keramická bílá bez výtokových armatur připevněná na stěnu šrouby do nábytku 600 mm | SOUBOR | 1 | 0.01607 | 0.01607 |  |  | 0 | 0 | CS ÚRS 2020 01 | 0 | 2
PP |  |  |  | Umyvadla keramická bílá bez výtokových armatur připevněná na stěnu šrouby do nábytku 600 mm
VV |  |  |  | 1U2=1.000 [A] Celkem: 1=1.000 [B]
TS
P | 172 | 64213.P001 |  | HPL deska houbky 600mm + čelní deska výšky 200mm + konstrukce plnící dále funkci odkládací poličky a přebalovacího pultu | KUS | 1 | 0.011 | 0.011 |  |  | 0 | 0 | [bez vazby na CS] | 0 | 2
PP |  |  |  | HPL deska houbky 600mm + čelní deska výšky 200mm + konstrukce plnící dále funkci odkládací poličky a přebalovacího pultu
VV
TS
P | 173 | 725211703 |  | Umyvadla keramická bílá bez výtokových armatur připevněná na stěnu šrouby malá (umývátka) stěnová 450 mm | SOUBOR | 1 | 0.01047 | 0.01047 |  |  | 0 | 0 | CS ÚRS 2020 01 | 0 | 2
PP |  |  |  | Umyvadla keramická bílá bez výtokových armatur připevněná na stěnu šrouby malá (umývátka) stěnová 450 mm
VV |  |  |  | 1-3.944 UMÝVÁTKO=1.000 [A] Celkem: 1=1.000 [B]
TS
P | 174 | 55441.P001 |  | skříňka s jednou zásuvkou pod umyvadlo keramické pravoúhlé š 450mm | KUS | 1 | 0.0194 | 0.0194 |  |  | 0 | 0 | [bez vazby na CS] | 0 | 2
PP |  |  |  | skříňka s jednou zásuvkou pod umyvadlo keramické pravoúhlé š 450mm
VV
TS
P | 175 | 725219104 |  | Umyvadla montáž umyvadel ostatních typů nerezových | SOUBOR | 4 | 0.00031 | 0.00124 |  |  | 0 | 0 | CS ÚRS 2020 01 | 0 | 2
PP |  |  |  | Umyvadla montáž umyvadel ostatních typů nerezových
VV |  |  |  | 4U1=4.000 [A] Celkem: 4=4.000 [B]
TS
P | 176 | AZP.AUM027 |  | nerezové kónické umyvadlo, bez baterie | KUS | 4 | 0.0071 | 0.0284 |  |  | 0 | 0 | [bez vazby na CS] | 0 | 2
PP |  |  |  | nerezové kónické umyvadlo, bez baterie
VV
TS |  |  |  | antivandal
P | 177 | 725229102 |  | Vany bez výtokových armatur montáž van se zápachovou uzávěrkou ocelových | SOUBOR | 1 | 0.00157 | 0.00157 |  |  | 0 | 0 | CS ÚRS 2020 01 | 0 | 2
PP |  |  |  | Vany bez výtokových armatur montáž van se zápachovou uzávěrkou ocelových
VV |  |  |  | 1VV=1.000 [A] Celkem: 1=1.000 [B]
TS
P | 178 | 55220.P001 |  | vana plechová smaltovaná bílá 1800x750mm | KUS | 1 | 0.0298 | 0.0298 |  |  | 0 | 0 | [bez vazby na CS] | 0 | 2
PP |  |  |  | vana plechová smaltovaná bílá 1800x750mm
VV
TS
P | 179 | 725240812 |  | Demontáž sprchových kabin a vaniček bez výtokových armatur vaniček | SOUBOR | 2 | 0 | 0 |  |  | 0 | 0 | CS ÚRS 2020 01 | 0 | 2
PP |  |  |  | Demontáž sprchových kabin a vaniček bez výtokových armatur vaniček
VV |  |  |  | 01NP-demol=0.000 [A] 11NP1=1.000 [B] 12np-demol=1.000 [C] 02NP1=0.000 [D] Celkem: 0+1+1+0=2.000 [E]
TS
P | 180 | 725241213 |  | Sprchové vaničky z litého polymermramoru čtvercové 900x900 mm | SOUBOR | 3 | 0.03503 | 0.10509 |  |  | 0 | 0 | CS ÚRS 2020 01 | 0 | 2
PP |  |  |  | Sprchové vaničky z litého polymermramoru čtvercové 900x900 mm
VV |  |  |  | 3S=3.000 [A] Celkem: 3=3.000 [B]
TS
P | 181 | 725241223 |  | Sprchové vaničky z litého polymermramoru čtvrtkruhové 900x900 mm | SOUBOR | 1 | 0.03468 | 0.03468 |  |  | 0 | 0 | CS ÚRS 2020 01 | 0 | 2
PP |  |  |  | Sprchové vaničky z litého polymermramoru čtvrtkruhové 900x900 mm
VV |  |  |  | 1S1=1.000 [A] Celkem: 1=1.000 [B]
TS
P | 182 | 725244123 |  | Sprchové dveře a zástěny dveře sprchové do niky rámové se skleněnou výplní tl. 5 mm otvíravé dvoukřídlové, na vaničku šířky 900 mm | SOUBOR | 3 | 0.02037 | 0.06111 |  |  | 0 | 0 | CS ÚRS 2020 01 | 0 | 2
PP |  |  |  | Sprchové dveře a zástěny dveře sprchové do niky rámové se skleněnou výplní tl. 5 mm otvíravé dvoukřídlové, na vaničku šířky 900 mm
VV |  |  |  | 3S=3.000 [A] Celkem: 3=3.000 [B]
TS
P | 183 | 725244813 |  | Sprchové dveře a zástěny zástěny sprchové rohové čtvrtkruhové rámové se skleněnou výplní tl. 4 a 5 mm dveře posuvné dvoudílné, vstup z oblouku, na vaničku 900x9 | SOUBOR | 1 | 0.03646 | 0.03646 |  |  | 0 | 0 | CS ÚRS 2020 01 | 0 | 2
PP |  |  |  | Sprchové dveře a zástěny zástěny sprchové rohové čtvrtkruhové rámové se skleněnou výplní tl. 4 a 5 mm dveře posuvné dvoudílné, vstup z oblouku, na vaničku 900x900 mm
VV |  |  |  | 1S1=1.000 [A] Celkem: 1=1.000 [B]
TS
P | 184 | 72529.P001 |  | Doplňky zařízení koupelen a záchodů nerezové zásobník ručníků antivandal | SOUBOR | 2 | 0.00052 | 0.00104 |  |  | 0 | 0 | [bez vazby na CS] | 0 | 2
PP |  |  |  | Doplňky zařízení koupelen a záchodů nerezové zásobník ručníků antivandal
VV |  |  |  | 2=2.000 [A] Celkem: 2=2.000 [B]
TS
P | 185 | 72529.P002 |  | Doplňky zařízení koupelen a záchodů antivandal dávkovač mýdla | SOUBOR | 2 | 0.00052 | 0.00104 |  |  | 0 | 0 | [bez vazby na CS] | 0 | 2
PP |  |  |  | Doplňky zařízení koupelen a záchodů antivandal dávkovač mýdla
VV |  |  |  | 2=2.000 [A] Celkem: 2=2.000 [B]
TS
P | 186 | 72529.P003 |  | Doplňky zařízení koupelen a záchodů antivandal dávkovač mýdla | SOUBOR | 1 | 0.00052 | 0.00052 |  |  | 0 | 0 | [bez vazby na CS] | 0 | 2
PP |  |  |  | Doplňky zařízení koupelen a záchodů antivandal dávkovač mýdla
VV |  |  |  | 1=1.000 [A] Celkem: 1=1.000 [B]
TS
P | 187 | 72529.P004 |  | Doplňky zařízení koupelen a záchodů nerez zrcadlo 400x900mm | SOUBOR | 1 | 0.00052 | 0.00052 |  |  | 0 | 0 | [bez vazby na CS] | 0 | 2
PP |  |  |  | Doplňky zařízení koupelen a záchodů nerez zrcadlo 400x900mm
VV |  |  |  | 1=1.000 [A] Celkem: 1=1.000 [B]
TS
P | 188 | 72529.P005 |  | Doplňky zařízení koupelen a záchodů nerez madlo 600mm | SOUBOR | 1 | 0.00052 | 0.00052 |  |  | 0 | 0 | [bez vazby na CS] | 0 | 2
PP |  |  |  | Doplňky zařízení koupelen a záchodů nerez madlo 600mm
VV |  |  |  | 1vozíčkář U=1.000 [A] Celkem: 1=1.000 [B]
TS
P | 189 | 72529.P006 |  | Doplňky zařízení koupelen a záchodů nerez madlo sklopné s držákem toaletního papíru 830 mm, matný povrch | SOUBOR | 1 | 0.00052 | 0.00052 |  |  | 0 | 0 | [bez vazby na CS] | 0 | 2
PP |  |  |  | Doplňky zařízení koupelen a záchodů nerez madlo sklopné s držákem toaletního papíru 830 mm, matný povrch
VV |  |  |  | 1vozíčkář WC=1.000 [A] Celkem: 1=1.000 [B]
TS
P | 190 | 72529.P007 |  | Doplňky zařízení koupelen a záchodů nerez madlo sklopné s držákem toaletního papíru 830 mm, matný povrch | SOUBOR | 1 | 0.00052 | 0.00052 |  |  | 0 | 0 | [bez vazby na CS] | 0 | 2
PP |  |  |  | Doplňky zařízení koupelen a záchodů nerez madlo sklopné s držákem toaletního papíru 830 mm, matný povrch
VV |  |  |  | 1vozíčkář WC=1.000 [A] Celkem: 1=1.000 [B]
TS
P | 191 | 72529.P008 |  | Doplňky zařízení koupelen a záchodů nerez madlo sklopné s držákem toaletního papíru 830 mm, matný povrch | SOUBOR | 4 | 0.00052 | 0.00208 |  |  | 0 | 0 | [bez vazby na CS] | 0 | 2
PP |  |  |  | Doplňky zařízení koupelen a záchodů nerez madlo sklopné s držákem toaletního papíru 830 mm, matný povrch
VV |  |  |  | 4WC-M Ž=4.000 [A] Celkem: 4=4.000 [B]
TS
P | 192 | 72529.P009 |  | Doplňky zařízení koupelen a záchodů nerez háček na oděv antivandal | SOUBOR | 6 | 0.00052 | 0.00312 |  |  | 0 | 0 | [bez vazby na CS] | 0 | 2
PP |  |  |  | Doplňky zařízení koupelen a záchodů nerez háček na oděv antivandal
VV |  |  |  | 4+2=6.000 [A] Celkem: 6=6.000 [B]
TS
P | 193 | 72529.P010 |  | Doplňky zařízení koupelen a záchodů nerez háček na oděv | SOUBOR | 5 | 0.00052 | 0.0026 |  |  | 0 | 0 | [bez vazby na CS] | 0 | 2
PP |  |  |  | Doplňky zařízení koupelen a záchodů nerez háček na oděv
VV |  |  |  | 5=5.000 [A] Celkem: 5=5.000 [B]
TS
P | 194 | 72529.P011 |  | Doplňky zařízení koupelen a záchodů zásobník na papírové podložky na WC | SOUBOR | 1 | 0.00052 | 0.00052 |  |  | 0 | 0 | [bez vazby na CS] | 0 | 2
PP |  |  |  | Doplňky zařízení koupelen a záchodů zásobník na papírové podložky na WC
VV |  |  |  | 1WC inv=1.000 [A] Celkem: 1=1.000 [B]
TS
P | 195 | 72529.P012 |  | Doplňky zařízení koupelen a záchodů zásobník na papírové sáčky | SOUBOR | 1 | 0.00052 | 0.00052 |  |  | 0 | 0 | [bez vazby na CS] | 0 | 2
PP |  |  |  | Doplňky zařízení koupelen a záchodů zásobník na papírové sáčky
VV |  |  |  | 1WC inv=1.000 [A] Celkem: 1=1.000 [B]
TS
P | 196 | 72529.P013 |  | Doplňky zařízení koupelen a záchodů Zásobník dezinfekčních ubrousků na WC | SOUBOR | 1 | 0.00052 | 0.00052 |  |  | 0 | 0 | [bez vazby na CS] | 0 | 2
PP |  |  |  | Doplňky zařízení koupelen a záchodů Zásobník dezinfekčních ubrousků na WC
VV |  |  |  | 1WC inv=1.000 [A] Celkem: 1=1.000 [B]
TS
P | 197 | 72529.P014 |  | Koš na hygienické potřeby nerezový závěsný | SOUBOR | 1 | 0.00052 | 0.00052 |  |  | 0 | 0 | [bez vazby na CS] | 0 | 2
PP |  |  |  | Koš na hygienické potřeby nerezový závěsný
VV |  |  |  | 1WC =1.000 [A] Celkem: 1=1.000 [B]
TS
P | 198 | 725310823 |  | Demontáž dřezů jednodílných bez výtokových armatur vestavěných v kuchyňských sestavách | SOUBOR | 4 | 0 | 0 |  |  | 0 | 0 | CS ÚRS 2020 01 | 0 | 2
PP |  |  |  | Demontáž dřezů jednodílných bez výtokových armatur vestavěných v kuchyňských sestavách
VV |  |  |  | 4=4.000 [A] Celkem: 4=4.000 [B]
TS
P | 199 | 725319111 |  | Dřezy bez výtokových armatur montáž dřezů ostatních typů | SOUBOR | 4 | 0.00043 | 0.00172 |  |  | 0 | 0 | CS ÚRS 2020 01 | 0 | 2
PP |  |  |  | Dřezy bez výtokových armatur montáž dřezů ostatních typů
VV |  |  |  | 2D=2.000 [A] 2D1=2.000 [B] Celkem: 2+2=4.000 [C]
TS
P | 200 | 725331111 |  | Výlevky bez výtokových armatur a splachovací nádrže keramické se sklopnou plastovou mřížkou 425 mm | SOUBOR | 1 | 0.01475 | 0.01475 |  |  | 0 | 0 | CS ÚRS 2020 01 | 0 | 2
PP |  |  |  | Výlevky bez výtokových armatur a splachovací nádrže keramické se sklopnou plastovou mřížkou 425 mm
VV |  |  |  | 1VY=1.000 [A] Celkem: 1=1.000 [B]
TS
P | 201 | 725514801 |  | Demontáž plynových ohřívačů cirkulačních průtokových do 5 l/min | SOUBOR | 4 | 0 | 0 |  |  | 0 | 0 | CS ÚRS 2020 01 | 0 | 2
PP |  |  |  | Demontáž plynových ohřívačů cirkulačních průtokových do 5 l/min
VV |  |  |  | 4=4.000 [A] Celkem: 4=4.000 [B]
TS
P | 202 | 725530823 |  | Demontáž elektrických zásobníkových ohřívačů vody tlakových od 50 do 200 l | SOUBOR | 2 | 0 | 0 |  |  | 0 | 0 | CS ÚRS 2020 01 | 0 | 2
PP |  |  |  | Demontáž elektrických zásobníkových ohřívačů vody tlakových od 50 do 200 l
VV
TS
P | 203 | 725532116 |  | Elektrické ohřívače zásobníkové beztlakové přepadové akumulační s pojistným ventilem závěsné svislé objem nádrže (příkon) 100 l (2,0 kW) | SOUBOR | 3 | 0.05534 | 0.16602 |  |  | 0 | 0 | CS ÚRS 2020 01 | 0 | 2
PP |  |  |  | Elektrické ohřívače zásobníkové beztlakové přepadové akumulační s pojistným ventilem závěsné svislé objem nádrže (příkon) 100 l (2,0 kW)
VV |  |  |  | 3TUV2=3.000 [A] Celkem: 3=3.000 [B]
TS
P | 204 | 725532214 |  | Elektrické ohřívače zásobníkové beztlakové přepadové akumulační s pojistným ventilem závěsné vodorovné objem nádrže (příkon) 100 l (2,0 kW) | SOUBOR | 1 | 0.05434 | 0.05434 |  |  | 0 | 0 | CS ÚRS 2020 01 | 0 | 2
PP |  |  |  | Elektrické ohřívače zásobníkové beztlakové přepadové akumulační s pojistným ventilem závěsné vodorovné objem nádrže (příkon) 100 l (2,0 kW)
VV |  |  |  | 1TUV1=1.000 [A] Celkem: 1=1.000 [B]
TS
P | 205 | 725539202 |  | Elektrické ohřívače zásobníkové montáž tlakových ohřívačů závěsných (svislých nebo vodorovných) přes 15 do 50 l | SOUBOR | 2 | 0.00508 | 0.01016 |  |  | 0 | 0 | CS ÚRS 2020 01 | 0 | 2
PP |  |  |  | Elektrické ohřívače zásobníkové montáž tlakových ohřívačů závěsných (svislých nebo vodorovných) přes 15 do 50 l
VV |  |  |  | 2TUV3 u pyn.kotle=2.000 [A] Celkem: 2=2.000 [B]
TS
P | 206 | 725590811 |  | Vnitrostaveništní přemístění vybouraných (demontovaných) hmot zařizovacích předmětů vodorovně do 100 m v objektech výšky do 6 m | T | 1.125 | 0 | 0 |  |  | 0 | 0 | CS ÚRS 2020 01 | 0 | 2
PP |  |  |  | Vnitrostaveništní přemístění vybouraných (demontovaných) hmot zařizovacích předmětů vodorovně do 100 m v objektech výšky do 6 m
VV
TS
P | 207 | 725813111 |  | Ventily rohové bez připojovací trubičky nebo flexi hadičky G 1/2 | SOUBOR | 34 | 0.00024 | 0.00816 |  |  | 0 | 0 | CS ÚRS 2020 01 | 0 | 2
PP |  |  |  | Ventily rohové bez připojovací trubičky nebo flexi hadičky G 1/2
VV |  |  |  | 6*2217.519=12.000 [A] 2*52.2=10.000 [B] 2*410=8.000 [C] 2f=2.000 [D] 2*1h=2.000 [E] Celkem: 12+10+8+2+2=34.000 [F]
TS
P | 208 | 725813112 |  | Ventily rohové bez připojovací trubičky nebo flexi hadičky pračkové G 3/4 | KUS | 8 | 0.00109 | 0.00872 |  |  | 0 | 0 | CS ÚRS 2020 01 | 0 | 2
PP |  |  |  | Ventily rohové bez připojovací trubičky nebo flexi hadičky pračkové G 3/4
VV |  |  |  | 8d=8.000 [A] Celkem: 8=8.000 [B]
TS
P | 209 | 725819401 |  | Ventily montáž ventilů ostatních typů rohových s připojovací trubičkou G 1/2 | SOUBOR | 10 | 9e-05 | 0.0009 |  |  | 0 | 0 | CS ÚRS 2020 01 | 0 | 2
PP |  |  |  | Ventily montáž ventilů ostatních typů rohových s připojovací trubičkou G 1/2
VV |  |  |  | 10c =10.000 [A] Celkem: 10=10.000 [B]
TS
P | 210 | 55111.P |  | uzávěr kulový ovládaný nástrčným klíčem | KUS | 1 | 0.0002 | 0.0002 |  |  | 0 | 0 | [bez vazby na CS] | 0 | 2
PP |  |  |  | uzávěr kulový ovládaný nástrčným klíčem
VV |  |  |  | 1n=1.000 [A] Celkem: 1=1.000 [B]
TS
P | 211 | 725821316 |  | Baterie dřezové nástěnné pákové s otáčivým plochým ústím a délkou ramínka 300 mm | SOUBOR | 4 | 0.00196 | 0.00784 |  |  | 0 | 0 | CS ÚRS 2020 01 | 0 | 2
PP |  |  |  | Baterie dřezové nástěnné pákové s otáčivým plochým ústím a délkou ramínka 300 mm
VV |  |  |  | 4b=4.000 [A] Celkem: 4=4.000 [B]
TS
P | 212 | 725822611 |  | Baterie umyvadlové stojánkové pákové bez výpusti | SOUBOR | 7 | 0.0018 | 0.0126 |  |  | 0 | 0 | CS ÚRS 2020 01 | 0 | 2
PP |  |  |  | Baterie umyvadlové stojánkové pákové bez výpusti
VV |  |  |  | 7217.519=7.000 [A] Celkem: 7=7.000 [B]
TS
P | 213 | 725829122 |  | Baterie umyvadlové montáž ostatních typů nástěnných termostatických | KUS | 4 | 0.00016 | 0.00064 |  |  | 0 | 0 | CS ÚRS 2020 01 | 0 | 2
PP |  |  |  | Baterie umyvadlové montáž ostatních typů nástěnných termostatických
VV |  |  |  | 42.2=4.000 [A] Celkem: 4=4.000 [B]
TS
P | 214 | SNL.SLU04P17 |  | Nástěnná piezo baterie, výtok 170 mm, 24V DC | KUS | 4 | 0.0022 | 0.0088 |  |  | 0 | 0 | [bez vazby na CS] | 0 | 2
PP |  |  |  | Nástěnná piezo baterie, výtok 170 mm, 24V DC
VV |  |  |  | 42.2=4.000 [A] Celkem: 4=4.000 [B]
TS |  |  |  | Nástěnná piezo baterie, výtok 170 mm, 24V DC
P | 215 | 725831313 |  | Baterie vanové nástěnné pákové s příslušenstvím a pohyblivým držákem | SOUBOR | 1 | 0.00196 | 0.00196 |  |  | 0 | 0 | CS ÚRS 2020 01 | 0 | 2
PP |  |  |  | Baterie vanové nástěnné pákové s příslušenstvím a pohyblivým držákem
VV |  |  |  | 1VV=1.000 [A] Celkem: 1=1.000 [B]
TS
P | 216 | 725841312 |  | Baterie sprchové nástěnné pákové | SOUBOR | 6 | 0.00184 | 0.01104 |  |  | 0 | 0 | CS ÚRS 2020 01 | 0 | 2
PP |  |  |  | Baterie sprchové nástěnné pákové
VV |  |  |  | 6g=6.000 [A] Celkem: 6=6.000 [B]
TS
P | 217 | 725849411 |  | Baterie sprchové montáž nástěnných baterií s nastavitelnou výškou sprchy | KUS | 6 | 0.00013 | 0.00078 |  |  | 0 | 0 | CS ÚRS 2020 01 | 0 | 2
PP |  |  |  | Baterie sprchové montáž nástěnných baterií s nastavitelnou výškou sprchy
VV |  |  |  | 6g=6.000 [A] Celkem: 6=6.000 [B]
TS
P | 218 | 55145537 |  | baterie sprchová nástěnná prostá | KUS | 6 | 0.0018 | 0.0108 |  |  | 0 | 0 | CS ÚRS 2020 01 | 0 | 2
PP |  |  |  | baterie sprchová nástěnná prostá
VV
TS
P | 219 | 551454.P001 |  | SPRCHOVÝ SET HADICE+TYČ | KUS | 6 | 0.00207 | 0.01242 |  |  | 0 | 0 | [bez vazby na CS] | 0 | 2
PP |  |  |  | SPRCHOVÝ SET HADICE+TYČ
VV
TS
P | 220 | 725851325 |  | Ventily odpadní pro zařizovací předměty umyvadlové bez přepadu G 5/4 | KUS | 7 | 0.00014 | 0.00098 |  |  | 0 | 0 | CS ÚRS 2020 01 | 0 | 2
PP |  |  |  | Ventily odpadní pro zařizovací předměty umyvadlové bez přepadu G 5/4
VV |  |  |  | 1U2=1.000 [A] 1-3.944=1.000 [B] 1U4=1.000 [C] 4U5=4.000 [D] Celkem: 1+1+1+4=7.000 [E]
TS
P | 221 | 725859102 |  | Ventily odpadní pro zařizovací předměty montáž ventilů přes 32 do DN 50 | KUS | 4 | 6e-05 | 0.00024 |  |  | 0 | 0 | CS ÚRS 2020 01 | 0 | 2
PP |  |  |  | Ventily odpadní pro zařizovací předměty montáž ventilů přes 32 do DN 50
VV |  |  |  | 2D=2.000 [A] 2D1=2.000 [B] Celkem: 2+2=4.000 [C]
TS
P | 222 | 725861101 |  | Zápachové uzávěrky zařizovacích předmětů pro umyvadla DN 32 | KUS | 6 | 0.00023 | 0.00138 |  |  | 0 | 0 | CS ÚRS 2020 01 | 0 | 2
PP |  |  |  | Zápachové uzávěrky zařizovacích předmětů pro umyvadla DN 32
VV |  |  |  | 1-3.944=1.000 [A] 1U4=1.000 [B] 4U5=4.000 [C] Celkem: 1+1+4=6.000 [D]
TS
P | 223 | 725862103 |  | Zápachové uzávěrky zařizovacích předmětů pro dřezy DN 40/50 | KUS | 2 | 0.00028 | 0.00056 |  |  | 0 | 0 | CS ÚRS 2020 01 | 0 | 2
PP |  |  |  | Zápachové uzávěrky zařizovacích předmětů pro dřezy DN 40/50
VV |  |  |  | 2D=2.000 [A] Celkem: 2=2.000 [B]
TS
P | 224 | 725862113 |  | Zápachové uzávěrky zařizovacích předmětů pro dřezy s přípojkou pro pračku nebo myčku DN 40/50 | KUS | 2 | 0.00047 | 0.00094 |  |  | 0 | 0 | CS ÚRS 2020 01 | 0 | 2
PP |  |  |  | Zápachové uzávěrky zařizovacích předmětů pro dřezy s přípojkou pro pračku nebo myčku DN 40/50
VV |  |  |  | 2D1=2.000 [A] Celkem: 2=2.000 [B]
TS
P | 225 | 725864311 |  | Zápachové uzávěrky zařizovacích předmětů pro koupací vany s kulovým kloubem na odtoku DN 40/50 | KUS | 1 | 0.00101 | 0.00101 |  |  | 0 | 0 | CS ÚRS 2020 01 | 0 | 2
PP |  |  |  | Zápachové uzávěrky zařizovacích předmětů pro koupací vany s kulovým kloubem na odtoku DN 40/50
VV |  |  |  | 1VV=1.000 [A] Celkem: 1=1.000 [B]
TS
P | 226 | 725865312 |  | Zápachové uzávěrky zařizovacích předmětů pro vany sprchových koutů s kulovým kloubem na odtoku DN 40/50 a odpadním ventilem | KUS | 6 | 0.00047 | 0.00282 |  |  | 0 | 0 | CS ÚRS 2020 01 | 0 | 2
PP |  |  |  | Zápachové uzávěrky zařizovacích předmětů pro vany sprchových koutů s kulovým kloubem na odtoku DN 40/50 a odpadním ventilem
VV |  |  |  | 6S=6.000 [A] Celkem: 6=6.000 [B]
TS
P | 227 | 725869101 |  | Zápachové uzávěrky zařizovacích předmětů montáž zápachových uzávěrek umyvadlových do DN 40 | KUS | 5 | 0.00014 | 0.0007 |  |  | 0 | 0 | CS ÚRS 2020 01 | 0 | 2
PP |  |  |  | Zápachové uzávěrky zařizovacích předmětů montáž zápachových uzávěrek umyvadlových do DN 40
VV |  |  |  | 4U1=4.000 [A] 1U2=1.000 [B] Celkem: 4+1=5.000 [C]
TS
P | 228 | 55161315 |  | uzávěrka zápachová umyvadlová podomítková DN 40/50 | KUS | 5 | 0.0004 | 0.002 |  |  | 0 | 0 | CS ÚRS 2020 01 | 0 | 2
PP |  |  |  | uzávěrka zápachová umyvadlová podomítková DN 40/50
VV
TS
P | 229 | 725869213 |  | Zápachové uzávěrky zařizovacích předmětů montáž zápachových uzávěrek dřezových dvoudílných DN 40 | KUS | 6 | 0.00027 | 0.00162 |  |  | 0 | 0 | CS ÚRS 2020 01 | 0 | 2
PP |  |  |  | Zápachové uzávěrky zařizovacích předmětů montáž zápachových uzávěrek dřezových dvoudílných DN 40
VV |  |  |  | 3TUV=3.000 [A] 2K=2.000 [B] 1VZT=1.000 [C] Celkem: 3+2+1=6.000 [D]
TS
P | 230 | 55161611 |  | uzávěrka zápachová pro VZT s kuličkou | KUS | 1 | 0.00033 | 0.00033 |  |  | 0 | 0 | CS ÚRS 2020 01 | 0 | 2
PP |  |  |  | uzávěrka zápachová pro VZT s kuličkou
VV |  |  |  | 1VZT=1.000 [A] Celkem: 1=1.000 [B]
TS
P | 231 | 55161.P002 |  | uzávěrka zápachová trychtyř | KUS | 5 | 0.00033 | 0.00165 |  |  | 0 | 0 | [bez vazby na CS] | 0 | 2
PP |  |  |  | uzávěrka zápachová trychtyř
VV |  |  |  | 3TUV=3.000 [A] 2K=2.000 [B] Celkem: 3+2=5.000 [C]
TS
P | 232 | 72598.P002 |  | Dvířka 30/30 | KUS | 6 | 0.00031 | 0.00186 |  |  | 0 | 0 | [bez vazby na CS] | 0 | 2
PP |  |  |  | Dvířka 30/30
VV |  |  |  | 5kanal=5.000 [A] 1V=1.000 [B] Celkem: 5+1=6.000 [C]
TS
P | 233 | 725980.P001 |  | Dvířka 15/30 do SDK pro obklad | KUS | 2 | 0.00031 | 0.00062 |  |  | 0 | 0 | [bez vazby na CS] | 0 | 2
PP |  |  |  | Dvířka 15/30 do SDK pro obklad
VV
TS
P | 234 | 998725101 |  | Přesun hmot pro zařizovací předměty stanovený z hmotnosti přesunovaného materiálu vodorovná dopravní vzdálenost do 50 m v objektech výšky do 6 m | T | 1.089 | 0 | 0 |  |  | 0 | 0 | CS ÚRS 2020 01 | 0 | 2
PP |  |  |  | Přesun hmot pro zařizovací předměty stanovený z hmotnosti přesunovaného materiálu vodorovná dopravní vzdálenost do 50 m v objektech výšky do 6 m
VV
TS
P | 235 | 998725181 |  | Přesun hmot pro zařizovací předměty stanovený z hmotnosti přesunovaného materiálu Příplatek k cenám za přesun prováděný bez použití mechanizace pro jakoukoliv v | T | 1.089 | 0 | 0 |  |  | 0 | 0 | CS ÚRS 2020 01 | 0 | 2
PP |  |  |  | Přesun hmot pro zařizovací předměty stanovený z hmotnosti přesunovaného materiálu Příplatek k cenám za přesun prováděný bez použití mechanizace pro jakoukoliv výšku objektu
VV
TS
SD |  | 726 |  | Zdravotechnika - předstěnové instalace |  |  |  |  | 0 | 0 | 0 | 0
P | 236 | 726000.P001 |  | Fekálná vůz (čerpání, odvoz, uložení a likvidace odpadu) | M3 | 42 | 0 | 0 |  |  | 0 | 0 | [bez vazby na CS] | 0 | 2
PP |  |  |  | Fekálná vůz (čerpání, odvoz, uložení a likvidace odpadu)
VV |  |  |  | 18+12+12=42.000 [A] Celkem: 42=42.000 [B]
TS
P | 237 | 726000.P002 |  | Desinfekce jímky vápnem | KS | 3 | 0 | 0 |  |  | 0 | 0 | [bez vazby na CS] | 0 | 2
PP |  |  |  | Desinfekce jímky vápnem
VV |  |  |  | 3=3.000 [A] Celkem: 3=3.000 [B]
TS
P | 238 | 726131204 |  | Předstěnové instalační systémy do lehkých stěn s kovovou konstrukcí montáž ostatních typů klozetů | SOUBOR | 10 | 0 | 0 |  |  | 0 | 0 | CS ÚRS 2020 01 | 0 | 2
PP |  |  |  | Předstěnové instalační systémy do lehkých stěn s kovovou konstrukcí montáž ostatních typů klozetů
VV |  |  |  | 2WC1=2.000 [A] 3WC2=3.000 [B] 4WC3=4.000 [C] 1WC4=1.000 [D] Celkem: 2+3+4+1=10.000 [E]
TS
P | 239 | 55281700 |  | montážní prvek pro závěsné WC do zděných konstrukcí ovládání zepředu hl 120mm stavební v 1080mm | KUS | 3 | 0.0087 | 0.0261 |  |  | 0 | 0 | CS ÚRS 2020 01 | 0 | 2
PP |  |  |  | montážní prvek pro závěsné WC do zděných konstrukcí ovládání zepředu hl 120mm stavební v 1080mm
VV |  |  |  | 3WC2=3.000 [A] Celkem: 3=3.000 [B]
TS
P | 240 | 55281708 |  | montážní prvek pro závěsné WC do lehkých stěn s kovovou konstrukcí pro tělesně postižené stavební v 1120mm | KUS | 1 | 0.016 | 0.016 |  |  | 0 | 0 | CS ÚRS 2020 01 | 0 | 2
PP |  |  |  | montážní prvek pro závěsné WC do lehkých stěn s kovovou konstrukcí pro tělesně postižené stavební v 1120mm
VV |  |  |  | 1WC4=1.000 [A] Celkem: 1=1.000 [B]
TS
P | 241 | 55281707 |  | montážní prvek pro závěsné WC do lehkých stěn s kovovou konstrukcí pro odsávání stavební v 1120mm | KUS | 6 | 0.0161 | 0.0966 |  |  | 0 | 0 | CS ÚRS 2020 01 | 0 | 2
PP |  |  |  | montážní prvek pro závěsné WC do lehkých stěn s kovovou konstrukcí pro odsávání stavební v 1120mm
VV |  |  |  | 2WC1=2.000 [A] 4WC3=4.000 [B] Celkem: 2+4=6.000 [C]
TS
P | 242 | 55281.P001 |  | tlačítko pro ovládání WC zepředu, kovové | KUS | 5 | 0.001 | 0.005 |  |  | 0 | 0 | [bez vazby na CS] | 0 | 2
PP |  |  |  | tlačítko pro ovládání WC zepředu, kovové
VV |  |  |  | 4WC3=4.000 [A] 1WC4=1.000 [B] Celkem: 4+1=5.000 [C]
TS
P | 243 | 55281792 |  | tlačítko pro ovládání WC zepředu, chrom, Stop splachování, 246x164mm | KUS | 5 | 0.001 | 0.005 |  |  | 0 | 0 | CS ÚRS 2020 01 | 0 | 2
PP |  |  |  | tlačítko pro ovládání WC zepředu, chrom, Stop splachování, 246x164mm
VV |  |  |  | 2WC1=2.000 [A] 3WC2=3.000 [B] Celkem: 2+3=5.000 [C]
TS
P | 244 | 726191001 |  | Ostatní příslušenství instalačních systémů zvukoizolační souprava pro WC a bidet | SOUBOR | 10 | 0.00015 | 0.0015 |  |  | 0 | 0 | CS ÚRS 2020 01 | 0 | 2
PP |  |  |  | Ostatní příslušenství instalačních systémů zvukoizolační souprava pro WC a bidet
VV |  |  |  | 2WC1=2.000 [A] 3WC2=3.000 [B] 4WC3=4.000 [C] 1WC4=1.000 [D] Celkem: 2+3+4+1=10.000 [E]
TS
P | 245 | 726191002 |  | Ostatní příslušenství instalačních systémů souprava pro předstěnovou montáž | SOUBOR | 10 | 0.0005 | 0.005 |  |  | 0 | 0 | CS ÚRS 2020 01 | 0 | 2
PP |  |  |  | Ostatní příslušenství instalačních systémů souprava pro předstěnovou montáž
VV |  |  |  | 2WC1=2.000 [A] 3WC2=3.000 [B] 4WC3=4.000 [C] 1WC4=1.000 [D] Celkem: 2+3+4+1=10.000 [E]
TS
P | 246 | 998726111 |  | Přesun hmot pro instalační prefabrikáty stanovený z hmotnosti přesunovaného materiálu vodorovná dopravní vzdálenost do 50 m v objektech výšky do 6 m | T | 0.155 | 0 | 0 |  |  | 0 | 0 | CS ÚRS 2020 01 | 0 | 2
PP |  |  |  | Přesun hmot pro instalační prefabrikáty stanovený z hmotnosti přesunovaného materiálu vodorovná dopravní vzdálenost do 50 m v objektech výšky do 6 m
VV
TS
P | 247 | 998726181 |  | Přesun hmot pro instalační prefabrikáty stanovený z hmotnosti přesunovaného materiálu Příplatek k cenám za přesun prováděný bez použití mechanizace pro jakoukol | T | 0.155 | 0 | 0 |  |  | 0 | 0 | CS ÚRS 2020 01 | 0 | 2
PP |  |  |  | Přesun hmot pro instalační prefabrikáty stanovený z hmotnosti přesunovaného materiálu Příplatek k cenám za přesun prováděný bez použití mechanizace pro jakoukoliv výšku objektu
VV
TS
SD |  | 731 |  | Ústřední vytápění - kotelny |  |  |  |  | 0 | 0 | 0 | 0
P | 248 | 731200825 |  | Demontáž kotlů ocelových na kapalná nebo plynná paliva, o výkonu přes 25 do 40 kW | KUS | 2 | 0.00017 | 0.00034 |  |  | 0 | 0 | CS ÚRS 2020 01 | 0 | 2
PP |  |  |  | Demontáž kotlů ocelových na kapalná nebo plynná paliva, o výkonu přes 25 do 40 kW
VV |  |  |  | 2=2.000 [A] Celkem: 2=2.000 [B]
TS
P | 249 | 731244493 |  | Kotle ocelové teplovodní plynové závěsné kondenzační montáž kotlů kondenzačních ostatních typů o výkonu přes 20 do 28 kW | SOUBOR | 2 | 0.00255 | 0.0051 |  |  | 0 | 0 | CS ÚRS 2020 01 | 0 | 2
PP |  |  |  | Kotle ocelové teplovodní plynové závěsné kondenzační montáž kotlů kondenzačních ostatních typů o výkonu přes 20 do 28 kW
VV
TS
P | 250 | 484177.P001 |  | kotel plynový kondenzační kombin. se zásobníkem TUV 120 l, dvouokruhový 2,3-16,9 kW | KUS | 2 | 0.141 | 0.282 |  |  | 0 | 0 | [bez vazby na CS] | 0 | 2
PP |  |  |  | kotel plynový kondenzační kombin. se zásobníkem TUV 120 l, dvouokruhový 2,3-16,9 kW
VV
TS
P | 251 | 731244494 |  | Kotle ocelové teplovodní plynové závěsné kondenzační montáž kotlů kondenzačních ostatních typů o výkonu přes 28 do 45 kW | SOUBOR | 1 | 0.00255 | 0.00255 |  |  | 0 | 0 | CS ÚRS 2020 01 | 0 | 2
PP |  |  |  | Kotle ocelové teplovodní plynové závěsné kondenzační montáž kotlů kondenzačních ostatních typů o výkonu přes 28 do 45 kW
VV
TS
P | 252 | 484170.P001 |  | kotel kondenzačnáí 46kW | KUS | 1 | 0.182 | 0.182 |  |  | 0 | 0 | CS ÚRS 2020 01 | 0 | 2
PP |  |  |  | kotel kondenzačnáí 46kW
VV
TS
P | 253 | 731341130 |  | Hadice napouštěcí pryžové D 16/23 | M | 4 | 0.00039 | 0.00156 |  |  | 0 | 0 | CS ÚRS 2020 01 | 0 | 2
PP |  |  |  | Hadice napouštěcí pryžové D 16/23
VV |  |  |  | 4napouštění=4.000 [A] Celkem: 4=4.000 [B]
TS
P | 254 | 731391811 |  | Vypuštění vody z kotlů do kanalizace samospádem o výhřevné ploše kotlů do 5 m2 | KUS | 2 | 0 | 0 |  |  | 0 | 0 | CS ÚRS 2020 01 | 0 | 2
PP |  |  |  | Vypuštění vody z kotlů do kanalizace samospádem o výhřevné ploše kotlů do 5 m2
VV
TS
P | 255 | 731810.P001 |  | Montáž systémového odkouření kotle | KS | 37 | 0.00152 | 0.05624 |  |  | 0 | 0 | [bez vazby na CS] | 0 | 2
PP |  |  |  | Montáž systémového odkouření kotle
VV |  |  |  | 'KOTELNA 1ADAPTÉR=1.000 [A] 1připojení =1.000 [B] 12prodloužení=12.000 [C] 1hlavice=1.000 [D] 1kryt komína/šachty=1.000 [E] 2držák ostupu=2.000 [F] ''BYT1 1ADAPTÉR=1.000 [G] 1připojení =1.000 [H] 3prodloužení=3.000 [I] 1hlavice=1.000 [J] 1kryt komína/šachty=1.000 [K] 1držák ostupu=1.000 [L] ''BYT2 1ADAPTÉR=1.000 [M] 1připojení =1.000 [N] 6prodloužení=6.000 [O] 1hlavice=1.000 [P] 1kryt komína/šachty=1.000 [Q] 1držák ostupu=1.000 [R] Celkem: 1+1+12+1+1+2+1+1+3+1+1+1+1+1+6+1+1+1=37.000 [S]
TS
P | 256 | 484171.P002 |  | Připojovací adaptér O 80/125 mm | KUS | 3 | 0.01 | 0.03 |  |  | 0 | 0 | [bez vazby na CS] | 0 | 2
PP |  |  |  | Připojovací adaptér O 80/125 mm
VV
TS
P | 257 | 484171.P003 |  | Připojení na komín, šachtu | KUS | 3 | 0.01 | 0.03 |  |  | 0 | 0 | [bez vazby na CS] | 0 | 2
PP |  |  |  | Připojení na komín, šachtu
VV
TS
P | 258 | 484171.P004 |  | Kryt komína, šachty | KUS | 3 | 0.01 | 0.03 |  |  | 0 | 0 | [bez vazby na CS] | 0 | 2
PP |  |  |  | Kryt komína, šachty
VV
TS
P | 259 | 484171.P005 |  | Držák odstupu komína | KUS | 4 | 0.01 | 0.04 |  |  | 0 | 0 | [bez vazby na CS] | 0 | 2
PP |  |  |  | Držák odstupu komína
VV
TS
P | 260 | 484171.P006 |  | Prodlužovací kus odkouření 1,0 m | KUS | 19 | 0.01 | 0.19 |  |  | 0 | 0 | [bez vazby na CS] | 0 | 2
PP |  |  |  | Prodlužovací kus odkouření 1,0 m
VV |  |  |  | 12KOTELNA=12.000 [A] 2BYT1=2.000 [B] 5BYT2=5.000 [C] Celkem: 12+2+5=19.000 [D]
TS
P | 261 | 484171.P008 |  | Prodlužovací kus odkouření 0,5 m | KUS | 2 | 0.01 | 0.02 |  |  | 0 | 0 | [bez vazby na CS] | 0 | 2
PP |  |  |  | Prodlužovací kus odkouření 0,5 m
VV |  |  |  | 1BYT1=1.000 [A] 1BYT2=1.000 [B] Celkem: 1+1=2.000 [C]
TS
P | 262 | 484171.P007 |  | Svislé odkouření včetně střešního | KUS | 3 | 0.01 | 0.03 |  |  | 0 | 0 | [bez vazby na CS] | 0 | 2
PP |  |  |  | Svislé odkouření včetně střešního
VV
TS
P | 263 | 731890802 |  | Vnitrostaveništní přemístění vybouraných (demontovaných) hmot kotelen vodorovně do 100 m umístěných ve výšce (hloubce) přes 6 do 12 m | T | 0.613 | 0 | 0 |  |  | 0 | 0 | CS ÚRS 2020 01 | 0 | 2
PP |  |  |  | Vnitrostaveništní přemístění vybouraných (demontovaných) hmot kotelen vodorovně do 100 m umístěných ve výšce (hloubce) přes 6 do 12 m
VV
TS
P | 264 | 998731102 |  | Přesun hmot pro kotelny stanovený z hmotnosti přesunovaného materiálu vodorovná dopravní vzdálenost do 50 m v objektech výšky přes 6 do 12 m | T | 0.9 | 0 | 0 |  |  | 0 | 0 | CS ÚRS 2020 01 | 0 | 2
PP |  |  |  | Přesun hmot pro kotelny stanovený z hmotnosti přesunovaného materiálu vodorovná dopravní vzdálenost do 50 m v objektech výšky přes 6 do 12 m
VV
TS
P | 265 | 998731181 |  | Přesun hmot pro kotelny stanovený z hmotnosti přesunovaného materiálu Příplatek k cenám za přesun prováděný bez použití mechanizace pro jakoukoliv výšku objektu | T | 0.9 | 0 | 0 |  |  | 0 | 0 | CS ÚRS 2020 01 | 0 | 2
PP |  |  |  | Přesun hmot pro kotelny stanovený z hmotnosti přesunovaného materiálu Příplatek k cenám za přesun prováděný bez použití mechanizace pro jakoukoliv výšku objektu
VV
TS
P | 266 | 998731193 |  | Přesun hmot pro kotelny stanovený z hmotnosti přesunovaného materiálu Příplatek k cenám za zvětšený přesun přes vymezenou největší dopravní vzdálenost do 500 m | T | 0.9 | 0 | 0 |  |  | 0 | 0 | CS ÚRS 2020 01 | 0 | 2
PP |  |  |  | Přesun hmot pro kotelny stanovený z hmotnosti přesunovaného materiálu Příplatek k cenám za zvětšený přesun přes vymezenou největší dopravní vzdálenost do 500 m
VV
TS
SD |  | 732 |  | Ústřední vytápění - strojovny |  |  |  |  | 0 | 0 | 0 | 0
P | 267 | 732110811 |  | Demontáž těles rozdělovačů a sběračů do DN 100 | M | 2 | 0 | 0 |  |  | 0 | 0 | CS ÚRS 2020 01 | 0 | 2
PP |  |  |  | Demontáž těles rozdělovačů a sběračů do DN 100
VV
TS
P | 268 | 732113117 |  | Rozdělovače a sběrače hydraulické vyrovnávače dynamických tlaků závitové PN 6 (průtok Q m3/h) G 6/4 (2,5 m3/h) | KUS | 1 | 0.01113 | 0.01113 |  |  | 0 | 0 | CS ÚRS 2020 01 | 0 | 2
PP |  |  |  | Rozdělovače a sběrače hydraulické vyrovnávače dynamických tlaků závitové PN 6 (průtok Q m3/h) G 6/4 (2,5 m3/h)
VV
TS
P | 269 | 732331615 |  | Nádoby expanzní tlakové s membránou bez pojistného ventilu se závitovým připojením PN 0,6 o objemu 35 l | SOUBOR | 1 | 0.00547 | 0.00547 |  |  | 0 | 0 | CS ÚRS 2020 01 | 0 | 2
PP |  |  |  | Nádoby expanzní tlakové s membránou bez pojistného ventilu se závitovým připojením PN 0,6 o objemu 35 l
VV
TS
P | 270 | 732420812 |  | Demontáž čerpadel oběhových spirálních (do potrubí) DN 40 | KUS | 1 | 7e-05 | 7e-05 |  |  | 0 | 0 | CS ÚRS 2020 01 | 0 | 2
PP |  |  |  | Demontáž čerpadel oběhových spirálních (do potrubí) DN 40
VV
TS
P | 271 | 732421402 |  | Čerpadla teplovodní závitová mokroběžná oběhová pro teplovodní vytápění (elektronicky řízená) PN 10, do 110 st.C DN přípojky/dopravní výška H (m) - čerpací výko | SOUBOR | 1 | 0.00329 | 0.00329 |  |  | 0 | 0 | CS ÚRS 2020 01 | 0 | 2
PP |  |  |  | Čerpadla teplovodní závitová mokroběžná oběhová pro teplovodní vytápění (elektronicky řízená) PN 10, do 110 st.C DN přípojky/dopravní výška H (m) - čerpací výkon Q (m3/h) DN 25 / do 4,0 m / 2,2 m3/h
VV
TS
P | 272 | 732890802 |  | Vnitrostaveništní přemístění vybouraných (demontovaných) hmot strojoven vodorovně do 100 m v objektech výšky přes 6 do 12 m | T | 0.176 | 0 | 0 |  |  | 0 | 0 | CS ÚRS 2020 01 | 0 | 2
PP |  |  |  | Vnitrostaveništní přemístění vybouraných (demontovaných) hmot strojoven vodorovně do 100 m v objektech výšky přes 6 do 12 m
VV
TS
P | 273 | 998732102 |  | Přesun hmot pro strojovny stanovený z hmotnosti přesunovaného materiálu vodorovná dopravní vzdálenost do 50 m v objektech výšky přes 6 do 12 m | T | 0.02 | 0 | 0 |  |  | 0 | 0 | CS ÚRS 2020 01 | 0 | 2
PP |  |  |  | Přesun hmot pro strojovny stanovený z hmotnosti přesunovaného materiálu vodorovná dopravní vzdálenost do 50 m v objektech výšky přes 6 do 12 m
VV
TS
P | 274 | 998732193 |  | Přesun hmot pro strojovny stanovený z hmotnosti přesunovaného materiálu Příplatek k cenám za zvětšený přesun přes vymezenou největší dopravní vzdálenost do 500 | T | 0.02 | 0 | 0 |  |  | 0 | 0 | CS ÚRS 2020 01 | 0 | 2
PP |  |  |  | Přesun hmot pro strojovny stanovený z hmotnosti přesunovaného materiálu Příplatek k cenám za zvětšený přesun přes vymezenou největší dopravní vzdálenost do 500 m
VV
TS
SD |  | 733 |  | Ústřední vytápění - rozvodné potrubí |  |  |  |  | 0 | 0 | 0 | 0
P | 275 | 733110803 |  | Demontáž potrubí z trubek ocelových závitových DN do 15 | M | 435.54 | 2e-05 | 0.008711 |  |  | 0 | 0 | CS ÚRS 2020 01 | 0 | 2
PP |  |  |  | Demontáž potrubí z trubek ocelových závitových DN do 15
VV |  |  |  | (217.7+111.6+85.5)*1.05=435.540 [A]
TS
P | 276 | 733110806 |  | Demontáž potrubí z trubek ocelových závitových DN přes 15 do 32 | M | 150.57 | 2e-05 | 0.003011 |  |  | 0 | 0 | CS ÚRS 2020 01 | 0 | 2
PP |  |  |  | Demontáž potrubí z trubek ocelových závitových DN přes 15 do 32
VV |  |  |  | (86.4+25.4+31.6)*1.05=150.570 [A]
TS
P | 277 | 733193810 |  | Demontáž příslušenství potrubí rozřezání konzol, podpěr a výložníků pro potrubí z úhelníků L do 50x50x5 mm | KUS | 20 | 2e-05 | 0.0004 |  |  | 0 | 0 | CS ÚRS 2020 01 | 0 | 2
PP |  |  |  | Demontáž příslušenství potrubí rozřezání konzol, podpěr a výložníků pro potrubí z úhelníků L do 50x50x5 mm
VV |  |  |  | 20=20.000 [A]
TS
P | 278 | 733222101 |  | Potrubí z trubek měděných polotvrdých spojovaných měkkým pájením O 12/1 | M | 174.76 | 0.00037 | 0.064661 |  |  | 0 | 0 | CS ÚRS 2020 01 | 0 | 2
PP |  |  |  | Potrubí z trubek měděných polotvrdých spojovaných měkkým pájením O 12/1
VV
TS
P | 279 | 733223102 |  | Potrubí z trubek měděných tvrdých spojovaných měkkým pájením O 15/1 | M | 80.5 | 0.00046 | 0.03703 |  |  | 0 | 0 | CS ÚRS 2020 01 | 0 | 2
PP |  |  |  | Potrubí z trubek měděných tvrdých spojovaných měkkým pájením O 15/1
VV |  |  |  | 3.4+3.61.03=7.000 [A] 4.3+4.11.02=8.400 [B] 11+121.25-1.17=23.000 [C] 2.9+3.11.22=6.000 [D] 1.2+1.42.06-8=2.600 [E] 2.2+22.10=4.200 [F] 7+7.12.10-12=14.100 [G] (5.6+2)*22.03-2.04=15.200 [H] Celkem: 7+8.4+23+6+2.6+4.2+14.1+15.2=80.500 [I]
TS
P | 280 | 733223103 |  | Potrubí z trubek měděných tvrdých spojovaných měkkým pájením O 18/1 | M | 76 | 0.00057 | 0.04332 |  |  | 0 | 0 | CS ÚRS 2020 01 | 0 | 2
PP |  |  |  | Potrubí z trubek měděných tvrdých spojovaných měkkým pájením O 18/1
VV |  |  |  | 13.5+13.61.17-1.22=27.100 [A] 16.5+16.71.09-1.17=33.200 [B] 7.1+7.12.09=14.200 [C] 1.5EN=1.500 [D] Celkem: 27.1+33.2+14.2+1.5=76.000 [E]
TS
P | 281 | 733223104 |  | Potrubí z trubek měděných tvrdých spojovaných měkkým pájením O 22/1 | M | 51.6 | 0.0007 | 0.03612 |  |  | 0 | 0 | CS ÚRS 2020 01 | 0 | 2
PP |  |  |  | Potrubí z trubek měděných tvrdých spojovaných měkkým pájením O 22/1
VV |  |  |  | 15.2+15.21.01-1.12=30.400 [A] 7.9+7.91.01-1.09=15.800 [B] 0.75+2+0.65+22.06=5.400 [C] Celkem: 30.4+15.8+5.4=51.600 [D]
TS
P | 282 | 733223105 |  | Potrubí z trubek měděných tvrdých spojovaných měkkým pájením O 28/1,5 | M | 5.6 | 0.00127 | 0.007112 |  |  | 0 | 0 | CS ÚRS 2020 01 | 0 | 2
PP |  |  |  | Potrubí z trubek měděných tvrdých spojovaných měkkým pájením O 28/1,5
VV |  |  |  | 2.8+2.81.01=5.600 [A] Celkem: 5.6=5.600 [B]
TS
P | 283 | 733223106 |  | Potrubí z trubek měděných tvrdých spojovaných měkkým pájením O 35/1,5 | M | 21 | 0.00159 | 0.03339 |  |  | 0 | 0 | CS ÚRS 2020 01 | 0 | 2
PP |  |  |  | Potrubí z trubek měděných tvrdých spojovaných měkkým pájením O 35/1,5
VV |  |  |  | 4.2+3.81.01=8.000 [A] (2.5+2+2)*2Kotelna=13.000 [B] Celkem: 8+13=21.000 [C]
TS
P | 284 | 733224203 |  | Potrubí z trubek měděných Příplatek k cenám za potrubí vedené v kotelnách a strojovnách O 18/1 | M | 1.5 | 2e-05 | 3e-05 |  |  | 0 | 0 | CS ÚRS 2020 01 | 0 | 2
PP |  |  |  | Potrubí z trubek měděných Příplatek k cenám za potrubí vedené v kotelnách a strojovnách O 18/1
VV |  |  |  | 1.5EN=1.500 [A] Celkem: 1.5=1.500 [B]
TS
P | 285 | 733224206 |  | Potrubí z trubek měděných Příplatek k cenám za potrubí vedené v kotelnách a strojovnách O 35/1,5 | M | 13 | 6e-05 | 0.00078 |  |  | 0 | 0 | CS ÚRS 2020 01 | 0 | 2
PP |  |  |  | Potrubí z trubek měděných Příplatek k cenám za potrubí vedené v kotelnách a strojovnách O 35/1,5
VV |  |  |  | (2.5+2+2)*2Kotelna=13.000 [A] Celkem: 13=13.000 [B]
TS
P | 286 | 733224221 |  | Potrubí z trubek měděných Příplatek k cenám za zhotovení přípojky z trubek měděných O do 12/1 | KUS | 88 | 1e-05 | 0.00088 |  |  | 0 | 0 | CS ÚRS 2020 01 | 0 | 2
PP |  |  |  | Potrubí z trubek měděných Příplatek k cenám za zhotovení přípojky z trubek měděných O do 12/1
VV |  |  |  | 44*2=88.000 [A] Celkem: 88=88.000 [B]
TS
P | 287 | 733291101 |  | Zkoušky těsnosti potrubí z trubek měděných O do 35/1,5 | M | 409.46 | 0 | 0 |  |  | 0 | 0 | CS ÚRS 2020 01 | 0 | 2
PP |  |  |  | Zkoušky těsnosti potrubí z trubek měděných O do 35/1,5
VV |  |  |  | 174.7612=174.760 [A] 80.515=80.500 [B] 7618=76.000 [C] 51.622=51.600 [D] 5.628=5.600 [E] 2135=21.000 [F] Celkem: 174.76+80.5+76+51.6+5.6+21=409.460 [G]
TS
P | 288 | 733811231 |  | Ochrana potrubí termoizolačními trubicemi z pěnového polyetylenu PE přilepenými v příčných a podélných spojích, tloušťky izolace přes 9 do 13 mm, vnitřního prům | M | 14.2 | 7e-05 | 0.000994 |  |  | 0 | 0 | CS ÚRS 2020 01 | 0 | 2
PP |  |  |  | Ochrana potrubí termoizolačními trubicemi z pěnového polyetylenu PE přilepenými v příčných a podélných spojích, tloušťky izolace přes 9 do 13 mm, vnitřního průměru izolace DN do 22 mm
VV |  |  |  | 14.2Cu 18x1 2.np=14.200 [A] Celkem: 14.2=14.200 [B]
TS
P | 289 | 733811241 |  | Ochrana potrubí termoizolačními trubicemi z pěnového polyetylenu PE přilepenými v příčných a podélných spojích, tloušťky izolace přes 13 do 20 mm, vnitřního prů | M | 210.86 | 0.00012 | 0.025303 |  |  | 0 | 0 | CS ÚRS 2020 01 | 0 | 2
PP |  |  |  | Ochrana potrubí termoizolačními trubicemi z pěnového polyetylenu PE přilepenými v příčných a podélných spojích, tloušťky izolace přes 13 do 20 mm, vnitřního průměru izolace DN do 22 mm
VV |  |  |  | 174.76Cu 12 1+2.np=174.760 [A] 36.1Cu 15 2.NP=36.100 [B] Celkem: 174.76+36.1=210.860 [C]
TS
P | 290 | 998733101 |  | Přesun hmot pro rozvody potrubí stanovený z hmotnosti přesunovaného materiálu vodorovná dopravní vzdálenost do 50 m v objektech výšky do 6 m | T | 0.262 | 0 | 0 |  |  | 0 | 0 | CS ÚRS 2020 01 | 0 | 2
PP |  |  |  | Přesun hmot pro rozvody potrubí stanovený z hmotnosti přesunovaného materiálu vodorovná dopravní vzdálenost do 50 m v objektech výšky do 6 m
VV
TS
P | 291 | 998733181 |  | Přesun hmot pro rozvody potrubí stanovený z hmotnosti přesunovaného materiálu Příplatek k cenám za přesun prováděný bez použití mechanizace pro jakoukoliv výšku | T | 0.262 | 0 | 0 |  |  | 0 | 0 | CS ÚRS 2020 01 | 0 | 2
PP |  |  |  | Přesun hmot pro rozvody potrubí stanovený z hmotnosti přesunovaného materiálu Příplatek k cenám za přesun prováděný bez použití mechanizace pro jakoukoliv výšku objektu
VV
TS
SD |  | 734 |  | Ústřední vytápění - armatury |  |  |  |  | 0 | 0 | 0 | 0
P | 292 | 734251213 |  | Ventily pojistné závitové a čepové rohové provozní tlak od 2,5 do 6 bar G 1 | KUS | 1 | 0.00073 | 0.00073 |  |  | 0 | 0 | CS ÚRS 2020 01 | 0 | 2
PP |  |  |  | Ventily pojistné závitové a čepové rohové provozní tlak od 2,5 do 6 bar G 1
VV
TS
P | 293 | 734261417 |  | Šroubení regulační radiátorové rohové s vypouštěním G 1/2 | KUS | 44 | 0.00024 | 0.01056 |  |  | 0 | 0 | CS ÚRS 2020 01 | 0 | 2
PP |  |  |  | Šroubení regulační radiátorové rohové s vypouštěním G 1/2
VV |  |  |  | 44=44.000 [A] Celkem: 44=44.000 [B]
TS
P | 294 | 734291122 |  | Ostatní armatury kohouty plnicí a vypouštěcí PN 10 do 90°C G 3/8 | KUS | 2 | 0.00018 | 0.00036 |  |  | 0 | 0 | CS ÚRS 2020 01 | 0 | 2
PP |  |  |  | Ostatní armatury kohouty plnicí a vypouštěcí PN 10 do 90°C G 3/8
VV |  |  |  | 2=2.000 [A] Celkem: 2=2.000 [B]
TS
P | 295 | 734291263 |  | Ostatní armatury filtry závitové PN 30 do 110°C přímé s vnitřními závity G 3/4 | KUS | 2 | 0.00033 | 0.00066 |  |  | 0 | 0 | CS ÚRS 2020 01 | 0 | 2
PP |  |  |  | Ostatní armatury filtry závitové PN 30 do 110°C přímé s vnitřními závity G 3/4
VV |  |  |  | 2k2=2.000 [A] Celkem: 2=2.000 [B]
TS
P | 296 | 734291264 |  | Ostatní armatury filtry závitové PN 30 do 110°C přímé s vnitřními závity G 1 | KUS | 1 | 0.00057 | 0.00057 |  |  | 0 | 0 | CS ÚRS 2020 01 | 0 | 2
PP |  |  |  | Ostatní armatury filtry závitové PN 30 do 110°C přímé s vnitřními závity G 1
VV |  |  |  | 1K1=1.000 [A]
TS
P | 297 | 734291265 |  | Ostatní armatury filtry závitové PN 30 do 110°C přímé s vnitřními závity G 1 1/4 | KUS | 1 | 0.00124 | 0.00124 |  |  | 0 | 0 | CS ÚRS 2020 01 | 0 | 2
PP |  |  |  | Ostatní armatury filtry závitové PN 30 do 110°C přímé s vnitřními závity G 1 1/4
VV |  |  |  | 1kotelna=1.000 [A] Celkem: 1=1.000 [B]
TS
P | 298 | 734292762 |  | Ostatní armatury kulové kohouty PN 42 do 185°C přímé vnější a vnitřní závit G 3/8 | KUS | 1 | 0.00017 | 0.00017 |  |  | 0 | 0 | CS ÚRS 2020 01 | 0 | 2
PP |  |  |  | Ostatní armatury kulové kohouty PN 42 do 185°C přímé vnější a vnitřní závit G 3/8
VV |  |  |  | 1THR=1.000 [A] Celkem: 1=1.000 [B]
TS
P | 299 | 734292763 |  | Ostatní armatury kulové kohouty PN 42 do 185°C přímé vnější a vnitřní závit G 1/2 | KUS | 1 | 0.00022 | 0.00022 |  |  | 0 | 0 | CS ÚRS 2020 01 | 0 | 2
PP |  |  |  | Ostatní armatury kulové kohouty PN 42 do 185°C přímé vnější a vnitřní závit G 1/2
VV |  |  |  | 1EN=1.000 [A] Celkem: 1=1.000 [B]
TS
P | 300 | 734292764 |  | Ostatní armatury kulové kohouty PN 42 do 185°C přímé vnější a vnitřní závit G 3/4 | KUS | 6 | 0.00037 | 0.00222 |  |  | 0 | 0 | CS ÚRS 2020 01 | 0 | 2
PP |  |  |  | Ostatní armatury kulové kohouty PN 42 do 185°C přímé vnější a vnitřní závit G 3/4
VV |  |  |  | 3*2k2=6.000 [A] Celkem: 6=6.000 [B]
TS
P | 301 | 734292765 |  | Ostatní armatury kulové kohouty PN 42 do 185°C přímé vnější a vnitřní závit G 1 | KUS | 3 | 0.00055 | 0.00165 |  |  | 0 | 0 | CS ÚRS 2020 01 | 0 | 2
PP |  |  |  | Ostatní armatury kulové kohouty PN 42 do 185°C přímé vnější a vnitřní závit G 1
VV |  |  |  | 3k1=3.000 [A] Celkem: 3=3.000 [B]
TS
P | 302 | 734292766 |  | Ostatní armatury kulové kohouty PN 42 do 185°C přímé vnější a vnitřní závit G 1 1/4 | KUS | 3 | 0.00079 | 0.00237 |  |  | 0 | 0 | CS ÚRS 2020 01 | 0 | 2
PP |  |  |  | Ostatní armatury kulové kohouty PN 42 do 185°C přímé vnější a vnitřní závit G 1 1/4
VV |  |  |  | 3THR=3.000 [A] Celkem: 3=3.000 [B]
TS
P | 303 | 734411113 |  | Teploměry technické s pevným stonkem a jímkou zadní připojení (axiální) průměr 80 mm délka stonku 50 mm | KUS | 4 | 0.00057 | 0.00228 |  |  | 0 | 0 | CS ÚRS 2020 01 | 0 | 2
PP |  |  |  | Teploměry technické s pevným stonkem a jímkou zadní připojení (axiální) průměr 80 mm délka stonku 50 mm
VV |  |  |  | 4=4.000 [A] Celkem: 4=4.000 [B]
TS
P | 304 | 734411601 |  | Teploměry technické ochranné jímky se závitem do G 1 | KUS | 6 | 0.00312 | 0.01872 |  |  | 0 | 0 | CS ÚRS 2020 01 | 0 | 2
PP |  |  |  | Teploměry technické ochranné jímky se závitem do G 1
VV |  |  |  | 4+2=6.000 [A] Celkem: 6=6.000 [B]
TS
P | 305 | 734412112 |  | Teploměry technické kompaktní měřiče tepla jmenovitý průtok Qn (m3/h) 1,5 1/2" | KUS | 4 | 0.002 | 0.008 |  |  | 0 | 0 | CS ÚRS 2020 01 | 0 | 2
PP |  |  |  | Teploměry technické kompaktní měřiče tepla jmenovitý průtok Qn (m3/h) 1,5 1/2"
VV
TS |  |  |  | S dálkovým odečtem kompatibilní se sytémem správce objektu
P | 306 | 734421102 |  | Tlakoměry s pevným stonkem a zpětnou klapkou spodní připojení (radiální) tlaku 0–16 bar průměru 63 mm | KUS | 2 | 0.00147 | 0.00294 |  |  | 0 | 0 | CS ÚRS 2020 01 | 0 | 2
PP |  |  |  | Tlakoměry s pevným stonkem a zpětnou klapkou spodní připojení (radiální) tlaku 0–16 bar průměru 63 mm
VV
TS
P | 307 | 998734101 |  | Přesun hmot pro armatury stanovený z hmotnosti přesunovaného materiálu vodorovná dopravní vzdálenost do 50 m v objektech výšky do 6 m | T | 0.053 | 0 | 0 |  |  | 0 | 0 | CS ÚRS 2020 01 | 0 | 2
PP |  |  |  | Přesun hmot pro armatury stanovený z hmotnosti přesunovaného materiálu vodorovná dopravní vzdálenost do 50 m v objektech výšky do 6 m
VV
TS
P | 308 | 998734181 |  | Přesun hmot pro armatury stanovený z hmotnosti přesunovaného materiálu Příplatek k cenám za přesun prováděný bez použití mechanizace pro jakoukoliv výšku objekt | T | 0.053 | 0 | 0 |  |  | 0 | 0 | CS ÚRS 2020 01 | 0 | 2
PP |  |  |  | Přesun hmot pro armatury stanovený z hmotnosti přesunovaného materiálu Příplatek k cenám za přesun prováděný bez použití mechanizace pro jakoukoliv výšku objektu
VV
TS
SD |  | 735 |  | Ústřední vytápění - otopná tělesa |  |  |  |  | 0 | 0 | 0 | 0
P | 309 | 735152171 |  | Otopná tělesa panelová VK jednodesková PN 1,0 MPa, T do 110°C bez přídavné přestupní plochy výšky tělesa 600 mm stavební délky / výkonu 400 mm / 242 W | KUS | 4 | 0.0072 | 0.0288 |  |  | 0 | 0 | CS ÚRS 2020 01 | 0 | 2
PP |  |  |  | Otopná tělesa panelová VK jednodesková PN 1,0 MPa, T do 110°C bez přídavné přestupní plochy výšky tělesa 600 mm stavební délky / výkonu 400 mm / 242 W
VV
TS
P | 310 | 735152172 |  | Otopná tělesa panelová VK jednodesková PN 1,0 MPa, T do 110°C bez přídavné přestupní plochy výšky tělesa 600 mm stavební délky / výkonu 500 mm / 302 W | KUS | 1 | 0.0084 | 0.0084 |  |  | 0 | 0 | CS ÚRS 2020 01 | 0 | 2
PP |  |  |  | Otopná tělesa panelová VK jednodesková PN 1,0 MPa, T do 110°C bez přídavné přestupní plochy výšky tělesa 600 mm stavební délky / výkonu 500 mm / 302 W
VV
TS
P | 311 | 735152173 |  | Otopná tělesa panelová VK jednodesková PN 1,0 MPa, T do 110°C bez přídavné přestupní plochy výšky tělesa 600 mm stavební délky / výkonu 600 mm / 362 W | KUS | 3 | 0.00964 | 0.02892 |  |  | 0 | 0 | CS ÚRS 2020 01 | 0 | 2
PP |  |  |  | Otopná tělesa panelová VK jednodesková PN 1,0 MPa, T do 110°C bez přídavné přestupní plochy výšky tělesa 600 mm stavební délky / výkonu 600 mm / 362 W
VV
TS
P | 312 | 735152179 |  | Otopná tělesa panelová VK jednodesková PN 1,0 MPa, T do 110°C bez přídavné přestupní plochy výšky tělesa 600 mm stavební délky / výkonu 1200 mm / 725 W | KUS | 2 | 0.01708 | 0.03416 |  |  | 0 | 0 | CS ÚRS 2020 01 | 0 | 2
PP |  |  |  | Otopná tělesa panelová VK jednodesková PN 1,0 MPa, T do 110°C bez přídavné přestupní plochy výšky tělesa 600 mm stavební délky / výkonu 1200 mm / 725 W
VV
TS
P | 313 | 735152180 |  | Otopná tělesa panelová VK jednodesková PN 1,0 MPa, T do 110°C bez přídavné přestupní plochy výšky tělesa 600 mm stavební délky / výkonu 1400 mm / 846 W | KUS | 3 | 0.01956 | 0.05868 |  |  | 0 | 0 | CS ÚRS 2020 01 | 0 | 2
PP |  |  |  | Otopná tělesa panelová VK jednodesková PN 1,0 MPa, T do 110°C bez přídavné přestupní plochy výšky tělesa 600 mm stavební délky / výkonu 1400 mm / 846 W
VV
TS
P | 314 | 735152273 |  | Otopná tělesa panelová VK jednodesková PN 1,0 MPa, T do 110°C s jednou přídavnou přestupní plochou výšky tělesa 600 mm stavební délky / výkonu 600 mm / 601 W | KUS | 1 | 0.0145 | 0.0145 |  |  | 0 | 0 | CS ÚRS 2020 01 | 0 | 2
PP |  |  |  | Otopná tělesa panelová VK jednodesková PN 1,0 MPa, T do 110°C s jednou přídavnou přestupní plochou výšky tělesa 600 mm stavební délky / výkonu 600 mm / 601 W
VV
TS
P | 315 | 735152279 |  | Otopná tělesa panelová VK jednodesková PN 1,0 MPa, T do 110°C s jednou přídavnou přestupní plochou výšky tělesa 600 mm stavební délky / výkonu 1200 mm / 1202 W | KUS | 4 | 0.0268 | 0.1072 |  |  | 0 | 0 | CS ÚRS 2020 01 | 0 | 2
PP |  |  |  | Otopná tělesa panelová VK jednodesková PN 1,0 MPa, T do 110°C s jednou přídavnou přestupní plochou výšky tělesa 600 mm stavební délky / výkonu 1200 mm / 1202 W
VV
TS
P | 316 | 735152293 |  | Otopná tělesa panelová VK jednodesková PN 1,0 MPa, T do 110°C s jednou přídavnou přestupní plochou výšky tělesa 900 mm stavební délky / výkonu 600 mm / 836 W | KUS | 1 | 0.01246 | 0.01246 |  |  | 0 | 0 | CS ÚRS 2020 01 | 0 | 2
PP |  |  |  | Otopná tělesa panelová VK jednodesková PN 1,0 MPa, T do 110°C s jednou přídavnou přestupní plochou výšky tělesa 900 mm stavební délky / výkonu 600 mm / 836 W
VV
TS
P | 317 | 735152297 |  | Otopná tělesa panelová VK jednodesková PN 1,0 MPa, T do 110°C s jednou přídavnou přestupní plochou výšky tělesa 900 mm stavební délky / výkonu 1000 mm / 1394 W | KUS | 1 | 0.0193 | 0.0193 |  |  | 0 | 0 | CS ÚRS 2020 01 | 0 | 2
PP |  |  |  | Otopná tělesa panelová VK jednodesková PN 1,0 MPa, T do 110°C s jednou přídavnou přestupní plochou výšky tělesa 900 mm stavební délky / výkonu 1000 mm / 1394 W
VV
TS
P | 318 | 735152379 |  | Otopná tělesa panelová VK dvoudesková PN 1,0 MPa, T do 110°C bez přídavné přestupní plochy výšky tělesa 600 mm stavební délky / výkonu 1200 mm / 1174 W | KUS | 1 | 0.03196 | 0.03196 |  |  | 0 | 0 | CS ÚRS 2020 01 | 0 | 2
PP |  |  |  | Otopná tělesa panelová VK dvoudesková PN 1,0 MPa, T do 110°C bez přídavné přestupní plochy výšky tělesa 600 mm stavební délky / výkonu 1200 mm / 1174 W
VV
TS
P | 319 | 735152459 |  | Otopná tělesa panelová VK dvoudesková PN 1,0 MPa, T do 110°C s jednou přídavnou přestupní plochou výšky tělesa 500 mm stavební délky / výkonu 1200 mm / 1340 W | KUS | 1 | 0.03088 | 0.03088 |  |  | 0 | 0 | CS ÚRS 2020 01 | 0 | 2
PP |  |  |  | Otopná tělesa panelová VK dvoudesková PN 1,0 MPa, T do 110°C s jednou přídavnou přestupní plochou výšky tělesa 500 mm stavební délky / výkonu 1200 mm / 1340 W
VV
TS
P | 320 | 735152473 |  | Otopná tělesa panelová VK dvoudesková PN 1,0 MPa, T do 110°C s jednou přídavnou přestupní plochou výšky tělesa 600 mm stavební délky / výkonu 600 mm / 773 W | KUS | 1 | 0.01942 | 0.01942 |  |  | 0 | 0 | CS ÚRS 2020 01 | 0 | 2
PP |  |  |  | Otopná tělesa panelová VK dvoudesková PN 1,0 MPa, T do 110°C s jednou přídavnou přestupní plochou výšky tělesa 600 mm stavební délky / výkonu 600 mm / 773 W
VV
TS
P | 321 | 735152477 |  | Otopná tělesa panelová VK dvoudesková PN 1,0 MPa, T do 110°C s jednou přídavnou přestupní plochou výšky tělesa 600 mm stavební délky / výkonu 1000 mm / 1288 W | KUS | 2 | 0.0309 | 0.0618 |  |  | 0 | 0 | CS ÚRS 2020 01 | 0 | 2
PP |  |  |  | Otopná tělesa panelová VK dvoudesková PN 1,0 MPa, T do 110°C s jednou přídavnou přestupní plochou výšky tělesa 600 mm stavební délky / výkonu 1000 mm / 1288 W
VV
TS
P | 322 | 735152479 |  | Otopná tělesa panelová VK dvoudesková PN 1,0 MPa, T do 110°C s jednou přídavnou přestupní plochou výšky tělesa 600 mm stavební délky / výkonu 1200 mm / 1546 W | KUS | 5 | 0.03664 | 0.1832 |  |  | 0 | 0 | CS ÚRS 2020 01 | 0 | 2
PP |  |  |  | Otopná tělesa panelová VK dvoudesková PN 1,0 MPa, T do 110°C s jednou přídavnou přestupní plochou výšky tělesa 600 mm stavební délky / výkonu 1200 mm / 1546 W
VV
TS
P | 323 | 735152573 |  | Otopná tělesa panelová VK dvoudesková PN 1,0 MPa, T do 110°C se dvěma přídavnými přestupními plochami výšky tělesa 600 mm stavební délky / výkonu 600 mm / 1007 | KUS | 1 | 0.02176 | 0.02176 |  |  | 0 | 0 | CS ÚRS 2020 01 | 0 | 2
PP |  |  |  | Otopná tělesa panelová VK dvoudesková PN 1,0 MPa, T do 110°C se dvěma přídavnými přestupními plochami výšky tělesa 600 mm stavební délky / výkonu 600 mm / 1007 W
VV
TS
P | 324 | 735152576 |  | Otopná tělesa panelová VK dvoudesková PN 1,0 MPa, T do 110°C se dvěma přídavnými přestupními plochami výšky tělesa 600 mm stavební délky / výkonu 900 mm / 1511 | KUS | 1 | 0.03154 | 0.03154 |  |  | 0 | 0 | CS ÚRS 2020 01 | 0 | 2
PP |  |  |  | Otopná tělesa panelová VK dvoudesková PN 1,0 MPa, T do 110°C se dvěma přídavnými přestupními plochami výšky tělesa 600 mm stavební délky / výkonu 900 mm / 1511 W
VV
TS
P | 325 | 735152579 |  | Otopná tělesa panelová VK dvoudesková PN 1,0 MPa, T do 110°C se dvěma přídavnými přestupními plochami výšky tělesa 600 mm stavební délky / výkonu 1200 mm / 2015 | KUS | 2 | 0.04132 | 0.08264 |  |  | 0 | 0 | CS ÚRS 2020 01 | 0 | 2
PP |  |  |  | Otopná tělesa panelová VK dvoudesková PN 1,0 MPa, T do 110°C se dvěma přídavnými přestupními plochami výšky tělesa 600 mm stavební délky / výkonu 1200 mm / 2015 W
VV
TS
P | 326 | 735152678 |  | Otopná tělesa panelová VK třídesková PN 1,0 MPa, T do 110°C se třemi přídavnými přestupními plochami výšky tělesa 600 mm stavební délky / výkonu 1100 mm / 2647 | KUS | 1 | 0.0622 | 0.0622 |  |  | 0 | 0 | CS ÚRS 2020 01 | 0 | 2
PP |  |  |  | Otopná tělesa panelová VK třídesková PN 1,0 MPa, T do 110°C se třemi přídavnými přestupními plochami výšky tělesa 600 mm stavební délky / výkonu 1100 mm / 2647 W
VV
TS
P | 327 | 735152679 |  | Otopná tělesa panelová VK třídesková PN 1,0 MPa, T do 110°C se třemi přídavnými přestupními plochami výšky tělesa 600 mm stavební délky / výkonu 1200 mm / 2887 | KUS | 1 | 0.06916 | 0.06916 |  |  | 0 | 0 | CS ÚRS 2020 01 | 0 | 2
PP |  |  |  | Otopná tělesa panelová VK třídesková PN 1,0 MPa, T do 110°C se třemi přídavnými přestupními plochami výšky tělesa 600 mm stavební délky / výkonu 1200 mm / 2887 W
VV
TS
P | 328 | 735152680 |  | Otopná tělesa panelová VK třídesková PN 1,0 MPa, T do 110°C se třemi přídavnými přestupními plochami výšky tělesa 600 mm stavební délky / výkonu 1400 mm / 3368 | KUS | 1 | 0.08032 | 0.08032 |  |  | 0 | 0 | CS ÚRS 2020 01 | 0 | 2
PP |  |  |  | Otopná tělesa panelová VK třídesková PN 1,0 MPa, T do 110°C se třemi přídavnými přestupními plochami výšky tělesa 600 mm stavební délky / výkonu 1400 mm / 3368 W
VV
TS
P | 329 | 735152682 |  | Otopná tělesa panelová VK třídesková PN 1,0 MPa, T do 110°C se třemi přídavnými přestupními plochami výšky tělesa 600 mm stavební délky / výkonu 1800 mm / 4331 | KUS | 1 | 0.10374 | 0.10374 |  |  | 0 | 0 | CS ÚRS 2020 01 | 0 | 2
PP |  |  |  | Otopná tělesa panelová VK třídesková PN 1,0 MPa, T do 110°C se třemi přídavnými přestupními plochami výšky tělesa 600 mm stavební délky / výkonu 1800 mm / 4331 W
VV
TS
P | 330 | 735152693 |  | Otopná tělesa panelová VK třídesková PN 1,0 MPa, T do 110°C se třemi přídavnými přestupními plochami výšky tělesa 900 mm stavební délky / výkonu 600 mm / 1997 W | KUS | 1 | 0.0499 | 0.0499 |  |  | 0 | 0 | CS ÚRS 2020 01 | 0 | 2
PP |  |  |  | Otopná tělesa panelová VK třídesková PN 1,0 MPa, T do 110°C se třemi přídavnými přestupními plochami výšky tělesa 900 mm stavební délky / výkonu 600 mm / 1997 W
VV
TS
P | 331 | 735164531 |  | Otopná tělesa trubková montáž těles prostorové uchycení výšky tělesa do 1500 mm | KUS | 3 | 0 | 0 |  |  | 0 | 0 | CS ÚRS 2020 01 | 0 | 2
PP |  |  |  | Otopná tělesa trubková montáž těles prostorové uchycení výšky tělesa do 1500 mm
VV |  |  |  | 31.27, 1.13.1.20=3.000 [A] Celkem: 3=3.000 [B]
TS
P | 332 | 541530.P001 |  | těleso trubkové přímotopné 1500x750 | KUS | 1 | 0.0307 | 0.0307 |  |  | 0 | 0 | [bez vazby na CS] | 0 | 2
PP |  |  |  | těleso trubkové přímotopné 1500x750
VV |  |  |  | 1120=1.000 [A]
TS
P | 333 | 541530.P002 |  | těleso trubkové přímotopné 1120x750 | KUS | 1 | 0.0228 | 0.0228 |  |  | 0 | 0 | [bez vazby na CS] | 0 | 2
PP |  |  |  | těleso trubkové přímotopné 1120x750
VV |  |  |  | 11.27=1.000 [A] Celkem: 1=1.000 [B]
TS
P | 334 | 541530390 |  | těleso trubkové přímotopné 1220x500 | KUS | 1 | 0.0228 | 0.0228 |  |  | 0 | 0 | CS ÚRS 2020 01 | 0 | 2
PP |  |  |  | těleso trubkové přímotopné 1220x500
VV |  |  |  | 1113=1.000 [A] Celkem: 1=1.000 [B]
TS
P | 335 | 735164532 |  | Otopná tělesa trubková montáž těles prostorové uchycení výšky tělesa přes 1500 mm | KUS | 1 | 0 | 0 |  |  | 0 | 0 | CS ÚRS 2020 01 | 0 | 2
PP |  |  |  | Otopná tělesa trubková montáž těles prostorové uchycení výšky tělesa přes 1500 mm
VV |  |  |  | 11.25=1.000 [A] Celkem: 1=1.000 [B]
TS
P | 336 | 541530.P004 |  | těleso trubkové přímotopné 1820x750 | KUS | 1 | 0.0307 | 0.0307 |  |  | 0 | 0 | [bez vazby na CS] | 0 | 2
PP |  |  |  | těleso trubkové přímotopné 1820x750
VV |  |  |  | 1125=1.000 [A] Celkem: 1=1.000 [B]
TS
P | 337 | 998735101 |  | Přesun hmot pro otopná tělesa stanovený z hmotnosti přesunovaného materiálu vodorovná dopravní vzdálenost do 50 m v objektech výšky do 6 m | T | 1.248 | 0 | 0 |  |  | 0 | 0 | CS ÚRS 2020 01 | 0 | 2
PP |  |  |  | Přesun hmot pro otopná tělesa stanovený z hmotnosti přesunovaného materiálu vodorovná dopravní vzdálenost do 50 m v objektech výšky do 6 m
VV
TS
P | 338 | 998735181 |  | Přesun hmot pro otopná tělesa stanovený z hmotnosti přesunovaného materiálu Příplatek k cenám za přesun prováděný bez použití mechanizace pro jakoukoliv výšku o | T | 1.248 | 0 | 0 |  |  | 0 | 0 | CS ÚRS 2020 01 | 0 | 2
PP |  |  |  | Přesun hmot pro otopná tělesa stanovený z hmotnosti přesunovaného materiálu Příplatek k cenám za přesun prováděný bez použití mechanizace pro jakoukoliv výšku objektu
VV
TS
SD |  | 741 |  | Elektroinstalace - silnoproud |  |  |  |  | 0 | 0 | 0 | 0
P | 339 | 741122005 |  | Montáž kabelů měděných bez ukončení uložených pod omítku plných plochých nebo bezhalogenových (CYKYLo) počtu a průřezu žil 3x1 až 2,5 mm2 | M | 24.8 | 0 | 0 |  |  | 0 | 0 | CS ÚRS 2020 01 | 0 | 2
PP |  |  |  | Montáž kabelů měděných bez ukončení uložených pod omítku plných plochých nebo bezhalogenových (CYKYLo) počtu a průřezu žil 3x1 až 2,5 mm2
VV |  |  |  | 'MAR 3KOTELNA=3.000 [A] 9.3+2+2BYT1=13.300 [B] 4.5+2+2BYT2=8.500 [C] Celkem: 3+13.3+8.5=24.800 [D]
TS
P | 340 | 341095170 |  | kabel silový s Cu jádrem, oválný CYKYLo 3x2,5 mm2 | M | 24.8 | 0.00011 | 0.002728 |  |  | 0 | 0 | CS ÚRS 2020 01 | 0 | 2
PP |  |  |  | kabel silový s Cu jádrem, oválný CYKYLo 3x2,5 mm2
VV
TS |  |  |  | obsah kovu [kg/m], Cu =0,074, Al =0
P | 341 | 741124703 |  | Montáž kabelů měděných ovládacích bez ukončení uložených volně stíněných ovládacích s plným jádrem (JYTY) počtu a průměru žil 2 až 19x1 mm2 | M | 30.5 | 0 | 0 |  |  | 0 | 0 | CS ÚRS 2020 01 | 0 | 2
PP |  |  |  | Montáž kabelů měděných ovládacích bez ukončení uložených volně stíněných ovládacích s plným jádrem (JYTY) počtu a průměru žil 2 až 19x1 mm2
VV |  |  |  | 'Te 3+5+2KOTELNA NADZEMNÍ ČÁST=10.000 [A] 8+2+2BYT1=12.000 [B] 4.5+2+2BYT2=8.500 [C] Celkem: 10+12+8.5=30.500 [D]
TS
P | 342 | 341215500 |  | kabel sdělovací JYTY Al laminovanou fólií 2x1 mm | M | 30.5 | 5e-05 | 0.001525 |  |  | 0 | 0 | CS ÚRS 2020 01 | 0 | 2
PP |  |  |  | kabel sdělovací JYTY Al laminovanou fólií 2x1 mm
VV |  |  |  | 3+5+2KOTELNA NADZEMNÍ ČÁST=10.000 [A] 8+2+2BYT1=12.000 [B] 4.5+2+2BYT2=8.500 [C] Celkem: 10+12+8.5=30.500 [D]
TS
P | 343 | 741130001 |  | Ukončení vodičů izolovaných s označením a zapojením v rozváděči nebo na přístroji, průřezu žíly do 2,5 mm2 | KUS | 12 | 0 | 0 |  |  | 0 | 0 | CS ÚRS 2020 01 | 0 | 2
PP |  |  |  | Ukončení vodičů izolovaných s označením a zapojením v rozváděči nebo na přístroji, průřezu žíly do 2,5 mm2
VV |  |  |  | 3*2*2=12.000 [A]
TS
P | 344 | 998741101 |  | Přesun hmot pro silnoproud stanovený z hmotnosti přesunovaného materiálu vodorovná dopravní vzdálenost do 50 m v objektech výšky do 6 m | T | 0.004 | 0 | 0 |  |  | 0 | 0 | CS ÚRS 2020 01 | 0 | 2
PP |  |  |  | Přesun hmot pro silnoproud stanovený z hmotnosti přesunovaného materiálu vodorovná dopravní vzdálenost do 50 m v objektech výšky do 6 m
VV
TS
P | 345 | 998741181 |  | Přesun hmot pro silnoproud stanovený z hmotnosti přesunovaného materiálu Příplatek k ceně za přesun prováděný bez použití mechanizace pro jakoukoliv výšku objek | T | 0.004 | 0 | 0 |  |  | 0 | 0 | CS ÚRS 2020 01 | 0 | 2
PP |  |  |  | Přesun hmot pro silnoproud stanovený z hmotnosti přesunovaného materiálu Příplatek k ceně za přesun prováděný bez použití mechanizace pro jakoukoliv výšku objektu
VV
TS
SD |  | 742 |  | Elektroinstalace - slaboproud |  |  |  |  | 0 | 0 | 0 | 0
P | 346 | 742110003 |  | Montáž trubek elektroinstalačních plastových ohebných uložených volně na příchytky | M | 23.5 | 0 | 0 |  |  | 0 | 0 | CS ÚRS 2020 01 | 0 | 2
PP |  |  |  | Montáž trubek elektroinstalačních plastových ohebných uložených volně na příchytky
VV |  |  |  | 'Te 3KOTELNA NADZEMNÍ ČÁST=3.000 [A] 8+2+2BYT1=12.000 [B] 4.5+2+2BYT2=8.500 [C] Celkem: 3+12+8.5=23.500 [D]
TS
P | 347 | 34571062 |  | trubka elektroinstalační ohebná z PVC (ČSN)2316 | M | 23.5 | 4e-05 | 0.00094 |  |  | 0 | 0 | CS ÚRS 2020 01 | 0 | 2
PP |  |  |  | trubka elektroinstalační ohebná z PVC (ČSN)2316
VV |  |  |  | 3KOTELNA NADZEMNÍ ČÁST=3.000 [A] 8+2+2BYT1=12.000 [B] 4.5+2+2BYT2=8.500 [C] Celkem: 3+12+8.5=23.500 [D]
TS
P | 348 | 742110011 |  | Montáž trubek elektroinstalačních plastových tuhých pro vnitřní rozvody uložených volně na příchytky | M | 7.29 | 0 | 0 |  |  | 0 | 0 | CS ÚRS 2020 01 | 0 | 2
PP |  |  |  | Montáž trubek elektroinstalačních plastových tuhých pro vnitřní rozvody uložených volně na příchytky
VV |  |  |  | 'KOTELNA 5.1+2+1=8.100 [A] Celkem: 8.1=8.100 [B] 8.1 * 0.9Koeficient množství=7.290 [C]
TS
P | 349 | 34571106 |  | trubka elektroinstalační pancéřová pevná z PH D 12,2/16mm, délka 3m | M | 7.29 | 0.00014 | 0.001021 |  |  | 0 | 0 | CS ÚRS 2020 01 | 0 | 2
PP |  |  |  | trubka elektroinstalační pancéřová pevná z PH D 12,2/16mm, délka 3m
VV
TS
P | 350 | 998742101 |  | Přesun hmot pro slaboproud stanovený z hmotnosti přesunovaného materiálu vodorovná dopravní vzdálenost do 50 m v objektech výšky do 6 m | T | 0.002 | 0 | 0 |  |  | 0 | 0 | CS ÚRS 2020 01 | 0 | 2
PP |  |  |  | Přesun hmot pro slaboproud stanovený z hmotnosti přesunovaného materiálu vodorovná dopravní vzdálenost do 50 m v objektech výšky do 6 m
VV
TS
P | 351 | 998742181 |  | Přesun hmot pro slaboproud stanovený z hmotnosti přesunovaného materiálu Příplatek k ceně za přesun prováděný bez použití mechanizace pro jakoukoliv výšku objek | T | 0.002 | 0 | 0 |  |  | 0 | 0 | CS ÚRS 2020 01 | 0 | 2
PP |  |  |  | Přesun hmot pro slaboproud stanovený z hmotnosti přesunovaného materiálu Příplatek k ceně za přesun prováděný bez použití mechanizace pro jakoukoliv výšku objektu
VV
TS
SD |  | 783 |  | Dokončovací práce - nátěry |  |  |  |  | 0 | 0 | 0 | 0
P | 352 | 783601715 |  | Příprava podkladu armatur a kovových potrubí před provedením nátěru potrubí do DN 50 mm odmaštěním, odmašťovačem ředidlovým | M | 25.78 | 1e-05 | 0.000258 |  |  | 0 | 0 | CS ÚRS 2020 01 | 0 | 2
PP |  |  |  | Příprava podkladu armatur a kovových potrubí před provedením nátěru potrubí do DN 50 mm odmaštěním, odmašťovačem ředidlovým
VV |  |  |  | 12.9P-20=12.900 [A] 6.2P-25=6.200 [B] 6.68P-32=6.680 [C] Celkem: 12.9+6.2+6.68=25.780 [D]
TS
P | 353 | 783614551 |  | Základní nátěr armatur a kovových potrubí jednonásobný potrubí do DN 50 mm syntetický | M | 25.78 | 2e-05 | 0.000516 |  |  | 0 | 0 | CS ÚRS 2020 01 | 0 | 2
PP |  |  |  | Základní nátěr armatur a kovových potrubí jednonásobný potrubí do DN 50 mm syntetický
VV |  |  |  | 12.9P-20=12.900 [A] 6.2P-25=6.200 [B] 6.68P-32=6.680 [C] Celkem: 12.9+6.2+6.68=25.780 [D]
TS
P | 354 | 783615551 |  | Mezinátěr armatur a kovových potrubí potrubí do DN 50 mm syntetický standardní | M | 25.78 | 6e-05 | 0.001547 |  |  | 0 | 0 | CS ÚRS 2020 01 | 0 | 2
PP |  |  |  | Mezinátěr armatur a kovových potrubí potrubí do DN 50 mm syntetický standardní
VV |  |  |  | 12.9P-20=12.900 [A] 6.2P-25=6.200 [B] 6.68P-32=6.680 [C] Celkem: 12.9+6.2+6.68=25.780 [D]
TS
P | 355 | 783617611 |  | Krycí nátěr (email) armatur a kovových potrubí potrubí do DN 50 mm dvojnásobný syntetický standardní | M | 25.78 | 3e-05 | 0.000773 |  |  | 0 | 0 | CS ÚRS 2020 01 | 0 | 2
PP |  |  |  | Krycí nátěr (email) armatur a kovových potrubí potrubí do DN 50 mm dvojnásobný syntetický standardní
VV |  |  |  | 12.9P-20=12.900 [A] 6.2P-25=6.200 [B] 6.68P-32=6.680 [C] Celkem: 12.9+6.2+6.68=25.780 [D]
TS
SD |  | 8 |  | Trubní vedení |  |  |  |  | 0 | 0 | 0 | 0
P | 356 | 871275211 |  | Kanalizační potrubí z tvrdého PVC v otevřeném výkopu ve sklonu do 20 %, hladkého plnostěnného jednovrstvého, tuhost třídy SN 4 DN 125 | M | 48.5 | 0.00746 | 0.36181 |  |  | 0 | 0 | CS ÚRS 2020 01 | 0 | 2
PP |  |  |  | Kanalizační potrubí z tvrdého PVC v otevřeném výkopu ve sklonu do 20 %, hladkého plnostěnného jednovrstvého, tuhost třídy SN 4 DN 125
VV |  |  |  | 2.3D1=2.300 [A] 2.66.08 =2.600 [B] 8.378.128 =8.300 [C] 3.78.072 =3.700 [D] 3.80.703=3.800 [E] 7.5196.348=7.500 [F] 3.7D7=3.700 [G] 5.50.703=5.500 [H] 2.9S1=2.900 [I] 2.9S2=2.900 [J] 2.5S8=2.500 [K] 2.8S10=2.800 [L] Celkem: 2.3+2.6+8.3+3.7+3.8+7.5+3.7+5.5+2.9+2.9+2.5+2.8=48.500 [M]
TS
P | 357 | 871315211 |  | Kanalizační potrubí z tvrdého PVC v otevřeném výkopu ve sklonu do 20 %, hladkého plnostěnného jednovrstvého, tuhost třídy SN 4 DN 160 | M | 91.8 | 0.01235 | 1.1337 |  |  | 0 | 0 | CS ÚRS 2020 01 | 0 | 2
PP |  |  |  | Kanalizační potrubí z tvrdého PVC v otevřeném výkopu ve sklonu do 20 %, hladkého plnostěnného jednovrstvého, tuhost třídy SN 4 DN 160
VV |  |  |  | 28.8RŠ8-RŠ6=28.800 [A] 51.1RŠ5-RŠ1=51.100 [B] 11.9RŠ9-RŠ1=11.900 [C] Celkem: 28.8+51.1+11.9=91.800 [D]
TS
P | 358 | 871355211 |  | Kanalizační potrubí z tvrdého PVC v otevřeném výkopu ve sklonu do 20 %, hladkého plnostěnného jednovrstvého, tuhost třídy SN 4 DN 200 | M | 2.2 | 0.01969 | 0.043318 |  |  | 0 | 0 | CS ÚRS 2020 01 | 0 | 2
PP |  |  |  | Kanalizační potrubí z tvrdého PVC v otevřeném výkopu ve sklonu do 20 %, hladkého plnostěnného jednovrstvého, tuhost třídy SN 4 DN 200
VV |  |  |  | 2.2PŘÍPOJKA=2.200 [A] Celkem: 2.2=2.200 [B]
TS
P | 359 | 877265271 |  | Montáž tvarovek na kanalizačním potrubí z trub z plastu z tvrdého PVC nebo z polypropylenu v otevřeném výkopu lapačů střešních splavenin DN 100 | KUS | 8 | 0 | 0 |  |  | 0 | 0 | CS ÚRS 2020 01 | 0 | 2
PP |  |  |  | Montáž tvarovek na kanalizačním potrubí z trub z plastu z tvrdého PVC nebo z polypropylenu v otevřeném výkopu lapačů střešních splavenin DN 100
VV |  |  |  | 1D1=1.000 [A] 16.08 =1.000 [B] 178.128 =1.000 [C] 18.072 =1.000 [D] 10.703=1.000 [E] 1196.348 =1.000 [F] 1D7=1.000 [G] 10.703=1.000 [H] Celkem: 1+1+1+1+1+1+1+1=8.000 [I]
TS
P | 360 | 55244101 |  | lapač litinový střešních splavenin DN 125 | KUS | 8 | 0.0255 | 0.204 |  |  | 0 | 0 | CS ÚRS 2020 01 | 0 | 2
PP |  |  |  | lapač litinový střešních splavenin DN 125
VV
TS
P | 361 | 877275211 |  | Montáž tvarovek na kanalizačním potrubí z trub z plastu z tvrdého PVC nebo z polypropylenu v otevřeném výkopu jednoosých DN 125 | KUS | 29 | 0 | 0 |  |  | 0 | 0 | CS ÚRS 2020 01 | 0 | 2
PP |  |  |  | Montáž tvarovek na kanalizačním potrubí z trub z plastu z tvrdého PVC nebo z polypropylenu v otevřeném výkopu jednoosých DN 125
VV |  |  |  | 'K-45° 2D1=2.000 [A] 26.08 =2.000 [B] 378.128 =3.000 [C] 38.072 =3.000 [D] 30.703=3.000 [E] 3196.348 =3.000 [F] 3D7=3.000 [G] 60.703=6.000 [H] 1S2=1.000 [I] 1S8=1.000 [J] 1S10=1.000 [K] ''K-30° 1196.348=1.000 [L] Celkem: 2+2+3+3+3+3+3+6+1+1+1+1=29.000 [M]
TS
P | 362 | 28611355 |  | koleno kanalizace PVC KG 125x30° | KUS | 1 | 0.00034 | 0.00034 |  |  | 0 | 0 | CS ÚRS 2020 01 | 0 | 2
PP |  |  |  | koleno kanalizace PVC KG 125x30°
VV |  |  |  | 1196.348=1.000 [A] Celkem: 1=1.000 [B]
TS
P | 363 | 28611356 |  | koleno kanalizační PVC KG 125x45° | KUS | 28 | 0.00035 | 0.0098 |  |  | 0 | 0 | CS ÚRS 2020 01 | 0 | 2
PP |  |  |  | koleno kanalizační PVC KG 125x45°
VV |  |  |  | 2D1=2.000 [A] 26.08 =2.000 [B] 378.128 =3.000 [C] 38.072 =3.000 [D] 30.703=3.000 [E] 3196.348 =3.000 [F] 3D7=3.000 [G] 60.703=6.000 [H] 1S2=1.000 [I] 1S8=1.000 [J] 1S10=1.000 [K] Celkem: 2+2+3+3+3+3+3+6+1+1+1=28.000 [L]
TS
P | 364 | 877315221 |  | Montáž tvarovek na kanalizačním potrubí z trub z plastu z tvrdého PVC nebo z polypropylenu v otevřeném výkopu dvouosých DN 160 | KUS | 9 | 1e-05 | 9e-05 |  |  | 0 | 0 | CS ÚRS 2020 01 | 0 | 2
PP |  |  |  | Montáž tvarovek na kanalizačním potrubí z trub z plastu z tvrdého PVC nebo z polypropylenu v otevřeném výkopu dvouosých DN 160
VV |  |  |  | '160-125-45° 16.08 =1.000 [A] 18.072=1.000 [B] 10.703=1.000 [C] 1196.348=1.000 [D] 1D7=1.000 [E] 1S2=1.000 [F] 16.08=1.000 [G] 1S8=1.000 [H] 1S10=1.000 [I] Celkem: 1+1+1+1+1+1+1+1+1=9.000 [J]
TS
P | 365 | 28611914 |  | odbočka kanalizační plastová s hrdlem KG 160/125/45° | KUS | 8 | 0.00143 | 0.01144 |  |  | 0 | 0 | CS ÚRS 2020 01 | 0 | 2
PP |  |  |  | odbočka kanalizační plastová s hrdlem KG 160/125/45°
VV |  |  |  | 8=8.000 [A] Celkem: 8=8.000 [B]
TS
P | 366 | 891181811 |  | Demontáž vodovodních armatur na potrubí šoupátek nebo klapek uzavíracích v otevřeném výkopu nebo v šachtách DN 40 | KUS | 1 | 0 | 0 |  |  | 0 | 0 | CS ÚRS 2020 01 | 0 | 2
PP |  |  |  | Demontáž vodovodních armatur na potrubí šoupátek nebo klapek uzavíracích v otevřeném výkopu nebo v šachtách DN 40
VV |  |  |  | 1ŠOUPĚ ZASLEPENÍ V PŘÍPOJKY=1.000 [A] Celkem: 1=1.000 [B]
TS
P | 367 | 891241912 |  | Výměna vodovodních armatur na potrubí šoupátek nebo klapek uzavíracích v otevřeném výkopu nebo v šachtách DN 80 | KUS | 1 | 0.00086 | 0.00086 |  |  | 0 | 0 | CS ÚRS 2020 01 | 0 | 2
PP |  |  |  | Výměna vodovodních armatur na potrubí šoupátek nebo klapek uzavíracích v otevřeném výkopu nebo v šachtách DN 80
VV |  |  |  | 1ZASLEPENÍ V PŘÍPOJKY=1.000 [A] Celkem: 1=1.000 [B]
TS
P | 368 | 42271312 |  | třmen opravný z tvárné litiny PN16 DN 80 (92,3-103) | KUS | 1 | 0.0049 | 0.0049 |  |  | 0 | 0 | CS ÚRS 2020 01 | 0 | 2
PP |  |  |  | třmen opravný z tvárné litiny PN16 DN 80 (92,3-103)
VV
TS
P | 369 | 894411311 |  | Osazení betonových nebo železobetonových dílců pro šachty skruží rovných | KUS | 5 | 0.01019 | 0.05095 |  |  | 0 | 0 | CS ÚRS 2020 01 | 0 | 2
PP |  |  |  | Osazení betonových nebo železobetonových dílců pro šachty skruží rovných
VV |  |  |  | 'V250 4RŠ1-4=4.000 [A] ''V500 1ŠR1=1.000 [B] Celkem: 4+1=5.000 [C]
TS
P | 370 | 59224050 |  | skruž pro kanalizační šachty se zabudovanými stupadly 100x25x12cm | KUS | 4 | 0.254 | 1.016 |  |  | 0 | 0 | CS ÚRS 2020 01 | 0 | 2
PP |  |  |  | skruž pro kanalizační šachty se zabudovanými stupadly 100x25x12cm
VV |  |  |  | 4RŠ1-4=4.000 [A] Celkem: 4=4.000 [B]
TS
P | 371 | 59224051 |  | skruž pro kanalizační šachty se zabudovanými stupadly 100x50x12cm | KUS | 1 | 0.506 | 0.506 |  |  | 0 | 0 | CS ÚRS 2020 01 | 0 | 2
PP |  |  |  | skruž pro kanalizační šachty se zabudovanými stupadly 100x50x12cm
VV |  |  |  | 1ŠR1=1.000 [A] Celkem: 1=1.000 [B]
TS
P | 372 | 894412411 |  | Osazení betonových nebo železobetonových dílců pro šachty skruží přechodových | KUS | 4 | 0.01248 | 0.04992 |  |  | 0 | 0 | CS ÚRS 2020 01 | 0 | 2
PP |  |  |  | Osazení betonových nebo železobetonových dílců pro šachty skruží přechodových
VV |  |  |  | 4RŠ1-4=4.000 [A] Celkem: 4=4.000 [B]
TS
P | 373 | 59224121 |  | skruž betonová přechodová 62,5/100x60x9cm, stupadla poplastovaná kapsová | KUS | 4 | 0.396 | 1.584 |  |  | 0 | 0 | CS ÚRS 2020 01 | 0 | 2
PP |  |  |  | skruž betonová přechodová 62,5/100x60x9cm, stupadla poplastovaná kapsová
VV
TS
P | 374 | 894414111 |  | Osazení betonových nebo železobetonových dílců pro šachty skruží základových (dno) | KUS | 4 | 0.02854 | 0.11416 |  |  | 0 | 0 | CS ÚRS 2020 01 | 0 | 2
PP |  |  |  | Osazení betonových nebo železobetonových dílců pro šachty skruží základových (dno)
VV |  |  |  | 4RŠ1-4=4.000 [A] Celkem: 4=4.000 [B]
TS
P | 375 | 59224337 |  | dno betonové šachty kanalizační přímé 100x60x40cm | KUS | 4 | 1.6 | 6.4 |  |  | 0 | 0 | CS ÚRS 2020 01 | 0 | 2
PP |  |  |  | dno betonové šachty kanalizační přímé 100x60x40cm
VV
TS
P | 376 | 894812201 |  | Revizní a čistící šachta z polypropylenu PP pro hladké trouby DN 425 šachtové dno (DN šachty / DN trubního vedení) DN 425/150 průtočné | KUS | 1 | 0.05803 | 0.05803 |  |  | 0 | 0 | CS ÚRS 2020 01 | 0 | 2
PP |  |  |  | Revizní a čistící šachta z polypropylenu PP pro hladké trouby DN 425 šachtové dno (DN šachty / DN trubního vedení) DN 425/150 průtočné
VV |  |  |  | 1RŠ7=1.000 [A] Celkem: 1=1.000 [B]
TS
P | 377 | 894812202 |  | Revizní a čistící šachta z polypropylenu PP pro hladké trouby DN 425 šachtové dno (DN šachty / DN trubního vedení) DN 425/150 průtočné 30°,60°,90° | KUS | 4 | 0.06896 | 0.27584 |  |  | 0 | 0 | CS ÚRS 2020 01 | 0 | 2
PP |  |  |  | Revizní a čistící šachta z polypropylenu PP pro hladké trouby DN 425 šachtové dno (DN šachty / DN trubního vedení) DN 425/150 průtočné 30°,60°,90°
VV |  |  |  | 4RŠ5,6,8,9=4.000 [A] Celkem: 4=4.000 [B]
TS
P | 378 | 894812232 |  | Revizní a čistící šachta z polypropylenu PP pro hladké trouby DN 425 roura šachtová korugovaná bez hrdla, světlé hloubky 2000 mm | KUS | 3 | 0.01818 | 0.05454 |  |  | 0 | 0 | CS ÚRS 2020 01 | 0 | 2
PP |  |  |  | Revizní a čistící šachta z polypropylenu PP pro hladké trouby DN 425 roura šachtová korugovaná bez hrdla, světlé hloubky 2000 mm
VV |  |  |  | 3RŠ7-9=3.000 [A] Celkem: 3=3.000 [B]
TS
P | 379 | 894812233 |  | Revizní a čistící šachta z polypropylenu PP pro hladké trouby DN 425 roura šachtová korugovaná bez hrdla, světlé hloubky 3000 mm | KUS | 2 | 0.02672 | 0.05344 |  |  | 0 | 0 | CS ÚRS 2020 01 | 0 | 2
PP |  |  |  | Revizní a čistící šachta z polypropylenu PP pro hladké trouby DN 425 roura šachtová korugovaná bez hrdla, světlé hloubky 3000 mm
VV |  |  |  | 2RŠ5+6=2.000 [A] Celkem: 2=2.000 [B]
TS
P | 380 | 894812249 |  | Revizní a čistící šachta z polypropylenu PP pro hladké trouby DN 425 roura šachtová korugovaná Příplatek k cenám 2231 - 2242 za uříznutí šachtové roury | KUS | 5 | 0 | 0 |  |  | 0 | 0 | CS ÚRS 2020 01 | 0 | 2
PP |  |  |  | Revizní a čistící šachta z polypropylenu PP pro hladké trouby DN 425 roura šachtová korugovaná Příplatek k cenám 2231 - 2242 za uříznutí šachtové roury
VV |  |  |  | 5RŠ5-9=5.000 [A] Celkem: 5=5.000 [B]
TS
P | 381 | 894812262 |  | Revizní a čistící šachta z polypropylenu PP pro hladké trouby DN 425 poklop litinový (pro třídu zatížení) plný do teleskopické trubky (D400) | KUS | 5 | 0.05454 | 0.2727 |  |  | 0 | 0 | CS ÚRS 2020 01 | 0 | 2
PP |  |  |  | Revizní a čistící šachta z polypropylenu PP pro hladké trouby DN 425 poklop litinový (pro třídu zatížení) plný do teleskopické trubky (D400)
VV |  |  |  | 5RŠ5-9=5.000 [A] Celkem: 5=5.000 [B]
TS
P | 382 | 895971123 |  | Zasakovací boxy z polypropylenu PP bez možnosti revize a čištění pro vsakování deštových vod v dvouřadové galerii o celkovém objemu přes 5 m3 do 20 m3 | SOUBOR | 1 | 8.2104 | 8.2104 |  |  | 0 | 0 | CS ÚRS 2020 01 | 0 | 2
PP |  |  |  | Zasakovací boxy z polypropylenu PP bez možnosti revize a čištění pro vsakování deštových vod v dvouřadové galerii o celkovém objemu přes 5 m3 do 20 m3
VV
TS
P | 383 | 895972241 |  | Zasakovací boxy z polypropylenu PP filtr pro dešťovou šachtu DN 160 | KUS | 2 | 0.0035 | 0.007 |  |  | 0 | 0 | CS ÚRS 2020 01 | 0 | 2
PP |  |  |  | Zasakovací boxy z polypropylenu PP filtr pro dešťovou šachtu DN 160
VV |  |  |  | 2RŠ5+6=2.000 [A] Celkem: 2=2.000 [B]
TS
P | 384 | 899104112 |  | Osazení poklopů litinových a ocelových včetně rámů pro třídu zatížení D400, E600 | KUS | 4 | 0.21734 | 0.86936 |  |  | 0 | 0 | CS ÚRS 2020 01 | 0 | 2
PP |  |  |  | Osazení poklopů litinových a ocelových včetně rámů pro třídu zatížení D400, E600
VV |  |  |  | 4RŠ1-4=4.000 [A] Celkem: 4=4.000 [B]
TS
P | 385 | 55241017 |  | poklop šachtový litinový kruhový DN 600 bez ventilace tř D400 pro běžný provoz | KUS | 4 | 0.0563 | 0.2252 |  |  | 0 | 0 | CS ÚRS 2020 01 | 0 | 2
PP |  |  |  | poklop šachtový litinový kruhový DN 600 bez ventilace tř D400 pro běžný provoz
VV
TS
SD |  | 9 |  | Ostatní konstrukce a práce, bourání |  |  |  |  | 0 | 0 | 0 | 0
P | 386 | 961044111 |  | Bourání základů z betonu prostého | M3 | 27.68 | 0 | 0 |  |  | 0 | 0 | CS ÚRS 2020 01 | 0 | 2
PP |  |  |  | Bourání základů z betonu prostého
VV |  |  |  | 6.6*0.2+6.6*0.3+(6.6*2.9-4.15*(2.9-0.3-0.2))jímka 19m3=12.480 [A] 2*(2*2*0.2+2*2*0.3+(2*2*3-1.6*1.6*(3-0.3-0.2)))jímky12m3=15.200 [B] Celkem: 12.48+15.2=27.680 [C]
TS
P | 387 | 965082923 |  | Odstranění násypu pod podlahami nebo ochranného násypu na střechách tl. do 100 mm, plochy přes 2 m2 | M3 | 1.512 | 0 | 0 |  |  | 0 | 0 | CS ÚRS 2020 01 | 0 | 2
PP |  |  |  | Odstranění násypu pod podlahami nebo ochranného násypu na střechách tl. do 100 mm, plochy přes 2 m2
VV |  |  |  | 14*0.6*0.6*0.3NÁSYP_KLENEB=1.512 [A] Celkem: 1.512=1.512 [B]
TS
P | 388 | 971033331 |  | Vybourání otvorů ve zdivu základovém nebo nadzákladovém z cihel, tvárnic, příčkovek z cihel pálených na maltu vápennou nebo vápenocementovou plochy do 0,09 m2, | KUS | 37 | 0 | 0 |  |  | 0 | 0 | CS ÚRS 2020 01 | 0 | 2
PP |  |  |  | Vybourání otvorů ve zdivu základovém nebo nadzákladovém z cihel, tvárnic, příčkovek z cihel pálených na maltu vápennou nebo vápenocementovou plochy do 0,09 m2, tl. do 150 mm
VV |  |  |  | 'UT ''TL 150 26UT=26.000 [A] ''V 91.NP=9.000 [B] 22.NP=2.000 [C] Celkem: 26+9+2=37.000 [D]
TS
P | 389 | 971033351 |  | Vybourání otvorů ve zdivu základovém nebo nadzákladovém z cihel, tvárnic, příčkovek z cihel pálených na maltu vápennou nebo vápenocementovou plochy do 0,09 m2, | KUS | 11 | 0 | 0 |  |  | 0 | 0 | CS ÚRS 2020 01 | 0 | 2
PP |  |  |  | Vybourání otvorů ve zdivu základovém nebo nadzákladovém z cihel, tvárnic, příčkovek z cihel pálených na maltu vápennou nebo vápenocementovou plochy do 0,09 m2, tl. do 450 mm
VV |  |  |  | 'UT ''TL 300 1UT=1.000 [A] ''TL450 6UT=6.000 [B] ''V 21.15-1.17=2.000 [C] 22.07-2.08=2.000 [D] Celkem: 1+6+2+2=11.000 [E]
TS
P | 390 | 971033361 |  | Vybourání otvorů ve zdivu základovém nebo nadzákladovém z cihel, tvárnic, příčkovek z cihel pálených na maltu vápennou nebo vápenocementovou plochy do 0,09 m2, | KUS | 5 | 0 | 0 |  |  | 0 | 0 | CS ÚRS 2020 01 | 0 | 2
PP |  |  |  | Vybourání otvorů ve zdivu základovém nebo nadzákladovém z cihel, tvárnic, příčkovek z cihel pálených na maltu vápennou nebo vápenocementovou plochy do 0,09 m2, tl. do 600 mm
VV |  |  |  | 'UT ''TL500 1UT=1.000 [A] ''TL600 2UT=2.000 [B] ''V 21.14-1.15=2.000 [C] Celkem: 1+2+2=5.000 [D]
TS
P | 391 | 972033241 |  | Vybourání otvorů v klenbách z cihel bez odstranění podlahy a násypu, plochy do 0,09 m2, tl. do 150 mm | KUS | 14 | 0 | 0 |  |  | 0 | 0 | CS ÚRS 2020 01 | 0 | 2
PP |  |  |  | Vybourání otvorů v klenbách z cihel bez odstranění podlahy a násypu, plochy do 0,09 m2, tl. do 150 mm
VV |  |  |  | 5V=5.000 [A] 9K=9.000 [B] Celkem: 5+9=14.000 [C]
TS
P | 392 | 974031121 |  | Vysekání rýh ve zdivu cihelném na maltu vápennou nebo vápenocementovou do hl. 30 mm a šířky do 30 mm | M | 69.6 | 0 | 0 |  |  | 0 | 0 | CS ÚRS 2020 01 | 0 | 2
PP |  |  |  | Vysekání rýh ve zdivu cihelném na maltu vápennou nebo vápenocementovou do hl. 30 mm a šířky do 30 mm
VV |  |  |  | 'MAR 3KOTELNA=3.000 [A] 9.3+2+2BYT1=13.300 [B] 8+2+2BYT1=12.000 [C] 5+2+2BYT2=9.000 [D] 4.5+2+2BYT2=8.500 [E] ''V SV-16 2.7 1.26=2.700 [F] 0.51.05=0.500 [G] 0.7*21.07=1.400 [H] 0.72.07=0.700 [I] 1.21.01=1.200 [J] ''plyn 6.5byt1=6.500 [K] 4.6byt2=4.600 [L] 6.2přívod=6.200 [M] Celkem: 3+13.3+12+9+8.5+2.7+0.5+1.4+0.7+1.2+6.5+4.6+6.2=69.600 [N]
TS
P | 393 | 974031132 |  | Vysekání rýh ve zdivu cihelném na maltu vápennou nebo vápenocementovou do hl. 50 mm a šířky do 70 mm | M | 37.2 | 0 | 0 |  |  | 0 | 0 | CS ÚRS 2020 01 | 0 | 2
PP |  |  |  | Vysekání rýh ve zdivu cihelném na maltu vápennou nebo vápenocementovou do hl. 50 mm a šířky do 70 mm
VV |  |  |  | 'TUV_16 1.31.03=1.300 [A] 0.61.06=0.600 [B] ''SV 25+ 1.21.08=1.200 [C] 1.51.12=1.500 [D] 11.28=1.000 [E] 4.6-3.256 stoup=4.600 [F] 5.1V4 stoup=5.100 [G] 0.9493.976 přívod=0.900 [H] ''K40 1.7S1=1.700 [I] 0.5+1.3S2=1.800 [J] 1.5-2.508=1.500 [K] 0.3+1.24.034=1.500 [L] 1.7+1.5S7=3.200 [M] 1.3+0.4S8=1.700 [N] 0.4+1.2+1.3S9=2.900 [O] 2S10=2.000 [P] 3.4S11=3.400 [Q] 1.3S12=1.300 [R] Celkem: 1.3+0.6+1.2+1.5+1+4.6+5.1+0.9+1.7+1.8+1.5+1.5+3.2+1.7+2.9+2+3.4+1.3=37.200 [S]
TS
P | 394 | 974031142 |  | Vysekání rýh ve zdivu cihelném na maltu vápennou nebo vápenocementovou do hl. 70 mm a šířky do 70 mm | M | 28.6 | 0 | 0 |  |  | 0 | 0 | CS ÚRS 2020 01 | 0 | 2
PP |  |  |  | Vysekání rýh ve zdivu cihelném na maltu vápennou nebo vápenocementovou do hl. 70 mm a šířky do 70 mm
VV |  |  |  | 'UT 4*2ŽEBŘÍKY=8.000 [A] ''K-50 0.3+2.4+0.3+0.5S2=3.500 [B] 1.4+0.5+2.9+2.2+1.1+1.5S8=9.600 [C] 0.5+1.5+2+2S9=6.000 [D] 0.5+0.5S10=1.000 [E] 0.5S13=0.500 [F] Celkem: 8+3.5+9.6+6+1+0.5=28.600 [G]
TS
P | 395 | 974031155 |  | Vysekání rýh ve zdivu cihelném na maltu vápennou nebo vápenocementovou do hl. 100 mm a šířky do 200 mm | M | 72.4 | 0 | 0 |  |  | 0 | 0 | CS ÚRS 2020 01 | 0 | 2
PP |  |  |  | Vysekání rýh ve zdivu cihelném na maltu vápennou nebo vápenocementovou do hl. 100 mm a šířky do 200 mm
VV |  |  |  | 'UT 1.5*2KOTLE BYTY=3.000 [A] (40)*0.3TĚLESA=12.000 [B] ''V-sv+ut 4.51.08=4.500 [C] 7.71.03=7.700 [D] 21.05=2.000 [E] 0.81.06=0.800 [F] 7.11.27=7.100 [G] 1.9+3.32.09=5.200 [H] 5.42.07=5.400 [I] 6.52.03=6.500 [J] 1.62.04=1.600 [K] 3.3+5.61.18=8.900 [L] 71.11=7.000 [M] 0.71.13=0.700 [N] Celkem: 3+12+4.5+7.7+2+0.8+7.1+5.2+5.4+6.5+1.6+8.9+7+0.7=72.400 [O]
TS
P | 396 | 974031164 |  | Vysekání rýh ve zdivu cihelném na maltu vápennou nebo vápenocementovou do hl. 150 mm a šířky do 150 mm | M | 8.4 | 0 | 0 |  |  | 0 | 0 | CS ÚRS 2020 01 | 0 | 2
PP |  |  |  | Vysekání rýh ve zdivu cihelném na maltu vápennou nebo vápenocementovou do hl. 150 mm a šířky do 150 mm
VV |  |  |  | 'k110 0.7S1=0.700 [A] 0.5-2.508=0.500 [B] 14.034=1.000 [C] 6.2S9=6.200 [D] Celkem: 0.7+0.5+1+6.2=8.400 [E]
TS
P | 397 | 977131114 |  | Vrty příklepovými vrtáky do cihelného zdiva nebo prostého betonu průměru 14 mm | M | 2.2 | 1e-05 | 2.2e-05 |  |  | 0 | 0 | CS ÚRS 2020 01 | 0 | 2
PP |  |  |  | Vrty příklepovými vrtáky do cihelného zdiva nebo prostého betonu průměru 14 mm
VV |  |  |  | 0.8KOTELNA-ČIDLO=0.800 [A] 2*0.7BYTY_ČIDLO=1.400 [B] Celkem: 0.8+1.4=2.200 [C]
TS
SD |  | 997 |  | Přesun sutě |  |  |  |  | 0 | 0 | 0 | 0
P | 398 | 997013113 |  | Vnitrostaveništní doprava suti a vybouraných hmot vodorovně do 50 m svisle s použitím mechanizace pro budovy a haly výšky přes 9 do 12 m | T | 68.244 | 0 | 0 |  |  | 0 | 0 | CS ÚRS 2020 01 | 0 | 2
PP |  |  |  | Vnitrostaveništní doprava suti a vybouraných hmot vodorovně do 50 m svisle s použitím mechanizace pro budovy a haly výšky přes 9 do 12 m
VV
TS
P | 399 | R015631 | 904 | Likvidace odpadů směsného stavebního a demoličního zatříděného do Katalogu odpadů pod kódem 17 09 04 včetně dopravy - evidenční položka | T | 68.244 | 0 | 0 |  |  | 0 | 0 | [bez vazby na CS] | 0 | 2
PP |  |  |  | Likvidace odpadů směsného stavebního a demoličního zatříděného do Katalogu odpadů pod kódem 17 09 04 včetně dopravy - evidenční položka
VV |  |  |  | 68.244 SO 61-01-02=68.244 [A] Celkem: 68.244=68.244 [B]
TS |  |  |  | 1. Ceny uvedené vsouboru cen je doporučeno upravit podle aktuálních cen místně příslušné skládky odpadů. 2. Uložení odpadů neuvedených vsouboru cen se oceňuje individuálně. 3. Vcenách je započítán poplatek za ukládaní odpadu dle zákona 185/2001 Sb. 4. Případné drcení stavebního odpadu lze ocenit souborem cen 997 00-60 Drcení stavebního odpadu zkatalogu 800-6 Demolice objektů. 1. POLOŽKA OBSAHUJE: - VEŠKERÉ POPLATKY PROVOZOVATELI SKLÁDKY, RECYKLAČNÍ LINKY NEBO JINÉHO ZAŘÍZENÍ NA ZPRACOVÁNÍ NEBO LIKVIDACI ODPADŮ SOUVISEJÍCÍ S PŘEVZETÍM, ULOŽENÍM, ZPRACOVÁNÍM NEBO LIKVIDACÍ ODPADU - NÁKLADY SPOJENÉ S DOPRAVOU ODPADU Z MÍSTA STAVBY NA MÍSTO PŘEVZETÍ PROVOZOVATELEM SKLÁDKY, RECYKLAČNÍ LINKY NEBO JINÉHO ZAŘÍZENÍ NA ZPRACOVÁNÍ NEBO LIKVIDACI ODPADŮ - NÁKLADY SPOJENÉ S VYLOŽENÍM A MANIPULACÍ S MATERIÁLEM V MÍSTĚ SKLÁDKY 2. POLOŽKA NEOBSAHUJE: - NÁKLADY SPOJENÉ S NALOŽENÍM A MANIPULACÍ S MATERIÁLEM
P | 400 | R015645 | 905 | Likvidace odpadů asfaltového bez obsahu dehtu zatříděného do Katalogu odpadů pod kódem 17 03 02 včetně dopravy - evidenční položka | T | 1.26 | 0 | 0 |  |  | 0 | 0 | [bez vazby na CS] | 0 | 2
PP |  |  |  | Likvidace odpadů asfaltového bez obsahu dehtu zatříděného do Katalogu odpadů pod kódem 17 03 02 včetně dopravy - evidenční položka
VV |  |  |  | 1.26 SO 61-01-02=1.260 [A] Celkem: 1.26=1.260 [B]
TS |  |  |  | 1. Ceny uvedené vsouboru cen je doporučeno upravit podle aktuálních cen místně příslušné skládky odpadů. 2. Uložení odpadů neuvedených vsouboru cen se oceňuje individuálně. 3. Vcenách je započítán poplatek za ukládaní odpadu dle zákona 185/2001 Sb. 4. Případné drcení stavebního odpadu lze ocenit souborem cen 997 00-60 Drcení stavebního odpadu zkatalogu 800-6 Demolice objektů. 1. POLOŽKA OBSAHUJE: - VEŠKERÉ POPLATKY PROVOZOVATELI SKLÁDKY, RECYKLAČNÍ LINKY NEBO JINÉHO ZAŘÍZENÍ NA ZPRACOVÁNÍ NEBO LIKVIDACI ODPADŮ SOUVISEJÍCÍ S PŘEVZETÍM, ULOŽENÍM, ZPRACOVÁNÍM NEBO LIKVIDACÍ ODPADU - NÁKLADY SPOJENÉ S DOPRAVOU ODPADU Z MÍSTA STAVBY NA MÍSTO PŘEVZETÍ PROVOZOVATELEM SKLÁDKY, RECYKLAČNÍ LINKY NEBO JINÉHO ZAŘÍZENÍ NA ZPRACOVÁNÍ NEBO LIKVIDACI ODPADŮ - NÁKLADY SPOJENÉ S VYLOŽENÍM A MANIPULACÍ S MATERIÁLEM V MÍSTĚ SKLÁDKY 2. POLOŽKA NEOBSAHUJE: - NÁKLADY SPOJENÉ S NALOŽENÍM A MANIPULACÍ S MATERIÁLEM
P | 401 | R015655 | 906 | Likvidace odpadů zeminy a kamení zatříděného do Katalogu odpadů pod kódem 17 05 04 včetně dopravy - evidenční položka | T | 222.991 | 0 | 0 |  |  | 0 | 0 | [bez vazby na CS] | 0 | 2
PP |  |  |  | Likvidace odpadů zeminy a kamení zatříděného do Katalogu odpadů pod kódem 17 05 04 včetně dopravy - evidenční položka
VV |  |  |  | 222.991 SO 61-01-02=222.991 [A] Celkem: 222.991=222.991 [B]
TS |  |  |  | 1. Ceny uvedené vsouboru cen je doporučeno upravit podle aktuálních cen místně příslušné skládky odpadů. 2. Uložení odpadů neuvedených vsouboru cen se oceňuje individuálně. 3. Vcenách je započítán poplatek za ukládaní odpadu dle zákona 185/2001 Sb. 4. Případné drcení stavebního odpadu lze ocenit souborem cen 997 00-60 Drcení stavebního odpadu zkatalogu 800-6 Demolice objektů. 1. POLOŽKA OBSAHUJE: - VEŠKERÉ POPLATKY PROVOZOVATELI SKLÁDKY, RECYKLAČNÍ LINKY NEBO JINÉHO ZAŘÍZENÍ NA ZPRACOVÁNÍ NEBO LIKVIDACI ODPADŮ SOUVISEJÍCÍ S PŘEVZETÍM, ULOŽENÍM, ZPRACOVÁNÍM NEBO LIKVIDACÍ ODPADU - NÁKLADY SPOJENÉ S DOPRAVOU ODPADU Z MÍSTA STAVBY NA MÍSTO PŘEVZETÍ PROVOZOVATELEM SKLÁDKY, RECYKLAČNÍ LINKY NEBO JINÉHO ZAŘÍZENÍ NA ZPRACOVÁNÍ NEBO LIKVIDACI ODPADŮ - NÁKLADY SPOJENÉ S VYLOŽENÍM A MANIPULACÍ S MATERIÁLEM V MÍSTĚ SKLÁDKY 2. POLOŽKA NEOBSAHUJE: - NÁKLADY SPOJENÉ S NALOŽENÍM A MANIPULACÍ S MATERIÁLEM
P | 402 | R015813 | 908 | Likvidace odpadů z plastických hmot zatříděného do Katalogu odpadů pod kódem 17 02 03 včetně dopravy - evidenční položka | T | 0.342 | 0 | 0 |  |  | 0 | 0 | [bez vazby na CS] | 0 | 2
PP |  |  |  | Likvidace odpadů z plastických hmot zatříděného do Katalogu odpadů pod kódem 17 02 03 včetně dopravy - evidenční položka
VV |  |  |  | 0.342 SO 61-01-02=0.342 [A] Celkem: 0.342=0.342 [B]
TS |  |  |  | 1. Ceny uvedené vsouboru cen je doporučeno upravit podle aktuálních cen místně příslušné skládky odpadů. 2. Uložení odpadů neuvedených vsouboru cen se oceňuje individuálně. 3. Vcenách je započítán poplatek za ukládaní odpadu dle zákona 185/2001 Sb. 4. Případné drcení stavebního odpadu lze ocenit souborem cen 997 00-60 Drcení stavebního odpadu zkatalogu 800-6 Demolice objektů. 1. POLOŽKA OBSAHUJE: - VEŠKERÉ POPLATKY PROVOZOVATELI SKLÁDKY, RECYKLAČNÍ LINKY NEBO JINÉHO ZAŘÍZENÍ NA ZPRACOVÁNÍ NEBO LIKVIDACI ODPADŮ SOUVISEJÍCÍ S PŘEVZETÍM, ULOŽENÍM, ZPRACOVÁNÍM NEBO LIKVIDACÍ ODPADU - NÁKLADY SPOJENÉ S DOPRAVOU ODPADU Z MÍSTA STAVBY NA MÍSTO PŘEVZETÍ PROVOZOVATELEM SKLÁDKY, RECYKLAČNÍ LINKY NEBO JINÉHO ZAŘÍZENÍ NA ZPRACOVÁNÍ NEBO LIKVIDACI ODPADŮ - NÁKLADY SPOJENÉ S VYLOŽENÍM A MANIPULACÍ S MATERIÁLEM V MÍSTĚ SKLÁDKY 2. POLOŽKA NEOBSAHUJE: - NÁKLADY SPOJENÉ S NALOŽENÍM A MANIPULACÍ S MATERIÁLEM
SD |  | 998 |  | Přesun hmot |  |  |  |  | 0 | 0 | 0 | 0
P | 403 | 998011001 |  | Přesun hmot pro budovy občanské výstavby, bydlení, výrobu a služby s nosnou svislou konstrukcí zděnou z cihel, tvárnic nebo kamene vodorovná dopravní vzdálenost | T | 149.723 | 0 | 0 |  |  | 0 | 0 | CS ÚRS 2020 01 | 0 | 2
PP |  |  |  | Přesun hmot pro budovy občanské výstavby, bydlení, výrobu a služby s nosnou svislou konstrukcí zděnou z cihel, tvárnic nebo kamene vodorovná dopravní vzdálenost do 100 m pro budovy výšky do 6 m
VV
TS
P | 404 | 998017001 |  | Přesun hmot pro budovy občanské výstavby, bydlení, výrobu a služby s omezením mechanizace vodorovná dopravní vzdálenost do 100 m pro budovy s jakoukoliv nosnou | T | 149.723 | 0 | 0 |  |  | 0 | 0 | CS ÚRS 2020 01 | 0 | 2
PP |  |  |  | Přesun hmot pro budovy občanské výstavby, bydlení, výrobu a služby s omezením mechanizace vodorovná dopravní vzdálenost do 100 m pro budovy s jakoukoliv nosnou konstrukcí výšky do 6 m
VV
TS
SD |  | HZS |  | Hodinové zúčtovací sazby |  |  |  |  | 0 | 0 | 0 | 0
P | 405 | HZS2222 |  | Hodinové zúčtovací sazby profesí PSV provádění stavebních instalací elektrikář odborný | HOD | 24 | 0 | 0 |  |  | 0 | 0 | CS ÚRS 2020 01 | 0 | 2
PP |  |  |  | Hodinové zúčtovací sazby profesí PSV provádění stavebních instalací elektrikář odborný
VV |  |  |  | 3*8nastavení regulace=24.000 [A]
TS

## SO 61-01-03
SŽDC05 |  |  |  | Soupis prací objektu | [10 empty] | 3
6
S | Stavba: | 5323530023 |  | Rekonstrukce výpravní budovy v žst. Tachov | [6 empty] | E.2 | 0 | Aspe | 0,00 | 2
O | Objekt: | E.2 |  | Pozemní stavební objekty | [9 empty] | 15,00 | 2
Typ | Poř. číslo | Kód položky | Varianta | Název položky | MJ | Množství | Jednotková hmotnost | Celková hmotnost |  |  | Jednotková cena |  | Cenové soustavy | 21,00 | 2
Dodávka
[9 empty] | Jednotková | Celkem | Jednotková | Celkem |  |  |  | Počet položek s nulovou cenou | 147
O1 |  | SO 61-01-03 |  | VÝPRAVNÍ BUDOVA - ESI |  |  |  |  | 0 | 0 | 0 | 0
SD |  | D1 |  | OSVĚTLENÍ |  |  |  |  | 0 | 0 | 0 | 0
P | 1 | R 001 |  | CYKY 3Jx1,5 - dodávka + montáž | M | 2750 | 0 | 0 |  |  | 0 | 0 | CÚ 2020/01 | 0 | 2
PP |  |  |  | CYKY 3Jx1,5 - dodávka + montáž
VV
TS
P | 2 | R 002 |  | CYKY 3Ox1,5 - dodávka + montáž | M | 450 | 0 | 0 |  |  | 0 | 0 | CÚ 2020/01 | 0 | 2
PP |  |  |  | CYKY 3Ox1,5 - dodávka + montáž
VV
TS
P | 3 | R 003 |  | CYKY 5Jx1,5 - dodávka + montáž | M | 240 | 0 | 0 |  |  | 0 | 0 | CÚ 2020/01 | 0 | 2
PP |  |  |  | CYKY 5Jx1,5 - dodávka + montáž
VV
TS
P | 4 | R 004 |  | Přístroj spínače řaz. 1 - dodávka + montáž | KS | 38 | 0 | 0 |  |  | 0 | 0 | CÚ 2020/01 | 0 | 2
PP |  |  |  | Přístroj spínače řaz. 1 - dodávka + montáž
VV
TS
P | 5 | R 005 |  | Přístroj spínače řaz. 1/0 - dodávka + montáž | KS | 2 | 0 | 0 |  |  | 0 | 0 | CÚ 2020/01 | 0 | 2
PP |  |  |  | Přístroj spínače řaz. 1/0 - dodávka + montáž
VV
TS
P | 6 | R 006 |  | Přístroj spínače řaz. 5 - dodávka + montáž | KS | 5 | 0 | 0 |  |  | 0 | 0 | CÚ 2020/01 | 0 | 2
PP |  |  |  | Přístroj spínače řaz. 5 - dodávka + montáž
VV
TS
P | 7 | R 007 |  | Přístroj spínače řaz. 6 - dodávka + montáž | KS | 24 | 0 | 0 |  |  | 0 | 0 | CÚ 2020/01 | 0 | 2
PP |  |  |  | Přístroj spínače řaz. 6 - dodávka + montáž
VV
TS
P | 8 | R 008 |  | Přístroj spínače řaz. 7 - dodávka + montáž | KS | 4 | 0 | 0 |  |  | 0 | 0 | CÚ 2020/01 | 0 | 2
PP |  |  |  | Přístroj spínače řaz. 7 - dodávka + montáž
VV
TS
P | 9 | R 009 |  | Kryt spínače jednoduchý - dodávka + montáž | KS | 67 | 0 | 0 |  |  | 0 | 0 | CÚ 2020/01 | 0 | 2
PP |  |  |  | Kryt spínače jednoduchý - dodávka + montáž
VV
TS
P | 10 | R 010 |  | Kryt spínače dělený - dodávka + montáž | KS | 5 | 0 | 0 |  |  | 0 | 0 | CÚ 2020/01 | 0 | 2
PP |  |  |  | Kryt spínače dělený - dodávka + montáž
VV
TS
P | 11 | R 011 |  | Rámeček jednonásobný - dodávka + montáž | KS | 58 | 0 | 0 |  |  | 0 | 0 | CÚ 2020/01 | 0 | 2
PP |  |  |  | Rámeček jednonásobný - dodávka + montáž
VV
TS
P | 12 | R 012 |  | Rámeček dvojnásobný - dodávka + montáž | KS | 6 | 0 | 0 |  |  | 0 | 0 | CÚ 2020/01 | 0 | 2
PP |  |  |  | Rámeček dvojnásobný - dodávka + montáž
VV
TS
P | 13 | R 013 |  | Rámeček trojnásobný - dodávka + montáž | KS | 1 | 0 | 0 |  |  | 0 | 0 | CÚ 2020/01 | 0 | 2
PP |  |  |  | Rámeček trojnásobný - dodávka + montáž
VV
TS
P | 14 | R 014 |  | Spínač řaz. 1 na povrch IP44 - dodávka + montáž | KS | 6 | 0 | 0 |  |  | 0 | 0 | CÚ 2020/01 | 0 | 2
PP |  |  |  | Spínač řaz. 1 na povrch IP44 - dodávka + montáž
VV
TS
P | 15 | R 015 |  | Časové relé pod vypínač pro ventilátor - dodávka + montáž | KS | 6 | 0 | 0 |  |  | 0 | 0 | CÚ 2020/01 | 0 | 2
PP |  |  |  | Časové relé pod vypínač pro ventilátor - dodávka + montáž
VV
TS
P | 16 | R 016 |  | Elektroinstalační krabice kulatá pr. 68mm - dodávka + montáž | KS | 49 | 0 | 0 |  |  | 0 | 0 | CÚ 2020/01 | 0 | 2
PP |  |  |  | Elektroinstalační krabice kulatá pr. 68mm - dodávka + montáž
VV
TS
P | 17 | R 017 |  | Elektroinstalační krabice kulatá pr. 68mm do sádrokartonu - dodávka + montáž | KS | 24 | 0 | 0 |  |  | 0 | 0 | CÚ 2020/01 | 0 | 2
PP |  |  |  | Elektroinstalační krabice kulatá pr. 68mm do sádrokartonu - dodávka + montáž
VV
TS
P | 18 | R 018 |  | Přisazené stropní / nástěnné svítidlo typu "talíř", LED 14W 1400lm 4000K, IP44 - dodávka + montáž | KS | 5 | 0 | 0 |  |  | 0 | 0 | CÚ 2020/01 | 0 | 2
PP |  |  |  | Přisazené stropní / nástěnné svítidlo typu "talíř", LED 14W 1400lm 4000K, IP44 - dodávka + montáž
VV
TS
P | 19 | R 019 |  | Přisazené stropní / nástěnné svítidlo typu "talíř", LED 19W 2000lm 4000K, IP44 - dodávka + montáž | KS | 27 | 0 | 0 |  |  | 0 | 0 | CÚ 2020/01 | 0 | 2
PP |  |  |  | Přisazené stropní / nástěnné svítidlo typu "talíř", LED 19W 2000lm 4000K, IP44 - dodávka + montáž
VV
TS
P | 20 | R 020 |  | Přisazené stropní / nástěnné svítidlo typu "talíř", LED 19W 2000lm 4000K, IP44 s pohybovým senzorem - dodávka + montáž | KS | 8 | 0 | 0 |  |  | 0 | 0 | CÚ 2020/01 | 0 | 2
PP |  |  |  | Přisazené stropní / nástěnné svítidlo typu "talíř", LED 19W 2000lm 4000K, IP44 s pohybovým senzorem - dodávka + montáž
VV
TS
P | 21 | R 021 |  | Přisazené stropní / nástěnné svítidlo typu "talíř", LED 27W 2700lm 4000K, IP44 - dodávka + montáž | KS | 18 | 0 | 0 |  |  | 0 | 0 | CÚ 2020/01 | 0 | 2
PP |  |  |  | Přisazené stropní / nástěnné svítidlo typu "talíř", LED 27W 2700lm 4000K, IP44 - dodávka + montáž
VV
TS
P | 22 | R 022 |  | Přisazené stropní / nástěnné svítidlo typu "talíř", LED 27W 2700lm 4000K, IP44 s pohybovým senzorem - dodávka + montáž | KS | 5 | 0 | 0 |  |  | 0 | 0 | CÚ 2020/01 | 0 | 2
PP |  |  |  | Přisazené stropní / nástěnné svítidlo typu "talíř", LED 27W 2700lm 4000K, IP44 s pohybovým senzorem - dodávka + montáž
VV
TS
P | 23 | R 023 |  | Přisazené stropní / nástěnné svítidlo typu "talíř", LED 34W 3600lm 4000K, IP44 - dodávka + montáž | KS | 1 | 0 | 0 |  |  | 0 | 0 | CÚ 2020/01 | 0 | 2
PP |  |  |  | Přisazené stropní / nástěnné svítidlo typu "talíř", LED 34W 3600lm 4000K, IP44 - dodávka + montáž
VV
TS
P | 24 | R 024 |  | LED panel 28W 600x600mm do podhledu - dodávka + montáž | KS | 8 | 0 | 0 |  |  | 0 | 0 | CÚ 2020/01 | 0 | 2
PP |  |  |  | LED panel 28W 600x600mm do podhledu - dodávka + montáž
VV
TS
P | 25 | R 025 |  | LED svítidlo přisazené 37W 4000 lm 4000K matná AL mřížka - dodávka + montáž | KS | 17 | 0 | 0 |  |  | 0 | 0 | CÚ 2020/01 | 0 | 2
PP |  |  |  | LED svítidlo přisazené 37W 4000 lm 4000K matná AL mřížka - dodávka + montáž
VV
TS
P | 26 | R 026 |  | LED svítidlo přisazené 57W 6200 lm 4000K matná AL mřížka - dodávka + montáž | KS | 1 | 0 | 0 |  |  | 0 | 0 | CÚ 2020/01 | 0 | 2
PP |  |  |  | LED svítidlo přisazené 57W 6200 lm 4000K matná AL mřížka - dodávka + montáž
VV
TS
P | 27 | R 027 |  | LED svítidlo válcového typu 30W IP67 - dodávka + montáž | KS | 9 | 0 | 0 |  |  | 0 | 0 | CÚ 2020/01 | 0 | 2
PP |  |  |  | LED svítidlo válcového typu 30W IP67 - dodávka + montáž
VV
TS
P | 28 | R 028 |  | Světelná tabule s nápisem "Tachov" - dodávka + montáž | KS | 2 | 0 | 0 |  |  | 0 | 0 | CÚ 2020/01 | 0 | 2
PP |  |  |  | Světelná tabule s nápisem "Tachov" - dodávka + montáž
VV
TS
P | 29 | R 029 |  | Vysekání kabelové drážky šíře 10cm bez začištění | M | 370 | 0 | 0 |  |  | 0 | 0 | CÚ 2020/01 | 0 | 2
PP |  |  |  | Vysekání kabelové drážky šíře 10cm bez začištění
VV
TS
P | 30 | R 030 |  | Začištění kabelové drážky - dodávka + montáž | M | 370 | 0 | 0 |  |  | 0 | 0 | CÚ 2020/01 | 0 | 2
PP |  |  |  | Začištění kabelové drážky - dodávka + montáž
VV
TS
P | 31 | R 031 |  | Průvrt smíšeného zdiva do 30cm | KS | 15 | 0 | 0 |  |  | 0 | 0 | CÚ 2020/01 | 0 | 2
PP |  |  |  | Průvrt smíšeného zdiva do 30cm
VV
TS
P | 32 | R 032 |  | Průvrt smíšeného zdiva nad 30cm | KS | 10 | 0 | 0 |  |  | 0 | 0 | CÚ 2020/01 | 0 | 2
PP |  |  |  | Průvrt smíšeného zdiva nad 30cm
VV
TS
P | 33 | R 033 |  | Měření osvětlení vč. vypracování protokolu | SADA | 1 | 0 | 0 |  |  | 0 | 0 | CÚ 2020/01 | 0 | 2
PP |  |  |  | Měření osvětlení vč. vypracování protokolu
VV
TS
P | 34 | R 034 |  | Demontáž a likvidace stávajících rozvodů | KPL | 1 | 0 | 0 |  |  | 0 | 0 | CÚ 2020/01 | 0 | 2
PP |  |  |  | Demontáž a likvidace stávajících rozvodů
VV
TS
P | 35 | R 035 |  | Drobný elektroinstalační materiál (svorkovnice, sádra, kabelové příchytky, svorkovnice…) - dodávka + montáž | KPL | 1 | 0 | 0 |  |  | 0 | 0 | CÚ 2020/01 | 0 | 2
PP |  |  |  | Drobný elektroinstalační materiál (svorkovnice, sádra, kabelové příchytky, svorkovnice…) - dodávka + montáž
VV
TS
SD |  | D2 |  | ZÁSUVKY |  |  |  |  | 0 | 0 | 0 | 0
P | 36 | R 036 |  | CYKY 3Jx2,5 - dodávka + montáž | M | 3180 | 0 | 0 |  |  | 0 | 0 | CÚ 2020/01 | 0 | 2
PP |  |  |  | CYKY 3Jx2,5 - dodávka + montáž
VV
TS
P | 37 | R 037 |  | CYKY 5J2,5 - dodávka + montáž | M | 120 | 0 | 0 |  |  | 0 | 0 | CÚ 2020/01 | 0 | 2
PP |  |  |  | CYKY 5J2,5 - dodávka + montáž
VV
TS
P | 38 | R 038 |  | Zásuvka jednoduchá 230V/16A s clonkou - dodávka + montáž | KS | 30 | 0 | 0 |  |  | 0 | 0 | CÚ 2020/01 | 0 | 2
PP |  |  |  | Zásuvka jednoduchá 230V/16A s clonkou - dodávka + montáž
VV
TS
P | 39 | R 039 |  | Zásuvka dvojnásobná 230V/16A s clonkou a natočenou dutinkou - dodávka + montáž | KS | 87 | 0 | 0 |  |  | 0 | 0 | CÚ 2020/01 | 0 | 2
PP |  |  |  | Zásuvka dvojnásobná 230V/16A s clonkou a natočenou dutinkou - dodávka + montáž
VV
TS
P | 40 | R 040 |  | Rámeček jednonásobný - dodávka + montáž | KS | 14 | 0 | 0 |  |  | 0 | 0 | CÚ 2020/01 | 0 | 2
PP |  |  |  | Rámeček jednonásobný - dodávka + montáž
VV
TS
P | 41 | R 041 |  | Rámeček dvojnásobný - dodávka + montáž | KS | 10 | 0 | 0 |  |  | 0 | 0 | CÚ 2020/01 | 0 | 2
PP |  |  |  | Rámeček dvojnásobný - dodávka + montáž
VV
TS
P | 42 | R 042 |  | Rámeček trojnásobný - dodávka + montáž | KS | 2 | 0 | 0 |  |  | 0 | 0 | CÚ 2020/01 | 0 | 2
PP |  |  |  | Rámeček trojnásobný - dodávka + montáž
VV
TS
P | 43 | R 043 |  | Elektroinstalační krabice kulatá pr. 68mm - dodávka + montáž | KS | 75 | 0 | 0 |  |  | 0 | 0 | CÚ 2020/01 | 0 | 2
PP |  |  |  | Elektroinstalační krabice kulatá pr. 68mm - dodávka + montáž
VV
TS
P | 44 | R 044 |  | Elektroinstalační krabice kulatá pr. 68mm do sádrokartonu - dodávka + montáž | KS | 42 | 0 | 0 |  |  | 0 | 0 | CÚ 2020/01 | 0 | 2
PP |  |  |  | Elektroinstalační krabice kulatá pr. 68mm do sádrokartonu - dodávka + montáž
VV
TS
P | 45 | R 045 |  | Zásuvka na povrch 230V/16A IP44 - dodávka + montáž | KS | 11 | 0 | 0 |  |  | 0 | 0 | CÚ 2020/01 | 0 | 2
PP |  |  |  | Zásuvka na povrch 230V/16A IP44 - dodávka + montáž
VV
TS
P | 46 | R 046 |  | Uzamykatelná skříň po zásuvku - dodávka + montáž | KS | 1 | 0 | 0 |  |  | 0 | 0 | CÚ 2020/01 | 0 | 2
PP |  |  |  | Uzamykatelná skříň po zásuvku - dodávka + montáž
VV
TS
P | 47 | R 047 |  | Vysekání kabelové drážky šíře 10cm bez začištění | M | 450 | 0 | 0 |  |  | 0 | 0 | CÚ 2020/01 | 0 | 2
PP |  |  |  | Vysekání kabelové drážky šíře 10cm bez začištění
VV
TS
P | 48 | R 048 |  | Začištění kabelové drážky - dodávka + montáž | M | 450 | 0 | 0 |  |  | 0 | 0 | CÚ 2020/01 | 0 | 2
PP |  |  |  | Začištění kabelové drážky - dodávka + montáž
VV
TS
P | 49 | R 049 |  | Průvrt smíšeného zdiva do 30cm | KS | 19 | 0 | 0 |  |  | 0 | 0 | CÚ 2020/01 | 0 | 2
PP |  |  |  | Průvrt smíšeného zdiva do 30cm
VV
TS
P | 50 | R 050 |  | Průvrt smíšeného zdiva nad 30cm | KS | 15 | 0 | 0 |  |  | 0 | 0 | CÚ 2020/01 | 0 | 2
PP |  |  |  | Průvrt smíšeného zdiva nad 30cm
VV
TS
P | 51 | R 051 |  | Demontáž a likvidace stávajících rozvodů | KPL | 1 | 0 | 0 |  |  | 0 | 0 | CÚ 2020/01 | 0 | 2
PP |  |  |  | Demontáž a likvidace stávajících rozvodů
VV
TS
P | 52 | R 052 |  | Drobný elektroinstalační materiál (svorkovnice, sádra, kabelové příchytky, svorkovnice…) - dodávka + montáž | KPL | 1 | 0 | 0 |  |  | 0 | 0 | CÚ 2020/01 | 0 | 2
PP |  |  |  | Drobný elektroinstalační materiál (svorkovnice, sádra, kabelové příchytky, svorkovnice…) - dodávka + montáž
VV
TS
SD |  | D3 |  | ROZVADĚČE A PŘÍPOJKY |  |  |  |  | 0 | 0 | 0 | 0
P | 53 | R053 |  | Přípojková pojistková skříň 6x160A vestavná se zámkem - dodávka + montáž | KS | 1 | 0 | 0 |  |  | 0 | 0 | CÚ 2020/01 | 0 | 2
PP |  |  |  | Přípojková pojistková skříň 6x160A vestavná se zámkem - dodávka + montáž
VV
TS
P | 54 | R054 |  | Elektroměrový rozvaděč pro nepřímé měření, 2-tarifní, cejch. Trafa 120/5 5VA 0,5s - dodávka + montáž | SADA | 1 | 0 | 0 |  |  | 0 | 0 | CÚ 2020/01 | 0 | 2
PP |  |  |  | Elektroměrový rozvaděč pro nepřímé měření, 2-tarifní, cejch. Trafa 120/5 5VA 0,5s - dodávka + montáž
VV
TS
P | 55 | R055 |  | Elektroměrový rozvaděč pro dva jednosazbové elektroměry do 3x40A, pod omítku - dodávka + montáž | KS | 1 | 0 | 0 |  |  | 0 | 0 | CÚ 2020/01 | 0 | 2
PP |  |  |  | Elektroměrový rozvaděč pro dva jednosazbové elektroměry do 3x40A, pod omítku - dodávka + montáž
VV
TS
P | 56 | R056 |  | Elektroměrový rozvaděč pro dva dvousazbové elektroměry do 3x40A pod omítku - dodávka + montáž | KS | 1 | 0 | 0 |  |  | 0 | 0 | CÚ 2020/01 | 0 | 2
PP |  |  |  | Elektroměrový rozvaděč pro dva dvousazbové elektroměry do 3x40A pod omítku - dodávka + montáž
VV
TS
P | 57 | R057 |  | Hlavní jistič před elektroměrem 3x63A 10kA char. B - dodávka + montáž | KS | 1 | 0 | 0 |  |  | 0 | 0 | CÚ 2020/01 | 0 | 2
PP |  |  |  | Hlavní jistič před elektroměrem 3x63A 10kA char. B - dodávka + montáž
VV
TS
P | 58 | R058 |  | Hlavní jistič před elektroměrem 3x20A 10kA char. B - dodávka + montáž | KS | 3 | 0 | 0 |  |  | 0 | 0 | CÚ 2020/01 | 0 | 2
PP |  |  |  | Hlavní jistič před elektroměrem 3x20A 10kA char. B - dodávka + montáž
VV
TS
P | 59 | R059 |  | Nožová pojistka 100A - dodávka + montáž | KS | 6 | 0 | 0 |  |  | 0 | 0 | CÚ 2020/01 | 0 | 2
PP |  |  |  | Nožová pojistka 100A - dodávka + montáž
VV
TS
P | 60 | R060 |  | Kabel CYKY 3J1,5 - dodávka + montáž | M | 261 | 0 | 0 |  |  | 0 | 0 | CÚ 2020/01 | 0 | 2
PP |  |  |  | Kabel CYKY 3J1,5 - dodávka + montáž
VV
TS
P | 61 | R061 |  | Kabel CYKY 3J2,5 - dodávka + montáž | M | 137 | 0 | 0 |  |  | 0 | 0 | CÚ 2020/01 | 0 | 2
PP |  |  |  | Kabel CYKY 3J2,5 - dodávka + montáž
VV
TS
P | 62 | R062 |  | Kabel CYKY 4J10 - dodávka + montáž | M | 415 | 0 | 0 |  |  | 0 | 0 | CÚ 2020/01 | 0 | 2
PP |  |  |  | Kabel CYKY 4J10 - dodávka + montáž
VV
TS
P | 63 | R063 |  | Kabel CYKY 4J16 - dodávka + montáž | M | 130 | 0 | 0 |  |  | 0 | 0 | CÚ 2020/01 | 0 | 2
PP |  |  |  | Kabel CYKY 4J16 - dodávka + montáž
VV
TS
P | 64 | R064 |  | Kabel CYKY 4J25 - dodávka + montáž | M | 50 | 0 | 0 |  |  | 0 | 0 | CÚ 2020/01 | 0 | 2
PP |  |  |  | Kabel CYKY 4J25 - dodávka + montáž
VV
TS
P | 65 | R065 |  | Kabel AYKY 4x25 - dodávka + montáž | M | 100 | 0 | 0 |  |  | 0 | 0 | CÚ 2020/01 | 0 | 2
PP |  |  |  | Kabel AYKY 4x25 - dodávka + montáž
VV
TS
P | 66 | R066 |  | Kabelová spojka 4x25 vč. Al spojovačů - dodávka + montáž | KS | 1 | 0 | 0 |  |  | 0 | 0 | CÚ 2020/01 | 0 | 2
PP |  |  |  | Kabelová spojka 4x25 vč. Al spojovačů - dodávka + montáž
VV
TS
P | 67 | R 067 |  | Stojanová skříň rozvaděče IP30, rozměry 600x1760x300mm s trojbodovým zámkem, komplet vč. DIN lišt, držáků lišty, krycích desek atd. - dodávka + montáž | SADA | 2 | 0 | 0 |  |  | 0 | 0 | CÚ 2020/01 | 0 | 2
PP |  |  |  | Stojanová skříň rozvaděče IP30, rozměry 600x1760x300mm s trojbodovým zámkem, komplet vč. DIN lišt, držáků lišty, krycích desek atd. - dodávka + montáž
VV
TS
P | 68 | R 068 |  | Skříň rozvaděče pod omítku pro 24 modulů - dodávka + montáž | KS | 6 | 0 | 0 |  |  | 0 | 0 | CÚ 2020/01 | 0 | 2
PP |  |  |  | Skříň rozvaděče pod omítku pro 24 modulů - dodávka + montáž
VV
TS
P | 69 | R 069 |  | Skříň rozvaděče pod omítku pro 36 modulů - dodávka + montáž | KS | 2 | 0 | 0 |  |  | 0 | 0 | CÚ 2020/01 | 0 | 2
PP |  |  |  | Skříň rozvaděče pod omítku pro 36 modulů - dodávka + montáž
VV
TS
P | 70 | R 070 |  | Skříň rozvaděče pod omítku pro 48 modulů - dodávka + montáž | KS | 1 | 0 | 0 |  |  | 0 | 0 | CÚ 2020/01 | 0 | 2
PP |  |  |  | Skříň rozvaděče pod omítku pro 48 modulů - dodávka + montáž
VV
TS
P | 71 | R 071 |  | Skříň rozvaděče na omítku pro 24 modulů IP 65 - dodávka + montáž | KS | 1 | 0 | 0 |  |  | 0 | 0 | CÚ 2020/01 | 0 | 2
PP |  |  |  | Skříň rozvaděče na omítku pro 24 modulů IP 65 - dodávka + montáž
VV
TS
P | 72 | R 072 |  | Hlavní vypínač rozvaděče 3x25A - dodávka + montáž | KS | 1 | 0 | 0 |  |  | 0 | 0 | CÚ 2020/01 | 0 | 2
PP |  |  |  | Hlavní vypínač rozvaděče 3x25A - dodávka + montáž
VV
TS
P | 73 | R 073 |  | Hlavní vypínač 3x32A - dodávka + montáž | KS | 8 | 0 | 0 |  |  | 0 | 0 | CÚ 2020/01 | 0 | 2
PP |  |  |  | Hlavní vypínač 3x32A - dodávka + montáž
VV
TS
P | 74 | R 074 |  | Hlavní vypínač 3x63A - dodávka + montáž | KS | 1 | 0 | 0 |  |  | 0 | 0 | CÚ 2020/01 | 0 | 2
PP |  |  |  | Hlavní vypínač 3x63A - dodávka + montáž
VV
TS
P | 75 | R 075 |  | Oddělující trafo pro signál HDO - dodávka + montáž | KS | 5 | 0 | 0 |  |  | 0 | 0 | CÚ 2020/01 | 0 | 2
PP |  |  |  | Oddělující trafo pro signál HDO - dodávka + montáž
VV
TS
P | 76 | R 076 |  | Jistič 3x20A 10kA char.B - dodávka + montáž | KS | 11 | 0 | 0 |  |  | 0 | 0 | CÚ 2020/01 | 0 | 2
PP |  |  |  | Jistič 3x20A 10kA char.B - dodávka + montáž
VV
TS
P | 77 | R 077 |  | Jistič 3x16A 10kA char.B - dodávka + montáž | KS | 2 | 0 | 0 |  |  | 0 | 0 | CÚ 2020/01 | 0 | 2
PP |  |  |  | Jistič 3x16A 10kA char.B - dodávka + montáž
VV
TS
P | 78 | R 078 |  | Jistič 1x16A 10kA char.B - dodávka + montáž | KS | 53 | 0 | 0 |  |  | 0 | 0 | CÚ 2020/01 | 0 | 2
PP |  |  |  | Jistič 1x16A 10kA char.B - dodávka + montáž
VV
TS
P | 79 | R 079 |  | Jistič 3x10A 6kA char.B - dodávka + montáž | KS | 2 | 0 | 0 |  |  | 0 | 0 | CÚ 2020/01 | 0 | 2
PP |  |  |  | Jistič 3x10A 6kA char.B - dodávka + montáž
VV
TS
P | 80 | R 080 |  | Jistič 1x10A 6kA char.B - dodávka + montáž | KS | 29 | 0 | 0 |  |  | 0 | 0 | CÚ 2020/01 | 0 | 2
PP |  |  |  | Jistič 1x10A 6kA char.B - dodávka + montáž
VV
TS
P | 81 | R 081 |  | Jistič 1x6A 6kA char.B - dodávka + montáž | KS | 20 | 0 | 0 |  |  | 0 | 0 | CÚ 2020/01 | 0 | 2
PP |  |  |  | Jistič 1x6A 6kA char.B - dodávka + montáž
VV
TS
P | 82 | R 082 |  | Proudový chránič 25/4/0,03 10kA - dodávka + montáž | KS | 3 | 0 | 0 |  |  | 0 | 0 | CÚ 2020/01 | 0 | 2
PP |  |  |  | Proudový chránič 25/4/0,03 10kA - dodávka + montáž
VV
TS
P | 83 | R 083 |  | Proudový chránič 40/4/0,03 10kA - dodávka + montáž | KS | 7 | 0 | 0 |  |  | 0 | 0 | CÚ 2020/01 | 0 | 2
PP |  |  |  | Proudový chránič 40/4/0,03 10kA - dodávka + montáž
VV
TS
P | 84 | R 084 |  | Stykač 230V 2 spínací kontakty do 25A - dodávka + montáž | KS | 9 | 0 | 0 |  |  | 0 | 0 | CÚ 2020/01 | 0 | 2
PP |  |  |  | Stykač 230V 2 spínací kontakty do 25A - dodávka + montáž
VV
TS
P | 85 | R 085 |  | Stykač 230V 4 spínací kontakty do 25A - dodávka + montáž | KS | 4 | 0 | 0 |  |  | 0 | 0 | CÚ 2020/01 | 0 | 2
PP |  |  |  | Stykač 230V 4 spínací kontakty do 25A - dodávka + montáž
VV
TS
P | 86 | R 086 |  | Spínací hodiny s fotobuňkou - dodávka + montáž | KS | 3 | 0 | 0 |  |  | 0 | 0 | CÚ 2020/01 | 0 | 2
PP |  |  |  | Spínací hodiny s fotobuňkou - dodávka + montáž
VV
TS
P | 87 | R 087 |  | Jednopólový přepínač 1-0-2 - dodávka + montáž | KS | 3 | 0 | 0 |  |  | 0 | 0 | CÚ 2020/01 | 0 | 2
PP |  |  |  | Jednopólový přepínač 1-0-2 - dodávka + montáž
VV
TS
P | 88 | R 088 |  | Podružný elektroměr SŽE digitální 1f 1T - dodávka + montáž | KS | 3 | 0 | 0 |  |  | 0 | 0 | CÚ 2020/01 | 0 | 2
PP |  |  |  | Podružný elektroměr SŽE digitální 1f 1T - dodávka + montáž
VV
TS
P | 89 | R 089 |  | Podružný elektroměr SŽE digitální 3f 1T - dodávka + montáž | KS | 3 | 0 | 0 |  |  | 0 | 0 | CÚ 2020/01 | 0 | 2
PP |  |  |  | Podružný elektroměr SŽE digitální 3f 1T - dodávka + montáž
VV
TS
P | 90 | R 090 |  | Podružný elektroměr SŽE digitální 3f 2T - dodávka + montáž | KS | 5 | 0 | 0 |  |  | 0 | 0 | CÚ 2020/01 | 0 | 2
PP |  |  |  | Podružný elektroměr SŽE digitální 3f 2T - dodávka + montáž
VV
TS
P | 91 | R 091 |  | Ocelový překlad tvaru "I" nad elektroměrové rozvaděče dl.4m - dodávka + montáž | KS | 1 | 0 | 0 |  |  | 0 | 0 | CÚ 2020/01 | 0 | 2
PP |  |  |  | Ocelový překlad tvaru "I" nad elektroměrové rozvaděče dl.4m - dodávka + montáž
VV
TS
P | 92 | R 092 |  | Vysekání niky 450x400x140mm pro rozvaděč bez začištění | KS | 1 | 0 | 0 |  |  | 0 | 0 | CÚ 2020/01 | 0 | 2
PP |  |  |  | Vysekání niky 450x400x140mm pro rozvaděč bez začištění
VV
TS
P | 93 | R 093 |  | Vysekání niky 750x700x240mm pro rozvaděč bez začištění | KS | 2 | 0 | 0 |  |  | 0 | 0 | CÚ 2020/01 | 0 | 2
PP |  |  |  | Vysekání niky 750x700x240mm pro rozvaděč bez začištění
VV
TS
P | 94 | R 094 |  | Vysekání niky 1050x700x250mm pro rozvaděč bez začištění | KS | 1 | 0 | 0 |  |  | 0 | 0 | CÚ 2020/01 | 0 | 2
PP |  |  |  | Vysekání niky 1050x700x250mm pro rozvaděč bez začištění
VV
TS
P | 95 | R 095 |  | Vysekání niky 800x450x110mm pro rozvaděč bez začištění | KS | 10 | 0 | 0 |  |  | 0 | 0 | CÚ 2020/01 | 0 | 2
PP |  |  |  | Vysekání niky 800x450x110mm pro rozvaděč bez začištění
VV
TS
P | 96 | R 096 |  | Začištění kolem rozvaděčů - dodávka + montáž | KPL | 4 | 0 | 0 |  |  | 0 | 0 | CÚ 2020/01 | 0 | 2
PP |  |  |  | Začištění kolem rozvaděčů - dodávka + montáž
VV
TS
P | 97 | R 097 |  | Zřízení provizorní přípojky hlavního rozvaděče - dodávka + montáž | SADA | 1 | 0 | 0 |  |  | 0 | 0 | CÚ 2020/01 | 0 | 2
PP |  |  |  | Zřízení provizorní přípojky hlavního rozvaděče - dodávka + montáž
VV
TS
P | 98 | R 098 |  | Zrušení provizorní přípojky hlavního rozvaděče - dodávka + montáž | SADA | 1 | 0 | 0 |  |  | 0 | 0 | CÚ 2020/01 | 0 | 2
PP |  |  |  | Zrušení provizorní přípojky hlavního rozvaděče - dodávka + montáž
VV
TS
P | 99 | R 099 |  | Demontáž a likvidace stávajících rozvaděčů | SADA | 1 | 0 | 0 |  |  | 0 | 0 | CÚ 2020/01 | 0 | 2
PP |  |  |  | Demontáž a likvidace stávajících rozvaděčů
VV
TS
P | 100 | R 100 |  | Koordinace s ČEZ | HOD | 20 | 0 | 0 |  |  | 0 | 0 | CÚ 2020/01 | 0 | 2
PP |  |  |  | Koordinace s ČEZ
VV
TS
P | 101 | R 101 |  | Přívodka 400V/125A 4-pól IP67 pro připojení náhradního zdroje - dodávka + montáž | KS | 1 | 0 | 0 |  |  | 0 | 0 | CÚ 2020/01 | 0 | 2
PP |  |  |  | Přívodka 400V/125A 4-pól IP67 pro připojení náhradního zdroje - dodávka + montáž
VV
TS
P | 102 | R 102 |  | Přepínač na náhradní zdroj s nulovou polohou, konstrukční velikost T6, 690V/125A - dodávka + montáž | KS | 1 | 0 | 0 |  |  | 0 | 0 | CÚ 2020/01 | 0 | 2
PP |  |  |  | Přepínač na náhradní zdroj s nulovou polohou, konstrukční velikost T6, 690V/125A - dodávka + montáž
VV
TS
P | 103 | R 103 |  | Pronájem náhradního zdroje 400V/50kW - dodávka + montáž | DEN | 3 | 0 | 0 |  |  | 0 | 0 | CÚ 2020/01 | 0 | 2
PP |  |  |  | Pronájem náhradního zdroje 400V/50kW - dodávka + montáž
VV
TS
P | 104 | R 104 |  | Manipulace hmot a materiálu | KPL | 1 | 0 | 0 |  |  | 0 | 0 | CÚ 2020/01 | 0 | 2
PP |  |  |  | Manipulace hmot a materiálu
VV
TS
P | 105 | R 105 |  | Práce v rozvaděči - dodávka + montáž | HOD | 80 | 0 | 0 |  |  | 0 | 0 | CÚ 2020/01 | 0 | 2
PP |  |  |  | Práce v rozvaděči - dodávka + montáž
VV
TS
P | 106 | R 106 |  | Drobný materiál pro rozvaděč (svorky, vodiče pro vydrátování, můstky apod.) - dodávka + montáž | SADA | 16 | 0 | 0 |  |  | 0 | 0 | CÚ 2020/01 | 0 | 2
PP |  |  |  | Drobný materiál pro rozvaděč (svorky, vodiče pro vydrátování, můstky apod.) - dodávka + montáž
VV
TS
P | 107 | R 107 |  | Revize rozvaděčů | KS | 16 | 0 | 0 |  |  | 0 | 0 | CÚ 2020/01 | 0 | 2
PP |  |  |  | Revize rozvaděčů
VV
TS
P | 108 | R 108 |  | Vysekání kabelové drážky šíře 15cm pro přípojky rozvaděčů bez začištění | M | 90 | 0 | 0 |  |  | 0 | 0 | CÚ 2020/01 | 0 | 2
PP |  |  |  | Vysekání kabelové drážky šíře 15cm pro přípojky rozvaděčů bez začištění
VV
TS
P | 109 | R 109 |  | Začištění kabelové drážky - dodávka + montáž | M | 90 | 0 | 0 |  |  | 0 | 0 | CÚ 2020/01 | 0 | 2
PP |  |  |  | Začištění kabelové drážky - dodávka + montáž
VV
TS
P | 110 | R 110 |  | Průvrt smíšeného zdiva do 30cm | KS | 12 | 0 | 0 |  |  | 0 | 0 | CÚ 2020/01 | 0 | 2
PP |  |  |  | Průvrt smíšeného zdiva do 30cm
VV
TS
P | 111 | R 111 |  | Průvrt smíšeného zdiva nad 30cm | KS | 7 | 0 | 0 |  |  | 0 | 0 | CÚ 2020/01 | 0 | 2
PP |  |  |  | Průvrt smíšeného zdiva nad 30cm
VV
TS
P | 112 | R 112 |  | Průvrt stropu | KS | 3 | 0 | 0 |  |  | 0 | 0 | CÚ 2020/01 | 0 | 2
PP |  |  |  | Průvrt stropu
VV
TS
P | 113 | R 113 |  | Výkop 35/70 v travnatém pásu | M | 20 | 0 | 0 |  |  | 0 | 0 | CÚ 2020/01 | 0 | 2
PP |  |  |  | Výkop 35/70 v travnatém pásu
VV
TS
P | 114 | R 114 |  | Výkop 35/70 zpěvněný povrch - betonová dlažba | M | 40 | 0 | 0 |  |  | 0 | 0 | CÚ 2020/01 | 0 | 2
PP |  |  |  | Výkop 35/70 zpěvněný povrch - betonová dlažba
VV
TS
P | 115 | R 115 |  | Zásyp výkopu 35/70 | M | 60 | 0 | 0 |  |  | 0 | 0 | CÚ 2020/01 | 0 | 2
PP |  |  |  | Zásyp výkopu 35/70
VV
TS
P | 116 | R 116 |  | Oprava zpevněného povrchu - dodávka + montáž | M2 | 20 | 0 | 0 |  |  | 0 | 0 | CÚ 2020/01 | 0 | 2
PP |  |  |  | Oprava zpevněného povrchu - dodávka + montáž
VV
TS
SD |  | D4 |  | HROMOSVOD |  |  |  |  | 0 | 0 | 0 | 0
P | 117 | R 117 |  | Pomocný jímač dl. 1,5m vč. podpěry na hřebenáč - dodávka + montáž | KS | 1 | 0 | 0 |  |  | 0 | 0 | CÚ 2020/01 | 0 | 2
PP |  |  |  | Pomocný jímač dl. 1,5m vč. podpěry na hřebenáč - dodávka + montáž
VV
TS
P | 118 | R 118 |  | Jímací tyč JR 3,0 AlMgSi - dodávka + montáž | KS | 1 | 0 | 0 |  |  | 0 | 0 | CÚ 2020/01 | 0 | 2
PP |  |  |  | Jímací tyč JR 3,0 AlMgSi - dodávka + montáž
VV
TS
P | 119 | R 119 |  | Izolovaná distanční podpěra na anténní stožár dl. 500mm - dodávka + montáž | KS | 2 | 0 | 0 |  |  | 0 | 0 | CÚ 2020/01 | 0 | 2
PP |  |  |  | Izolovaná distanční podpěra na anténní stožár dl. 500mm - dodávka + montáž
VV
TS
P | 120 | R 120 |  | Jímací drát AlMgSi 8mm - dodávka + montáž | M | 70 | 0 | 0 |  |  | 0 | 0 | CÚ 2020/01 | 0 | 2
PP |  |  |  | Jímací drát AlMgSi 8mm - dodávka + montáž
VV
TS
P | 121 | R 121 |  | Zemnící drát FeZn 10mm - dodávka + montáž | M | 20 | 0 | 0 |  |  | 0 | 0 | CÚ 2020/01 | 0 | 2
PP |  |  |  | Zemnící drát FeZn 10mm - dodávka + montáž
VV
TS
P | 122 | R 122 |  | Zemnící pásek FeZn 30x4 - dodávka + montáž | M | 150 | 0 | 0 |  |  | 0 | 0 | CÚ 2020/01 | 0 | 2
PP |  |  |  | Zemnící pásek FeZn 30x4 - dodávka + montáž
VV
TS
P | 123 | R 123 |  | Podpěra vedení PV15a na hřebenáč - dodávka + montáž | KS | 18 | 0 | 0 |  |  | 0 | 0 | CÚ 2020/01 | 0 | 2
PP |  |  |  | Podpěra vedení PV15a na hřebenáč - dodávka + montáž
VV
TS
P | 124 | R 124 |  | Podpěra vedení pod střešní krytinu PV22b - dodávka + montáž | KS | 25 | 0 | 0 |  |  | 0 | 0 | CÚ 2020/01 | 0 | 2
PP |  |  |  | Podpěra vedení pod střešní krytinu PV22b - dodávka + montáž
VV
TS
P | 125 | R 125 |  | Podpěra vedení PV17p - dodávka + montáž | KS | 14 | 0 | 0 |  |  | 0 | 0 | CÚ 2020/01 | 0 | 2
PP |  |  |  | Podpěra vedení PV17p - dodávka + montáž
VV
TS
P | 126 | R 126 |  | Držák ochranného úhelníku DUD 270 - dodávka + montáž | KS | 10 | 0 | 0 |  |  | 0 | 0 | CÚ 2020/01 | 0 | 2
PP |  |  |  | Držák ochranného úhelníku DUD 270 - dodávka + montáž
VV
TS
P | 127 | R 127 |  | Ochranný úhelník dl. 1,7m - dodávka + montáž | KS | 5 | 0 | 0 |  |  | 0 | 0 | CÚ 2020/01 | 0 | 2
PP |  |  |  | Ochranný úhelník dl. 1,7m - dodávka + montáž
VV
TS
P | 128 | R 128 |  | Spojovací svorka SS - dodávka + montáž | KPL | 1 | 0 | 0 |  |  | 0 | 0 | CÚ 2020/01 | 0 | 2
PP |  |  |  | Spojovací svorka SS - dodávka + montáž
VV
TS
P | 129 | R 129 |  | Zkušební svorka SZa - dodávka + montáž | KS | 5 | 0 | 0 |  |  | 0 | 0 | CÚ 2020/01 | 0 | 2
PP |  |  |  | Zkušební svorka SZa - dodávka + montáž
VV
TS
P | 130 | R 130 |  | Svorka SR3b (páska-drát) - dodávka + montáž | KS | 10 | 0 | 0 |  |  | 0 | 0 | CÚ 2020/01 | 0 | 2
PP |  |  |  | Svorka SR3b (páska-drát) - dodávka + montáž
VV
TS
P | 131 | R 131 |  | Svorka okapová SO b - dodávka + montáž | KS | 5 | 0 | 0 |  |  | 0 | 0 | CÚ 2020/01 | 0 | 2
PP |  |  |  | Svorka okapová SO b - dodávka + montáž
VV
TS
P | 132 | R 132 |  | Pomocné práce na stávajících vývodech zemnění (spojkování, odkopání zeminy apod.) - dodávka + montáž | KPL | 1 | 0 | 0 |  |  | 0 | 0 | CÚ 2020/01 | 0 | 2
PP |  |  |  | Pomocné práce na stávajících vývodech zemnění (spojkování, odkopání zeminy apod.) - dodávka + montáž
VV
TS
P | 133 | R 133 |  | Revize | KPL | 1 | 0 | 0 |  |  | 0 | 0 | CÚ 2020/01 | 0 | 2
PP |  |  |  | Revize
VV
TS
P | 134 | R 134 |  | Manipulace a přesun materiálu apod. | KPL | 1 | 0 | 0 |  |  | 0 | 0 | CÚ 2020/01 | 0 | 2
PP |  |  |  | Manipulace a přesun materiálu apod.
VV
TS
P | 135 | R 135 |  | Mincovní automat MAD 1 s možností bezkontaktní bezhotovostní platby dle zvyklostí investora - dodávka + montáž | KS | 2 | 0 | 0 |  |  | 0 | 0 | CÚ 2020/01 | 0 | 2
PP |  |  |  | Mincovní automat MAD 1 s možností bezkontaktní bezhotovostní platby dle zvyklostí investora - dodávka + montáž
VV
TS
P | 136 | R 136 |  | Mincovní automat MAD 6 INV s možností bezkontaktní bezhotovostní platby dle zvyklostí investora - dodávka + montáž | KS | 1 | 0 | 0 |  |  | 0 | 0 | CÚ 2020/01 | 0 | 2
PP |  |  |  | Mincovní automat MAD 6 INV s možností bezkontaktní bezhotovostní platby dle zvyklostí investora - dodávka + montáž
VV
TS
P | 137 | R 137 |  | Napájecí zdroj 230V/12V - dodávka + montáž | KS | 3 | 0 | 0 |  |  | 0 | 0 | CÚ 2020/01 | 0 | 2
PP |  |  |  | Napájecí zdroj 230V/12V - dodávka + montáž
VV
TS
P | 138 | R 138 |  | Sada pro nouzovou signalizaci - dodávka + montáž | SADA | 1 | 0 | 0 |  |  | 0 | 0 | CÚ 2020/01 | 0 | 2
PP |  |  |  | Sada pro nouzovou signalizaci - dodávka + montáž
VV
TS
P | 139 | R 139 |  | Kabel JYSTY 4x2x0,8 - dodávka + montáž | M | 25 | 0 | 0 |  |  | 0 | 0 | CÚ 2020/01 | 0 | 2
PP |  |  |  | Kabel JYSTY 4x2x0,8 - dodávka + montáž
VV
TS
P | 140 | R 140 |  | Dieselagregát pro SSZ při přepojování napájení vč. dopravy - dodávka + montáž | DEN | 3 | 0 | 0 |  |  | 0 | 0 | CÚ 2020/01 | 0 | 2
PP |  |  |  | Dieselagregát pro SSZ při přepojování napájení vč. dopravy - dodávka + montáž
VV
TS
P | 141 | R 141 |  | Vrapovaná chránička rudá pr. 50mm - dodávka + montáž | M | 200 | 0 | 0 |  |  | 0 | 0 | CÚ 2020/01 | 0 | 2
PP |  |  |  | Vrapovaná chránička rudá pr. 50mm - dodávka + montáž
VV
TS
P | 142 | R 142 |  | Vrapovaná chránička rufá pr. 75mm - dodávka + montáž | M | 120 | 0 | 0 |  |  | 0 | 0 | CÚ 2020/01 | 0 | 2
PP |  |  |  | Vrapovaná chránička rufá pr. 75mm - dodávka + montáž
VV
TS
P | 143 | R 143 |  | Zřízení zásuvkovch okruhů pro provizorní dopravní kancelář - dodávka + montáž | SADA | 1 | 0 | 0 |  |  | 0 | 0 | CÚ 2020/01 | 0 | 2
PP |  |  |  | Zřízení zásuvkovch okruhů pro provizorní dopravní kancelář - dodávka + montáž
VV
TS
P | 144 | R 144 |  | Vkládací lišta 40x40 - dodávka + montáž | M | 80 | 0 | 0 |  |  | 0 | 0 | CÚ 2020/01 | 0 | 2
PP |  |  |  | Vkládací lišta 40x40 - dodávka + montáž
VV
TS
P | 145 | R 145 |  | Rohy a ohyby lišty 40x40 - dodávka + montáž | SADA | 1 | 0 | 0 |  |  | 0 | 0 | CÚ 2020/01 | 0 | 2
PP |  |  |  | Rohy a ohyby lišty 40x40 - dodávka + montáž
VV
TS
P | 146 | R 146 |  | Revize elektroinstalace objektu | SADA | 1 | 0 | 0 |  |  | 0 | 0 | CÚ 2020/01 | 0 | 2
PP |  |  |  | Revize elektroinstalace objektu
VV
TS
P | 147 | R 147 |  | Drobný elektroinstalační materiál (svorkovnice, sádra, kabelové příchytky…) - dodávka + montáž | SADA | 1 | 0 | 0 |  |  | 0 | 0 | CÚ 2020/01 | 0 | 2
PP |  |  |  | Drobný elektroinstalační materiál (svorkovnice, sádra, kabelové příchytky…) - dodávka + montáž
VV
TS

## SO 61-01-04
SŽDC05 |  |  |  | Soupis prací objektu | [10 empty] | 3
6
S | Stavba: | 5323530023 |  | Rekonstrukce výpravní budovy v žst. Tachov | [6 empty] | E.2 | 0 | Aspe | 0,00 | 2
O | Objekt: | E.2 |  | Pozemní stavební objekty | [9 empty] | 15,00 | 2
Typ | Poř. číslo | Kód položky | Varianta | Název položky | MJ | Množství | Jednotková hmotnost | Celková hmotnost |  |  | Jednotková cena |  | Cenové soustavy | 21,00 | 2
Dodávka
[9 empty] | Jednotková | Celkem | Jednotková | Celkem |  |  |  | Počet položek s nulovou cenou | 120
O1 |  | SO 61-01-04 |  | VÝPRAVNÍ BUDOVA - ESL |  |  |  |  | 0 | 0 | 0 | 0
SD |  | D1 |  | STA |  |  |  |  | 0 | 0 | 0 | 0
P | 1 | R 001 |  | Koaxiální kabel - DODÁVKA + MONTÁŽ | M | 209 | 0 | 0 |  |  | 0 | 0 | CÚ 2020/01 | 0 | 2
PP |  |  |  | Koaxiální kabel - DODÁVKA + MONTÁŽ
VV
TS
P | 2 | R 002 |  | Elektroinstalační trubka pr. 16 mm - DODÁVKA + MONTÁŽ | M | 190 | 0 | 0 |  |  | 0 | 0 | CÚ 2020/01 | 0 | 2
PP |  |  |  | Elektroinstalační trubka pr. 16 mm - DODÁVKA + MONTÁŽ
VV
TS
P | 3 | R 003 |  | Elektroinstalační trubka pr. 20 mm - DODÁVKA + MONTÁŽ | M | 15 | 0 | 0 |  |  | 0 | 0 | CÚ 2020/01 | 0 | 2
PP |  |  |  | Elektroinstalační trubka pr. 20 mm - DODÁVKA + MONTÁŽ
VV
TS
P | 4 | R 004 |  | Elektroinstalační trubka LPE UV stabilní - DODÁVKA + MONTÁŽ | M | 5 | 0 | 0 |  |  | 0 | 0 | CÚ 2020/01 | 0 | 2
PP |  |  |  | Elektroinstalační trubka LPE UV stabilní - DODÁVKA + MONTÁŽ
VV
TS
P | 5 | R 005 |  | Anténa UHF - DODÁVKA + MONTÁŽ | KS | 1 | 0 | 0 |  |  | 0 | 0 | CÚ 2020/01 | 0 | 2
PP |  |  |  | Anténa UHF - DODÁVKA + MONTÁŽ
VV
TS
P | 6 | R 006 |  | Anténa FM - DODÁVKA + MONTÁŽ | KS | 1 | 0 | 0 |  |  | 0 | 0 | CÚ 2020/01 | 0 | 2
PP |  |  |  | Anténa FM - DODÁVKA + MONTÁŽ
VV
TS
P | 7 | R 007 |  | Anténní stožár jednodílný 4m, 60mm, žárový zinek - DODÁVKA + MONTÁŽ | KS | 1 | 0 | 0 |  |  | 0 | 0 | CÚ 2020/01 | 0 | 2
PP |  |  |  | Anténní stožár jednodílný 4m, 60mm, žárový zinek - DODÁVKA + MONTÁŽ
VV
TS
P | 8 | R 008 |  | Stožárový držák - DODÁVKA + MONTÁŽ | KS | 2 | 0 | 0 |  |  | 0 | 0 | CÚ 2020/01 | 0 | 2
PP |  |  |  | Stožárový držák - DODÁVKA + MONTÁŽ
VV
TS
P | 9 | R 009 |  | Stožárový nástřešák - DODÁVKA + MONTÁŽ | KS | 1 | 0 | 0 |  |  | 0 | 0 | CÚ 2020/01 | 0 | 2
PP |  |  |  | Stožárový nástřešák - DODÁVKA + MONTÁŽ
VV
TS
P | 10 | R 010 |  | Anténní výložník - DODÁVKA + MONTÁŽ | KS | 1 | 0 | 0 |  |  | 0 | 0 | CÚ 2020/01 | 0 | 2
PP |  |  |  | Anténní výložník - DODÁVKA + MONTÁŽ
VV
TS
P | 11 | R 011 |  | Konektor F - DODÁVKA + MONTÁŽ | KS | 20 | 0 | 0 |  |  | 0 | 0 | CÚ 2020/01 | 0 | 2
PP |  |  |  | Konektor F - DODÁVKA + MONTÁŽ
VV
TS
P | 12 | R 012 |  | Přístroj zásuvky TV+R (5011-A3503) - DODÁVKA + MONTÁŽ | KS | 5 | 0 | 0 |  |  | 0 | 0 | CÚ 2020/01 | 0 | 2
PP |  |  |  | Přístroj zásuvky TV+R (5011-A3503) - DODÁVKA + MONTÁŽ
VV
TS
P | 13 | R 013 |  | Kryt anténní zásuvky ABB Time (5011E-A00300 01) - DODÁVKA + MONTÁŽ | KS | 5 | 0 | 0 |  |  | 0 | 0 | CÚ 2020/01 | 0 | 2
PP |  |  |  | Kryt anténní zásuvky ABB Time (5011E-A00300 01) - DODÁVKA + MONTÁŽ
VV
TS
P | 14 | R 014 |  | Elektroinstalační krabice kulatá pr. 68mm - DODÁVKA + MONTÁŽ | KS | 5 | 0 | 0 |  |  | 0 | 0 | CÚ 2020/01 | 0 | 2
PP |  |  |  | Elektroinstalační krabice kulatá pr. 68mm - DODÁVKA + MONTÁŽ
VV
TS
P | 15 | R 015 |  | Zesilovač se zdrojem - DODÁVKA + MONTÁŽ | KS | 1 | 0 | 0 |  |  | 0 | 0 | CÚ 2020/01 | 0 | 2
PP |  |  |  | Zesilovač se zdrojem - DODÁVKA + MONTÁŽ
VV
TS
P | 16 | R 016 |  | Anténní slučovač FM + DVB-T - DODÁVKA + MONTÁŽ | KS | 1 | 0 | 0 |  |  | 0 | 0 | CÚ 2020/01 | 0 | 2
PP |  |  |  | Anténní slučovač FM + DVB-T - DODÁVKA + MONTÁŽ
VV
TS
P | 17 | R 017 |  | Anténní rozbočovač 6x16dB - DODÁVKA + MONTÁŽ | KS | 1 | 0 | 0 |  |  | 0 | 0 | CÚ 2020/01 | 0 | 2
PP |  |  |  | Anténní rozbočovač 6x16dB - DODÁVKA + MONTÁŽ
VV
TS
P | 18 | R 018 |  | Nastavení a přezkoušení systému STA - DODÁVKA + MONTÁŽ | SADA | 1 | 0 | 0 |  |  | 0 | 0 | CÚ 2020/01 | 0 | 2
PP |  |  |  | Nastavení a přezkoušení systému STA - DODÁVKA + MONTÁŽ
VV
TS
P | 19 | R 019 |  | Demontáž stávajícího systému STA | SADA | 1 | 0 | 0 |  |  | 0 | 0 | CÚ 2020/01 | 0 | 2
PP |  |  |  | Demontáž stávajícího systému STA
VV
TS
P | 20 | R 020 |  | Drobný elektroinstalační materiál (svorkovnice, sádra, kabelové příchytky…) - DODÁVKA + MONTÁŽ | SADA | 1 | 0 | 0 |  |  | 0 | 0 | CÚ 2020/01 | 0 | 2
PP |  |  |  | Drobný elektroinstalační materiál (svorkovnice, sádra, kabelové příchytky…) - DODÁVKA + MONTÁŽ
VV
TS
SD |  | D10 |  | Ostatní |  |  |  |  | 0 | 0 | 0 | 0
P | 21 | R 114 |  | Rozvaděč MRK 10 vč. svorkovnice SID-C - DODÁVKA + MONTÁŽ | KS | 1 | 0 | 0 |  |  | 0 | 0 | CÚ 2020/01 | 0 | 2
PP |  |  |  | Rozvaděč MRK 10 vč. svorkovnice SID-C - DODÁVKA + MONTÁŽ
VV
TS
P | 22 | R 115 |  | Zatažení kabelu CETIN do rozvaděče MRK 10 - DODÁVKA + MONTÁŽ | KPL | 1 | 0 | 0 |  |  | 0 | 0 | CÚ 2020/01 | 0 | 2
PP |  |  |  | Zatažení kabelu CETIN do rozvaděče MRK 10 - DODÁVKA + MONTÁŽ
VV
TS
P | 23 | R 116 |  | Wifi - přístupový bod | SADA | 1 | 0 | 0 |  |  | 0 | 0 | CÚ 2020/01 | 0 | 2
PP |  |  |  | Wifi - přístupový bod
VV |  |  |  | 1=1.000 [A] Celkem: A=1.000 [B]
TS
P | 24 | R 117 |  | Vysekání kabelové trasy pro slaboproudé rozvody bez začištění | M | 165 | 0 | 0 |  |  | 0 | 0 | CÚ 2020/01 | 0 | 2
PP |  |  |  | Vysekání kabelové trasy pro slaboproudé rozvody bez začištění
VV
TS
P | 25 | R 118 |  | Začištění kabelové rýhy - DODÁVKA + MONTÁŽ | M | 165 | 0 | 0 |  |  | 0 | 0 | CÚ 2020/01 | 0 | 2
PP |  |  |  | Začištění kabelové rýhy - DODÁVKA + MONTÁŽ
VV
TS
P | 26 | R 119 |  | Průvrty zdí do 30cm | KS | 15 | 0 | 0 |  |  | 0 | 0 | CÚ 2020/01 | 0 | 2
PP |  |  |  | Průvrty zdí do 30cm
VV
TS
P | 27 | R 120 |  | Průvrty zdí nad 30cm | KS | 10 | 0 | 0 |  |  | 0 | 0 | CÚ 2020/01 | 0 | 2
PP |  |  |  | Průvrty zdí nad 30cm
VV
TS
P | 28 | R 121 |  | Průvrty stropu | KS | 3 | 0 | 0 |  |  | 0 | 0 | CÚ 2020/01 | 0 | 2
PP |  |  |  | Průvrty stropu
VV
TS
SD |  | D2 |  | LAN |  |  |  |  | 0 | 0 | 0 | 0
P | 29 | R 021 |  | UTP 4x2x0,5 cat.6 - DODÁVKA + MONTÁŽ | M | 970 | 0 | 0 |  |  | 0 | 0 | CÚ 2020/01 | 0 | 2
PP |  |  |  | UTP 4x2x0,5 cat.6 - DODÁVKA + MONTÁŽ
VV
TS
P | 30 | R 022 |  | Elektroinstalační trubka pr. 16 mm - DODÁVKA + MONTÁŽ | M | 594 | 0 | 0 |  |  | 0 | 0 | CÚ 2020/01 | 0 | 2
PP |  |  |  | Elektroinstalační trubka pr. 16 mm - DODÁVKA + MONTÁŽ
VV
TS
P | 31 | R 023 |  | Elektroinstalační trubka pr. 25 mm - DODÁVKA + MONTÁŽ | M | 20 | 0 | 0 |  |  | 0 | 0 | CÚ 2020/01 | 0 | 2
PP |  |  |  | Elektroinstalační trubka pr. 25 mm - DODÁVKA + MONTÁŽ
VV
TS
P | 32 | R 024 |  | Vkládací lišta 18x13mm - DODÁVKA + MONTÁŽ | M | 15 | 0 | 0 |  |  | 0 | 0 | CÚ 2020/01 | 0 | 2
PP |  |  |  | Vkládací lišta 18x13mm - DODÁVKA + MONTÁŽ
VV
TS
P | 33 | R 025 |  | Elektroinstalační krabice 255x205x68mm - DODÁVKA + MONTÁŽ | KS | 2 | 0 | 0 |  |  | 0 | 0 | CÚ 2020/01 | 0 | 2
PP |  |  |  | Elektroinstalační krabice 255x205x68mm - DODÁVKA + MONTÁŽ
VV
TS
P | 34 | R 026 |  | Patch kabel 2xRJ45 dl. 1 - DODÁVKA + MONTÁŽ | KS | 22 | 0 | 0 |  |  | 0 | 0 | CÚ 2020/01 | 0 | 2
PP |  |  |  | Patch kabel 2xRJ45 dl. 1 - DODÁVKA + MONTÁŽ
VV
TS
P | 35 | R 027 |  | Kryt zásuvky komunikační - DODÁVKA + MONTÁŽ | KS | 14 | 0 | 0 |  |  | 0 | 0 | CÚ 2020/01 | 0 | 2
PP |  |  |  | Kryt zásuvky komunikační - DODÁVKA + MONTÁŽ
VV
TS
P | 36 | R 028 |  | Rámeček komunikační zásuvky - DODÁVKA + MONTÁŽ | KS | 14 | 0 | 0 |  |  | 0 | 0 | CÚ 2020/01 | 0 | 2
PP |  |  |  | Rámeček komunikační zásuvky - DODÁVKA + MONTÁŽ
VV
TS
P | 37 | R 029 |  | Nosná maska s 1 otvorem - DODÁVKA + MONTÁŽ | KS | 6 | 0 | 0 |  |  | 0 | 0 | CÚ 2020/01 | 0 | 2
PP |  |  |  | Nosná maska s 1 otvorem - DODÁVKA + MONTÁŽ
VV
TS
P | 38 | R 030 |  | Nosná maska se 2 otvory - DODÁVKA + MONTÁŽ | KS | 8 | 0 | 0 |  |  | 0 | 0 | CÚ 2020/01 | 0 | 2
PP |  |  |  | Nosná maska se 2 otvory - DODÁVKA + MONTÁŽ
VV
TS
P | 39 | R 031 |  | KeyStone RJ45-8 cat. 6 - DODÁVKA + MONTÁŽ | KS | 22 | 0 | 0 |  |  | 0 | 0 | CÚ 2020/01 | 0 | 2
PP |  |  |  | KeyStone RJ45-8 cat. 6 - DODÁVKA + MONTÁŽ
VV
TS
P | 40 | R 032 |  | Elektroinstalační krabice kulatá pr. 68mm - DODÁVKA + MONTÁŽ | KS | 14 | 0 | 0 |  |  | 0 | 0 | CÚ 2020/01 | 0 | 2
PP |  |  |  | Elektroinstalační krabice kulatá pr. 68mm - DODÁVKA + MONTÁŽ
VV
TS
P | 41 | R 033 |  | Patch panel 19´´ 24xRJ45, cat. 6, osazený - DODÁVKA + MONTÁŽ | KS | 1 | 0 | 0 |  |  | 0 | 0 | CÚ 2020/01 | 0 | 2
PP |  |  |  | Patch panel 19´´ 24xRJ45, cat. 6, osazený - DODÁVKA + MONTÁŽ
VV
TS
P | 42 | R 034 |  | Vyvazovací panel 19´´ 1U - DODÁVKA + MONTÁŽ | KS | 1 | 0 | 0 |  |  | 0 | 0 | CÚ 2020/01 | 0 | 2
PP |  |  |  | Vyvazovací panel 19´´ 1U - DODÁVKA + MONTÁŽ
VV
TS
P | 43 | R 035 |  | Drobný elektroinstalační materiál - DODÁVKA + MONTÁŽ | KPL | 1 | 0 | 0 |  |  | 0 | 0 | CÚ 2020/01 | 0 | 2
PP |  |  |  | Drobný elektroinstalační materiál - DODÁVKA + MONTÁŽ
VV
TS
P | 44 | R 036 |  | Měření strukturované kabeláže, vypracování protokolu | VÝVOD | 22 | 0 | 0 |  |  | 0 | 0 | CÚ 2020/01 | 0 | 2
PP |  |  |  | Měření strukturované kabeláže, vypracování protokolu
VV
TS
P | 45 | R 037 |  | Koordinace s TÚDC a ČDT | HOD | 5 | 0 | 0 |  |  | 0 | 0 | CÚ 2020/01 | 0 | 2
PP |  |  |  | Koordinace s TÚDC a ČDT
VV
TS
SD |  | D3 |  | Domovní zvonky |  |  |  |  | 0 | 0 | 0 | 0
P | 46 | R 038 |  | Zvonkové tablo, 3 účastnická tlačítka - DODÁVKA + MONTÁŽ | KS | 1 | 0 | 0 |  |  | 0 | 0 | CÚ 2020/01 | 0 | 2
PP |  |  |  | Zvonkové tablo, 3 účastnická tlačítka - DODÁVKA + MONTÁŽ
VV
TS
P | 47 | R 039 |  | Zámková lišta - DODÁVKA + MONTÁŽ | KS | 1 | 0 | 0 |  |  | 0 | 0 | CÚ 2020/01 | 0 | 2
PP |  |  |  | Zámková lišta - DODÁVKA + MONTÁŽ
VV
TS
P | 48 | R 040 |  | Montážní rám pro 1 modul - DODÁVKA + MONTÁŽ | KS | 1 | 0 | 0 |  |  | 0 | 0 | CÚ 2020/01 | 0 | 2
PP |  |  |  | Montážní rám pro 1 modul - DODÁVKA + MONTÁŽ
VV
TS
P | 49 | R 041 |  | Stříška pod omítku pro 1 modul - DODÁVKA + MONTÁŽ | KS | 1 | 0 | 0 |  |  | 0 | 0 | CÚ 2020/01 | 0 | 2
PP |  |  |  | Stříška pod omítku pro 1 modul - DODÁVKA + MONTÁŽ
VV
TS
P | 50 | R 042 |  | Domácí telefon s bzučákem bílý - DODÁVKA + MONTÁŽ | KS | 3 | 0 | 0 |  |  | 0 | 0 | CÚ 2020/01 | 0 | 2
PP |  |  |  | Domácí telefon s bzučákem bílý - DODÁVKA + MONTÁŽ
VV
TS
P | 51 | R 043 |  | Síťový zdroj 9VAC/1A + 12VDC/0,3A - DODÁVKA + MONTÁŽ | KS | 1 | 0 | 0 |  |  | 0 | 0 | CÚ 2020/01 | 0 | 2
PP |  |  |  | Síťový zdroj 9VAC/1A + 12VDC/0,3A - DODÁVKA + MONTÁŽ
VV
TS
P | 52 | R 044 |  | Jistič 6B/1 PL6 - DODÁVKA + MONTÁŽ | KS | 1 | 0 | 0 |  |  | 0 | 0 | CÚ 2020/01 | 0 | 2
PP |  |  |  | Jistič 6B/1 PL6 - DODÁVKA + MONTÁŽ
VV
TS
P | 53 | R 045 |  | Elektrický zámek - DODÁVKA + MONTÁŽ | KS | 1 | 0 | 0 |  |  | 0 | 0 | CÚ 2020/01 | 0 | 2
PP |  |  |  | Elektrický zámek - DODÁVKA + MONTÁŽ
VV
TS
P | 54 | R 046 |  | Kabel SYKFY 4x2x0,5 - DODÁVKA + MONTÁŽ | M | 20 | 0 | 0 |  |  | 0 | 0 | CÚ 2020/01 | 0 | 2
PP |  |  |  | Kabel SYKFY 4x2x0,5 - DODÁVKA + MONTÁŽ
VV
TS
P | 55 | R 047 |  | Kabel SYKFY 3x2x0,5 - DODÁVKA + MONTÁŽ | M | 15 | 0 | 0 |  |  | 0 | 0 | CÚ 2020/01 | 0 | 2
PP |  |  |  | Kabel SYKFY 3x2x0,5 - DODÁVKA + MONTÁŽ
VV
TS
P | 56 | R 048 |  | Elektroinstalační trubka pr. 20 mm - DODÁVKA + MONTÁŽ | M | 15 | 0 | 0 |  |  | 0 | 0 | CÚ 2020/01 | 0 | 2
PP |  |  |  | Elektroinstalační trubka pr. 20 mm - DODÁVKA + MONTÁŽ
VV
TS
P | 57 | R 049 |  | Elektroinstalační krabice kulatá pr. 68mm s víčkem - DODÁVKA + MONTÁŽ | KS | 4 | 0 | 0 |  |  | 0 | 0 | CÚ 2020/01 | 0 | 2
PP |  |  |  | Elektroinstalační krabice kulatá pr. 68mm s víčkem - DODÁVKA + MONTÁŽ
VV
TS
P | 58 | R 050 |  | Drobný elektroinstalační a montážní materiál (svorkovnice, hmoždinky, vruty…) - DODÁVKA + MONTÁŽ | SADA | 1 | 0 | 0 |  |  | 0 | 0 | CÚ 2020/01 | 0 | 2
PP |  |  |  | Drobný elektroinstalační a montážní materiál (svorkovnice, hmoždinky, vruty…) - DODÁVKA + MONTÁŽ
VV
TS
SD |  | D4 |  | CCTV |  |  |  |  | 0 | 0 | 0 | 0
P | 59 | R 051 |  | UTP 4x2x0,5 cat.6 - DODÁVKA + MONTÁŽ | M | 150 | 0 | 0 |  |  | 0 | 0 | CÚ 2020/01 | 0 | 2
PP |  |  |  | UTP 4x2x0,5 cat.6 - DODÁVKA + MONTÁŽ
VV
TS
P | 60 | R 052 |  | Elektroinstalační trubka pr. 16 mm - DODÁVKA + MONTÁŽ | M | 150 | 0 | 0 |  |  | 0 | 0 | CÚ 2020/01 | 0 | 2
PP |  |  |  | Elektroinstalační trubka pr. 16 mm - DODÁVKA + MONTÁŽ
VV
TS
P | 61 | R 053 |  | Venkovní IP kamera 5MPx, objektiv f4mm, IR 30m, D-WDR - DODÁVKA + MONTÁŽ | KS | 3 | 0 | 0 |  |  | 0 | 0 | CÚ 2020/01 | 0 | 2
PP |  |  |  | Venkovní IP kamera 5MPx, objektiv f4mm, IR 30m, D-WDR - DODÁVKA + MONTÁŽ
VV
TS
P | 62 | R 054 |  | Venkovní IP mini dome kamera 4MPx, objektiv f2,8mm, IR 10m, D-WDR - DODÁVKA + MONTÁŽ | KS | 2 | 0 | 0 |  |  | 0 | 0 | CÚ 2020/01 | 0 | 2
PP |  |  |  | Venkovní IP mini dome kamera 4MPx, objektiv f2,8mm, IR 10m, D-WDR - DODÁVKA + MONTÁŽ
VV
TS
P | 63 | R 055 |  | 8-kanálové NVR s PoE napájením, 2×SATA (max. 8TB), HDMI, alarm I/O, audio I/O, datový tok 50/80 Mbps, záznam až 5Mpx - DODÁVKA + MONTÁŽ | KS | 1 | 0 | 0 |  |  | 0 | 0 | CÚ 2020/01 | 0 | 2
PP |  |  |  | 8-kanálové NVR s PoE napájením, 2×SATA (max. 8TB), HDMI, alarm I/O, audio I/O, datový tok 50/80 Mbps, záznam až 5Mpx - DODÁVKA + MONTÁŽ
VV
TS
P | 64 | R 056 |  | HDD disk 2TB - DODÁVKA + MONTÁŽ | KS | 2 | 0 | 0 |  |  | 0 | 0 | CÚ 2020/01 | 0 | 2
PP |  |  |  | HDD disk 2TB - DODÁVKA + MONTÁŽ
VV
TS
P | 65 | R 057 |  | Drobný elektroinstalační a montážní materiál (svorkovnice, hmoždinky, vruty…) - DODÁVKA + MONTÁŽ | SADA | 1 | 0 | 0 |  |  | 0 | 0 | CÚ 2020/01 | 0 | 2
PP |  |  |  | Drobný elektroinstalační a montážní materiál (svorkovnice, hmoždinky, vruty…) - DODÁVKA + MONTÁŽ
VV
TS
P | 66 | R 058 |  | Nastavení a přezkoušení systému | KPL | 1 | 0 | 0 |  |  | 0 | 0 | CÚ 2020/01 | 0 | 2
PP |  |  |  | Nastavení a přezkoušení systému
VV
TS
P | 67 | R 059 |  | Zaškolení obsluhy | KPL | 1 | 0 | 0 |  |  | 0 | 0 | CÚ 2020/01 | 0 | 2
PP |  |  |  | Zaškolení obsluhy
VV
TS
SD |  | D5 |  | Požární signalizace |  |  |  |  | 0 | 0 | 0 | 0
P | 68 | R 060 |  | Kouřový hlásič ECO1002 - DODÁVKA + MONTÁŽ | KS | 2 | 0 | 0 |  |  | 0 | 0 | CÚ 2020/01 | 0 | 2
PP |  |  |  | Kouřový hlásič ECO1002 - DODÁVKA + MONTÁŽ
VV
TS
P | 69 | R 061 |  | Patice pro montáž hlásiče s vestavěným relé 24 V ss - DODÁVKA + MONTÁŽ | KS | 2 | 0 | 0 |  |  | 0 | 0 | CÚ 2020/01 | 0 | 2
PP |  |  |  | Patice pro montáž hlásiče s vestavěným relé 24 V ss - DODÁVKA + MONTÁŽ
VV
TS
P | 70 | R 062 |  | Přídržný elektromagnet s odpoj. tlačítkem, přídržná síla 50kg - DODÁVKA + MONTÁŽ | KS | 1 | 0 | 0 |  |  | 0 | 0 | CÚ 2020/01 | 0 | 2
PP |  |  |  | Přídržný elektromagnet s odpoj. tlačítkem, přídržná síla 50kg - DODÁVKA + MONTÁŽ
VV
TS
P | 71 | R 063 |  | Prodlužovací univerzální držák magnetu - DODÁVKA + MONTÁŽ | KS | 1 | 0 | 0 |  |  | 0 | 0 | CÚ 2020/01 | 0 | 2
PP |  |  |  | Prodlužovací univerzální držák magnetu - DODÁVKA + MONTÁŽ
VV
TS
P | 72 | R 064 |  | Kabel JXFE-V 4x2x0,8 - DODÁVKA + MONTÁŽ | M | 25 | 0 | 0 |  |  | 0 | 0 | CÚ 2020/01 | 0 | 2
PP |  |  |  | Kabel JXFE-V 4x2x0,8 - DODÁVKA + MONTÁŽ
VV
TS
P | 73 | R 065 |  | Elektroinstalační trubka pr. 16 mm - DODÁVKA + MONTÁŽ | M | 25 | 0 | 0 |  |  | 0 | 0 | CÚ 2020/01 | 0 | 2
PP |  |  |  | Elektroinstalační trubka pr. 16 mm - DODÁVKA + MONTÁŽ
VV
TS
P | 74 | R 066 |  | Napájecí zálohovaný zdroj 27VDC/3A dle EN54 - DODÁVKA + MONTÁŽ | KS | 1 | 0 | 0 |  |  | 0 | 0 | CÚ 2020/01 | 0 | 2
PP |  |  |  | Napájecí zálohovaný zdroj 27VDC/3A dle EN54 - DODÁVKA + MONTÁŽ
VV
TS
P | 75 | R 067 |  | Akumulátor 12V/7Ah - DODÁVKA + MONTÁŽ | KS | 2 | 0 | 0 |  |  | 0 | 0 | CÚ 2020/01 | 0 | 2
PP |  |  |  | Akumulátor 12V/7Ah - DODÁVKA + MONTÁŽ
VV
TS
P | 76 | R 068 |  | Drobný elektroinstalační a montážní materiál (svorkovnice, hmoždinky, vruty…) - DODÁVKA + MONTÁŽ | SADA | 1 | 0 | 0 |  |  | 0 | 0 | CÚ 2020/01 | 0 | 2
PP |  |  |  | Drobný elektroinstalační a montážní materiál (svorkovnice, hmoždinky, vruty…) - DODÁVKA + MONTÁŽ
VV
TS
P | 77 | R 069 |  | Nastavení a přezkoušení systému | KPL | 1 | 0 | 0 |  |  | 0 | 0 | CÚ 2020/01 | 0 | 2
PP |  |  |  | Nastavení a přezkoušení systému
VV
TS
SD |  | D6 |  | EZS |  |  |  |  | 0 | 0 | 0 | 0
P | 78 | R 070 |  | Ústředna EZS 96 zón, 16 podsystémů, v krytu se zdrojem vč. komunikátoru na PCO, s možností připojení bezdrátového modulu na sběrnici - DODÁVKA + MONTÁŽ | KS | 1 | 0 | 0 |  |  | 0 | 0 | CÚ 2020/01 | 0 | 2
PP |  |  |  | Ústředna EZS 96 zón, 16 podsystémů, v krytu se zdrojem vč. komunikátoru na PCO, s možností připojení bezdrátového modulu na sběrnici - DODÁVKA + MONTÁŽ
VV
TS
P | 79 | R 071 |  | Záložní akumulátor 12V/12Ah - DODÁVKA + MONTÁŽ | KS | 1 | 0 | 0 |  |  | 0 | 0 | CÚ 2020/01 | 0 | 2
PP |  |  |  | Záložní akumulátor 12V/12Ah - DODÁVKA + MONTÁŽ
VV
TS
P | 80 | R 072 |  | GSM modul - DODÁVKA + MONTÁŽ | KS | 1 | 0 | 0 |  |  | 0 | 0 | CÚ 2020/01 | 0 | 2
PP |  |  |  | GSM modul - DODÁVKA + MONTÁŽ
VV
TS
P | 81 | R 073 |  | LCD klávesnice - DODÁVKA + MONTÁŽ | KS | 3 | 0 | 0 |  |  | 0 | 0 | CÚ 2020/01 | 0 | 2
PP |  |  |  | LCD klávesnice - DODÁVKA + MONTÁŽ
VV
TS
P | 82 | R 074 |  | Koncentrátor 8 vstupů - DODÁVKA + MONTÁŽ | KS | 2 | 0 | 0 |  |  | 0 | 0 | CÚ 2020/01 | 0 | 2
PP |  |  |  | Koncentrátor 8 vstupů - DODÁVKA + MONTÁŽ
VV
TS
P | 83 | R 075 |  | Duální PIR detektor - DODÁVKA + MONTÁŽ | KS | 15 | 0 | 0 |  |  | 0 | 0 | CÚ 2020/01 | 0 | 2
PP |  |  |  | Duální PIR detektor - DODÁVKA + MONTÁŽ
VV
TS
P | 84 | R 076 |  | Vstupně výstupní jednotka vč. boxu - DODÁVKA + MONTÁŽ | KS | 2 | 0 | 0 |  |  | 0 | 0 | CÚ 2020/01 | 0 | 2
PP |  |  |  | Vstupně výstupní jednotka vč. boxu - DODÁVKA + MONTÁŽ
VV
TS
P | 85 | R 077 |  | Dveřní magnetický kontakt - DODÁVKA + MONTÁŽ | KS | 3 | 0 | 0 |  |  | 0 | 0 | CÚ 2020/01 | 0 | 2
PP |  |  |  | Dveřní magnetický kontakt - DODÁVKA + MONTÁŽ
VV
TS
P | 86 | R 078 |  | Kabel UTP 4x2x0,5 cat. 5e - DODÁVKA + MONTÁŽ | M | 255 | 0 | 0 |  |  | 0 | 0 | CÚ 2020/01 | 0 | 2
PP |  |  |  | Kabel UTP 4x2x0,5 cat. 5e - DODÁVKA + MONTÁŽ
VV
TS
P | 87 | R 079 |  | Chránička pr. 16mm - DODÁVKA + MONTÁŽ | M | 180 | 0 | 0 |  |  | 0 | 0 | CÚ 2020/01 | 0 | 2
PP |  |  |  | Chránička pr. 16mm - DODÁVKA + MONTÁŽ
VV
TS
P | 88 | R 080 |  | chránička pr. 20mm - DODÁVKA + MONTÁŽ | M | 50 | 0 | 0 |  |  | 0 | 0 | CÚ 2020/01 | 0 | 2
PP |  |  |  | chránička pr. 20mm - DODÁVKA + MONTÁŽ
VV
TS
P | 89 | R 081 |  | Oživení systému, programování, zaškolení - DODÁVKA + MONTÁŽ | HOD | 20 | 0 | 0 |  |  | 0 | 0 | CÚ 2020/01 | 0 | 2
PP |  |  |  | Oživení systému, programování, zaškolení - DODÁVKA + MONTÁŽ
VV
TS
P | 90 | R 082 |  | Napájení ústředny EZS - DODÁVKA + MONTÁŽ | KPL | 1 | 0 | 0 |  |  | 0 | 0 | CÚ 2020/01 | 0 | 2
PP |  |  |  | Napájení ústředny EZS - DODÁVKA + MONTÁŽ
VV
TS
P | 91 | R 083 |  | Drobný elektroinstalační materiál (svorkovnice, sádra, kabelové příchytky…) - DODÁVKA + MONTÁŽ | SADA | 1 | 0 | 0 |  |  | 0 | 0 | CÚ 2020/01 | 0 | 2
PP |  |  |  | Drobný elektroinstalační materiál (svorkovnice, sádra, kabelové příchytky…) - DODÁVKA + MONTÁŽ
VV
TS
SD |  | D7 |  | ROZHLAS |  |  |  |  | 0 | 0 | 0 | 0
P | 92 | R 084 |  | 19´´ RACK rozvaděč 600x600mm nástěnný 19U - DODÁVKA + MONTÁŽ | KS | 1 | 0 | 0 |  |  | 0 | 0 | CÚ 2020/01 | 0 | 2
PP |  |  |  | 19´´ RACK rozvaděč 600x600mm nástěnný 19U - DODÁVKA + MONTÁŽ
VV
TS
P | 93 | R 085 |  | Rozhlasová ústředna s IP rozhraním do 19´´ skříně se zesilovačem - DODÁVKA + MONTÁŽ | KS | 1 | 0 | 0 |  |  | 0 | 0 | CÚ 2020/01 | 0 | 2
PP |  |  |  | Rozhlasová ústředna s IP rozhraním do 19´´ skříně se zesilovačem - DODÁVKA + MONTÁŽ
VV
TS
P | 94 | R 086 |  | Přepážkový mikrofon - DODÁVKA + MONTÁŽ | KS | 1 | 0 | 0 |  |  | 0 | 0 | CÚ 2020/01 | 0 | 2
PP |  |  |  | Přepážkový mikrofon - DODÁVKA + MONTÁŽ
VV
TS
P | 95 | R 087 |  | Vnitřní nástěnný reproduktor 6W/100V, 92dB - DODÁVKA + MONTÁŽ | KS | 3 | 0 | 0 |  |  | 0 | 0 | CÚ 2020/01 | 0 | 2
PP |  |  |  | Vnitřní nástěnný reproduktor 6W/100V, 92dB - DODÁVKA + MONTÁŽ
VV
TS
P | 96 | R 088 |  | Provizorní umístění přepážkového mikrofonu do provizorní dopravní kanceláře - DODÁVKA + MONTÁŽ | KPL | 1 | 0 | 0 |  |  | 0 | 0 | CÚ 2020/01 | 0 | 2
PP |  |  |  | Provizorní umístění přepážkového mikrofonu do provizorní dopravní kanceláře - DODÁVKA + MONTÁŽ
VV
TS
P | 97 | R 089 |  | Venkovní reproduktor 15W regulovatelný - DODÁVKA + MONTÁŽ | KS | 2 | 0 | 0 |  |  | 0 | 0 | CÚ 2020/01 | 0 | 2
PP |  |  |  | Venkovní reproduktor 15W regulovatelný - DODÁVKA + MONTÁŽ
VV
TS
P | 98 | R 090 |  | Kabel JYSTY 2x2x0,8 - DODÁVKA + MONTÁŽ | M | 50 | 0 | 0 |  |  | 0 | 0 | CÚ 2020/01 | 0 | 2
PP |  |  |  | Kabel JYSTY 2x2x0,8 - DODÁVKA + MONTÁŽ
VV
TS
P | 99 | R 091 |  | Chránička pr. 16mm - DODÁVKA + MONTÁŽ | M | 45 | 0 | 0 |  |  | 0 | 0 | CÚ 2020/01 | 0 | 2
PP |  |  |  | Chránička pr. 16mm - DODÁVKA + MONTÁŽ
VV
TS
P | 100 | R 092 |  | SW pro rozhlas, nastavení, naprogramování - DODÁVKA + MONTÁŽ | KPL | 1 | 0 | 0 |  |  | 0 | 0 | CÚ 2020/01 | 0 | 2
PP |  |  |  | SW pro rozhlas, nastavení, naprogramování - DODÁVKA + MONTÁŽ
VV
TS
P | 101 | R 093 |  | Měření ozvučení, nastavení | KPL | 1 | 0 | 0 |  |  | 0 | 0 | CÚ 2020/01 | 0 | 2
PP |  |  |  | Měření ozvučení, nastavení
VV
TS
P | 102 | R 094 |  | Napájení RACKu a rozhlasu - DODÁVKA + MONTÁŽ | KPL | 1 | 0 | 0 |  |  | 0 | 0 | CÚ 2020/01 | 0 | 2
PP |  |  |  | Napájení RACKu a rozhlasu - DODÁVKA + MONTÁŽ
VV
TS
P | 103 | R 095 |  | Drobný elektroinstalační materiál (svorkovnice, sádra, kabelové příchytky…) - DODÁVKA + MONTÁŽ | SADA | 1 | 0 | 0 |  |  | 0 | 0 | CÚ 2020/01 | 0 | 2
PP |  |  |  | Drobný elektroinstalační materiál (svorkovnice, sádra, kabelové příchytky…) - DODÁVKA + MONTÁŽ
VV
TS
SD |  | D8 |  | INIS |  |  |  |  | 0 | 0 | 0 | 0
P | 104 | R 096 |  | Odjezdový monitor 46" pro provoz 24/7 v antivandal temperovaném krytu, dle aktuálních pokynů a směrnice 118 - DODÁVKA + MONTÁŽ | KS | 1 | 0 | 0 |  |  | 0 | 0 | CÚ 2020/01 | 0 | 2
PP |  |  |  | Odjezdový monitor 46" pro provoz 24/7 v antivandal temperovaném krytu, dle aktuálních pokynů a směrnice 118 - DODÁVKA + MONTÁŽ
VV
TS
P | 105 | R 097 |  | Odjezdový monitor 46" pro provoz 24/7 dle aktuálních pokynů a směrnice 118 - DODÁVKA + MONTÁŽ | KS | 1 | 0 | 0 |  |  | 0 | 0 | CÚ 2020/01 | 0 | 2
PP |  |  |  | Odjezdový monitor 46" pro provoz 24/7 dle aktuálních pokynů a směrnice 118 - DODÁVKA + MONTÁŽ
VV
TS
P | 106 | R 098 |  | Demontáž a opětovná montáž zobrazovacího panelu POVED - DODÁVKA + MONTÁŽ | KPL | 1 | 0 | 0 |  |  | 0 | 0 | CÚ 2020/01 | 0 | 2
PP |  |  |  | Demontáž a opětovná montáž zobrazovacího panelu POVED - DODÁVKA + MONTÁŽ
VV
TS
P | 107 | R 099 |  | AKIS, akustický informační systém pro nevidomé, HW + SW - DODÁVKA + MONTÁŽ | KPL | 1 | 0 | 0 |  |  | 0 | 0 | CÚ 2020/01 | 0 | 2
PP |  |  |  | AKIS, akustický informační systém pro nevidomé, HW + SW - DODÁVKA + MONTÁŽ
VV
TS
P | 108 | R 100 |  | Hlavní mikroprocesorové hodiny s vestavěným akumulátorem - DODÁVKA + MONTÁŽ | KS | 1 | 0 | 0 |  |  | 0 | 0 | CÚ 2020/01 | 0 | 2
PP |  |  |  | Hlavní mikroprocesorové hodiny s vestavěným akumulátorem - DODÁVKA + MONTÁŽ
VV
TS
P | 109 | R 101 |  | Kabel UTP 4x2x0,5 cat.5e - DODÁVKA + MONTÁŽ | M | 80 | 0 | 0 |  |  | 0 | 0 | CÚ 2020/01 | 0 | 2
PP |  |  |  | Kabel UTP 4x2x0,5 cat.5e - DODÁVKA + MONTÁŽ
VV
TS
P | 110 | R 102 |  | Kabel JYSTY 2x2x0,8 - DODÁVKA + MONTÁŽ | M | 50 | 0 | 0 |  |  | 0 | 0 | CÚ 2020/01 | 0 | 2
PP |  |  |  | Kabel JYSTY 2x2x0,8 - DODÁVKA + MONTÁŽ
VV
TS
P | 111 | R 103 |  | Napájení systému - DODÁVKA + MONTÁŽ | KPL | 1 | 0 | 0 |  |  | 0 | 0 | CÚ 2020/01 | 0 | 2
PP |  |  |  | Napájení systému - DODÁVKA + MONTÁŽ
VV
TS
P | 112 | R 104 |  | Software - instalace, programování - DODÁVKA + MONTÁŽ | KPL | 1 | 0 | 0 |  |  | 0 | 0 | CÚ 2020/01 | 0 | 2
PP |  |  |  | Software - instalace, programování - DODÁVKA + MONTÁŽ
VV
TS
P | 113 | R 105 |  | Drobný elektroinstalační a montážní materiál (svorkovnice, hmoždinky, vruty…) - DODÁVKA + MONTÁŽ | SADA | 1 | 0 | 0 |  |  | 0 | 0 | CÚ 2020/01 | 0 | 2
PP |  |  |  | Drobný elektroinstalační a montážní materiál (svorkovnice, hmoždinky, vruty…) - DODÁVKA + MONTÁŽ
VV
TS
SD |  | D9 |  | SSZ |  |  |  |  | 0 | 0 | 0 | 0
P | 114 | R 106 |  | Demontáž a přemístění ovládacího panelu TRS/MRS do provizorní dopravní kanceláře vč. kabeláže - DODÁVKA + MONTÁŽ | KPL | 2 | 0 | 0 |  |  | 0 | 0 | CÚ 2020/01 | 0 | 2
PP |  |  |  | Demontáž a přemístění ovládacího panelu TRS/MRS do provizorní dopravní kanceláře vč. kabeláže - DODÁVKA + MONTÁŽ
VV
TS
P | 115 | R 107 |  | Demontáž a přemístění PC do provizorní dopravní kanceláře - DODÁVKA + MONTÁŽ | KPL | 1 | 0 | 0 |  |  | 0 | 0 | CÚ 2020/01 | 0 | 2
PP |  |  |  | Demontáž a přemístění PC do provizorní dopravní kanceláře - DODÁVKA + MONTÁŽ
VV
TS
P | 116 | R 108 |  | Demontáž a přemístění ovládacího panelu TRS/MRS do nové dopravní kanceláře vč. kabeláže - DODÁVKA + MONTÁŽ | KPL | 2 | 0 | 0 |  |  | 0 | 0 | CÚ 2020/01 | 0 | 2
PP |  |  |  | Demontáž a přemístění ovládacího panelu TRS/MRS do nové dopravní kanceláře vč. kabeláže - DODÁVKA + MONTÁŽ
VV
TS
P | 117 | R 109 |  | Demontáž a přemístění PC do nové dopravní kanceláře - DODÁVKA + MONTÁŽ | KPL | 1 | 0 | 0 |  |  | 0 | 0 | CÚ 2020/01 | 0 | 2
PP |  |  |  | Demontáž a přemístění PC do nové dopravní kanceláře - DODÁVKA + MONTÁŽ
VV
TS
P | 118 | R 110 |  | Zkušební provoz TRS/MRS po přemístění | HOD | 4 | 0 | 0 |  |  | 0 | 0 | CÚ 2020/01 | 0 | 2
PP |  |  |  | Zkušební provoz TRS/MRS po přemístění
VV
TS
P | 119 | R 111 |  | Zkušební provoz PC po přemístění | HOD | 6 | 0 | 0 |  |  | 0 | 0 | CÚ 2020/01 | 0 | 2
PP |  |  |  | Zkušební provoz PC po přemístění
VV
TS
P | 120 | R 112 |  | Příplatek za práci v noci | HOD | 12 | 0 | 0 |  |  | 0 | 0 | CÚ 2020/01 | 0 | 2
PP |  |  |  | Příplatek za práci v noci
VV
TS

## SO 61-01-05
SŽDC05 |  |  |  | Soupis prací objektu | [10 empty] | 3
6
S | Stavba: | 5323530023 |  | Rekonstrukce výpravní budovy v žst. Tachov | [6 empty] | E.2 | 0 | Aspe | 0,00 | 2
O | Objekt: | E.2 |  | Pozemní stavební objekty | [9 empty] | 15,00 | 2
Typ | Poř. číslo | Kód položky | Varianta | Název položky | MJ | Množství | Jednotková hmotnost | Celková hmotnost |  |  | Jednotková cena |  | Cenové soustavy | 21,00 | 2
Dodávka
[9 empty] | Jednotková | Celkem | Jednotková | Celkem |  |  |  | Počet položek s nulovou cenou | 36
O1 |  | SO 61-01-05 |  | VÝPRAVNÍ BUDOVA - VZT |  |  |  |  | 0 | 0 | 0 | 0
SD |  | HZS |  | Hodinové zúčtovací sazby |  |  |  |  | 0 | 0 | 0 | 0
P | 1 | HZS3211 |  | Hodinové zúčtovací sazby montáží technologických zařízení na stavebních objektech montér vzduchotechniky a chlazení | HOD | 250 | 0 | 0 |  |  | 0 | 0 | CS ÚRS 2020 01 | 0 | 2
PP |  |  |  | Hodinové zúčtovací sazby montáží technologických zařízení na stavebních objektech montér vzduchotechniky a chlazení
VV |  |  |  | 250 montáž VZT=250.000 [A] Celkem: A=250.000 [B]
TS
P | 2 | 348144.2Z |  | VZT DODÁVKA - pozice 1.1. | KUS | 1 | 0.0065 | 0.0065 |  |  | 0 | 0 | [bez vazby na CS] | 0 | 2
PP |  |  |  | VZT DODÁVKA - pozice 1.1.
VV |  |  |  | 1 pozice 1.1.=1.000 [A] Celkem: A=1.000 [B]
TS |  |  |  | ZAŘÍZENÍ Č. 1 - VĚTRÁNÍ SOCIÁLNÍHO ZAŘÍZENÍ - potrubní zvukově izolovaný ventilátor pro kruhové potrubí pr. 200 mm - vč. tlumící manžeta pr. 200 - 2 ks - časový doběh - Vod = 500 m3/h, Pext = 120 Pa - 0,200 kW, 0,6 A, 230 V/50 Hz
P | 3 | R 002 |  | VZT DODÁVKA - pozice 1.2. | KUS | 1 | 0.0065 | 0.0065 |  |  | 0 | 0 | [bez vazby na CS] | 0 | 2
PP |  |  |  | VZT DODÁVKA - pozice 1.2.
VV |  |  |  | 1=1.000 [A] Celkem: A=1.000 [B]
TS |  |  |  | ZAŘÍZENÍ Č. 1 - VĚTRÁNÍ SOCIÁLNÍHO ZAŘÍZENÍ - potrubní zvukově izolovaný ventilátor pro kruhové potrubí pr. 125 mm - vč. tlumící manžeta pr. 125 - 2 ks - časový doběh - Vod = 230 m3/h, Pext = 80 Pa - 0,019 kW, 0,14 A, 230 V/50 Hz
P | 4 | R 003 |  | VZT DODÁVKA - pozice 1.3. - tlumič hluku pr. 200 mm, dl. 0,6 m | KUS | 2 | 0.0065 | 0.013 |  |  | 0 | 0 | [bez vazby na CS] | 0 | 2
PP |  |  |  | VZT DODÁVKA - pozice 1.3. - tlumič hluku pr. 200 mm, dl. 0,6 m
VV |  |  |  | 2=2.000 [A] Celkem: A=2.000 [B]
TS
P | 5 | R 004 |  | VZT DODÁVKA - pozice 1.4. - tlumič hluku pr. 125 mm, dl. 0,6 m | KUS | 1 | 0.0065 | 0.0065 |  |  | 0 | 0 | [bez vazby na CS] | 0 | 2
PP |  |  |  | VZT DODÁVKA - pozice 1.4. - tlumič hluku pr. 125 mm, dl. 0,6 m
VV |  |  |  | 1=1.000 [A] Celkem: A=1.000 [B]
TS
P | 6 | R 005 |  | VZT DODÁVKA - pozice 1.5. - zpětná klapka pr. 200 mm | KUS | 1 | 0.0065 | 0.0065 |  |  | 0 | 0 | [bez vazby na CS] | 0 | 2
PP |  |  |  | VZT DODÁVKA - pozice 1.5. - zpětná klapka pr. 200 mm
VV |  |  |  | 1=1.000 [A] Celkem: A=1.000 [B]
TS
P | 7 | R 006 |  | VZT DODÁVKA - pozice 1.6. - zpětná klapka pr. 125 mm | KUS | 1 | 0.0065 | 0.0065 |  |  | 0 | 0 | [bez vazby na CS] | 0 | 2
PP |  |  |  | VZT DODÁVKA - pozice 1.6. - zpětná klapka pr. 125 mm
VV |  |  |  | 1=1.000 [A] Celkem: A=1.000 [B]
TS
P | 8 | R 007 |  | VZT DODÁVKA - pozice 1.7. - odsávací talířový ventil kovový pr. 160 mm vč. rámečku | KUS | 1 | 0.0065 | 0.0065 |  |  | 0 | 0 | [bez vazby na CS] | 0 | 2
PP |  |  |  | VZT DODÁVKA - pozice 1.7. - odsávací talířový ventil kovový pr. 160 mm vč. rámečku
VV |  |  |  | 1=1.000 [A] Celkem: A=1.000 [B]
TS
P | 9 | R 008 |  | VZT DODÁVKA - pozice 1.8. - odsávací talířový ventil kovový pr. 125 mm vč. rámečku | KUS | 1 | 0.0065 | 0.0065 |  |  | 0 | 0 | [bez vazby na CS] | 0 | 2
PP |  |  |  | VZT DODÁVKA - pozice 1.8. - odsávací talířový ventil kovový pr. 125 mm vč. rámečku
VV |  |  |  | 1=1.000 [A] Celkem: A=1.000 [B]
TS
P | 10 | R 009 |  | VZT DODÁVKA - pozice 1.9. - odsávací talířový ventil kovový pr. 100 mm vč. rámečku | KUS | 10 | 0.0065 | 0.065 |  |  | 0 | 0 | [bez vazby na CS] | 0 | 2
PP |  |  |  | VZT DODÁVKA - pozice 1.9. - odsávací talířový ventil kovový pr. 100 mm vč. rámečku
VV |  |  |  | 10=10.000 [A] Celkem: A=10.000 [B]
TS
P | 11 | R 010 |  | VZT DODÁVKA - pozice 1.10. - stěnová hliníková mřížka 300x200 mm jednořadá mřížka s pevnými lamelami s upínacím rámečkem | KUS | 4 | 0.0065 | 0.026 |  |  | 0 | 0 | [bez vazby na CS] | 0 | 2
PP |  |  |  | VZT DODÁVKA - pozice 1.10. - stěnová hliníková mřížka 300x200 mm jednořadá mřížka s pevnými lamelami s upínacím rámečkem
VV |  |  |  | 4=4.000 [A] Celkem: A=4.000 [B]
TS
P | 12 | R 011 |  | VZT DODÁVKA - pozice 1.11. - stěnová hliníková mřížka 200x200 mm jednořadá mřížka s pevnými lamelami s upínacím rámečkem | KUS | 2 | 0.0065 | 0.013 |  |  | 0 | 0 | [bez vazby na CS] | 0 | 2
PP |  |  |  | VZT DODÁVKA - pozice 1.11. - stěnová hliníková mřížka 200x200 mm jednořadá mřížka s pevnými lamelami s upínacím rámečkem
VV |  |  |  | 2=2.000 [A] Celkem: A=2.000 [B]
TS
P | 13 | R 012 |  | VZT DODÁVKA - pozice 1.12. - výfuková hlavice pr. 250 mm | KUS | 1 | 0.0065 | 0.0065 |  |  | 0 | 0 | [bez vazby na CS] | 0 | 2
PP |  |  |  | VZT DODÁVKA - pozice 1.12. - výfuková hlavice pr. 250 mm
VV |  |  |  | 1=1.000 [A] Celkem: A=1.000 [B]
TS
P | 14 | R 013 |  | VZT DODÁVKA - pozice 1.13. - výfuková hlavice pr. 200 mm | KUS | 1 | 0.0065 | 0.0065 |  |  | 0 | 0 | [bez vazby na CS] | 0 | 2
PP |  |  |  | VZT DODÁVKA - pozice 1.13. - výfuková hlavice pr. 200 mm
VV |  |  |  | 1=1.000 [A] Celkem: A=1.000 [B]
TS
P | 15 | R 014.1 |  | VZT DODÁVKA - pozice 1.14.1. - ohebná hliníková hadice pr. 160 mm (1 x 1,5 m) | M | 2 | 0.0065 | 0.013 |  |  | 0 | 0 | [bez vazby na CS] | 0 | 2
PP |  |  |  | VZT DODÁVKA - pozice 1.14.1. - ohebná hliníková hadice pr. 160 mm (1 x 1,5 m)
VV |  |  |  | 2=2.000 [A] Celkem: A=2.000 [B]
TS
P | 16 | R 014.2 |  | VZT DODÁVKA - pozice 1.14.2. - ohebná hliníková hadice pr. 125 mm (1 x 1,5 m) | M | 2 | 0.0065 | 0.013 |  |  | 0 | 0 | [bez vazby na CS] | 0 | 2
PP |  |  |  | VZT DODÁVKA - pozice 1.14.2. - ohebná hliníková hadice pr. 125 mm (1 x 1,5 m)
VV |  |  |  | 2=2.000 [A] Celkem: A=2.000 [B]
TS
P | 17 | R 014.3 |  | VZT DODÁVKA - pozice 1.14.3. - ohebná hliníková hadice pr. 100 mm (1 x 1,5 m) | M | 15 | 0.0065 | 0.0975 |  |  | 0 | 0 | [bez vazby na CS] | 0 | 2
PP |  |  |  | VZT DODÁVKA - pozice 1.14.3. - ohebná hliníková hadice pr. 100 mm (1 x 1,5 m)
VV |  |  |  | 15=15.000 [A] Celkem: A=15.000 [B]
TS
P | 18 | R 015 |  | VZT DODÁVKA - pozice 1.15. - potrubí kruhové těsné - s gumovým těsněním z pozinkovaného plechu, vč. mont. mater. do pr. 160 mm | M | 45 | 0.0065 | 0.2925 |  |  | 0 | 0 | [bez vazby na CS] | 0 | 2
PP |  |  |  | VZT DODÁVKA - pozice 1.15. - potrubí kruhové těsné - s gumovým těsněním z pozinkovaného plechu, vč. mont. mater. do pr. 160 mm
VV |  |  |  | 45=45.000 [A] Celkem: A=45.000 [B]
TS
P | 19 | R 016 |  | VZT DODÁVKA - pozice 1.16. - potrubí čtyřhranné sk.I, vč. mont. mater. do obvodu 1 400 mm | M | 3 | 0.0065 | 0.0195 |  |  | 0 | 0 | [bez vazby na CS] | 0 | 2
PP |  |  |  | VZT DODÁVKA - pozice 1.16. - potrubí čtyřhranné sk.I, vč. mont. mater. do obvodu 1 400 mm
VV |  |  |  | 3=3.000 [A] Celkem: A=3.000 [B]
TS
P | 20 | R 017 |  | VZT DODÁVKA - pozice 1.17. - tepelná izolace tl. 40 mm do plechu | M2 | 2 | 0.0065 | 0.013 |  |  | 0 | 0 | [bez vazby na CS] | 0 | 2
PP |  |  |  | VZT DODÁVKA - pozice 1.17. - tepelná izolace tl. 40 mm do plechu
VV |  |  |  | 2=2.000 [A] Celkem: A=2.000 [B]
TS
P | 21 | R 018 |  | VZT DODÁVKA - pozice 2.1. | KUS | 3 | 0.0065 | 0.0195 |  |  | 0 | 0 | [bez vazby na CS] | 0 | 2
PP |  |  |  | VZT DODÁVKA - pozice 2.1.
VV |  |  |  | 3=3.000 [A] Celkem: A=3.000 [B]
TS |  |  |  | ZAŘÍZENÍ Č. 2 - VĚTRÁNÍ SOCIÁLNÍHO ZAŘÍZENÍ v 1NP a 2NP - stěnový radiální ventilátor pr. 100 mm - vč. časový doběh - zpětná klapka - Vod = 50 m3/h, Pext = 70 Pa - 0,029 kW, 230 V/50 Hz
P | 22 | R 019 |  | VZT DODÁVKA - pozice 2.2. | KUS | 1 | 0.0065 | 0.0065 |  |  | 0 | 0 | [bez vazby na CS] | 0 | 2
PP |  |  |  | VZT DODÁVKA - pozice 2.2.
VV |  |  |  | 1=1.000 [A] Celkem: A=1.000 [B]
TS |  |  |  | ZAŘÍZENÍ Č. 2 - VĚTRÁNÍ SOCIÁLNÍHO ZAŘÍZENÍ v 1NP a 2NP - stěnový axiální ventilátor pr. 100 mm - vč. časový doběh - zpětná klapka - Vod = 50 m3/h, Pext = 25 Pa - 0,013 kW, 230 V/50 Hz
P | 23 | R 020 |  | VZT DODÁVKA - pozice 2.3. - venkovní krycí mřížka pr. 100 mm včetně síta | KUS | 1 | 0.0065 | 0.0065 |  |  | 0 | 0 | [bez vazby na CS] | 0 | 2
PP |  |  |  | VZT DODÁVKA - pozice 2.3. - venkovní krycí mřížka pr. 100 mm včetně síta
VV |  |  |  | 1=1.000 [A] Celkem: A=1.000 [B]
TS
P | 24 | R 021 |  | VZT DODÁVKA - pozice 2.4. - výfuková hlavice pr. 180 mm | KUS | 1 | 0.0065 | 0.0065 |  |  | 0 | 0 | [bez vazby na CS] | 0 | 2
PP |  |  |  | VZT DODÁVKA - pozice 2.4. - výfuková hlavice pr. 180 mm
VV |  |  |  | 1=1.000 [A] Celkem: A=1.000 [B]
TS
P | 25 | R 022 |  | VZT DODÁVKA - pozice 2.5. - potrubí kruhové těsné - s gumovým těsněním z pozinkovaného plechu, vč. mont. mater. do pr. 100 mm | M | 8 | 0.0065 | 0.052 |  |  | 0 | 0 | [bez vazby na CS] | 0 | 2
PP |  |  |  | VZT DODÁVKA - pozice 2.5. - potrubí kruhové těsné - s gumovým těsněním z pozinkovaného plechu, vč. mont. mater. do pr. 100 mm
VV |  |  |  | 8=8.000 [A] Celkem: A=8.000 [B]
TS
P | 26 | R 023 |  | VZT DODÁVKA - pozice 2.6. - požární izolace EI30 | M2 | 6 | 0.0065 | 0.039 |  |  | 0 | 0 | [bez vazby na CS] | 0 | 2
PP |  |  |  | VZT DODÁVKA - pozice 2.6. - požární izolace EI30
VV |  |  |  | 6=6.000 [A] Celkem: A=6.000 [B]
TS
P | 27 | R 024 |  | VZT DODÁVKA - pozice 2.7. - tepelná izolace tl. 40 mm do plechu | M2 | 1 | 0.0065 | 0.0065 |  |  | 0 | 0 | [bez vazby na CS] | 0 | 2
PP |  |  |  | VZT DODÁVKA - pozice 2.7. - tepelná izolace tl. 40 mm do plechu
VV |  |  |  | 1=1.000 [A] Celkem: A=1.000 [B]
TS
P | 28 | R 025 |  | VZT DODÁVKA - pozice 3.1. - zpětná klapka těsná pr. 125 mm | KUS | 2 | 0.0065 | 0.013 |  |  | 0 | 0 | [bez vazby na CS] | 0 | 2
PP |  |  |  | VZT DODÁVKA - pozice 3.1. - zpětná klapka těsná pr. 125 mm
VV |  |  |  | 2=2.000 [A] Celkem: A=2.000 [B]
TS
P | 29 | R 026 |  | VZT DODÁVKA - pozice 3.2. - výfuková hlavice pr. 200 mm včetně tepelně izolovaná tl. 40 mm do plechu, vč. síta | KUS | 2 | 0.0065 | 0.013 |  |  | 0 | 0 | [bez vazby na CS] | 0 | 2
PP |  |  |  | VZT DODÁVKA - pozice 3.2. - výfuková hlavice pr. 200 mm včetně tepelně izolovaná tl. 40 mm do plechu, vč. síta
VV |  |  |  | 2=2.000 [A] Celkem: A=2.000 [B]
TS
P | 30 | R 027 |  | VZT DODÁVKA - pozice 3.3. - potrubí kruhové těsné - s gumovým těsněním z pozinkovaného plechu, vč. mont. mater. do pr. 125 mm | M | 5 | 0.0065 | 0.0325 |  |  | 0 | 0 | [bez vazby na CS] | 0 | 2
PP |  |  |  | VZT DODÁVKA - pozice 3.3. - potrubí kruhové těsné - s gumovým těsněním z pozinkovaného plechu, vč. mont. mater. do pr. 125 mm
VV |  |  |  | 5=5.000 [A] Celkem: A=5.000 [B]
TS
P | 31 | R 028 |  | VZT DODÁVKA - pozice 3.4. - požární izolace EI30 | M2 | 2 | 0.0065 | 0.013 |  |  | 0 | 0 | [bez vazby na CS] | 0 | 2
PP |  |  |  | VZT DODÁVKA - pozice 3.4. - požární izolace EI30
VV |  |  |  | 2=2.000 [A] Celkem: A=2.000 [B]
TS
P | 32 | R 029 |  | VZT DODÁVKA - pozice 3.5. - tepelná izolace tl. 40 mm do plechu | M2 | 2 | 0.0065 | 0.013 |  |  | 0 | 0 | [bez vazby na CS] | 0 | 2
PP |  |  |  | VZT DODÁVKA - pozice 3.5. - tepelná izolace tl. 40 mm do plechu
VV |  |  |  | 2=2.000 [A] Celkem: A=2.000 [B]
TS
P | 33 | R 030 |  | VZT DODÁVKA - pozice 4.1. | KUS | 1 | 0.0065 | 0.0065 |  |  | 0 | 0 | [bez vazby na CS] | 0 | 2
PP |  |  |  | VZT DODÁVKA - pozice 4.1.
VV |  |  |  | 1=1.000 [A] Celkem: A=1.000 [B]
TS |  |  |  | ZAŘÍZENÍ Č. 4 - chlazení dopravní kanceláře v 1.NP - venkovní kondenzační jednotka SPLIT vč. inverter - automatický restart - konzol - 2 ks - Qch = 0,9/2,5/3,7 kW, Qtop = 0,9/3,2/5,0 kW - 1,6 kW, 7,0 A, 230 V/50 Hz - R32
P | 34 | R 031 |  | VZT DODÁVKA - pozice 4.2. | KUS | 1 | 0.0065 | 0.0065 |  |  | 0 | 0 | [bez vazby na CS] | 0 | 2
PP |  |  |  | VZT DODÁVKA - pozice 4.2.
VV |  |  |  | 1=1.000 [A] Celkem: A=1.000 [B]
TS |  |  |  | ZAŘÍZENÍ Č. 4 - chlazení dopravní kanceláře v 1.NP - vnitřní nástěnná jednotka (m.č. 1.16) - vč. infra ovladač - Qch = 2,5 kW, Qtop = 3,2 kW, 1,5 l/h
P | 35 | R 032 |  | VZT DODÁVKA - pozice 4.3. | M | 12 | 0.0065 | 0.078 |  |  | 0 | 0 | [bez vazby na CS] | 0 | 2
PP |  |  |  | VZT DODÁVKA - pozice 4.3.
VV |  |  |  | 12=12.000 [A] Celkem: A=12.000 [B]
TS |  |  |  | ZAŘÍZENÍ Č. 4 - chlazení dopravní kanceláře v 1.NP - chladovody 6,35/9,52 mm - vč. lišt, izolace a montážního materiálu kabelového žlabu
P | 36 | R 033 |  | napojení a zprovoznění VZT zařízení č. 1.1 | HOD | 5 | 0 | 0 |  |  | 0 | 0 | [bez vazby na CS] | 0 | 2
PP |  |  |  | napojení a zprovoznění VZT zařízení č. 1.1
VV |  |  |  | 5=5.000 [A] Celkem: A=5.000 [B]
TS

## SO 66-01-01
SŽDC05 |  |  |  | Soupis prací objektu | [10 empty] | 3
6
S | Stavba: | 5323530023 |  | Rekonstrukce výpravní budovy v žst. Tachov | [6 empty] | E.2 | 0 | Aspe | 0,00 | 2
O | Objekt: | E.2 |  | Pozemní stavební objekty | [9 empty] | 15,00 | 2
Typ | Poř. číslo | Kód položky | Varianta | Název položky | MJ | Množství | Jednotková hmotnost | Celková hmotnost |  |  | Jednotková cena |  | Cenové soustavy | 21,00 | 2
Dodávka
[9 empty] | Jednotková | Celkem | Jednotková | Celkem |  |  |  | Počet položek s nulovou cenou | 36
O1 |  | SO 66-01-01 |  | PŘÍSTŘEŠEK PRO NÁDOBY NA ODPAD |  |  |  |  | 0 | 0 | 0 | 0
SD |  | 1 |  | Zemní práce |  |  |  |  | 0 | 0 | 0 | 0
P | 1 | 133212011 |  | Hloubení šachet ručně zapažených i nezapažených v horninách třídy těžitelnosti I skupiny 3, půdorysná plocha výkopu do 4 m2 | M3 | 2.592 | 0 | 0 |  |  | 0 | 0 | CS ÚRS 2020 01 | 0 | 2
PP |  |  |  | Hloubení šachet ručně zapažených i nezapažených v horninách třídy těžitelnosti I skupiny 3, půdorysná plocha výkopu do 4 m2
VV |  |  |  | (0.6*0.6*0.8)*4+(1.5*0.6*0.8)*2 základové patky=2.592 [A] Celkem: 2.592=2.592 [B]
TS |  |  |  | 1. Ceny jsou určeny pro šachty hloubky do 6 m. Šachty větších hloubek se oceňují individuálně. 2. V cenách jsou započteny i náklady na svislé přemístění výkopku, urovnání dna do předepsaného profilu a spádu, přehození výkopku na přilehlém terénu na vzdálenost do 3 m od hrany šachty nebo naložení na dopravní prostředek.
P | 2 | 171152501 |  | Zhutnění podloží pod násypy z rostlé horniny třídy těžitelnosti I a II, skupiny 1 až 4 z hornin soudružných a nesoudržných | M2 | 3.24 | 0 | 0 |  |  | 0 | 0 | CS ÚRS 2020 01 | 0 | 2
PP |  |  |  | Zhutnění podloží pod násypy z rostlé horniny třídy těžitelnosti I a II, skupiny 1 až 4 z hornin soudružných a nesoudržných
VV |  |  |  | (0.6*0.6)*4+(1.5*0.6)*2 základové patky=3.240 [A] Celkem: 3.24=3.240 [B]
TS |  |  |  | 1. Cena je určena pro zhutnění ploch vodorovných nebo ve sklonu do 1 : 5, je-li předepsáno zhutnění do hloubky 0,7 m od pláně. 2. Cenu nelze použít pro zhutnění podloží z hornin konzistence kašovité až tekoucí. 3. Množství jednotek se určí v m2 půdorysné plochy zhutněného podloží.
SD |  | 3 |  | Svislé a kompletní konstrukce |  |  |  |  | 0 | 0 | 0 | 0
P | 3 | 337173110 |  | Montáž ocelové konstrukce skeletu budov počtu podlaží 1 a 2 | T | 0.594 | 0 | 0 |  |  | 0 | 0 | CS ÚRS 2020 01 | 0 | 2
PP |  |  |  | Montáž ocelové konstrukce skeletu budov počtu podlaží 1 a 2
VV |  |  |  | 8*(13.969*1.99)/1000 pozice 1 - 100/100/5 mm=0.222 [A] 1*(13.969*7.18)/1000 pozice 2.1 - 100/100/5 mm=0.100 [B] 2*(13.969*3)/1000 pozice 2.2 - 100/100/5 mm=0.084 [C] 2*(13.969*1.6)/1000 pozice 2.3 - 100/100/5 mm=0.045 [D] 2*(13.969*1.5)/1000 pozice 2.4 - 100/100/5 mm=0.042 [E] 2*(13.969*1.0)/1000 pozice 2.5 - 100/100/5 mm=0.028 [F] 2*(13.969*0.8)/1000 pozice 2.6 - 100/100/5 mm=0.022 [G] 4*(5.343*2.38)/1000 pozice 3 - 60/60/3 mm=0.051 [H] Celkem: 0.222+0.1+0.084+0.045+0.042+0.028+0.022+0.051=0.594 [I]
TS |  |  |  | 1. Vcenách jsou započteny i náklady na montáž sloupů, průvlaků, zavětrování, apod. .
P | 4 | 14550301 |  | profil ocelový čtvercový svařovaný 100x100x5mm - zinkované | T | 0.369 | 1 | 0.369 |  |  | 0 | 0 | CS ÚRS 2020 01 | 0 | 2
PP |  |  |  | profil ocelový čtvercový svařovaný 100x100x5mm - zinkované
VV |  |  |  | 8*(13,969*1,99)/1000 'pozice 1 - 100/100/5 mm' - zinkované 1*(13.969*7.18)/1000 pozice 2.1 - 100/100/5 mm=0.100 [A] 2*(13.969*3)/1000 pozice 2.2 - 100/100/5 mm=0.084 [B] 2*(13.969*1.6)/1000 pozice 2.3 - 100/100/5 mm=0.045 [C] 2*(13.969*1.5)/1000 pozice 2.4 - 100/100/5 mm=0.042 [D] 2*(13.969*1.0)/1000 pozice 2.5 - 100/100/5 mm=0.028 [E] 2*(13.969*0.8)/1000 pozice 2.6 - 100/100/5 mm=0.022 [F] Celkem: 0.1+0.084+0.045+0.042+0.028+0.022=0.321 [G] 0.321 * 1.15Koeficient množství=0.369 [H]
TS
P | 5 | 14550254 |  | profil ocelový čtvercový svařovaný 60x60x3mm - zinkované | T | 0.059 | 1 | 0.059 |  |  | 0 | 0 | CS ÚRS 2020 01 | 0 | 2
PP |  |  |  | profil ocelový čtvercový svařovaný 60x60x3mm - zinkované
VV |  |  |  | 4*(5.343*2.38)/1000 pozice 3 - 60/60/3 mm=0.051 [A] Celkem: 0.051=0.051 [B] 0.051 * 1.15Koeficient množství=0.059 [C]
TS
P | 6 | 342171111 |  | Montáž opláštění stěn ocelové konstrukce z tvarovaných ocelových plechů šroubovaných, výšky budovy do 6 m | M2 | 25.523 | 0 | 0 |  |  | 0 | 0 | CS ÚRS 2020 01 | 0 | 2
PP |  |  |  | Montáž opláštění stěn ocelové konstrukce z tvarovaných ocelových plechů šroubovaných, výšky budovy do 6 m
VV |  |  |  | 6*(1*1.45) pozice 7.1=8.700 [A] 2*(0.8*1.45) pozice 7.2=2.320 [B] 4*(0.75*1.45) pozice 7.3=4.350 [C] 8*(0.67*1.55) pozice 7.4=8.308 [D] 2*(0.595*1.55) pozice 7.5=1.845 [E] Celkem: 8.7+2.32+4.35+8.308+1.845=25.523 [F]
TS |  |  |  | 1. Ceny nelze použít pro ocenění montáže opláštění zděných, betonových, případně jiných konstrukcí; tyto se ocení příslušnými cenami katalogu 801-1 Budovy a haly – zděné a monolitické, příp.cenami katalogu 800-767 Konstrukce zámečnické.
P | 7 | 15945250 |  | plech děrovaný tahokov 42x12x2x3 - zinkovaný | M2 | 29.351 | 0.0012 | 0.035221 |  |  | 0 | 0 | CS ÚRS 2020 01 | 0 | 2
PP |  |  |  | plech děrovaný tahokov 42x12x2x3 - zinkovaný
VV |  |  |  | 6*(1*1.45) pozice 7.1=8.700 [A] 2*(0.8*1.45) pozice 7.2=2.320 [B] 4*(0.75*1.45) pozice 7.3=4.350 [C] 8*(0.67*1.55) pozice 7.4=8.308 [D] 2*(0.595*1.55) pozice 7.5=1.845 [E] Celkem: 8.7+2.32+4.35+8.308+1.845=25.523 [F] 25.523 * 1.15Koeficient množství=29.351 [G]
TS
P | 8 | 13010404 |  | úhelník ocelový rovnostranný jakost 11 375 30x30x3mm - zinkovaný | T | 0.13 | 1 | 0.13 |  |  | 0 | 0 | CS ÚRS 2020 01 | 0 | 2
PP |  |  |  | úhelník ocelový rovnostranný jakost 11 375 30x30x3mm - zinkovaný
VV |  |  |  | (1*2+1.45*2)*6*1.3/1000 pozice 7.1 - L30/30/3=0.038 [A] (0.8*2+1.45*2)*2*1.3/1000 pozice 7.2 - L30/30/3=0.012 [B] (0.75*2+1.45*2)*4*1.3/1000 pozice 7.3 - L30/30/3=0.023 [C] (0.67*2+1.55*2)*8*1.3/1000 pozice 7.4 - L30/30/3=0.046 [D] (0.595*2+1.55*2)*2*1.3/1000 pozice 7.4 - L30/30/3=0.011 [E] Celkem: 0.038+0.012+0.023+0.046+0.011=0.130 [F]
TS
SD |  | 4 |  | Vodorovné konstrukce |  |  |  |  | 0 | 0 | 0 | 0
P | 9 | 441171111 |  | Montáž ocelové konstrukce zastřešení (vazníky, krovy) hmotnosti jednotlivých prvků do 30 kg/m, délky do 12 m | T | 0.162 | 0 | 0 |  |  | 0 | 0 | CS ÚRS 2020 01 | 0 | 2
PP |  |  |  | Montáž ocelové konstrukce zastřešení (vazníky, krovy) hmotnosti jednotlivých prvků do 30 kg/m, délky do 12 m
VV |  |  |  | 5*(4.383*7.4)/1000 pozice 4 - 50/50/3 mm=0.162 [A] Celkem: 0.162=0.162 [B]
TS
P | 10 | 14550246 |  | profil ocelový čtvercový svařovaný 50x50x3mm - zinkované | T | 0.186 | 1 | 0.186 |  |  | 0 | 0 | CS ÚRS 2020 01 | 0 | 2
PP |  |  |  | profil ocelový čtvercový svařovaný 50x50x3mm - zinkované
VV |  |  |  | 5*(4.383*7.4)/1000 pozice 4 - 50/50/3 mm=0.162 [A] Celkem: 0.162=0.162 [B] 0.162 * 1.15Koeficient množství=0.186 [C]
TS
P | 11 | 444171111 |  | Montáž krytiny střech ocelových konstrukcí z tvarovaných ocelových plechů šroubovaných, výšky budovy do 6 m | M2 | 15 | 0 | 0 |  |  | 0 | 0 | CS ÚRS 2020 01 | 0 | 2
PP |  |  |  | Montáž krytiny střech ocelových konstrukcí z tvarovaných ocelových plechů šroubovaných, výšky budovy do 6 m
VV |  |  |  | 2*7.5 pozice 8=15.000 [A] Celkem: 15=15.000 [B]
TS |  |  |  | 1. Ceny nelze použít pro ocenění montáže krytiny střech zděných, betonových, případně jiných konstrukcí; tyto se ocení příslušnými cenami katalogu 800-767 Konstrukce zámečnické, případně 800-765 Konstrukce pokrývačské.
P | 12 | 15484311 |  | plech trapézový 40/160 PES 25µm tl 0,75mm | M2 | 15 | 0.0068 | 0.102 |  |  | 0 | 0 | CS ÚRS 2020 01 | 0 | 2
PP |  |  |  | plech trapézový 40/160 PES 25µm tl 0,75mm
VV |  |  |  | 2*7.5 pozice 8=15.000 [A] Celkem: 15=15.000 [B]
TS
SD |  | 712 |  | Povlakové krytiny |  |  |  |  | 0 | 0 | 0 | 0
P | 13 | 712300832 |  | Odstranění ze střech plochých do 10° krytiny povlakové dvouvrstvé | M2 | 9 | 0 | 0 |  |  | 0 | 0 | CS ÚRS 2020 01 | 0 | 2
PP |  |  |  | Odstranění ze střech plochých do 10° krytiny povlakové dvouvrstvé
VV |  |  |  | 3*3 stávající objekt=9.000 [A] Celkem: 9=9.000 [B]
TS
P | 14 | 712400832 |  | Odstranění ze střech šikmých přes 10° do 30° krytiny povlakové dvouvrstvé | M2 | 15.18 | 0 | 0 |  |  | 0 | 0 | CS ÚRS 2020 01 | 0 | 2
PP |  |  |  | Odstranění ze střech šikmých přes 10° do 30° krytiny povlakové dvouvrstvé
VV |  |  |  | 2.3*3.3*2 stávající objekt=15.180 [A] Celkem: 15.18=15.180 [B]
TS
SD |  | 762 |  | Konstrukce tesařské |  |  |  |  | 0 | 0 | 0 | 0
P | 15 | 762085811 |  | Demontáž kotevních želez hmotnosti do 5 kg | KUS | 6 | 0 | 0 |  |  | 0 | 0 | CS ÚRS 2020 01 | 0 | 2
PP |  |  |  | Demontáž kotevních želez hmotnosti do 5 kg
VV |  |  |  | 6 stávající objekt=6.000 [A] Celkem: 6=6.000 [B]
TS
P | 16 | 762331811 |  | Demontáž vázaných konstrukcí krovů sklonu do 60° z hranolů, hranolků, fošen, průřezové plochy do 120 cm2 | M | 12 | 0 | 0 |  |  | 0 | 0 | CS ÚRS 2020 01 | 0 | 2
PP |  |  |  | Demontáž vázaných konstrukcí krovů sklonu do 60° z hranolů, hranolků, fošen, průřezové plochy do 120 cm2
VV |  |  |  | 1.5*8 kleštiny=12.000 [A] Celkem: 12=12.000 [B]
TS
P | 17 | 762331812 |  | Demontáž vázaných konstrukcí krovů sklonu do 60° z hranolů, hranolků, fošen, průřezové plochy přes 120 do 224 cm2 | M | 28.3 | 0 | 0 |  |  | 0 | 0 | CS ÚRS 2020 01 | 0 | 2
PP |  |  |  | Demontáž vázaných konstrukcí krovů sklonu do 60° z hranolů, hranolků, fošen, průřezové plochy přes 120 do 224 cm2
VV |  |  |  | 2.3*4*2 stávající objekt krokev=18.400 [A] 3.3*3 pozednice + vaznice=9.900 [B] Celkem: 18.4+9.9=28.300 [C]
TS
P | 18 | 762341832 |  | Demontáž bednění a laťování bednění střech rovných, obloukových, sklonu do 60° se všemi nadstřešními konstrukcemi z desek tvrdých (cementotřískových, dřevoštěpk | M2 | 15.18 | 0 | 0 |  |  | 0 | 0 | CS ÚRS 2020 01 | 0 | 2
PP |  |  |  | Demontáž bednění a laťování bednění střech rovných, obloukových, sklonu do 60° se všemi nadstřešními konstrukcemi z desek tvrdých (cementotřískových, dřevoštěpkových apod.)
VV |  |  |  | 2.3*3.3*2 stávající objekt=15.180 [A] Celkem: 15.18=15.180 [B]
TS
SD |  | 764 |  | Konstrukce klempířské |  |  |  |  | 0 | 0 | 0 | 0
P | 19 | 764001801 |  | Demontáž klempířských konstrukcí podkladního plechu do suti | M | 6.6 | 0 | 0 |  |  | 0 | 0 | CS ÚRS 2020 01 | 0 | 2
PP |  |  |  | Demontáž klempířských konstrukcí podkladního plechu do suti
VV |  |  |  | 3.3*2 stávající objekt=6.600 [A] Celkem: 6.6=6.600 [B]
TS
P | 20 | 764002801 |  | Demontáž klempířských konstrukcí závětrné lišty do suti | M | 9.2 | 0 | 0 |  |  | 0 | 0 | CS ÚRS 2020 01 | 0 | 2
PP |  |  |  | Demontáž klempířských konstrukcí závětrné lišty do suti
VV |  |  |  | 2.3*4 stávající objekt=9.200 [A] Celkem: 9.2=9.200 [B]
TS
P | 21 | 764004801 |  | Demontáž klempířských konstrukcí žlabu podokapního do suti | M | 6.6 | 0 | 0 |  |  | 0 | 0 | CS ÚRS 2020 01 | 0 | 2
PP |  |  |  | Demontáž klempířských konstrukcí žlabu podokapního do suti
VV |  |  |  | 3.3*2 stávající objekt=6.600 [A] Celkem: 6.6=6.600 [B]
TS
P | 22 | 764004861 |  | Demontáž klempířských konstrukcí svodu do suti | M | 9 | 0 | 0 |  |  | 0 | 0 | CS ÚRS 2020 01 | 0 | 2
PP |  |  |  | Demontáž klempířských konstrukcí svodu do suti
VV |  |  |  | 4.5*2 stávající objekt=9.000 [A] Celkem: 9=9.000 [B]
TS
P | 23 | 764511403 |  | Žlab podokapní z pozinkovaného plechu včetně háků a čel půlkruhový rš 250 mm | M | 7.5 | 0.0026 | 0.0195 |  |  | 0 | 0 | CS ÚRS 2020 01 | 0 | 2
PP |  |  |  | Žlab podokapní z pozinkovaného plechu včetně háků a čel půlkruhový rš 250 mm
VV |  |  |  | 7.5=7.500 [A] Celkem: 7.5=7.500 [B]
TS
P | 24 | 764518421 |  | Svod z pozinkovaného plechu včetně objímek, kolen a odskoků kruhový, průměru 80 mm | M | 2.75 | 0.00259 | 0.007123 |  |  | 0 | 0 | CS ÚRS 2020 01 | 0 | 2
PP |  |  |  | Svod z pozinkovaného plechu včetně objímek, kolen a odskoků kruhový, průměru 80 mm
VV |  |  |  | 2.75=2.750 [A] Celkem: 2.75=2.750 [B]
TS
P | 25 | 998764101 |  | Přesun hmot pro konstrukce klempířské stanovený z hmotnosti přesunovaného materiálu vodorovná dopravní vzdálenost do 50 m v objektech výšky do 6 m | T | 0.027 | 0 | 0 |  |  | 0 | 0 | CS ÚRS 2020 01 | 0 | 2
PP |  |  |  | Přesun hmot pro konstrukce klempířské stanovený z hmotnosti přesunovaného materiálu vodorovná dopravní vzdálenost do 50 m v objektech výšky do 6 m
VV
TS |  |  |  | 1. Ceny pro přesun hmot stanovený zhmotnosti přesunovaného materiálu se používají tehdy, pokud je možné určit hmotnost za celý stavební díl. Do této hmotnosti se započítává i hmotnost materiálů oceňovaných ve specifikaci. 2. Pokud nelze jednoznačně stanovit hmotnost přesunovaných materiálů, lze pro výpočet přesunu hmot použít orientačně procentní sazbu. Touto sazbou se vynásobí rozpočtové náklady za celý stavební díl včetně nákladů na materiál ve specifikacích. 3. Příplatek kcenám -4181 pro přesun prováděný bez použití mechanizace, tj. za ztížených podmínek, lze použít pouze pro hmotnost materiálu, která se tímto způsobem skutečně přemísťuje.
SD |  | 767 |  | Konstrukce zámečnické |  |  |  |  | 0 | 0 | 0 | 0
P | 26 | 767995111 |  | Montáž ostatních atypických zámečnických konstrukcí hmotnosti do 5 kg | KG | 40 | 7e-05 | 0.0028 |  |  | 0 | 0 | CS ÚRS 2020 01 | 0 | 2
PP |  |  |  | Montáž ostatních atypických zámečnických konstrukcí hmotnosti do 5 kg
VV |  |  |  | 5*8 patní plech sloupků=40.000 [A] Celkem: 40=40.000 [B]
TS |  |  |  | 1. Určení cen se řídí hmotností jednotlivě montovaného dílu konstrukce.
P | 27 | 13611228 |  | plech ocelový hladký jakost S235JR tl 10mm tabule | T | 0.04 | 1 | 0.04 |  |  | 0 | 0 | CS ÚRS 2020 01 | 0 | 2
PP |  |  |  | plech ocelový hladký jakost S235JR tl 10mm tabule
VV |  |  |  | 5*8/1000 patní plech sloupků včetně kotvy=0.040 [A] Celkem: 0.04=0.040 [B]
TS
SD |  | 9 |  | Ostatní konstrukce a práce, bourání |  |  |  |  | 0 | 0 | 0 | 0
P | 28 | 949101111 |  | Lešení pomocné pracovní pro objekty pozemních staveb pro zatížení do 150 kg/m2, o výšce lešeňové podlahy do 1,9 m | M2 | 38 | 0.00013 | 0.00494 |  |  | 0 | 0 | CS ÚRS 2020 01 | 0 | 2
PP |  |  |  | Lešení pomocné pracovní pro objekty pozemních staveb pro zatížení do 150 kg/m2, o výšce lešeňové podlahy do 1,9 m
VV |  |  |  | 38=38.000 [A] Celkem: 38=38.000 [B]
TS |  |  |  | 1. Vceně jsou započteny i náklady na montáž, opotřebení a demontáž lešení. 2. Vceně nejsou započteny náklady na manipulaci slešením; tyto jsou již zahrnuty vcenách příslušných stavebních prací. 3. Množství měrných jednotek se určuje m2 podlahové plochy, na které se práce provádí.
P | 29 | 953946111 |  | Montáž atypických ocelových konstrukcí profilů hmotnosti do 13 kg/m, hmotnosti konstrukce do 1 t | T | 0.15 | 0 | 0 |  |  | 0 | 0 | CS ÚRS 2020 01 | 0 | 2
PP |  |  |  | Montáž atypických ocelových konstrukcí profilů hmotnosti do 13 kg/m, hmotnosti konstrukce do 1 t
VV |  |  |  | (2*(2.9*2+1.65*4)*4.383)/1000 pozice 6.1 - 50/50/3 mm vrata atyp=0.109 [A] (1*(1.4*2+1.65*4)*4.383)/1000 pozice 6.2 - 50/50/3 mm vrata atyp=0.041 [B] Celkem: 0.109+0.041=0.150 [C]
TS |  |  |  | 1. Ceny nelze použít pro ocenění montáže ocelových konstrukcí hmotnosti do 500 kg; tyto se oceňují cenami souboru cen 767 99-51 Montáž ostatních atypických zámečnických konstrukcí části A01 katalogu 800-767 Konstrukce zámečnické. RÁM VRAT DOPLNĚN DLE PD ZÁVĚSY A ZÁMKY - KOMPLETIZOVÁNO
P | 30 | 14550246 |  | profil ocelový čtvercový svařovaný 50x50x3mm - zinkované | T | 0.173 | 1 | 0.173 |  |  | 0 | 0 | CS ÚRS 2020 01 | 0 | 2
PP |  |  |  | profil ocelový čtvercový svařovaný 50x50x3mm - zinkované
VV |  |  |  | (2*(2.9*2+1.65*4)*4.383)/1000 pozice 6.1 - 50/50/3 mm vrata atyp=0.109 [A] (1*(1.4*2+1.65*4)*4.383)/1000 pozice 6.2 - 50/50/3 mm vrata atyp=0.041 [B] Celkem: 0.109+0.041=0.150 [C] 0.15 * 1.15Koeficient množství=0.173 [D]
TS |  |  |  | RÁM VRAT DOPLNĚN DLE PD ZÁVĚSY A ZÁMKY - KOMPLETIZOVÁNO
SD |  | 997 |  | Přesun sutě |  |  |  |  | 0 | 0 | 0 | 0
P | 31 | R015631 | 904 | Likvidace odpadů směsného stavebního a demoličního zatříděného do Katalogu odpadů pod kódem 17 09 04 včetně dopravy - evidenční položka | T | 0.321 | 0 | 0 |  |  | 0 | 0 | [bez vazby na CS] | 0 | 2
PP |  |  |  | Likvidace odpadů směsného stavebního a demoličního zatříděného do Katalogu odpadů pod kódem 17 09 04 včetně dopravy - evidenční položka
VV |  |  |  | 0.321 SO 66-01-01=0.321 [A] Celkem: 0.321=0.321 [B]
TS |  |  |  | 1. Ceny uvedené vsouboru cen je doporučeno upravit podle aktuálních cen místně příslušné skládky odpadů. 2. Uložení odpadů neuvedených vsouboru cen se oceňuje individuálně. 3. Vcenách je započítán poplatek za ukládaní odpadu dle zákona 185/2001 Sb. 4. Případné drcení stavebního odpadu lze ocenit souborem cen 997 00-60 Drcení stavebního odpadu zkatalogu 800-6 Demolice objektů. 1. POLOŽKA OBSAHUJE: - VEŠKERÉ POPLATKY PROVOZOVATELI SKLÁDKY, RECYKLAČNÍ LINKY NEBO JINÉHO ZAŘÍZENÍ NA ZPRACOVÁNÍ NEBO LIKVIDACI ODPADŮ SOUVISEJÍCÍ S PŘEVZETÍM, ULOŽENÍM, ZPRACOVÁNÍM NEBO LIKVIDACÍ ODPADU - NÁKLADY SPOJENÉ S DOPRAVOU ODPADU Z MÍSTA STAVBY NA MÍSTO PŘEVZETÍ PROVOZOVATELEM SKLÁDKY, RECYKLAČNÍ LINKY NEBO JINÉHO ZAŘÍZENÍ NA ZPRACOVÁNÍ NEBO LIKVIDACI ODPADŮ - NÁKLADY SPOJENÉ S VYLOŽENÍM A MANIPULACÍ S MATERIÁLEM V MÍSTĚ SKLÁDKY 2. POLOŽKA NEOBSAHUJE: - NÁKLADY SPOJENÉ S NALOŽENÍM A MANIPULACÍ S MATERIÁLEM
P | 32 | R015655 | 906 | Likvidace odpadů zeminy a kamení zatříděného do Katalogu odpadů pod kódem 17 05 04 včetně dopravy - evidenční položka | T | 4.666 | 0 | 0 |  |  | 0 | 0 | [bez vazby na CS] | 0 | 2
PP |  |  |  | Likvidace odpadů zeminy a kamení zatříděného do Katalogu odpadů pod kódem 17 05 04 včetně dopravy - evidenční položka
VV |  |  |  | 4.666 SO 66-01-01=4.666 [A] Celkem: 4.666=4.666 [B]
TS |  |  |  | 1. Ceny uvedené vsouboru cen je doporučeno upravit podle aktuálních cen místně příslušné skládky odpadů. 2. Uložení odpadů neuvedených vsouboru cen se oceňuje individuálně. 3. Vcenách je započítán poplatek za ukládaní odpadu dle zákona 185/2001 Sb. 4. Případné drcení stavebního odpadu lze ocenit souborem cen 997 00-60 Drcení stavebního odpadu zkatalogu 800-6 Demolice objektů. 1. POLOŽKA OBSAHUJE: - VEŠKERÉ POPLATKY PROVOZOVATELI SKLÁDKY, RECYKLAČNÍ LINKY NEBO JINÉHO ZAŘÍZENÍ NA ZPRACOVÁNÍ NEBO LIKVIDACI ODPADŮ SOUVISEJÍCÍ S PŘEVZETÍM, ULOŽENÍM, ZPRACOVÁNÍM NEBO LIKVIDACÍ ODPADU - NÁKLADY SPOJENÉ S DOPRAVOU ODPADU Z MÍSTA STAVBY NA MÍSTO PŘEVZETÍ PROVOZOVATELEM SKLÁDKY, RECYKLAČNÍ LINKY NEBO JINÉHO ZAŘÍZENÍ NA ZPRACOVÁNÍ NEBO LIKVIDACI ODPADŮ - NÁKLADY SPOJENÉ S VYLOŽENÍM A MANIPULACÍ S MATERIÁLEM V MÍSTĚ SKLÁDKY 2. POLOŽKA NEOBSAHUJE: - NÁKLADY SPOJENÉ S NALOŽENÍM A MANIPULACÍ S MATERIÁLEM
P | 33 | R015811 | 907 | Likvidace odpadů dřevěného zatříděného do Katalogu odpadů pod kódem 17 02 01 včetně dopravi - evidenční položka | T | 0.993 | 0 | 0 |  |  | 0 | 0 | [bez vazby na CS] | 0 | 2
PP |  |  |  | Likvidace odpadů dřevěného zatříděného do Katalogu odpadů pod kódem 17 02 01 včetně dopravi - evidenční položka
VV |  |  |  | 0.993 SO 66-01-01=0.993 [A] Celkem: 0.993=0.993 [B]
TS |  |  |  | 1. Ceny uvedené vsouboru cen je doporučeno upravit podle aktuálních cen místně příslušné skládky odpadů. 2. Uložení odpadů neuvedených vsouboru cen se oceňuje individuálně. 3. Vcenách je započítán poplatek za ukládaní odpadu dle zákona 185/2001 Sb. 4. Případné drcení stavebního odpadu lze ocenit souborem cen 997 00-60 Drcení stavebního odpadu zkatalogu 800-6 Demolice objektů. 1. POLOŽKA OBSAHUJE: - VEŠKERÉ POPLATKY PROVOZOVATELI SKLÁDKY, RECYKLAČNÍ LINKY NEBO JINÉHO ZAŘÍZENÍ NA ZPRACOVÁNÍ NEBO LIKVIDACI ODPADŮ SOUVISEJÍCÍ S PŘEVZETÍM, ULOŽENÍM, ZPRACOVÁNÍM NEBO LIKVIDACÍ ODPADU - NÁKLADY SPOJENÉ S DOPRAVOU ODPADU Z MÍSTA STAVBY NA MÍSTO PŘEVZETÍ PROVOZOVATELEM SKLÁDKY, RECYKLAČNÍ LINKY NEBO JINÉHO ZAŘÍZENÍ NA ZPRACOVÁNÍ NEBO LIKVIDACI ODPADŮ - NÁKLADY SPOJENÉ S VYLOŽENÍM A MANIPULACÍ S MATERIÁLEM V MÍSTĚ SKLÁDKY 2. POLOŽKA NEOBSAHUJE: - NÁKLADY SPOJENÉ S NALOŽENÍM A MANIPULACÍ S MATERIÁLEM
SD |  | 998 |  | Přesun hmot |  |  |  |  | 0 | 0 | 0 | 0
P | 34 | 998014211 |  | Přesun hmot pro budovy a haly občanské výstavby, bydlení, výrobu a služby s nosnou svislou konstrukcí montovanou z dílců kovových vodorovná dopravní vzdálenost | T | 1.059 | 0 | 0 |  |  | 0 | 0 | CS ÚRS 2020 01 | 0 | 2
PP |  |  |  | Přesun hmot pro budovy a haly občanské výstavby, bydlení, výrobu a služby s nosnou svislou konstrukcí montovanou z dílců kovových vodorovná dopravní vzdálenost do 100 m, pro budovy a haly jednopodlažní
VV
TS |  |  |  | 1. Pokud se prefabrikáty složí přímo do prostoru technologické manipulace (pracovní zóna jeřábu), nezapočítává se jejich hmotnost do hmotnosti pro výpočet přesunu hmot.
SD |  | HZS |  | Hodinové zúčtovací sazby |  |  |  |  | 0 | 0 | 0 | 0
P | 35 | HZS2131 |  | Hodinové zúčtovací sazby profesí PSV provádění stavebních konstrukcí zámečník | HOD | 80 | 0 | 0 |  |  | 0 | 0 | CS ÚRS 2020 01 | 0 | 2
PP |  |  |  | Hodinové zúčtovací sazby profesí PSV provádění stavebních konstrukcí zámečník
VV |  |  |  | 8*10 příprava v dílně=80.000 [A] Celkem: 80=80.000 [B]
TS
P | 36 | HZS2132 |  | Hodinové zúčtovací sazby profesí PSV provádění stavebních konstrukcí zámečník odborný | HOD | 80 | 0 | 0 |  |  | 0 | 0 | CS ÚRS 2020 01 | 0 | 2
PP |  |  |  | Hodinové zúčtovací sazby profesí PSV provádění stavebních konstrukcí zámečník odborný
VV |  |  |  | 8*10 příprava v dílně=80.000 [A] Celkem: 80=80.000 [B]
TS

## SO 66-02-01
SŽDC05 |  |  |  | Soupis prací objektu | [10 empty] | 3
6
S | Stavba: | 5323530023 |  | Rekonstrukce výpravní budovy v žst. Tachov | [6 empty] | E.2 | 0 | Aspe | 0,00 | 2
O | Objekt: | E.2 |  | Pozemní stavební objekty | [9 empty] | 15,00 | 2
Typ | Poř. číslo | Kód položky | Varianta | Název položky | MJ | Množství | Jednotková hmotnost | Celková hmotnost |  |  | Jednotková cena |  | Cenové soustavy | 21,00 | 2
Dodávka
[9 empty] | Jednotková | Celkem | Jednotková | Celkem |  |  |  | Počet položek s nulovou cenou | 57
O1 |  | SO 66-02-01 |  | ÚPRAVA ZELENĚ |  |  |  |  | 0 | 0 | 0 | 0
SD |  | 1 |  | Zemní práce |  |  |  |  | 0 | 0 | 0 | 0
P | 1 | 111151101 |  | Odstranění travin a rákosu strojně travin, při celkové ploše do 100 m2 | M2 | 99.5 | 0 | 0 |  |  | 0 | 0 | CS ÚRS 2020 01 | 0 | 2
PP |  |  |  | Odstranění travin a rákosu strojně travin, při celkové ploše do 100 m2
VV |  |  |  | 99.5 původní plocha=99.500 [A] Celkem: 99.5=99.500 [B]
TS |  |  |  | 1. Ceny nelze použít pro plochy, pro něž se oceňuje odstranění křovin cenami souboru 111 2 Odstranění křovin a stromů s odstraněním kořenů. 2. Travinami se rozumějí také všechny zemědělské plodiny kromě vinné révy, chmele, maliní apod., tyto se považují za křoviny. 3. V cenách jsou započteny i náklady na případné nutné přemístění a uložení porostu na hromady na vzdálenost do 50 m nebo naložení na dopravní prostředek. 4. Množství jednotek se určí samostatně za každý objekt v m2 půdorysné plochy, z níž má být porost odstraněn.
P | 2 | 111151121 |  | Pokosení trávníku při souvislé ploše do 1000 m2 parkového v rovině nebo svahu do 1:5 | M2 | 106 | 0 | 0 |  |  | 0 | 0 | CS ÚRS 2020 01 | 0 | 2
PP |  |  |  | Pokosení trávníku při souvislé ploše do 1000 m2 parkového v rovině nebo svahu do 1:5
VV |  |  |  | 26.5*4 záhon po dobu 24 měsíců=106.000 [A] Celkem: A=106.000 [B]
TS |  |  |  | 1. V cenách jsou započteny i náklady na shrabání a naložení shrabu na dopravní prostředek, odvozem do 20 km a se složením. 2. V cenách nejsou započteny náklady na uložení shrabu na skládku. 3. Z celkové pokosené plochy se neodečítají plochy bez trávního porostu, pokud je jejich plocha menší než 3 m2 jednotlivě. 4. Vcenách o sklonu svahu přes 1:1 jsou uvažovány podmínky pro svahy běžně schůdné; bez použití lezeckých technik. Vpřípadě použití lezeckých technik se tyto náklady oceňují individuálně.
P | 3 | 113106121 |  | Rozebrání dlažeb komunikací pro pěší s přemístěním hmot na skládku na vzdálenost do 3 m nebo s naložením na dopravní prostředek s ložem z kameniva nebo živice a | M2 | 12.6 | 0 | 0 |  |  | 0 | 0 | CS ÚRS 2020 01 | 0 | 2
PP |  |  |  | Rozebrání dlažeb komunikací pro pěší s přemístěním hmot na skládku na vzdálenost do 3 m nebo s naložením na dopravní prostředek s ložem z kameniva nebo živice a s jakoukoliv výplní spár ručně z betonových nebo kameninových dlaždic, desek nebo tvarovek
VV |  |  |  | 12.6 stávající chodník=12.600 [A] Celkem: 12.6=12.600 [B]
TS |  |  |  | 1. Ceny jsou určeny pro rozebrání dlažeb včetně odstranění lože. 2. Ceny nelze použít pro rozebrání dlažeb uložených do betonového lože nebo do cementové malty, které se oceňují cenami pro odstranění podkladů nebo krytů z betonu prostého souboru cen 113 10-7. Pro volbu těchto cen je rozhodující tloušťka bourané dlažby včetně lože nebo podkladu. 3. Vcenách nejsou započteny náklady na popř. nutné očištění: a) dlažebních nebo mozaikových kostek, které se oceňuje cenami souboru cen 979 07-11 Očištění vybouraných dlažebních kostek části C01, b) betonových, kameninových nebo kamenných desek nebo dlaždic, které se oceňuje cenami souboru cen 979 0 . - . . Očištění vybouraných obrubníků, krajníků, desek nebo dílců části C01. 4. Přemístění vybourané dlažby včetně materiálu z lože a spár na vzdálenost přes 3 m se oceňuje cenami souborů cen 997 22-1 Vodorovná doprava suti a vybouraných hmot.
P | 4 | 122211101 |  | Odkopávky a prokopávky ručně zapažené i nezapažené v hornině třídy těžitelnosti I skupiny 3 | M3 | 22.225 | 0 | 0 |  |  | 0 | 0 | CS ÚRS 2020 01 | 0 | 2
PP |  |  |  | Odkopávky a prokopávky ručně zapažené i nezapažené v hornině třídy těžitelnosti I skupiny 3
VV |  |  |  | 0.55*32 záhon=17.600 [A] 18.5*0.25 mlatová cesta=4.625 [B] Celkem: 17.6+4.625=22.225 [C]
TS |  |  |  | 1. Ceny lze použít pro jakékoliv množství odkopané zeminy. 2. V cenách jsou započteny i náklady na přehození výkopku na vzdálenost do 3 m nebo naložení na dopravní prostředek.
P | 5 | 131111333 |  | Vrtání jamek ručním motorovým vrtákem průměru přes 200 do 300 mm | M | 13.6 | 0 | 0 |  |  | 0 | 0 | CS ÚRS 2020 01 | 0 | 2
PP |  |  |  | Vrtání jamek ručním motorovým vrtákem průměru přes 200 do 300 mm
VV |  |  |  | 18*0.7 nové oplocení=12.600 [A] 1*1 koš=1.000 [B] Celkem: 12.6+1=13.600 [C]
TS |  |  |  | 1. Ceny -1321 až -1323 jsou určeny pro vrtání ručním vrtákem v hlinitých a hlinitopísčitých horninách bez příměsí kamenů. 2. Množství měrných jednotek se určuje v m délky vrtu.
P | 6 | 139001101 |  | Příplatek k cenám hloubených vykopávek za ztížení vykopávky v blízkosti podzemního vedení nebo výbušnin pro jakoukoliv třídu horniny | M3 | 22.878 | 0 | 0 |  |  | 0 | 0 | CS ÚRS 2020 01 | 0 | 2
PP |  |  |  | Příplatek k cenám hloubených vykopávek za ztížení vykopávky v blízkosti podzemního vedení nebo výbušnin pro jakoukoliv třídu horniny
VV |  |  |  | 0.55*32 záhon=17.600 [A] 18.5*0.25 mlatová cesta=4.625 [B] 19*0.7*0.125*0.125*3.14 nové oplocení + koš=0.653 [C] Celkem: 17.6+4.625+0.653=22.878 [D]
TS |  |  |  | 1. Cena je určena: a) pro podzemní vedení procházející hloubenou vykopávkou nebo uložené ve stěně výkopu při jakékoliv hloubce vedení pod původním terénem nebo jeho výšce nade dnem výkopu a jakémkoliv směru vedení ke stranám výkopu; b) pro výbušniny nezaložené dodavatelem. 2. Cenu lze použít i tehdy, narazí-li se na vedení nebo výbušninu až při vykopávce a to pro zbývající objem výkopu, který je projektantem nebo investorem označen, v němž by toto nebo jiné nepředvídané vedení nebo výbušnina mohlo být uloženo. 3. Množství ztížení vykopávky v blízkosti a) podzemního vedení, jehož půdorysná a výšková poloha - je v projektu uvedena, se určí jako objem myšleného hranolu, jehož průřez je pravidelný čtyřúhelník jehož horní vodorovná a obě svislé strany jsou ve vzdálenosti 0,5 m a dolní vodorovná hrana ve vzdálenosti 1 m od přilehlého vnějšího líce vedení, příp. jeho obalu a délka se rovná osové délce vedení ve výkopišti nebo délce vedení ve stěně výkopu. Vymezí-li projekt větší prostor, v němž je nutno při vykopávce postupovat opatrně, lze použít cena pro celý objem výkopu v tomto prostoru. Od takto zjištěného množství se odečítá objem vedení i s příp. se vyskytujícím obalem; - není v projektu uvedena, avšak která podle projektu nebo sdělení investora jsou pravděpodobně ve výkopišti uložena, se rovná objemu výkopu, který je projektantem nebo investorem označen. b) výbušniny, určí vždy projektant nebo investor, ať je v projektu uvedeno či neuvedeno. 4. Je-li vedení uloženo ve výkopišti tak, že se vykopávka v celém výše popsaném objemu nevykopává, např. blízko stěn nebo dna výkopu, oceňuje se ztížení vykopávky jen pro tu část objemu, v níž se ztížená vykopávka provádí. 5. Jsou-li ve výkopišti dvě vedení položena tak blízko sebe, že se výše uvedené objemy pro obě vedení pronikají, určí se množství ztížení vykopávky tak, aby se pronik započetl jen jednou. 6. Objem ztížení vykopávky se od celkového objemu výkopu neodečítá. 7. Dočasné zajištění různých podzemních vedení ve výkopišti se oceňuje cenami souboru cen 119 00-14 Dočasné zajištění podzemního potrubí nebo vedení ve výkopišti.
P | 7 | 174211101 |  | Zásyp sypaninou z jakékoliv horniny ručně s uložením výkopku ve vrstvách bez zhutnění jam, šachet, rýh nebo kolem objektů v těchto vykopávkách | M3 | 17.6 | 0 | 0 |  |  | 0 | 0 | CS ÚRS 2020 01 | 0 | 2
PP |  |  |  | Zásyp sypaninou z jakékoliv horniny ručně s uložením výkopku ve vrstvách bez zhutnění jam, šachet, rýh nebo kolem objektů v těchto vykopávkách
VV |  |  |  | 0.55*32 záhon=17.600 [A] Celkem: 17.6=17.600 [B]
TS |  |  |  | 1. Ceny nelze použít pro zásyp rýh pro drenážní trativody pro lesnicko-technické meliorace a zemědělské. Zásyp těchto rýh se oceňuje cenami souboru cen 174 Zásyp rýh pro drény. 2. V cenách je započteno přemístění sypaniny ze vzdálenosti 10 m od kraje výkopu nebo zasypávaného prostoru, měřeno k těžišti skládky. 3. Objem zásypu je rozdíl objemu výkopu a objemu do něho vestavěných konstrukcí nebo uložených vedení i sjejich obklady a podklady. Objem potrubí do DN 180, příp. i s obalem, se od objemu zásypu neodečítá. Pro stanovení objemu zásypu se od objemu výkopu odečítá i objem obsypu potrubí oceňovaný cenami souboru cen 175 Obsyp potrubí, přichází-li v úvahu . 4. Odklizení zbylého výkopku po provedení zásypu zářezů se šikmými stěnami pro podzemní vedení nebo zásypu jam a rýh pro podzemní vedení se oceňuje cenami souboru cen 167 Nakládání výkopku nebo sypaniny a 162 Vodorovné přemístění výkopku. 5. Rozprostření zbylého výkopku podél výkopu a nad výkopem po provedení zásypů zářezů se šikmými stěnami pro podzemní vedení nebo zásypu jam a rýh pro podzemní vedení se oceňuje cenami souborů cen 171 Uložení sypaniny do násypů.
P | 8 | 10321100 |  | zahradní substrát pro výsadbu VL | M3 | 19.36 | 0.22 | 4.2592 |  |  | 0 | 0 | CS ÚRS 2020 01 | 0 | 2
PP |  |  |  | zahradní substrát pro výsadbu VL
VV |  |  |  | 0.55*32 záhon=17.600 [A] Celkem: 17.6=17.600 [B] 17.6 * 1.1Koeficient množství=19.360 [C]
TS
P | 9 | 181411131 |  | Založení trávníku na půdě předem připravené plochy do 1000 m2 výsevem včetně utažení parkového v rovině nebo na svahu do 1:5 | M2 | 67.93 | 0 | 0 |  |  | 0 | 0 | CS ÚRS 2020 01 | 0 | 2
PP |  |  |  | Založení trávníku na půdě předem připravené plochy do 1000 m2 výsevem včetně utažení parkového v rovině nebo na svahu do 1:5
VV |  |  |  | 86.12=86.120 [A] -18.19 mlatová cesta=-18.190 [B] Celkem: 86.12+-18.19=67.930 [C]
TS |  |  |  | 1. V cenách jsou započteny i náklady na pokosení, naložení a odvoz odpadu do 20 km se složením. 2. V cenách -1161 až -1164 nejsou započteny i náklady na zatravňovací textilii. 3. V cenách nejsou započteny náklady na: a) přípravu půdy, b) travní semeno, tyto náklady se oceňují ve specifikaci, c) vypletí a zalévání; tyto práce se oceňují cenami části C02 souborů cen 185 80-42 Vypletí a 185 80-43 Zalití rostlin vodou, d) srovnání terénu, tyto práce se oceňují souborem cen 181 1.-..Plošná úprava terénu. 4. Vcenách o sklonu svahu přes 1:1 jsou uvažovány podmínky pro svahy běžně schůdné; bez použití lezeckých technik. Vpřípadě použití lezeckých technik se tyto náklady oceňují individuálně.
P | 10 | 00572410 |  | osivo směs travní parková | KG | 1.019 | 0.001 | 0.001019 |  |  | 0 | 0 | CS ÚRS 2020 01 | 0 | 2
PP |  |  |  | osivo směs travní parková
VV |  |  |  | 86.12=86.120 [A] -18.19 mlatová cesta=-18.190 [B] Celkem: 86.12+-18.19=67.930 [C] 67.93 * 0.015Koeficient množství=1.019 [D]
TS
P | 11 | 182303111 |  | Doplnění zeminy nebo substrátu na travnatých plochách tloušťky do 50 mm v rovině nebo na svahu do 1:5 | M2 | 67.93 | 0 | 0 |  |  | 0 | 0 | CS ÚRS 2020 01 | 0 | 2
PP |  |  |  | Doplnění zeminy nebo substrátu na travnatých plochách tloušťky do 50 mm v rovině nebo na svahu do 1:5
VV |  |  |  | 86.12=86.120 [A] -18.19 mlatová cesta=-18.190 [B] Celkem: 86.12+-18.19=67.930 [C]
TS |  |  |  | 1. V cenách jsou započteny i náklady na vodorovné přemístění na vzdálenost do 3 m. 2. V cenách nejsou započteny náklady na substrát.
P | 12 | 10371500 |  | substrát pro trávníky VL | M3 | 3.94 | 0.21 | 0.8274 |  |  | 0 | 0 | CS ÚRS 2020 01 | 0 | 2
PP |  |  |  | substrát pro trávníky VL
VV |  |  |  | 86.12=86.120 [A] -18.19 mlatová cesta=-18.190 [B] Celkem: 86.12+-18.19=67.930 [C] 67.93 * 0.058Koeficient množství=3.940 [D]
TS
P | 13 | 184102211 |  | Výsadba keře bez balu do předem vyhloubené jamky se zalitím v rovině nebo na svahu do 1:5 výšky do 1 m v terénu | KUS | 160 | 0 | 0 |  |  | 0 | 0 | CS ÚRS 2020 01 | 0 | 2
PP |  |  |  | Výsadba keře bez balu do předem vyhloubené jamky se zalitím v rovině nebo na svahu do 1:5 výšky do 1 m v terénu
VV |  |  |  | 32*5 zimostráz obecný=160.000 [A] Celkem: 160=160.000 [B]
TS |  |  |  | 1. Ceny lze použít i pro výsadbu růží. 2. V cenách nejsou započteny náklady na vysazované dřeviny, tyto se oceňují ve specifikaci. 3. Výška keře se měří před sestřižením. 4. Vcenách o sklonu svahu přes 1:1 jsou uvažovány podmínky pro svahy běžně schůdné; bez použití lezeckých technik. Vpřípadě použití lezeckých technik se tyto náklady oceňují individuálně.
P | 14 | 026520.1Z |  | zimostráz obecný | KUS | 160 | 0.003 | 0.48 |  |  | 0 | 0 | [bez vazby na CS] | 0 | 2
PP |  |  |  | zimostráz obecný
VV |  |  |  | 160 zimostráz obecný - výška =160.000 [A] Celkem: 160=160.000 [B]
TS |  |  |  | dvouletá sazenice 15 - 20 cm vysoká
P | 15 | 184803111 |  | Řez a tvarování živých plotů a stěn přímých, výšky do 0,8 m, šířky do 0,8 m | M2 | 53 | 0 | 0 |  |  | 0 | 0 | CS ÚRS 2020 01 | 0 | 2
PP |  |  |  | Řez a tvarování živých plotů a stěn přímých, výšky do 0,8 m, šířky do 0,8 m
VV |  |  |  | 26.5*2 ochrana po dobu 24 měsíců=53.000 [A] Celkem: A=53.000 [B]
TS |  |  |  | 1. V cenách jsou započteny i náklady na složení odpadu na hromady, naložení na dopravní prostředek, odvoz do 20 km a se složením. 2. V cenách nejsou započteny náklady na uložení odpadu na skládku. 3. Ceny jsou určeny pouze pro udržované tvarované živé ploty nebo stěny. 4. Ceny nelze použít pro řez a tvarování ornamentálních vzorů; tyto práce se oceňují individuálně.
P | 16 | 184813135 |  | Ochrana dřevin před okusem zvěří chemicky postřikem, výšky do 70 cm | 100 kus | 3.2 | 0 | 0 |  |  | 0 | 0 | CS ÚRS 2020 01 | 0 | 2
PP |  |  |  | Ochrana dřevin před okusem zvěří chemicky postřikem, výšky do 70 cm
VV |  |  |  | 1.6*2 ochrana po dobu 24 měsíců=3.200 [A] Celkem: A=3.200 [B]
TS |  |  |  | 1. V ceně -3121 jsou započteny i náklady na spojení konců drátů po celé výšce pletiva a donesení připravených dílů pletiva k vybraným stromům na vzdálenost do 50 m. 2. V cenách prací -3131 až -3134 se provádí: a) sazenice listnaté - nátěr celého vrcholového výhonu s terminálním pupenem, b) sazenice jehličnaté - natírá se terminální pupen i s postraními větvemi horního přeslenu. 3. V ceně - 3121 je uvažována ochrana provedená pouze u kostry porostu, tj. 400 jedinců na hektar (spon 5 x 5 m). 4. Kostra porostu je cílový počet stromů na 1 hektar plochy lesa. 5. Vcenách o sklonu svahu přes 1:1 jsou uvažovány podmínky pro svahy běžně schůdné; bez použití lezeckých technik. Vpřípadě použití lezeckých technik se tyto náklady oceňují individuálně.
P | 17 | 184911421 |  | Mulčování vysazených rostlin mulčovací kůrou, tl. do 100 mm v rovině nebo na svahu do 1:5 | M2 | 26.5 | 0 | 0 |  |  | 0 | 0 | CS ÚRS 2020 01 | 0 | 2
PP |  |  |  | Mulčování vysazených rostlin mulčovací kůrou, tl. do 100 mm v rovině nebo na svahu do 1:5
VV |  |  |  | 26.5 záhon=26.500 [A] Celkem: 26.5=26.500 [B]
TS |  |  |  | 1. V cenách jsou započteny i náklady na naložení odpadu na dopravní prostředek, odvoz do 20 km a složení odpadu. 2. V cenách nejsou započteny náklady na: a) stabilizaci mulče proti erozi a přísady proti vznícení mulče. Tyto práce se oceňují individuálně, b) mulčovací kůru, tato se oceňuje ve specifikaci, c) uložení odpadu na skládku. 3. Tloušťka mulčovací kůry se měří v nakypřeném stavu.
P | 18 | 10391100 |  | kůra mulčovací VL | M3 | 2.73 | 0.2 | 0.546 |  |  | 0 | 0 | CS ÚRS 2020 01 | 0 | 2
PP |  |  |  | kůra mulčovací VL
VV |  |  |  | 26.5 záhon=26.500 [A] Celkem: 26.5=26.500 [B] 26.5 * 0.103Koeficient množství=2.730 [C]
TS
P | 19 | 185803111 |  | Ošetření trávníku jednorázové v rovině nebo na svahu do 1:5 | M2 | 271.72 | 0 | 0 |  |  | 0 | 0 | CS ÚRS 2020 01 | 0 | 2
PP |  |  |  | Ošetření trávníku jednorázové v rovině nebo na svahu do 1:5
VV |  |  |  | (86.12-18.19)*4 úprava trávníku po dobu 2 let=271.720 [A] Celkem: A=271.720 [B]
TS |  |  |  | 1. V cenách nejsou započteny náklady na : a) vypletí; tyto práce se oceňují cenami části C02 souboru cen 185 80-42 Vypletí, b) zalití; tyto práce se oceňují cenami části C02 souboru cen 185 80-43 Zalití rostlin vodou c) chemické odplevelení; tyto práce se oceňují cenami části A02 souboru cen 184 80-22 Chemické odplevelení trávníku, d) hnojení; tyto práce se oceňuji cenami části A02 souboru cen 184 85-11 Hnojení roztokem hnojiva nebo 185 80-21 Hnojení. 2. V cenách jsou započteny i náklady na pokosení se shrabáním, naložením shrabu na dopravní prostředek sodvezením do vzdálenosti 20 km a vyložením shrabu. 3. Vcenách o sklonu svahu přes 1:1 jsou uvažovány podmínky pro svahy běžně schůdné; bez použití lezeckých technik. Vpřípadě použití lezeckých technik se tyto náklady oceňují individuálně.
P | 20 | 185803211 |  | Uválcování trávníku v rovině nebo na svahu do 1:5 | M2 | 135.86 | 0 | 0 |  |  | 0 | 0 | CS ÚRS 2020 01 | 0 | 2
PP |  |  |  | Uválcování trávníku v rovině nebo na svahu do 1:5
VV |  |  |  | (86.12-18.19)*2=135.860 [A] Celkem: A=135.860 [B]
TS
P | 21 | 185804214 |  | Vypletí v rovině nebo na svahu do 1:5 dřevin ve skupinách | M2 | 132.5 | 0 | 0 |  |  | 0 | 0 | CS ÚRS 2020 01 | 0 | 2
PP |  |  |  | Vypletí v rovině nebo na svahu do 1:5 dřevin ve skupinách
VV |  |  |  | 26.5*5 záhon po dobu 24 měsíců=132.500 [A] Celkem: A=132.500 [B]
TS |  |  |  | 1. V cenách jsou započteny i náklady spojené s případným naložením odpadu na dopravní prostředek, odvozem do 20 km, se složením a na vysbírání případných odpadků ze záhonů nebo trávníků. 2. V cenách nejsou započteny náklady na uložení odpadu na skládku.
P | 22 | 185804312 |  | Zalití rostlin vodou plochy záhonů jednotlivě přes 20 m2 | M3 | 191.361 | 0 | 0 |  |  | 0 | 0 | CS ÚRS 2020 01 | 0 | 2
PP |  |  |  | Zalití rostlin vodou plochy záhonů jednotlivě přes 20 m2
VV |  |  |  | ((15*26.5*10)*2)/1000 zálivka po dobu 2 let keře=7.950 [A] ((86.12-18.19)*90*15)*2/1000 zálivka trávníku po dobu 2 let=183.411 [B] Celkem: A+B=191.361 [C]
TS
P | 23 | 185804416 |  | Ochrana rostlin před mrazem přikrytím (zřízení) keřů výšky do 750 mm | KUS | 320 | 0 | 0 |  |  | 0 | 0 | CS ÚRS 2020 01 | 0 | 2
PP |  |  |  | Ochrana rostlin před mrazem přikrytím (zřízení) keřů výšky do 750 mm
VV |  |  |  | 160*2 ochrana po dobu 24 měsíců=320.000 [A] Celkem: A=320.000 [B]
TS |  |  |  | 1. V cenách -4421 až -4426 jsou započteny i náklady na naložení odpadu na dopravní prostředek, odvoz do 20 km a složení. 2. V cenách nejsou započteny náklady na: a) řez; tyto práce se oceňují cenami části C02 souboru cen 184 80-61 Řez stromů, keřů nebo růží. b) krycí materiál, c) uložení odpadu na skládku.
P | 24 | 185804426 |  | Ochrana rostlin před mrazem odkrytím (odstranění) keřů výšky do 750 mm | KUS | 320 | 0 | 0 |  |  | 0 | 0 | CS ÚRS 2020 01 | 0 | 2
PP |  |  |  | Ochrana rostlin před mrazem odkrytím (odstranění) keřů výšky do 750 mm
VV |  |  |  | 160*2 ochrana po dobu 24 měsíců=320.000 [A] Celkem: A=320.000 [B]
TS |  |  |  | 1. V cenách -4421 až -4426 jsou započteny i náklady na naložení odpadu na dopravní prostředek, odvoz do 20 km a složení. 2. V cenách nejsou započteny náklady na: a) řez; tyto práce se oceňují cenami části C02 souboru cen 184 80-61 Řez stromů, keřů nebo růží. b) krycí materiál, c) uložení odpadu na skládku.
SD |  | 2 |  | Zakládání |  |  |  |  | 0 | 0 | 0 | 0
P | 25 | 213141111 |  | Zřízení vrstvy z geotextilie filtrační, separační, odvodňovací, ochranné, výztužné nebo protierozní v rovině nebo ve sklonu do 1:5, šířky do 3 m | M2 | 26.5 | 0.0001 | 0.00265 |  |  | 0 | 0 | CS ÚRS 2020 01 | 0 | 2
PP |  |  |  | Zřízení vrstvy z geotextilie filtrační, separační, odvodňovací, ochranné, výztužné nebo protierozní v rovině nebo ve sklonu do 1:5, šířky do 3 m
VV |  |  |  | 26.5 záhon=26.500 [A] Celkem: 26.5=26.500 [B]
TS |  |  |  | 1. Ceny jsou určeny pro zřízení vrstev na upraveném povrchu. 2. Vcenách jsou započteny i náklady na položení a spojení geotextilií včetně přesahů. 3. Vcenách nejsou započteny náklady na dodávku geotextilií, která se oceňuje ve specifikaci. Ztratné včetně přesahů lze stanovit ve výši 15 až 20 %. 4. Ceny -1131 až -1133 lze použít i pro vyvedení geotextilie na svislou konstrukci.
P | 26 | 69334355 |  | fólie kořenovzdorná vegetačních střech LDPE do tl 0,6mm | M2 | 35.775 | 0.0004 | 0.01431 |  |  | 0 | 0 | CS ÚRS 2020 01 | 0 | 2
PP |  |  |  | fólie kořenovzdorná vegetačních střech LDPE do tl 0,6mm
VV |  |  |  | 26.5 záhon=26.500 [A] Celkem: 26.5=26.500 [B] 26.5 * 1.35Koeficient množství=35.775 [C]
TS
P | 27 | 233211115 |  | Zemní ocelové vruty pro ploty a dopravní značky průměru 76 mm, délky 800 mm | KUS | 3 | 0.0038 | 0.0114 |  |  | 0 | 0 | CS ÚRS 2020 01 | 0 | 2
PP |  |  |  | Zemní ocelové vruty pro ploty a dopravní značky průměru 76 mm, délky 800 mm
VV |  |  |  | 3 kotvení lavičky=3.000 [A] Celkem: 3=3.000 [B]
TS |  |  |  | 1. Případné předvrtání tvrdého podkladu se oceňuje položkami katalogu 800-2 Zvláštní zakládání objektů.
P | 28 | 271562211 |  | Podsyp pod základové konstrukce se zhutněním a urovnáním povrchu z kameniva drobného, frakce 0 - 4 mm | M3 | 1.11 | 1.98 | 2.1978 |  |  | 0 | 0 | CS ÚRS 2020 01 | 0 | 2
PP |  |  |  | Podsyp pod základové konstrukce se zhutněním a urovnáním povrchu z kameniva drobného, frakce 0 - 4 mm
VV |  |  |  | 18.5*0.04 mlatová cesta=0.740 [A] Celkem: 0.74=0.740 [B] 0.74 * 1.5Koeficient množství=1.110 [C]
TS |  |  |  | 1. Ceny slouží pro ocenění násypů pod základové konstrukce tloušťky vrstvy do 300 mm. 2. Násypy s tloušťkou vrstvy přesahující 300 mm se ocení cenami souboru cen 213 31-…. Polštáře zhutněné pod základy vkatalogu 800-2 Zvláštní zakládání objektů.
P | 29 | 275313811 |  | Základy z betonu prostého patky a bloky z betonu kamenem neprokládaného tř. C 25/30 | M3 | 1.072 | 2.4533 | 2.6299 |  |  | 0 | 0 | CS ÚRS 2020 01 | 0 | 2
PP |  |  |  | Základy z betonu prostého patky a bloky z betonu kamenem neprokládaného tř. C 25/30
VV |  |  |  | 18*0.125*0.125*3.14 nové oplocení=0.883 [A] 1*0.125*0.125*3.14 koš=0.049 [B] Celkem: 0.883+0.049=0.932 [C] 0.932 * 1.15Koeficient množství=1.072 [D]
TS |  |  |  | 1. V ceně příplatku -5911 jsou započteny náklady na technologické opatření a na ztíženou betonáž pod hladinou pažící bentonitové suspenze a na průběžné odčerpání suspenze s přepouštěním na určené místo do 20 m, popř. do vany nebo do kalové cisterny k odvozu. Odvoz se oceňuje cenami katalogu 800-2 Zvláštní zakládání objektů. 2. Hloubení s použitím bentonitové suspenze se oceňuje katalogem 800-1 Zemní práce. Bednění se neoceňuje.
SD |  | 5 |  | Komunikace pozemní |  |  |  |  | 0 | 0 | 0 | 0
P | 30 | 564211111 |  | Podklad nebo podsyp ze štěrkopísku ŠP s rozprostřením, vlhčením a zhutněním, po zhutnění tl. 50 mm | M2 | 12.6 | 0.115 | 1.449 |  |  | 0 | 0 | CS ÚRS 2020 01 | 0 | 2
PP |  |  |  | Podklad nebo podsyp ze štěrkopísku ŠP s rozprostřením, vlhčením a zhutněním, po zhutnění tl. 50 mm
VV |  |  |  | 12.6 stávající chodník=12.600 [A] Celkem: 12.6=12.600 [B]
TS
P | 31 | 564710112 |  | Podklad nebo kryt z kameniva hrubého drceného vel. 16-32 mm s rozprostřením a zhutněním, po zhutnění tl. 60 mm | M2 | 18.5 | 0.12 | 2.22 |  |  | 0 | 0 | CS ÚRS 2020 01 | 0 | 2
PP |  |  |  | Podklad nebo kryt z kameniva hrubého drceného vel. 16-32 mm s rozprostřením a zhutněním, po zhutnění tl. 60 mm
VV |  |  |  | 18.5 mlatová cesta=18.500 [A] Celkem: 18.5=18.500 [B]
TS
P | 32 | 564751111 |  | Podklad nebo kryt z kameniva hrubého drceného vel. 32-63 mm s rozprostřením a zhutněním, po zhutnění tl. 150 mm | M2 | 18.5 | 0.2916 | 5.3946 |  |  | 0 | 0 | CS ÚRS 2020 01 | 0 | 2
PP |  |  |  | Podklad nebo kryt z kameniva hrubého drceného vel. 32-63 mm s rozprostřením a zhutněním, po zhutnění tl. 150 mm
VV |  |  |  | 18.5 mlatová cesta=18.500 [A] Celkem: 18.5=18.500 [B]
TS
P | 33 | 596211110 |  | Kladení dlažby z betonových zámkových dlaždic komunikací pro pěší s ložem z kameniva těženého nebo drceného tl. do 40 mm, s vyplněním spár s dvojitým hutněním, | M2 | 12.6 | 0.08425 | 1.0615 |  |  | 0 | 0 | CS ÚRS 2020 01 | 0 | 2
PP |  |  |  | Kladení dlažby z betonových zámkových dlaždic komunikací pro pěší s ložem z kameniva těženého nebo drceného tl. do 40 mm, s vyplněním spár s dvojitým hutněním, vibrováním a se smetením přebytečného materiálu na krajnici tl. 60 mm skupiny A, pro plochy do 50 m2
VV |  |  |  | 12.6 stávající chodník=12.600 [A] Celkem: 12.6=12.600 [B]
TS |  |  |  | 1. Pro volbu cen dlažeb platí toto rozdělení: Skupina A: dlažby zprvků stejného tvaru, Skupina B: dlažby zprvků dvou a více tvarů nebo zobrazců o ploše jednotlivě do 100 m2, Skupina C: dlažby obloukovitých tvarů (oblouky, kruhy, apod.). 2. V cenách jsou započteny i náklady na dodání hmot pro lože a na dodání materiálu na výplň spár. 3. V cenách nejsou započteny náklady na dodání zámkové dlažby, které se oceňuje ve specifikaci; ztratné lze dohodnout u plochy a) do 100 m2 ve výši 3 %, b) přes 100 do 300 m2 ve výši 2 %, c) přes 300 m2 ve výši 1 %. 4. Část lože přesahující tloušťku 40 mm se oceňuje cenami souboru cen 451 . . -9 . Příplatek za každých dalších 10 mm tloušťky podkladu nebo lože.
P | 34 | BET.K06C01 |  | dlažba betonová skládaná 20x10x6cm přírodní | M2 | 12.6 | 0.131 | 1.6506 |  |  | 0 | 0 | [bez vazby na CS] | 0 | 2
PP |  |  |  | dlažba betonová skládaná 20x10x6cm přírodní
VV |  |  |  | 12.6 stávající chodník=12.600 [A] Celkem: 12.6=12.600 [B]
TS
SD |  | 9 |  | Ostatní konstrukce a práce, bourání |  |  |  |  | 0 | 0 | 0 | 0
P | 35 | 911111111 |  | Montáž zábradlí ocelového zabetonovaného | M | 26.5 | 0.04008 | 1.0621 |  |  | 0 | 0 | CS ÚRS 2020 01 | 0 | 2
PP |  |  |  | Montáž zábradlí ocelového zabetonovaného
VV |  |  |  | 25.75+0.75=26.500 [A] Celkem: 26.5=26.500 [B]
TS |  |  |  | 1. Zábradlí je kotveno po 2 m. 2. Vceně jsou započteny i náklady na: a) vykopání jamek pro sloupky sodhozením výkopku na hromadu nebo naložením na dopravní prostředek i náklady na betonový základ; b) u ceny 911 11-1111 betonový základ; c) u ceny 911 12-1111 vruty. 3. V cenách nejsou započteny náklady na: a) dodání zábradlí (dílů zábradlí), tyto se oceňují ve specifikaci; b) nátěry zábradlí, tyto se oceňují jako práce PSV příslušnými cenami katalogu 800-783 Nátěry; c) zřízení betonového podkladu u položky 911 12-1111.
P | 36 | 55391200 |  | dilatační manžeta madla Pz 80mm | KUS | 6 | 0.00987 | 0.05922 |  |  | 0 | 0 | CS ÚRS 2020 01 | 0 | 2
PP |  |  |  | dilatační manžeta madla Pz 80mm
VV |  |  |  | 6=6.000 [A] Celkem: 6=6.000 [B]
TS
P | 37 | 916231113 |  | Osazení chodníkového obrubníku betonového se zřízením lože, s vyplněním a zatřením spár cementovou maltou ležatého s boční opěrou z betonu prostého, do lože z b | M | 82 | 0.16849 | 13.8162 |  |  | 0 | 0 | CS ÚRS 2020 01 | 0 | 2
PP |  |  |  | Osazení chodníkového obrubníku betonového se zřízením lože, s vyplněním a zatřením spár cementovou maltou ležatého s boční opěrou z betonu prostého, do lože z betonu prostého
VV |  |  |  | 27*2 zdvojený obrubník=54.000 [A] 28 obruba chodníku=28.000 [B] Celkem: 54+28=82.000 [C]
TS |  |  |  | 1. V cenách chodníkových obrubníků ležatých i stojatých jsou započteny pro osazení a) do lože z kameniva těženého i náklady na dodání hmot pro lože tl. 80 až 100 mm, b) do lože z betonu prostého i náklady na dodání hmot pro lože tl. 80 až 100 mm; v cenách -1113 a -1213 též náklady na zřízení bočních opěr. 2. Část lože z betonu prostého přesahující tl. 100 mm se oceňuje cenou 916 99-1121 Lože pod obrubníky, krajníky nebo obruby zdlažebních kostek. 3. V cenách nejsou započteny náklady na dodání obrubníků, tyto se oceňují ve specifikaci.
P | 38 | 59217017 |  | obrubník betonový chodníkový 1000x100x250mm | M | 90.2 | 0.05612 | 5.062 |  |  | 0 | 0 | CS ÚRS 2020 01 | 0 | 2
PP |  |  |  | obrubník betonový chodníkový 1000x100x250mm
VV |  |  |  | 27*2 zdvojený obrubník=54.000 [A] 28 obruba chodníku=28.000 [B] Celkem: 54+28=82.000 [C] 82 * 1.1Koeficient množství=90.200 [D]
TS
P | 39 | 916371.1Z |  | Osazení skrytého flexibilního zahradního obrubníku ocelového zarytím včetně začištění | M | 62.5 | 0 | 0 |  |  | 0 | 0 | [bez vazby na CS] | 0 | 2
PP |  |  |  | Osazení skrytého flexibilního zahradního obrubníku ocelového zarytím včetně začištění
VV |  |  |  | 32 záhon=32.000 [A] 30.5 mlatová cesta=30.500 [B] Celkem: 32+30.5=62.500 [C]
TS
P | 40 | 272451.1Z |  | Ocelová samofixační obruba 20 × 200 cm | M | 62.5 | 0.00124 | 0.0775 |  |  | 0 | 0 | [bez vazby na CS] | 0 | 2
PP |  |  |  | Ocelová samofixační obruba 20 × 200 cm
VV |  |  |  | 32 záhon=32.000 [A] 30.5 mlatová cesta=30.500 [B] Celkem: 32+30.5=62.500 [C]
TS
P | 41 | 916991121 |  | Lože pod obrubníky, krajníky nebo obruby z dlažebních kostek z betonu prostého tř. C 16/20 | M3 | 7.176 | 2.2563 | 16.1915 |  |  | 0 | 0 | CS ÚRS 2020 01 | 0 | 2
PP |  |  |  | Lože pod obrubníky, krajníky nebo obruby z dlažebních kostek z betonu prostého tř. C 16/20
VV |  |  |  | (27*2)*0.5*0.2 zdvojený obrubník=5.400 [A] 28*0.2*0.15 obruba chodníku=0.840 [B] Celkem: 5.4+0.84=6.240 [C] 6.24 * 1.15Koeficient množství=7.176 [D]
TS
P | 42 | 922561133 |  | Úprava ploch drážní stezky, sypaných nástupišť, zvýšených nástupišť drážní stezky mezi kolejemi ve stanicích a podél kolejí ve stanicích a na trati z drti kamen | M2 | 34.56 | 0.27994 | 9.6747 |  |  | 0 | 0 | CS ÚRS 2020 01 | 0 | 2
PP |  |  |  | Úprava ploch drážní stezky, sypaných nástupišť, zvýšených nástupišť drážní stezky mezi kolejemi ve stanicích a podél kolejí ve stanicích a na trati z drti kamenné se zhutněním vrstvy 150 mm
VV |  |  |  | 28.8*1.2 úprava drážní stezky po osazení obrubníků=34.560 [A] Celkem: A=34.560 [B]
TS |  |  |  | 1. V cenách 59-1133 až -1139 Drážní stezky zhaldoviny nejsou započteny náklady na: dodávku materiálu, těžení, naložení a dopravu haldoviny; tyto náklady se oceňují cenami katalogu 800-1 Zemní práce a 823-2 Rekultivace. 2. Příplatky k ceně nelze použít pro ztížení prací na sypaných nástupištích. 3. Množství měrných jednotek se určuje u: a) drážních stezek v m2 horní plochy stezky, b) zvýšených nástupišť, povrchových úprav a podkladních vrstev v m2 horní plochy. 4. Konstrukce nebo jiná zařízení s plochou vúrovni stezky nebo nástupiště menší než 2 m2 se od množství jednotek neodečítají. 5. Práce, vnichž je použita kúpravě plochy strusková štěrkovina se oceňují cenami 922 58-1125 až -1139 Drážní stezky ze škváry.
P | 43 | 936104211 |  | Montáž odpadkového koše do betonové patky | KUS | 1 | 0.07287 | 0.07287 |  |  | 0 | 0 | CS ÚRS 2020 01 | 0 | 2
PP |  |  |  | Montáž odpadkového koše do betonové patky
VV |  |  |  | 1=1.000 [A] Celkem: 1=1.000 [B]
TS |  |  |  | 1. Vceně-4211 jsou započteny i náklady na zemní práce. 2. Vcenách -4212 a -4213 jsou započteny i náklady na upevňovací materiál. 3. V cenách nejsou započteny náklady na dodání odpadkového koše, tyto se oceňují ve specifikaci.
P | 44 | 749101.2Z |  | koš odpadkový včetně sloupku | KUS | 1 | 0.01 | 0.01 |  |  | 0 | 0 | [bez vazby na CS] | 0 | 2
PP |  |  |  | koš odpadkový včetně sloupku
VV |  |  |  | 1=1.000 [A] Celkem: 1=1.000 [B]
TS |  |  |  | Typ B.4 dle PO-20/2019-GŘ
P | 45 | 936124113 |  | Montáž lavičky parkové stabilní přichycené kotevními šrouby | KUS | 3 | 0.001 | 0.003 |  |  | 0 | 0 | CS ÚRS 2020 01 | 0 | 2
PP |  |  |  | Montáž lavičky parkové stabilní přichycené kotevními šrouby
VV |  |  |  | 3=3.000 [A] Celkem: 3=3.000 [B]
TS |  |  |  | 1. Vcenách -4111 a -4112 jsou započteny i náklady na zemní práce s odhozem výkopku na vzdálenost do 3 m. 2. V cenách nejsou započteny náklady na: a) vysekání otvorů pro osazení noh do stávajících konstrukcí; tyto práce se oceňují cenami souboru cen 974 04-25 Vysekání rýh částí B01 katalogu 801-3 Budovy a haly – bourání konstrukcí, b) dodání lavičky, tyto se oceňují ve specifikaci, c) odklizení výkopku, tyto se oceňují cenami katalogu 800-1 Zemní práce.
P | 46 | 749101.1Z |  | lavička s opěradlem konstrukce - kov, sedák - dřevo | KUS | 3 | 0 | 0 |  |  | 0 | 0 | CS ÚRS 2020 01 | 0 | 2
PP |  |  |  | lavička s opěradlem konstrukce - kov, sedák - dřevo
VV |  |  |  | 3=3.000 [A]
TS |  |  |  | TYP A.2 dle PO-20/2019-GŘ
P | 47 | 961044111 |  | Bourání základů z betonu prostého | M3 | 5.334 | 0 | 0 |  |  | 0 | 0 | CS ÚRS 2020 01 | 0 | 2
PP |  |  |  | Bourání základů z betonu prostého
VV |  |  |  | 25.4*0.35*0.6 stávající plot=5.334 [A] Celkem: 5.334=5.334 [B]
TS
P | 48 | 962042321 |  | Bourání zdiva z betonu prostého nadzákladového objemu přes 1 m3 | M3 | 3.81 | 0 | 0 |  |  | 0 | 0 | CS ÚRS 2020 01 | 0 | 2
PP |  |  |  | Bourání zdiva z betonu prostého nadzákladového objemu přes 1 m3
VV |  |  |  | 25.4*0.25*0.6 stávající plot=3.810 [A] Celkem: 3.81=3.810 [B]
TS |  |  |  | 1. Bourání pilířů o průřezu přes 0,36 m2 se oceňuje cenami -2320 a - 2321 jako bourání zdiva nadzákladového zbetonu prostého.
P | 49 | 966072810 |  | Rozebrání oplocení z dílců rámových na ocelové sloupky, výšky do 1 m | M | 25.4 | 0 | 0 |  |  | 0 | 0 | CS ÚRS 2020 01 | 0 | 2
PP |  |  |  | Rozebrání oplocení z dílců rámových na ocelové sloupky, výšky do 1 m
VV |  |  |  | 25.4 stávající plot=25.400 [A] Celkem: 25.4=25.400 [B]
TS |  |  |  | 1. V cenách jsou započteny i náklady na odklizení materiálu na vzdálenost do 20 m nebo naložení na dopravní prostředek. 2. V cenách nejsou započteny náklady na demontáž sloupků.
P | 50 | 977211112 |  | Řezání konstrukcí stěnovou pilou železobetonových průměru řezané výztuže do 16 mm hloubka řezu přes 200 do 350 mm | M | 0.7 | 0.0002 | 0.00014 |  |  | 0 | 0 | CS ÚRS 2020 01 | 0 | 2
PP |  |  |  | Řezání konstrukcí stěnovou pilou železobetonových průměru řezané výztuže do 16 mm hloubka řezu přes 200 do 350 mm
VV |  |  |  | 0.7 stávající oplocení=0.700 [A] Celkem: 0.7=0.700 [B]
TS |  |  |  | 1. Množství měrných jednotek se určuje: a) u řezů v m délky řezu v závislosti na jeho hloubce, b) u příplatku za řezy do výztuže průměru přes 16 mm v cm2 plochy řezané výztuže. 2. Vcenách jsou započteny i náklady na spotřebu vody. 3. V cenách nejsou započteny náklady na vybourání konstrukce; tyto náklady se oceňují cenami katalogu 801-3 Budovy a haly - bourání konstrukcí.
SD |  | 997 |  | Přesun sutě |  |  |  |  | 0 | 0 | 0 | 0
P | 51 | R015601 | 901 | Likvidace odpadů z prostého betonu zatříděného do Katalogu odpadů pod kódem 17 01 01 včetně dopravy - evidenční položka | T | 22.503 | 0 | 0 |  |  | 0 | 0 | [bez vazby na CS] | 0 | 2
PP |  |  |  | Likvidace odpadů z prostého betonu zatříděného do Katalogu odpadů pod kódem 17 01 01 včetně dopravy - evidenční položka
VV |  |  |  | 22.503 SO 66-02-01=22.503 [A] Celkem: 22.503=22.503 [B]
TS |  |  |  | 1. Ceny uvedené vsouboru cen je doporučeno upravit podle aktuálních cen místně příslušné skládky odpadů. 2. Uložení odpadů neuvedených vsouboru cen se oceňuje individuálně. 3. Vcenách je započítán poplatek za ukládaní odpadu dle zákona 185/2001 Sb. 4. Případné drcení stavebního odpadu lze ocenit souborem cen 997 00-60 Drcení stavebního odpadu zkatalogu 800-6 Demolice objektů. 1. POLOŽKA OBSAHUJE: - VEŠKERÉ POPLATKY PROVOZOVATELI SKLÁDKY, RECYKLAČNÍ LINKY NEBO JINÉHO ZAŘÍZENÍ NA ZPRACOVÁNÍ NEBO LIKVIDACI ODPADŮ SOUVISEJÍCÍ S PŘEVZETÍM, ULOŽENÍM, ZPRACOVÁNÍM NEBO LIKVIDACÍ ODPADU - NÁKLADY SPOJENÉ S DOPRAVOU ODPADU Z MÍSTA STAVBY NA MÍSTO PŘEVZETÍ PROVOZOVATELEM SKLÁDKY, RECYKLAČNÍ LINKY NEBO JINÉHO ZAŘÍZENÍ NA ZPRACOVÁNÍ NEBO LIKVIDACI ODPADŮ - NÁKLADY SPOJENÉ S VYLOŽENÍM A MANIPULACÍ S MATERIÁLEM V MÍSTĚ SKLÁDKY 2. POLOŽKA NEOBSAHUJE: - NÁKLADY SPOJENÉ S NALOŽENÍM A MANIPULACÍ S MATERIÁLEM
P | 52 | R015655 | 906 | Likvidace odpadů zeminy a kamení zatříděného do Katalogu odpadů pod kódem 17 05 04 včetně dopravy - evidenční položka | T | 41.117 | 0 | 0 |  |  | 0 | 0 | [bez vazby na CS] | 0 | 2
PP |  |  |  | Likvidace odpadů zeminy a kamení zatříděného do Katalogu odpadů pod kódem 17 05 04 včetně dopravy - evidenční položka
VV |  |  |  | 41.117 SO 66-02-01=41.117 [A] Celkem: 41.117=41.117 [B]
TS |  |  |  | 1. Ceny uvedené vsouboru cen je doporučeno upravit podle aktuálních cen místně příslušné skládky odpadů. 2. Uložení odpadů neuvedených vsouboru cen se oceňuje individuálně. 3. Vcenách je započítán poplatek za ukládaní odpadu dle zákona 185/2001 Sb. 4. Případné drcení stavebního odpadu lze ocenit souborem cen 997 00-60 Drcení stavebního odpadu zkatalogu 800-6 Demolice objektů. 1. POLOŽKA OBSAHUJE: - VEŠKERÉ POPLATKY PROVOZOVATELI SKLÁDKY, RECYKLAČNÍ LINKY NEBO JINÉHO ZAŘÍZENÍ NA ZPRACOVÁNÍ NEBO LIKVIDACI ODPADŮ SOUVISEJÍCÍ S PŘEVZETÍM, ULOŽENÍM, ZPRACOVÁNÍM NEBO LIKVIDACÍ ODPADU - NÁKLADY SPOJENÉ S DOPRAVOU ODPADU Z MÍSTA STAVBY NA MÍSTO PŘEVZETÍ PROVOZOVATELEM SKLÁDKY, RECYKLAČNÍ LINKY NEBO JINÉHO ZAŘÍZENÍ NA ZPRACOVÁNÍ NEBO LIKVIDACI ODPADŮ - NÁKLADY SPOJENÉ S VYLOŽENÍM A MANIPULACÍ S MATERIÁLEM V MÍSTĚ SKLÁDKY 2. POLOŽKA NEOBSAHUJE: - NÁKLADY SPOJENÉ S NALOŽENÍM A MANIPULACÍ S MATERIÁLEM
SD |  | 998 |  | Přesun hmot |  |  |  |  | 0 | 0 | 0 | 0
P | 53 | 998231411 |  | Přesun hmot pro sadovnické a krajinářské úpravy - ručně bez užití mechanizace vodorovná dopravní vzdálenost do 100 m | T | 59.455 | 0 | 0 |  |  | 0 | 0 | CS ÚRS 2020 01 | 0 | 2
PP |  |  |  | Přesun hmot pro sadovnické a krajinářské úpravy - ručně bez užití mechanizace vodorovná dopravní vzdálenost do 100 m
VV
TS
SD |  | HZS |  | Hodinové zúčtovací sazby |  |  |  |  | 0 | 0 | 0 | 0
P | 54 | HZS2131 |  | Hodinové zúčtovací sazby profesí PSV provádění stavebních konstrukcí zámečník | HOD | 40 | 0 | 0 |  |  | 0 | 0 | CS ÚRS 2020 01 | 0 | 2
PP |  |  |  | Hodinové zúčtovací sazby profesí PSV provádění stavebních konstrukcí zámečník
VV |  |  |  | 8*5 výroba zábradlí=40.000 [A] Celkem: 40=40.000 [B]
TS
P | 55 | HZS2132 |  | Hodinové zúčtovací sazby profesí PSV provádění stavebních konstrukcí zámečník odborný | HOD | 40 | 0 | 0 |  |  | 0 | 0 | CS ÚRS 2020 01 | 0 | 2
PP |  |  |  | Hodinové zúčtovací sazby profesí PSV provádění stavebních konstrukcí zámečník odborný
VV |  |  |  | 8*5 výroba zábradlí=40.000 [A] Celkem: 40=40.000 [B]
TS
P | 56 | 14011026 |  | trubka ocelová bezešvá hladká jakost 11 353 51x3,2mm - žárově zinkované + komaxit | M | 80 | 0.00308 | 0.2464 |  |  | 0 | 0 | CS ÚRS 2020 01 | 0 | 2
PP |  |  |  | trubka ocelová bezešvá hladká jakost 11 353 51x3,2mm - žárově zinkované + komaxit
VV |  |  |  | 1.5*18+(25.75+0.75)*2 zábradlí=80.000 [A] Celkem: 80=80.000 [B]
TS
P | 57 | 14031010 |  | trubka ocelová podélně svařovaná hladká jakost 11 343 16x2mm - žárově zinkované + komaxit | M | 201.025 | 0.00054 | 0.10855 |  |  | 0 | 0 | CS ÚRS 2020 01 | 0 | 2
PP |  |  |  | trubka ocelová podélně svařovaná hladká jakost 11 343 16x2mm - žárově zinkované + komaxit
VV |  |  |  | 0.85*215=182.750 [A] Celkem: 182.75=182.750 [B] 182.75 * 1.1Koeficient množství=201.025 [C]
TS

## SO 90-90
SŽDC05 |  |  |  | Soupis prací objektu | [10 empty] | 3
6
S | Stavba: | 5323530023 |  | Rekonstrukce výpravní budovy v žst. Tachov | [6 empty] | E.2 | 0 | Aspe | 0,00 | 2
O | Objekt: | E.2 |  | Pozemní stavební objekty | [9 empty] | 15,00 | 2
Typ | Poř. číslo | Kód položky | Varianta | Název položky | MJ | Množství | Jednotková hmotnost | Celková hmotnost |  |  | Jednotková cena |  | Cenové soustavy | 21,00 | 2
Dodávka
[9 empty] | Jednotková | Celkem | Jednotková | Celkem |  |  |  | Počet položek s nulovou cenou | 8
O1 |  | SO 90-90 |  | LIKVIDACE ODPADŮ VČETNĚ DOPRAVY |  |  |  |  | 0 | 0 | 0 | 0
SD |  | 997 |  | Přesun sutě |  |  |  |  | 0 | 0 | 0 | 0
P | 1 | R015601 | 901 | Likvidace odpadů z prostého betonu zatříděného do Katalogu odpadů pod kódem 17 01 01 včetně dopravy. | T | 140.647 | 0 | 0 |  |  | 0 | 0 | CÚ 2020/1 | 0 | 2
PP |  |  |  | Likvidace odpadů z prostého betonu zatříděného do Katalogu odpadů pod kódem 17 01 01 včetně dopravy.
VV |  |  |  | 111.498 SO 61-01-01=111.498 [A] 3.323 SO 30-01=3.323 [B] 3.323 SO 30-02=3.323 [C] 22.503 SO 66-02-01=22.503 [D] Celkem: 111.498+3.323+3.323+22.503=140.647 [E]
TS |  |  |  | 1. Ceny uvedené vsouboru cen je doporučeno upravit podle aktuálních cen místně příslušné skládky odpadů. 2. Uložení odpadů neuvedených vsouboru cen se oceňuje individuálně. 3. Vcenách je započítán poplatek za ukládaní odpadu dle zákona 185/2001 Sb. 4. Případné drcení stavebního odpadu lze ocenit souborem cen 997 00-60 Drcení stavebního odpadu zkatalogu 800-6 Demolice objektů. 1. POLOŽKA OBSAHUJE: - VEŠKERÉ POPLATKY PROVOZOVATELI SKLÁDKY, RECYKLAČNÍ LINKY NEBO JINÉHO ZAŘÍZENÍ NA ZPRACOVÁNÍ NEBO LIKVIDACI ODPADŮ SOUVISEJÍCÍ S PŘEVZETÍM, ULOŽENÍM, ZPRACOVÁNÍM NEBO LIKVIDACÍ ODPADU - NÁKLADY SPOJENÉ S DOPRAVOU ODPADU Z MÍSTA STAVBY NA MÍSTO PŘEVZETÍ PROVOZOVATELEM SKLÁDKY, RECYKLAČNÍ LINKY NEBO JINÉHO ZAŘÍZENÍ NA ZPRACOVÁNÍ NEBO LIKVIDACI ODPADŮ - NÁKLADY SPOJENÉ S VYLOŽENÍM A MANIPULACÍ S MATERIÁLEM V MÍSTĚ SKLÁDKY 2. POLOŽKA NEOBSAHUJE: - NÁKLADY SPOJENÉ S NALOŽENÍM A MANIPULACÍ S MATERIÁLEM
P | 2 | R015602 | 902 | Likvidace odpadů z armovaného betonu zatříděného do Katalogu odpadů pod kódem 17 01 01 včetně dopravy. | T | 280.188 | 0 | 0 |  |  | 0 | 0 | CÚ 2020/1 | 0 | 2
PP |  |  |  | Likvidace odpadů z armovaného betonu zatříděného do Katalogu odpadů pod kódem 17 01 01 včetně dopravy.
VV |  |  |  | 231.313 SO 61-01-01=231.313 [A] 48.875 SO 30-02=48.875 [B] Celkem: 231.313+48.875=280.188 [C]
TS |  |  |  | 1. Ceny uvedené vsouboru cen je doporučeno upravit podle aktuálních cen místně příslušné skládky odpadů. 2. Uložení odpadů neuvedených vsouboru cen se oceňuje individuálně. 3. Vcenách je započítán poplatek za ukládaní odpadu dle zákona 185/2001 Sb. 4. Případné drcení stavebního odpadu lze ocenit souborem cen 997 00-60 Drcení stavebního odpadu zkatalogu 800-6 Demolice objektů. 1. POLOŽKA OBSAHUJE: - VEŠKERÉ POPLATKY PROVOZOVATELI SKLÁDKY, RECYKLAČNÍ LINKY NEBO JINÉHO ZAŘÍZENÍ NA ZPRACOVÁNÍ NEBO LIKVIDACI ODPADŮ SOUVISEJÍCÍ S PŘEVZETÍM, ULOŽENÍM, ZPRACOVÁNÍM NEBO LIKVIDACÍ ODPADU - NÁKLADY SPOJENÉ S DOPRAVOU ODPADU Z MÍSTA STAVBY NA MÍSTO PŘEVZETÍ PROVOZOVATELEM SKLÁDKY, RECYKLAČNÍ LINKY NEBO JINÉHO ZAŘÍZENÍ NA ZPRACOVÁNÍ NEBO LIKVIDACI ODPADŮ - NÁKLADY SPOJENÉ S VYLOŽENÍM A MANIPULACÍ S MATERIÁLEM V MÍSTĚ SKLÁDKY 2. POLOŽKA NEOBSAHUJE: - NÁKLADY SPOJENÉ S NALOŽENÍM A MANIPULACÍ S MATERIÁLEM
P | 3 | R015603 | 903 | Likvidace odpadů cihelného zatříděného do Katalogu odpadů pod kódem 17 01 02 včetně dopravy. | T | 306.079 | 0 | 0 |  |  | 0 | 0 | CÚ 2020/1 | 0 | 2
PP |  |  |  | Likvidace odpadů cihelného zatříděného do Katalogu odpadů pod kódem 17 01 02 včetně dopravy.
VV |  |  |  | 306.079 SO 61-01-01=306.079 [A] Celkem: 306.079=306.079 [B]
TS |  |  |  | 1. Ceny uvedené vsouboru cen je doporučeno upravit podle aktuálních cen místně příslušné skládky odpadů. 2. Uložení odpadů neuvedených vsouboru cen se oceňuje individuálně. 3. Vcenách je započítán poplatek za ukládaní odpadu dle zákona 185/2001 Sb. 4. Případné drcení stavebního odpadu lze ocenit souborem cen 997 00-60 Drcení stavebního odpadu zkatalogu 800-6 Demolice objektů. 1. POLOŽKA OBSAHUJE: - VEŠKERÉ POPLATKY PROVOZOVATELI SKLÁDKY, RECYKLAČNÍ LINKY NEBO JINÉHO ZAŘÍZENÍ NA ZPRACOVÁNÍ NEBO LIKVIDACI ODPADŮ SOUVISEJÍCÍ S PŘEVZETÍM, ULOŽENÍM, ZPRACOVÁNÍM NEBO LIKVIDACÍ ODPADU - NÁKLADY SPOJENÉ S DOPRAVOU ODPADU Z MÍSTA STAVBY NA MÍSTO PŘEVZETÍ PROVOZOVATELEM SKLÁDKY, RECYKLAČNÍ LINKY NEBO JINÉHO ZAŘÍZENÍ NA ZPRACOVÁNÍ NEBO LIKVIDACI ODPADŮ - NÁKLADY SPOJENÉ S VYLOŽENÍM A MANIPULACÍ S MATERIÁLEM V MÍSTĚ SKLÁDKY 2. POLOŽKA NEOBSAHUJE: - NÁKLADY SPOJENÉ S NALOŽENÍM A MANIPULACÍ S MATERIÁLEM
P | 4 | R015631 | 904 | Likvidace odpadů směsného stavebního a demoličního zatříděného do Katalogu odpadů pod kódem 17 09 04 včetně dopravy. | T | 942.59 | 0 | 0 |  |  | 0 | 0 | CÚ 2020/1 | 0 | 2
PP |  |  |  | Likvidace odpadů směsného stavebního a demoličního zatříděného do Katalogu odpadů pod kódem 17 09 04 včetně dopravy.
VV |  |  |  | 696.576+167.438+10.011 SO 61-01-01=874.025 [A] 68.244 SO 61-01-02=68.244 [B] 0.321 SO 66-01-01=0.321 [C] Celkem: 874.025+68.244+0.321=942.590 [D]
TS |  |  |  | 1. Ceny uvedené vsouboru cen je doporučeno upravit podle aktuálních cen místně příslušné skládky odpadů. 2. Uložení odpadů neuvedených vsouboru cen se oceňuje individuálně. 3. Vcenách je započítán poplatek za ukládaní odpadu dle zákona 185/2001 Sb. 4. Případné drcení stavebního odpadu lze ocenit souborem cen 997 00-60 Drcení stavebního odpadu zkatalogu 800-6 Demolice objektů. 1. POLOŽKA OBSAHUJE: - VEŠKERÉ POPLATKY PROVOZOVATELI SKLÁDKY, RECYKLAČNÍ LINKY NEBO JINÉHO ZAŘÍZENÍ NA ZPRACOVÁNÍ NEBO LIKVIDACI ODPADŮ SOUVISEJÍCÍ S PŘEVZETÍM, ULOŽENÍM, ZPRACOVÁNÍM NEBO LIKVIDACÍ ODPADU - NÁKLADY SPOJENÉ S DOPRAVOU ODPADU Z MÍSTA STAVBY NA MÍSTO PŘEVZETÍ PROVOZOVATELEM SKLÁDKY, RECYKLAČNÍ LINKY NEBO JINÉHO ZAŘÍZENÍ NA ZPRACOVÁNÍ NEBO LIKVIDACI ODPADŮ - NÁKLADY SPOJENÉ S VYLOŽENÍM A MANIPULACÍ S MATERIÁLEM V MÍSTĚ SKLÁDKY 2. POLOŽKA NEOBSAHUJE: - NÁKLADY SPOJENÉ S NALOŽENÍM A MANIPULACÍ S MATERIÁLEM
P | 5 | R015645 | 905 | Likvidace odpadů asfaltového bez obsahu dehtu zatříděného do Katalogu odpadů pod kódem 17 03 02 včetně dopravy. | T | 108.965 | 0 | 0 |  |  | 0 | 0 | CÚ 2020/1 | 0 | 2
PP |  |  |  | Likvidace odpadů asfaltového bez obsahu dehtu zatříděného do Katalogu odpadů pod kódem 17 03 02 včetně dopravy.
VV |  |  |  | 3.28 SO 61-01-01=3.280 [A] 104.425 SO 30-01=104.425 [B] 1.26 SO 61-01-02=1.260 [C] Celkem: 3.28+104.425+1.26=108.965 [D]
TS |  |  |  | 1. Ceny uvedené vsouboru cen je doporučeno upravit podle aktuálních cen místně příslušné skládky odpadů. 2. Uložení odpadů neuvedených vsouboru cen se oceňuje individuálně. 3. Vcenách je započítán poplatek za ukládaní odpadu dle zákona 185/2001 Sb. 4. Případné drcení stavebního odpadu lze ocenit souborem cen 997 00-60 Drcení stavebního odpadu zkatalogu 800-6 Demolice objektů. 1. POLOŽKA OBSAHUJE: - VEŠKERÉ POPLATKY PROVOZOVATELI SKLÁDKY, RECYKLAČNÍ LINKY NEBO JINÉHO ZAŘÍZENÍ NA ZPRACOVÁNÍ NEBO LIKVIDACI ODPADŮ SOUVISEJÍCÍ S PŘEVZETÍM, ULOŽENÍM, ZPRACOVÁNÍM NEBO LIKVIDACÍ ODPADU - NÁKLADY SPOJENÉ S DOPRAVOU ODPADU Z MÍSTA STAVBY NA MÍSTO PŘEVZETÍ PROVOZOVATELEM SKLÁDKY, RECYKLAČNÍ LINKY NEBO JINÉHO ZAŘÍZENÍ NA ZPRACOVÁNÍ NEBO LIKVIDACI ODPADŮ - NÁKLADY SPOJENÉ S VYLOŽENÍM A MANIPULACÍ S MATERIÁLEM V MÍSTĚ SKLÁDKY 2. POLOŽKA NEOBSAHUJE: - NÁKLADY SPOJENÉ S NALOŽENÍM A MANIPULACÍ S MATERIÁLEM
P | 6 | R015655 | 906 | Likvidace odpadů zeminy a kamení zatříděného do Katalogu odpadů pod kódem 17 05 04 včetně dopravy. | T | 944.587 | 0 | 0 |  |  | 0 | 0 | CÚ 2020/1 | 0 | 2
PP |  |  |  | Likvidace odpadů zeminy a kamení zatříděného do Katalogu odpadů pod kódem 17 05 04 včetně dopravy.
VV |  |  |  | (0.5*10.3*1.25)*1.8 základ kolostav - SO 61-01-01=11.588 [A] ((1.705*0.3+1.705*0.35*2+1.705*0.3+9.64*0.3+0.175*0.3*2)*1.15)*1.8 rampa - SO 61-01-01=10.792 [B] +((6.5+1.95+6+1.95+6.5+3.97+19.05+10+21.3+3.77+18.95+10.2)*0.85)*1.8 obkoppání objektu pro zateplení - SO 61-01-01= ((1.65*0.45*1.05)+(1.25*0.46*1.05)+(1.25*0.41*1.05)+(3.21*1.3*1.05))*1.8 venkovní stupně - SO 61-01-01=11.346 [D] (0.2*1.05*1.05)*1.8 N vnitřní stupeň=0.397 [E] (3.15*0.45*0.5)*1.8 008 N - SO 61-01-01=1.276 [F] (3.15*0.45*0.5)*2*1.8+0.002 010 N - SO 61-01-01=2.554 [G] 45.716 SO 61-01-01=45.716 [H] 100.800 SO 30-01=100.800 [I] 322.830 SO 30-02=322.830 [J] 222.991 SO 61-01-02=222.991 [K] 4.666 SO 66-01-01=4.666 [L] 41.117 SO 66-02-01=41.117 [M] Celkem: 11.588+10.792+168.514+11.346+0.397+1.276+2.554+45.716+100.8+322.83+222.991+4.666+41.117=944.587 [N]
TS |  |  |  | 1. Ceny uvedené vsouboru cen je doporučeno upravit podle aktuálních cen místně příslušné skládky odpadů. 2. Uložení odpadů neuvedených vsouboru cen se oceňuje individuálně. 3. Vcenách je započítán poplatek za ukládaní odpadu dle zákona 185/2001 Sb. 4. Případné drcení stavebního odpadu lze ocenit souborem cen 997 00-60 Drcení stavebního odpadu zkatalogu 800-6 Demolice objektů. 1. POLOŽKA OBSAHUJE: - VEŠKERÉ POPLATKY PROVOZOVATELI SKLÁDKY, RECYKLAČNÍ LINKY NEBO JINÉHO ZAŘÍZENÍ NA ZPRACOVÁNÍ NEBO LIKVIDACI ODPADŮ SOUVISEJÍCÍ S PŘEVZETÍM, ULOŽENÍM, ZPRACOVÁNÍM NEBO LIKVIDACÍ ODPADU - NÁKLADY SPOJENÉ S DOPRAVOU ODPADU Z MÍSTA STAVBY NA MÍSTO PŘEVZETÍ PROVOZOVATELEM SKLÁDKY, RECYKLAČNÍ LINKY NEBO JINÉHO ZAŘÍZENÍ NA ZPRACOVÁNÍ NEBO LIKVIDACI ODPADŮ - NÁKLADY SPOJENÉ S VYLOŽENÍM A MANIPULACÍ S MATERIÁLEM V MÍSTĚ SKLÁDKY 2. POLOŽKA NEOBSAHUJE: - NÁKLADY SPOJENÉ S NALOŽENÍM A MANIPULACÍ S MATERIÁLEM
P | 7 | R015811 | 907 | Likvidace odpadů dřevěného zatříděného do Katalogu odpadů pod kódem 17 02 01 včetně dopravi. | T | 43.367 | 0 | 0 |  |  | 0 | 0 | CÚ 2020/1 | 0 | 2
PP |  |  |  | Likvidace odpadů dřevěného zatříděného do Katalogu odpadů pod kódem 17 02 01 včetně dopravi.
VV |  |  |  | 42.374 SO 61-01-01=42.374 [A] 0.993 SO 66-01-01=0.993 [B] Celkem: 42.374+0.993=43.367 [C]
TS |  |  |  | 1. Ceny uvedené vsouboru cen je doporučeno upravit podle aktuálních cen místně příslušné skládky odpadů. 2. Uložení odpadů neuvedených vsouboru cen se oceňuje individuálně. 3. Vcenách je započítán poplatek za ukládaní odpadu dle zákona 185/2001 Sb. 4. Případné drcení stavebního odpadu lze ocenit souborem cen 997 00-60 Drcení stavebního odpadu zkatalogu 800-6 Demolice objektů. 1. POLOŽKA OBSAHUJE: - VEŠKERÉ POPLATKY PROVOZOVATELI SKLÁDKY, RECYKLAČNÍ LINKY NEBO JINÉHO ZAŘÍZENÍ NA ZPRACOVÁNÍ NEBO LIKVIDACI ODPADŮ SOUVISEJÍCÍ S PŘEVZETÍM, ULOŽENÍM, ZPRACOVÁNÍM NEBO LIKVIDACÍ ODPADU - NÁKLADY SPOJENÉ S DOPRAVOU ODPADU Z MÍSTA STAVBY NA MÍSTO PŘEVZETÍ PROVOZOVATELEM SKLÁDKY, RECYKLAČNÍ LINKY NEBO JINÉHO ZAŘÍZENÍ NA ZPRACOVÁNÍ NEBO LIKVIDACI ODPADŮ - NÁKLADY SPOJENÉ S VYLOŽENÍM A MANIPULACÍ S MATERIÁLEM V MÍSTĚ SKLÁDKY 2. POLOŽKA NEOBSAHUJE: - NÁKLADY SPOJENÉ S NALOŽENÍM A MANIPULACÍ S MATERIÁLEM
P | 8 | R015813 | 908 | Likvidace odpadů z plastických hmot zatříděného do Katalogu odpadů pod kódem 17 02 03 včetně dopravy. | T | 1.368 | 0 | 0 |  |  | 0 | 0 | CÚ 2020/1 | 0 | 2
PP |  |  |  | Likvidace odpadů z plastických hmot zatříděného do Katalogu odpadů pod kódem 17 02 03 včetně dopravy.
VV |  |  |  | 1.026 SO 61-01-01=1.026 [A] 0.342 SO 61-01-02=0.342 [B] Celkem: 1.026+0.342=1.368 [C]
TS |  |  |  | 1. Ceny uvedené vsouboru cen je doporučeno upravit podle aktuálních cen místně příslušné skládky odpadů. 2. Uložení odpadů neuvedených vsouboru cen se oceňuje individuálně. 3. Vcenách je započítán poplatek za ukládaní odpadu dle zákona 185/2001 Sb. 4. Případné drcení stavebního odpadu lze ocenit souborem cen 997 00-60 Drcení stavebního odpadu zkatalogu 800-6 Demolice objektů. 1. POLOŽKA OBSAHUJE: - VEŠKERÉ POPLATKY PROVOZOVATELI SKLÁDKY, RECYKLAČNÍ LINKY NEBO JINÉHO ZAŘÍZENÍ NA ZPRACOVÁNÍ NEBO LIKVIDACI ODPADŮ SOUVISEJÍCÍ S PŘEVZETÍM, ULOŽENÍM, ZPRACOVÁNÍM NEBO LIKVIDACÍ ODPADU - NÁKLADY SPOJENÉ S DOPRAVOU ODPADU Z MÍSTA STAVBY NA MÍSTO PŘEVZETÍ PROVOZOVATELEM SKLÁDKY, RECYKLAČNÍ LINKY NEBO JINÉHO ZAŘÍZENÍ NA ZPRACOVÁNÍ NEBO LIKVIDACI ODPADŮ - NÁKLADY SPOJENÉ S VYLOŽENÍM A MANIPULACÍ S MATERIÁLEM V MÍSTĚ SKLÁDKY 2. POLOŽKA NEOBSAHUJE: - NÁKLADY SPOJENÉ S NALOŽENÍM A MANIPULACÍ S MATERIÁLEM