## SO_24-15-15_CELKEM
FORMULÁŘ 5 | [6 empty] | majitel HIM: | SŽDC |  | 0 |  | m3 | 4325 | 0 | majitel, cena | SŽDC | ČD | OSTATNÍ
|  | SOUPIS PRACÍ - REKAPITULACE | [7 empty] | Cena za objekt [Kč] |  | mj dle JKSO | počet mj | objektový ukazatel
Název stavby : |  | Optimalizace trati Bystřice nad Olší - Český Těšín, 2. část - žst. Český Těšín | [5 empty] | Číslo stavby | 4204-II | [5 empty] | hlavičky stavby
Název PS,SO : |  | Žst.Český Těšín, trakční měnírna | Zatřídění objektu : (JKSO, JKPOV) | 812 56 |  |  |  | Číslo PS,SO | SO_24-15-15 |  |  | Číslo zakázky: |  | 11-105-231-PS | hlavičky objektu | Žst. Český Těšín, PHS km 317,423-317,889 vlevo:
Datum zpracování : |  | 2012-11-26 | [5 empty] | Datum aktualizace : | [6 empty] | hlavičky datumů | 48
Poř. | [6 empty] | C E N A |  |  |  | typ řádku | kód datové základny | Technická specifikace | Výkaz výměr | nadpisy sloupců | 48
číslo | Číslo |  | měrná |  | jednotková | Celková | dodávky |  | montáže | [5 empty] | nadpisy sloupců
pol. | objektu | Název položky | jednotka | množství | hmotnost | hmotnost | jednotková | celkem | jednotková | celkem |  |  |  |  | nadpisy sloupců
| 1 | 2 | 3 | 4 | 5 | 6 | 7 | 8 | 9 | 10 | 12 | 13 | 14 | 15 | nadpisy sloupců
řádek s filtry
Díl: | SO_24-15-15 | Rekapitulace: | [8 empty] | SD
1 | SO 24-15-15_1 | Žst.Český Těšín, trakční měnírna | Kč | 1 |  |  |  |  | 0 | 0 | B
2 | SO 24-15-15_2 | Žst.Český Těšín, trakční měnírna, úprava vlečkové koleje | Kč | 1 |  |  |  |  | 0 | 0 | B
3 | SO 24-15-15_3 | Žst.Český Těšín, zpevněné plochy v areálu (tm) | Kč | 1 |  |  |  |  | 0 | 0 | B
4 | SO 24-15-15_4 | Žst.Český Těšín, oplocení areálu trakční měnírny | Kč | 1 |  |  |  |  | 0 | 0 | B
5 | SO_24-15-15_5 | Žst. Český Těšín, demolice v areálu trakční měnírny - stavební část | Kč | 1 |  |  |  |  | 0 | 0 | B
0
S | Celkem za SO_24-15-15 | Rekapitulace: |  |  |  | 0 |  | 0 |  | 0
Note on A7: § 6a
Note on B7: § 6b 1.část
Note on C2: § 3
Note on C7: § 6c 1.část
Note on D4: § 2 v případě jiné klasifikace upravit údaj v závorce, např. (CZ-CC)
Note on D7: § 6d
Note on E7: § 6e
Note on J12: jelinkova: viz. Přenos SO 24-15-15_1
Note on J13: jelinkova: viz. Přenos SO 24-15-15_2
Note on J14: jelinkova: viz. Přenos SO 24-15-15_3
Note on J15: jelinkova: viz. Přenos SO 24-15-15_4
Note on J16: jelinkova: viz. Přenos SO 24-15-15_5
Note on N6: § 6b 2.část
Note on O6: § 6c 2.část
Note on P6: § 6f § 7
Note on U2: jiri.zakravsky: tools PSSOzzzzzz propertites Protection Lock "2*4"
Součet za Díl
Zaokrouhlit množství

## SO_24-15-15_1
FORMULÁŘ 5 | [6 empty] | majitel HIM: | SŽDC |  | 0 |  | m3 | 4325 | 0 | majitel, cena | SŽDC | ČD | OSTATNÍ
|  | SOUPIS PRACÍ | [7 empty] | Cena za objekt [Kč] |  | mj dle JKSO | počet mj | objektový ukazatel
Název stavby : |  | Optimalizace trati Bystřice nad Olší - Český Těšín, 2. část - žst. Český Těšín | [5 empty] | Číslo stavby | 4204-II | [5 empty] | hlavičky stavby
Název PS,SO : |  | Žst.Český Těšín, trakční měnírna | Zatřídění objektu : (JKSO, JKPOV) | 812 24 |  |  |  | Číslo PS,SO | SO 24-15-15_1 |  |  | Číslo zakázky: |  | 11-105-231-PS | hlavičky objektu | Žst. Český Těšín, technologie výtahů:
Datum zpracování : |  | 2012-11-26 | [5 empty] | Datum aktualizace : |  | 2013-04-24 |  |  |  |  | hlavičky datumů | 37
Poř. | [6 empty] | C E N A |  |  |  | typ řádku | kód datové základny | Technická specifikace | Výkaz výměr | nadpisy sloupců | 37
číslo | Číslo |  | měrná |  | jednotková | Celková | dodávky |  | montáže | [5 empty] | nadpisy sloupců
pol. | položky | Název položky | jednotka | množství | hmotnost | hmotnost | jednotková | celkem | jednotková | celkem |  |  |  |  | nadpisy sloupců
| 1 | 2 | 3 | 4 | 5 | 6 | 7 | 8 | 9 | 10 | 12 | 13 | 14 | 15 | nadpisy sloupců
řádek s filtry
Díl: | 1 | Zemní práce | [8 empty] | SD
4 | 112014 | KÁCENÍ STROMŮ D KMENE DO 0,5M S ODSTRANĚNÍM PAŘEZŮ, ODVOZ DO 5KM | KUS | 34 |  | 0 |  | 0 |  | 0 | B | OTSKP | Kácení stromů se měří v "ks" poražených stromů (průměr stromů se měří v místě řezu) a zahrnuje zejména: - poražení stromu a osekání větví - spálení větví na hromadách nebo štěpkování - dopravu a uložení kmenů, případné další práce s nimi dle pokynů zadávací dokumentace. Odstranění pařezů se měří v "ks" vytrhaných nebo vykopaných pařezů a zahrnuje zejména: - vytrhání nebo vykopání pařezů - veškeré zemní práce spojené s odstraněním pařezů - dopravu a uložení pařezů, případně další práce s nimi dle pokynů zadávací dokumentace. - zásyp jam po pařezech | 34=
5 | 11512 | ČERPÁNÍ VODY DO 1000 L/MIN | HOD | 1620 |  | 0 |  | 0 |  | 0 | B | OTSKP | Položka čerpání vody na povrchu zahrnuje i potrubí, pohotovost záložní čerpací soupravy a zřízení čerpací jímky. Součástí položky je také následná demontáž a likvidace těchto zařízení | předpoklad čerpání 3 měsíce á 18 hod denně 90*18=
6 | 122216 | ODKOPÁVKY A PROKOPÁVKY OBECNÉ TŘ. 3, ODVOZ DO 12KM | M3 | 779.576 |  | 0 |  | 0 |  | 0 | B | OTSKP | vodorovná a svislá doprava, přemístění, přeložení, manipulace s výkopkem kompletní provedení vykopávky nezapažené i zapažené ošetření výkopiště po celou dobu práce v něm vč. klimatických opatření - ztížení vykopávek v blízkosti podzemního vedení, konstrukcí a objektů vč. jejich dočasného zajištění - ztížení pod vodou, v okolí výbušnin, ve stísněných prostorech a pod. příplatek za lepivost - těžení po vrstvách, pásech a po jiných nutných částech (figurách) - čerpání vody vč. čerpacích jímek, potrubí a pohotovostní čerpací soupravy (viz ustanovení k pol. 1151,2) potřebné snížení hladiny podzemní vody těžení a rozpojování jednotlivých balvanů vytahování a nošení výkopku - svahování a přesvah. svahů do konečného tvaru, výměna hornin v podloží a v pláni znehodnocené klimatickými vlivy eventuelně nutné druhotné rozpojení odstřelené horniny - ruční vykopávky, odstranění kořenů a napadávek - pažení, vzepření a rozepření vč. přepažování - hradící a štětové stěny dočasné (adekvátně platí ustanovení k pol. 1151,2) - úpravu, ochranu a očištění dna, základové spáry, stěn a svahů - zhutnění podloží, případně i svahů vč. svahování - zřízení stupňů v podloží a lavic na svazích, není-li pro tyto práce zřízena samostatná položka udržování výkopiště a jeho ochrana proti vodě odvedení nebo obvedení vody v okolí výkopiště a ve výkopišti třídění výkopku - veškeré pomocné konstrukce umožňující provedení vykopávky (příjezdy, sjezdy, nájezdy, lešení, podpěr. konstr., přemostění, zpevněné plochy, zakrytí a pod.) | 389,788*2=
7 | 131116 | HLOUBENÍ JAM ZAPAŽ I NEPAŽ TŘ. 1-2, ODVOZ DO 12KM zemina pro zásypy na meziskládku, 50 % celkového množství, dle technické zprávy a výkresové dokumentace | M3 | 389.788 |  | 0 |  | 0 |  | 0 | B | OTSKP | vodorovná a svislá doprava, přemístění, přeložení, manipulace s výkopkem kompletní provedení vykopávky nezapažené i zapažené ošetření výkopiště po celou dobu práce v něm vč. klimatických opatření - ztížení vykopávek v blízkosti podzemního vedení, konstrukcí a objektů vč. jejich dočasného zajištění - ztížení pod vodou, v okolí výbušnin, ve stísněných prostorech a pod. příplatek za lepivost - těžení po vrstvách, pásech a po jiných nutných částech (figurách) - čerpání vody vč. čerpacích jímek, potrubí a pohotovostní čerpací soupravy (viz ustanovení k pol. 1151,2) potřebné snížení hladiny podzemní vody těžení a rozpojování jednotlivých balvanů vytahování a nošení výkopku - svahování a přesvah. svahů do konečného tvaru, výměna hornin v podloží a v pláni znehodnocené klimatickými vlivy eventuelně nutné druhotné rozpojení odstřelené horniny - ruční vykopávky, odstranění kořenů a napadávek - pažení, vzepření a rozepření vč. přepažování - hradící a štětové stěny dočasné (adekvátně platí ustanovení k pol. 1151,2) - úpravu, ochranu a očištění dna, základové spáry, stěn a svahů - zhutnění podloží, případně i svahů vč. svahování - zřízení stupňů v podloží a lavic na svazích, není-li pro tyto práce zřízena samostatná položka udržování výkopiště a jeho ochrana proti vodě odvedení nebo obvedení vody v okolí výkopiště a ve výkopišti třídění výkopku - veškeré pomocné konstrukce umožňující provedení vykopávky (příjezdy, sjezdy, nájezdy, lešení, podpěr. konstr., přemostění, zpevněné plochy, zakrytí a pod.) | kompletní výkopy ((21,35+1,20+0,65+21,35+1,20+0,65+3,00*2)/2)*3,00*((14,251+1,30*2+14,251+1,30*2+3,00*2)/2)= 7,10*1,15*(14,025+1,30*2+14,025+1,30*2+1,15*2)/2= 3,20*2,15*(14,251+1,30*2+14,251+1,30*2+2,15*2)/2= (13,25+1,30*2)*(13,90+(4,05+1,30))*0,40= (13,55+0,50*2)*(7,05+0,50)*0,40= ((1,30+0,35)*(1,30+0,35*2)+(1,30+0,35+1,92)*(1,30+0,35*2+1,92*2))/2*1,92*2= ((1,30+0,35)*(0,35+3,90+0,70+10,40+1,175+1,995+0,35)+(1,30+0,35*2+1,92)*(1,30+0,35*2+3,90+0,70+10,40+1,175+1,995+1,90*2))/2*1,92= ((1,30+0,35)*(0,35+3,20+0,35)+(1,30+0,35+1,92)*(0,35*2+3,20+1,92*2))/2*1,92= Celkem: A+B+C+D+E+F+G+H= I*0,50= odpočet přebytečné zeminy -710,862= J+K=
8 | 131118 | HLOUBENÍ JAM ZAPAŽ I NEPAŽ TŘ. 1-2, ODVOZ DO 20KM přebytečná zemina na skládku, 50 % celkového množství, zemina z výkopů pro obetonování chrániček se odváží kompletně na skládku | M3 | 710.862 |  | 0 |  | 0 |  | 0 | B | OTSKP | - vodorovná a svislá doprava, přemístění, přeložení, manipulace s výkopkem - kompletní provedení vykopávky nezapažené i zapažené - ošetření výkopiště po celou dobu práce v něm vč. klimatických opatření - ztížení vykopávek v blízkosti podzemního vedení, konstrukcí a objektů vč. jejich dočasného zajištění - ztížení pod vodou, v okolí výbušnin, ve stísněných prostorech a pod. - příplatek za lepivost - těžení po vrstvách, pásech a po jiných nutných částech (figurách) - čerpání vody vč. čerpacích jímek, potrubí a pohotovostní čerpací soupravy (viz ustanovení k pol. 1151,2) - potřebné snížení hladiny podzemní vody - těžení a rozpojování jednotlivých balvanů - vytahování a nošení výkopku - svahování a přesvah. svahů do konečného tvaru, výměna hornin v podloží a v pláni znehodnocené klimatickými vlivy - eventuelně nutné druhotné rozpojení odstřelené horniny - ruční vykopávky, odstranění kořenů a napadávek - pažení, vzepření a rozepření vč. přepažování - hradící a štětové stěny dočasné (adekvátně platí ustanovení k pol. 1151,2) - úpravu, ochranu a očištění dna, základové spáry, stěn a svahů - zhutnění podloží, případně i svahů vč. svahování - udržování výkopiště a jeho ochrana proti vodě - odvedení nebo obvedení vody v okolí výkopiště a ve výkopišti - třídění výkopku - veškeré pomocné konstrukce umožňující provedení vykopávky (příjezdy, sjezdy, nájezdy, lešení, podpěr. konstr., přemostění, zpevněné plochy, zakrytí a pod.) | vany (21,35+0,10*2)*(13,625+0,10*2)*(2,95-0,15)= (4,40+0,10)*(14,251+0,10*2)*(1,70-0,15)= pasy + konsolidační polštáře 0,80*0,95*(14,025+8,80*2+5,50+2,70)= 0,60*0,95*8,90= 0,80*(0,55*1,75+0,55*1,20+0,55*0,60)*2= (13,25+1,30*2)*(13,90+(4,05+1,30))*0,40= (13,55+0,50*2)*(7,05+0,50)*0,40= 4,50*15,50*0,50= podkladní betonová mazanina pod ŽB vanou (21,35+0,20*2)*(13,625+0,20*2)*0,10= ((21,35+0,20*2)+(13,625+0,20*2-0,90*2))*2*0,90*0,10= (4,40+0,20)*(14,251+0,20*2)*0,10= ((4,40+0,20*2)*2+(14,251+0,20*2-0,90*2))*0,90*0,10= podkladní betonová mazanina mimo ŽB vanu (3,225*12,425+4,975*8,95+4,80*2,70)*0,10= obetonování chrániček (0,35+3,90+10,40+1,175+1,995+0,35+0,35+3,90+10,40+1,175+1,995+0,35+2,40*2)/2*1,40*(3,50+2,20)/2= (0,35+1,30+0,35+0,35+1,30+0,35+2,40*2)/2*2,40*(3,50+2,20)/2= (0,35+1,30+0,60+1,30+0,35+0,35+1,30+0,60+1,30+0,35+2,40*2)/2*2,40*(1,00+2,40)/2= 0,35+1,30+0,35+0,35+1,30+0,35+2,40*2)/2*2,40*(1,00+2,40)/2= obetonování kabelových komor 1,30*1,30*1,62*15= 1,995*1,40*1,62= Celkem: A+B+C+D+E+F+G+H+I+J+K+L+M+N+O+P+Q+R+S= T*0,50=
9 | 131216 | HLOUBENÍ JAM ZAPAŽ I NEPAŽ TŘ. 3, ODVOZ DO 12KM zemina pro zásypy na meziskládku, 50 % celkového množství, dle technické zprávy a výkresové dokumentace | M3 | 389.788 |  | 0 |  | 0 |  | 0 | B | OTSKP | - vodorovná a svislá doprava, přemístění, přeložení, manipulace s výkopkem - kompletní provedení vykopávky nezapažené i zapažené - ošetření výkopiště po celou dobu práce v něm vč. klimatických opatření - ztížení vykopávek v blízkosti podzemního vedení, konstrukcí a objektů vč. jejich dočasného zajištění - ztížení pod vodou, v okolí výbušnin, ve stísněných prostorech a pod. - příplatek za lepivost - těžení po vrstvách, pásech a po jiných nutných částech (figurách) - čerpání vody vč. čerpacích jímek, potrubí a pohotovostní čerpací soupravy (viz ustanovení k pol. 1151,2) - potřebné snížení hladiny podzemní vody - těžení a rozpojování jednotlivých balvanů - vytahování a nošení výkopku - svahování a přesvah. svahů do konečného tvaru, výměna hornin v podloží a v pláni znehodnocené klimatickými vlivy - eventuelně nutné druhotné rozpojení odstřelené horniny - ruční vykopávky, odstranění kořenů a napadávek - pažení, vzepření a rozepření vč. přepažování - hradící a štětové stěny dočasné (adekvátně platí ustanovení k pol. 1151,2) - úpravu, ochranu a očištění dna, základové spáry, stěn a svahů - zhutnění podloží, případně i svahů vč. svahování - udržování výkopiště a jeho ochrana proti vodě - odvedení nebo obvedení vody v okolí výkopiště a ve výkopišti - třídění výkopku - veškeré pomocné konstrukce umožňující provedení vykopávky (příjezdy, sjezdy, nájezdy, lešení, podpěr. konstr., přemostění, zpevněné plochy, zakrytí a pod.) | kompletní výkopy ((21,35+1,20+0,65+21,35+1,20+0,65+3,00*2)/2)*3,00*((14,251+1,30*2+14,251+1,30*2+3,00*2)/2)= 7,10*1,15*(14,025+1,30*2+14,025+1,30*2+1,15*2)/2= 3,20*2,15*(14,251+1,30*2+14,251+1,30*2+2,15*2)/2= (13,25+1,30*2)*(13,90+(4,05+1,30))*0,40= (13,55+0,50*2)*(7,05+0,50)*0,40= ((1,30+0,35)*(1,30+0,35*2)+(1,30+0,35+1,92)*(1,30+0,35*2+1,92*2))/2*1,92*2= ((1,30+0,35)*(0,35+3,90+0,70+10,40+1,175+1,995+0,35)+(1,30+0,35*2+1,92)*(1,30+0,35*2+3,90+0,70+10,40+1,175+1,995+1,90*2))/2*1,92= ((1,30+0,35)*(0,35+3,20+0,35)+(1,30+0,35+1,92)*(0,35*2+3,20+1,92*2))/2*1,92= Celkem: A+B+C+D+E+F+G+H= I*0,50= odpočet přebytečné zeminy -710,862= J+K=
10 | 131218 | HLOUBENÍ JAM ZAPAŽ I NEPAŽ TŘ. 3, ODVOZ DO 20KM přebytečná zemina na skládku, 50 % celkového množství, dle technické zprávy a výkresové dokumentace | M3 | 710.862 |  | 0 |  | 0 |  | 0 | B | OTSKP | - vodorovná a svislá doprava, přemístění, přeložení, manipulace s výkopkem - kompletní provedení vykopávky nezapažené i zapažené - ošetření výkopiště po celou dobu práce v něm vč. klimatických opatření - ztížení vykopávek v blízkosti podzemního vedení, konstrukcí a objektů vč. jejich dočasného zajištění - ztížení pod vodou, v okolí výbušnin, ve stísněných prostorech a pod. - příplatek za lepivost - těžení po vrstvách, pásech a po jiných nutných částech (figurách) - čerpání vody vč. čerpacích jímek, potrubí a pohotovostní čerpací soupravy (viz ustanovení k pol. 1151,2) - potřebné snížení hladiny podzemní vody - těžení a rozpojování jednotlivých balvanů - vytahování a nošení výkopku - svahování a přesvah. svahů do konečného tvaru, výměna hornin v podloží a v pláni znehodnocené klimatickými vlivy - eventuelně nutné druhotné rozpojení odstřelené horniny - ruční vykopávky, odstranění kořenů a napadávek - pažení, vzepření a rozepření vč. přepažování - hradící a štětové stěny dočasné (adekvátně platí ustanovení k pol. 1151,2) - úpravu, ochranu a očištění dna, základové spáry, stěn a svahů - zhutnění podloží, případně i svahů vč. svahování - udržování výkopiště a jeho ochrana proti vodě - odvedení nebo obvedení vody v okolí výkopiště a ve výkopišti - třídění výkopku - veškeré pomocné konstrukce umožňující provedení vykopávky (příjezdy, sjezdy, nájezdy, lešení, podpěr. konstr., přemostění, zpevněné plochy, zakrytí a pod.) | vany (21,35+0,10*2)*(13,625+0,10*2)*(2,95-0,15)= (4,40+0,10)*(14,251+0,10*2)*(1,70-0,15)= pasy + konsolidační polštáře 0,80*0,95*(14,025+8,80*2+5,50+2,70)= 0,60*0,95*8,90= 0,80*(0,55*1,75+0,55*1,20+0,55*0,60)*2= (13,25+1,30*2)*(13,90+(4,05+1,30))*0,40= (13,55+0,50*2)*(7,05+0,50)*0,40= 4,50*15,50*0,50= podkladní betonová mazanina pod ŽB vanou (21,35+0,20*2)*(13,625+0,20*2)*0,10= ((21,35+0,20*2)+(13,625+0,20*2-0,90*2))*2*0,90*0,10= (4,40+0,20)*(14,251+0,20*2)*0,10= ((4,40+0,20*2)*2+(14,251+0,20*2-0,90*2))*0,90*0,10= podkladní betonová mazanina mimo ŽB vanu (3,225*12,425+4,975*8,95+4,80*2,70)*0,10= obetonování chrániček (0,35+3,90+10,40+1,175+1,995+0,35+0,35+3,90+10,40+1,175+1,995+0,35+2,40*2)/2*1,40*(3,50+2,20)/2= (0,35+1,30+0,35+0,35+1,30+0,35+2,40*2)/2*2,40*(3,50+2,20)/2= (0,35+1,30+0,60+1,30+0,35+0,35+1,30+0,60+1,30+0,35+2,40*2)/2*2,40*(1,00+2,40)/2= 0,35+1,30+0,35+0,35+1,30+0,35+2,40*2)/2*2,40*(1,00+2,40)/2= obetonování kabelových komor 1,30*1,30*1,62*15= 1,995*1,40*1,62= Celkem: A+B+C+D+E+F+G+H+I+J+K+L+M+N+O+P+Q+R+S= T*0,50=
11 | 17120 | ULOŽENÍ SYPANINY DO NÁSYPŮ A NA SKLÁDKY BEZ ZHUTNĚNÍ Přebytečná zemina na skládce | M3 | 1421.723 |  | 0 |  | 0 |  | 0 | B | OTSKP | Položka zahrnuje: - kompletní provedení zemní konstrukce - ošetření úložiště po celou dobu práce v něm vč. klimatických opatření - ztížení v okolí vedení, konstrukcí a objektů a jejich dočasné zajištění - ztížení provádění ve ztížených podmínkách a stísněných prostorech - ztížené ukládání sypaniny pod vodu - ukládání po vrstvách a po jiných nutných částech (figurách) vč. dosypávek - spouštění a nošení materiálu - úprava, očištění a ochrana podloží a svahů - svahování, uzavírání povrchů svahů - udržování úložiště a jeho ochrana proti vodě - odvedení nebo obvedení vody v okolí úložiště a v úložišti - veškeré pomocné konstrukce umožňující provedení zemní konstrukce (příjezdy, sjezdy, nájezdy, lešení, podpěrné konstrukce, přemostění, zpevněné plochy, zakrytí a pod.) | 1421,723=
12 | 17411 | ZÁSYP JAM A RÝH ZEMINOU SE ZHUTNĚNÍM | M3 | 779.576 |  | 0 |  | 0 |  | 0 | B | OTSKP | Položka zahrnuje: - kompletní provedení zemní konstrukce vč. výběru vhodného materiálu - nákup materiálu dle zadávací dokumentace - úprava ukládaného materiálu vlhčením, tříděním, promícháním nebo vysoušením, příp. jiné úpravy za účelem zlepšení jeho mech. vlastností - hutnění i různé míry hutnění - ošetření úložiště po celou dobu práce v něm vč. klimatických opatření - ztížení v okolí vedení, konstrukcí a objektů a jejich dočasné zajištění - ztížení provádění vč. hutnění ve ztížených podmínkách a stísněných prostorech - ztížené ukládání sypaniny pod vodu - ukládání po vrstvách a po jiných nutných částech (figurách) vč. dosypávek - spouštění a nošení materiálu - výměna částí zemní konstrukce znehodnocené klimatickými vlivy - ruční hutnění a výplň jam a prohlubní v podloží - úprava, očištění a ochrana případně zhutnění podloží a svahů - svahování, hutnění a uzavírání povrchů svahů - zřízení lavic na svazích a zásyp rýh - udržování úložiště a jeho ochrana proti vodě - odvedení nebo obvedení vody v okolí úložiště a v úložišti - veškeré pomocné konstrukce umožňující provedení zemní konstrukce (příjezdy, sjezdy, nájezdy, lešení, podpěrné konstrukce, přemostění, zpevněné plochy, zakrytí a pod.) - případné prohození nebo třídění materiálu. | 389,788*2=
13 | 17582 | OBSYP POTRUBÍ A OBJEKTŮ Z NAKUPOVANÝCH MATERIÁLŮ PLACENÝ obsyp zabetonovaných chrániček hutněným štěrkopísem pod podkladními vrstvami zpevněných ploch, dle technické zprávy a výkresové dokumentace | M3 | 9.148 |  | 0 |  | 0 |  | 0 | B | OTSKP | Položka zahrnuje: - kompletní provedení zemní konstrukce vč. výběru vhodného materiálu - nákup materiálu dle zadávací dokumentace - úprava ukládaného materiálu vlhčením, tříděním, promícháním nebo vysoušením, příp. jiné úpravy za účelem zlepšení jeho mech. vlastností - hutnění i různé míry hutnění - ošetření úložiště po celou dobu práce v něm vč. klimatických opatření - ztížení v okolí vedení, konstrukcí a objektů a jejich dočasné zajištění - ztížení provádění vč. hutnění ve ztížených podmínkách a stísněných prostorech - ztížené ukládání sypaniny pod vodu - ukládání po vrstvách a po jiných nutných částech (figurách) vč. dosypávek - spouštění a nošení materiálu - výměna částí zemní konstrukce znehodnocené klimatickými vlivy - ruční hutnění a výplň jam a prohlubní v podloží - úprava, očištění a ochrana případně zhutnění podloží a svahů - svahování, hutnění a uzavírání povrchů svahů - zřízení lavic na svazích a zásyp rýh - udržování úložiště a jeho ochrana proti vodě - odvedení nebo obvedení vody v okolí úložiště a v úložišti - veškeré pomocné konstrukce umožňující provedení zemní konstrukce (příjezdy, sjezdy, nájezdy, lešení, podpěrné konstrukce, přemostění, zpevněné plochy, zakrytí a pod.) - případné prohození nebo třídění materiálu. | (1,30*1,30*4+1,85*1,40+1,30*10,40)*0,40=
14 | 18110 | ÚPRAVA PLÁNĚ SE ZHUTNĚNÍM V HORNINĚ TŘ. 1-4 na zásypech kolem objektu v prostoru kolem objektu v místě výkopů | M2 | 300 |  | 0 |  | 0 |  | 0 | B | OTSKP | Veškeré práce jsou obsaženy v textu položky včetně vyrovnání výškových rozdílů. Míru zhutnění určuje projekt. | předpoklad 300=
15 | 18243 | ZALOŽENÍ TRÁVNÍKU HYDROOSEVEM NA HLUŠINU dle technické zprávy | M2 | 300 |  | 0 |  | 0 |  | 0 | B | OTSKP | Zahrnuje veškerý materiál, výrobky a polotovary, včetně mimostaveništní a vnitrostaveništní dopravy (rovněž přesuny), včetně naložení a složení, případně s uložením, první pokosení | 300,00=
16 | 18247 | OŠETŘOVÁNÍ TRÁVNÍKU dle technické zprávy | M2 | 300 |  | 0 |  | 0 |  | 0 | B | OTSKP | Zahrnuje pokosení se shrabáním, naložení shrabků na dopravní prostředek, s odvozem a se složením | 300,00=
[6 empty] | 0 |  | 0 |  | 0
S | Celkem za 1 | Zemní práce |  |  |  | 0 |  | 0 |  | 0
Díl: | 2 | Základy | [8 empty] | SD
20 | 27157 | POLŠTÁŘE POD ZÁKLADY Z KAMENIVA TĚŽENÉHO konsolidační polštář, dusaný štěrkopísek, dle techn.zprávy a výkresové dokumentace | M3 | 200.861 |  | 0 |  | 0 |  | 0 | B | OTSKP | Popisy prací zahrnují veškerý materiál, výrobky a polotovary, včetně mimostaveništní a vnitrostaveništní dopravy (rovněž přesuny), včetně naložení a složení, případně s uložením. | (13,25+1,30*2)*(13,90+(4,05+1,30))*0,40= (13,55+0,50*2)*(7,05+0,50)*0,40= 4,50*15,50*0,50= Celkem: A+B+C=
21 | 272312 | ZÁKLADY Z PROSTÉHO BETONU DO C12/15 (B15) základové pasy vč.bednění a odbědnění, dle techn.zprávy a výkresové dokumentace | M3 | 34.574 |  | 0 |  | 0 |  | 0 | B | OTSKP | - dodání čerstvého betonu (betonové směsi) požadované kvality, jeho uložení do požadovaného tvaru při jakékoliv hustotě výztuže, konzistenci čerstvého betonu a způsobu hutnění, ošetření a ochranu betonu, - zhotovení nepropustného, mrazuvzdorného betonu a betonu požadované trvanlivosti a vlastností, - užití potřebných přísad a technologií výroby betonu, - zřízení pracovních a dilatačních spar, včetně potřebných úprav, výplně, vložek, opracování, očištění a ošetření, - bednění požadovaných konstr. (i ztracené) s úpravou dle požadované kvality povrchu betonu, včetně odbedňovacích a odskružovacích prostředků, - podpěrné konstr. (skruže) a lešení všech druhů pro bednění, uložení čerstvého betonu, výztuže a doplňkových konstr., vč. požadovaných otvorů, ochranných a bezpečnostních opatření a základů těchto konstrukcí a lešení, - vytvoření kotevních čel, kapes, nálitků, a sedel, - zřízení všech požadovaných otvorů, kapes, výklenků, prostupů, dutin, drážek a pod., vč. ztížení práce a úprav kolem nich, - úpravy pro osazení výztuže, doplňkových konstrukcí a vybavení, - úpravy povrchu pro položení požadované izolace, povlaků a nátěrů, případně vyspravení, - ztížení práce u kabelových a injektážních trubek a ostatních zařízení osazovaných do betonu, - konstrukce betonových kloubů, upevnění kotevních prvků a doplňkových konstrukcí, - nátěry zabraňující soudržnost betonu a bednění, - výplň, těsnění a tmelení spar a spojů, - opatření povrchů betonu izolací proti zemní vlhkosti v částech, kde přijdou do styku se zeminou nebo kamenivem, - případné zřízení spojovací vrstvy u základů, - úpravy pro osazení zařízení ochrany konstrukce proti vlivu bludných proudů, | 0,80*0,95*(14,025+8,80*2+5,50+2,70)= 0,60*0,95*8,90= 0,80*(0,55*1,75+0,55*1,20+0,55*0,60)*2= odpočet základového pasu ZP1 -0,775*1,050*4,78= Celkem: A+B+C+D=
22 | 272313 | ZÁKLADY Z PROSTÉHO BETONU DO C16/20 (B20) základy pro kotvení kladek pod místnostmi č.118-120 a 115-117 | M3 | 4.757 |  | 0 |  | 0 |  | 0 | B | OTSKP | - dodání čerstvého betonu (betonové směsi) požadované kvality, jeho uložení do požadovaného tvaru při jakékoliv hustotě výztuže, konzistenci čerstvého betonu a způsobu hutnění, ošetření a ochranu betonu, - zhotovení nepropustného, mrazuvzdorného betonu a betonu požadované trvanlivosti a vlastností, - užití potřebných přísad a technologií výroby betonu, - zřízení pracovních a dilatačních spar, včetně potřebných úprav, výplně, vložek, opracování, očištění a ošetření, - bednění požadovaných konstr. (i ztracené) s úpravou dle požadované kvality povrchu betonu, včetně odbedňovacích a odskružovacích prostředků, - podpěrné konstr. (skruže) a lešení všech druhů pro bednění, uložení čerstvého betonu, výztuže a doplňkových konstr., vč. požadovaných otvorů, ochranných a bezpečnostních opatření a základů těchto konstrukcí a lešení, - vytvoření kotevních čel, kapes, nálitků, a sedel, - zřízení všech požadovaných otvorů, kapes, výklenků, prostupů, dutin, drážek a pod., vč. ztížení práce a úprav kolem nich, - úpravy pro osazení výztuže, doplňkových konstrukcí a vybavení, - úpravy povrchu pro položení požadované izolace, povlaků a nátěrů, případně vyspravení, - ztížení práce u kabelových a injektážních trubek a ostatních zařízení osazovaných do betonu, - konstrukce betonových kloubů, upevnění kotevních prvků a doplňkových konstrukcí, - nátěry zabraňující soudržnost betonu a bednění, - výplň, těsnění a tmelení spar a spojů, - opatření povrchů betonu izolací proti zemní vlhkosti v částech, kde přijdou do styku se zeminou nebo kamenivem, - případné zřízení spojovací vrstvy u základů, - úpravy pro osazení zařízení ochrany konstrukce proti vlivu bludných proudů, | 0,42*0,50*0,95*3= 1,05*1,10*1,20*3= Celkem: A+B=
23 | 272324 | ZÁKLADY ZE ŽELEZOBETONU DO C25/30 (B30) základová deska a pas ZP1 v nepodsklepené části, vč.bednění a odbednění, dle technické zprávy, výkresové dokumentace a výkresu výztuže ostatních prvků suterénu č.11 | M3 | 29.128 |  | 0 |  | 0 |  | 0 | B | OTSKP | - dodání čerstvého betonu (betonové směsi) požadované kvality, jeho uložení do požadovaného tvaru při jakékoliv hustotě výztuže, konzistenci čerstvého betonu a způsobu hutnění, ošetření a ochranu betonu, - zhotovení nepropustného, mrazuvzdorného betonu a betonu požadované trvanlivosti a vlastností, - užití potřebných přísad a technologií výroby betonu, - zřízení pracovních a dilatačních spar, včetně potřebných úprav, výplně, vložek, opracování, očištění a ošetření, - bednění požadovaných konstr. (i ztracené) s úpravou dle požadované kvality povrchu betonu, včetně odbedňovacích a odskružovacích prostředků, - podpěrné konstr. (skruže) a lešení všech druhů pro bednění, uložení čerstvého betonu, výztuže a doplňkových konstr., vč. požadovaných otvorů, ochranných a bezpečnostních opatření a základů těchto konstrukcí a lešení, - vytvoření kotevních čel, kapes, nálitků, a sedel, - zřízení všech požadovaných otvorů, kapes, výklenků, prostupů, dutin, drážek a pod., vč. ztížení práce a úprav kolem nich, - úpravy pro osazení výztuže, doplňkových konstrukcí a vybavení, - úpravy povrchu pro položení požadované izolace, povlaků a nátěrů, případně vyspravení, - ztížení práce u kabelových a injektážních trubek a ostatních zařízení osazovaných do betonu, - konstrukce betonových kloubů, upevnění kotevních prvků a doplňkových konstrukcí, - nátěry zabraňující soudržnost betonu a bednění, - výplň, těsnění a tmelení spar a spojů, - opatření povrchů betonu izolací proti zemní vlhkosti v částech, kde přijdou do styku se zeminou nebo kamenivem, - případné zřízení spojovací vrstvy u základů, - úpravy pro osazení zařízení ochrany konstrukce proti vlivu bludných proudů, | základová deska 9,33*13,525*0,20= pas ZP1 0,775*1,050*4,78= Celkem: A+B=
24 | 272365 | VÝZTUŽ ZÁKLADŮ Z OCELI 10505 základová deska v nepodsklepené části, dle technické zprávy a výkresu výztuže ostatních prvků suterénu č.11 | T | 21.561 |  | 0 |  | 0 |  | 0 | B | OTSKP | Popisy prací zahrnují veškerý materiál, výrobky a polotovary, včetně mimostaveništní a vnitrostaveništní dopravy (rovněž přesuny), včetně naložení a složení, případně s uložením - dodání betonářské výztuže v požadované kvalitě, stříhání, řezání, ohýbání a spojování do všech požadovaných tvarů (vč. armakošů) a uložení s požadovaným zajištěním polohy a krytí výztuže betonem, - veškeré svary nebo jiné spoje výztuže, - pomocné konstrukce a práce pro osazení a upevnění výztuže, - zednické výpomoci pro montáž betonářské výztuže, - úpravy výztuže pro osazení doplňkových konstrukcí, - ochranu výztuže do doby jejího zabetonování, - úpravy výztuže pro zřízení železobetonových kloubů, kotevních prvků, závěsných ok a doplňkových konstrukcí, - veškerá opatření pro zajištění soudržnosti výztuže a betonu, - vodivé propojení výztuže, které je součástí ochrany konstrukce proti vlivům bludných proudů, vyvedení do měřících skříní nebo míst pro měření bludných proudů (vlastní měřící skříně se uvádějí položkami SD 74 - pol.č.74432). - povrchovou antikorozní úpravu výztuže, - separaci výztuže, - osazení měřících zařízení a úpravy pro ně, - osazení měřících skříní nebo míst pro měření bludných proudů. | výkr.č.10 - výztuž suterénních rámů 1,412= výkr.č.11 - výztuž ostatních prvků suterénu mimo zákl.pas ZP1 a armovanou podlahu 6,698= výkr.č.14 - spodní výztuž základové desky 8,910+0,872= pol.výztuže výkr. 15 3,669= Celkem: A+B+C+D=
25 | 28997.1 | OCRANNÁ GEOTEXTILIE HYDROIZOLACE dle technické zprávy a výkresové dokumentace | M2 | 318.456 |  | 0 |  | 0 |  | 0 | B | OTSKP | Položka zahrnuje: - úpravu, očištění a ochranu podkladu - přichycení k podkladu, případně zatížení - úpravy spojů a zajištění okrajů - úpravy pro odvodnění - nutné přesahy - veškerý materiál, výrobky a polotovary, včetně mimostaveništní a vnitrostaveništní dopravy (rovněž přesuny), včetně naložení a složení, případně s uložením. | 2,75*11,95+2,90*11,95= (13,25+0,25*2)*(0,15+13,90+4,05+0,15)= Celkem: A+B=
[6 empty] | 0 |  | 0 |  | 0
S | Celkem za 2 | Základy |  |  |  | 0 |  | 0 |  | 0
Díl: | 3 | Svislé konstrukce | [8 empty] | SD
26 | 31123.1 | ZDI A STĚNY PODPĚR A VOLNÉ Z TEPELNĚ IZOLAČNÍCH KERAMICKÝCH TVÁRNIC vnější obvodové zdivo - pevnost P10, na maltu M5, vnitřní nosné stěny - pevnost P15 na maltu M5, dle technické zprávy a výkresové dokumentace | M3 | 303.16 |  | 0 |  | 0 |  | 0 | B | OTSKP | Popisy prací zahrnují veškerý materiál, výrobky a polotovary, včetně mimostaveništní a vnitrostaveništní dopravy (rovněž přesuny), včetně naložení a složení, případně s uložením. | obvodové zdivo tl.400 mm, západ (35,15-0,40*2)*(1,40+3,15+0,595)*0,40= odpočet otvorů a výklenků -(1,00*1,50*7+1,625*3,15*2+2,00*3,15*2+1,70*1,60+2,76*1,40+2,00*0,63*2+1,60*0,63*2)*0,40= obvodové zdivo tl.400 mm, sever (14,25*(5,126+0,15)+14,25*2,621/2)*0,40= odpočet otvorů a výklenků -3,375*3,65*0,40*3= obvodové zdivo tl.400 mm, východ (35,15-0,40*2)*(1,40+3,15+0,595)*0,40= odpočet otvorů a výklenků -(1,00*1,50*2+2,00*3,15*3+1,625*3,15+1,00*3,15+2,00*0,63*3+1,60*0,63+1,00*0,63+2,76*1,40)*0,40= obvodové zdivo tl.400 mm, jih 14,25*(5,126+0,15)*0,40+(14,25*3,027)/2*0,30= odpočet otvorů a výklenků -(1,00*1,00*3+0,90*1,97)= vnitřní zdivo tl.400 mm, (12,825-2,035)*4,25*0,40-1,50*1,20*0,40= 14,25*(5,126+0,15)*0,40+14,25*3,027/2*0,40= 1,77*3,70*0,40*2= vnitřní zdivo tl.375 mm (5,35+3,115)*4,25*0,375= vnitřní zdivo tl.200 mm (13,295+4,00*5+1,45+3,115)*4,25*0,20= vnitřní zdivo tl.250 mm (3,60*4,50*2+1,80*3,60-2,76*0,80)*0,25= (20,95-2,125-1,315)*4,25*0,25= půdní nadezdívky 0,40*30,75*0,20*2= 1,55*3,70*0,25-2,76*0,80*0,25= Celkem: A+B+C+D+E+F+G+H+I+J+K+L+M+N+O+P+Q=
27 | 311313 | ZDI A STĚNY PODP A VOL Z PROST BET DO C16/20 (B20) pod místnostmi č.118 - 121, dle technické zprávy a výkresové dokumentace | M3 | 15.092 |  | 0 |  | 0 |  | 0 | B | OTSKP | - dodání čerstvého betonu (betonové směsi) požadované kvality, jeho uložení do požadovaného tvaru při jakékoliv hustotě výztuže, konzistenci čerstvého betonu a způsobu hutnění, ošetření a ochranu betonu, - zhotovení nepropustného, mrazuvzdorného betonu a betonu požadované trvanlivosti a vlastností, - užití potřebných přísad a technologií výroby betonu, - zřízení pracovních a dilatačních spar, včetně potřebných úprav, výplně, vložek, opracování, očištění a ošetření, - bednění požadovaných konstr. (i ztracené) s úpravou dle požadované kvality povrchu betonu, včetně odbedňovacích a odskružovacích prostředků, - podpěrné konstr. (skruže) a lešení všech druhů pro bednění, uložení čerstvého betonu, výztuže a doplňkových konstr., vč. požadovaných otvorů, ochranných a bezpečnostních opatření a základů těchto konstrukcí a lešení, - vytvoření kotevních čel, kapes, nálitků, a sedel, - zřízení všech požadovaných otvorů, kapes, výklenků, prostupů, dutin, drážek a pod., vč. ztížení práce a úprav kolem nich, - úpravy pro osazení výztuže, doplňkových konstrukcí a vybavení, - úpravy povrchu pro položení požadované izolace, povlaků a nátěrů, případně vyspravení, - ztížení práce u kabelových a injektážních trubek a ostatních zařízení osazovaných do betonu, - konstrukce betonových kloubů, upevnění kotevních prvků a doplňkových konstrukcí, - nátěry zabraňující soudržnost betonu a bednění, - výplň, těsnění a tmelení spar a spojů, - opatření povrchů betonu izolací proti zemní vlhkosti v částech, kde přijdou do styku se zeminou nebo kamenivem, - případné zřízení spojovací vrstvy u základů, - úpravy pro osazení zařízení ochrany konstrukce proti vlivu bludných proudů, | 0,40*3,85*2,45*4=
28 | 34223.1 | STĚNY A PŘÍČKY VÝPLŇ A ODDĚL Z CIHEL PÁLENÝCH cihly dvouděrové na maltu vápenocementovou,dle technické zprávy a výkresové dokumentace | M3 | 0.625 |  | 0 |  | 0 |  | 0 | B | OTSKP | Popisy prací zahrnují veškerý materiál, výrobky a polotovary, včetně mimostaveništní a vnitrostaveništní dopravy (rovněž přesuny), včetně naložení a složení, případně s uložením. | 2,50*2,50*0,10=
28 | 34223.2 | STĚNY A PŘÍČKY VÝPLŇ A ODDĚL Z KERAMICKÝCH TVÁRNIC příčky tl.100 mm - pevnost P10 na maltu M5, dle technické zprávy a výkresové dokumentace | M3 | 4.577 |  | 0 |  | 0 |  | 0 | B | OTSKP | Popisy prací zahrnují veškerý materiál, výrobky a polotovary, včetně mimostaveništní a vnitrostaveništní dopravy (rovněž přesuny), včetně naložení a složení, případně s uložením. | příčky (2,60*2+2,475+0,90+1,20+5,075*2+7,10+3,45+1,25+4,10+4,80+1,225*2+4,55+1,25+3,06+2,65)*0,125= odpočet otvorů -(0,60*1,97+0,70*1,97*4+0,80*1,97*3+0,90*1,97*2)*0,15= Celkem: A+B=
29 | 34623 | IZOLAČNÍ PŘIZDÍVKY Z CIHEL PÁLENÝCH v tl.100 mm, dle technické zprávy a výkresové dokumentace | M3 | 19.405 |  | 0 |  | 0 |  | 0 | B | OTSKP | Popisy prací zahrnují veškerý materiál, výrobky a polotovary, včetně mimostaveništní a vnitrostaveništní dopravy (rovněž přesuny), včetně naložení a složení, případně s uložením. | (21,35*2+13,625)*2,60*0,10= 13,625*1,15*0,10= (4,40*2+14,251+0,30*2)*1,35*0,10= Celkem: A+B+C=
30 | 348172 | ZÁBRADLÍ Z DÍLCŮ KOVOVÝCH ŽÁROVĚ ZINK PONOREM ochranné demontovatelné zábradlí po stranách vstup.poklopu do kabel.prostoru, kotveno do ocel.trubek zabet.v podlaze, uzemněno | KG | 28.76 |  | 0 |  | 0 |  | 0 | B | OTSKP | - dílenská dokumentace, včetně technologického předpisu spojování, - dodání materiálu v požadované kvalitě a výroba konstrukce i dílenská (včetně pomůcek, přípravků a prostředků pro výrobu) bez ohledu na náročnost a její hmotnost, dílenská montáž, - dodání spojovacího materiálu, - zřízení montážních a dilatačních spojů, spar, včetně potřebných úprav, vložek, opracování, očištění a ošetření, - podpěr. konstr. a lešení všech druhů pro montáž konstrukcí i doplňkových, včetně požadovaných otvorů, ochranných a bezpečnostních opatření a základů pro tyto konstrukce a lešení, - jakákoliv doprava a manipulace dílců a montážních sestav, včetně dopravy konstrukce z výrobny na stavbu, - montáž konstrukce na staveništi, včetně montážních prostředků a pomůcek a zednických výpomocí, - montážní dokumentace včetně technologického předpisu montáže, - výplň, těsnění a tmelení spar a spojů, - čištění konstrukce a odstranění všech vrubů (vrypy, otlačeniny a pod.), - veškeré druhy opracování povrchů, včetně úprav pod nátěry a pod izolaci, - veškeré druhy dílenských základů a základních nátěrů a povlaků, - všechny druhy ocelového kotvení, - dílenskou přejímku a montážní prohlídku, včetně požadovaných dokladů, - zřízení kotevních otvorů nebo jam, nejsou-li částí jiné konstrukce, jejich úpravy, očištění a ošetření, - osazení kotvení nebo přímo částí konstrukce do podpůrné konstrukce nebo do zeminy, - výplň kotevních otvorů (příp. podlití patních desek) maltou, betonem nebo jinou speciální hmotou, vyplnění jam zeminou, - ošetření kotevní oblasti proti vzniku trhlin, vlivu povětrnosti a pod., - osazení nivelačních značek, včetně jejich zaměření, označení znakem výrobce a vyznačení letopočtu. Dokumentace pro zadání stavby může dále předepsat, že cena položky ještě obsahuje například: - veškeré druhy protikorozní ochrany a nátěry konstrukcí, - žárové zinkování ponorem nebo žárové stříkání (metalizace) kovem, - zvláštní spojovací prostředky, rozebíratelnost konstrukce, - osazení měřících zařízení a úpravy pro ně - ochranná opatření před účinky bludných proudů - ochranu před přepětím. | 14,38*2=
31 | 386324.1 | KOMPL KONSTR JÍMEK ZE ŽELEZOBET DO C25/30 (B30) ŽB vana pod místnostmi č.115-124, vč.bednění a odbednění, dle techn.zprávy a výkresové dokumentace (tvar suterénu výkr.č.11, tvaru suterénu výkr.č.03, výztuž suterénních rámů výkr.č.10 | M3 | 248.729 |  | 0 |  | 0 |  | 0 | B | OTSKP | - dodání čerstvého betonu (betonové směsi) požadované kvality, jeho uložení do požadovaného tvaru při jakékoliv hustotě výztuže, konzistenci čerstvého betonu a způsobu hutnění, ošetření a ochranu betonu, - zhotovení nepropustného, mrazuvzdorného betonu a betonu požadované trvanlivosti a vlastností, - užití potřebných přísad a technologií výroby betonu, - zřízení pracovních a dilatačních spar, včetně potřebných úprav, výplně, vložek, opracování, očištění a ošetření, - bednění požadovaných konstr. (i ztracené) s úpravou dle požadované kvality povrchu betonu, včetně odbedňovacích a odskružovacích prostředků, - podpěrné konstr. (skruže) a lešení všech druhů pro bednění, uložení čerstvého betonu, výztuže a doplňkových konstr., vč. požadovaných otvorů, ochranných a bezpečnostních opatření a základů těchto konstrukcí a lešení, - vytvoření kotevních čel, kapes, nálitků, a sedel, - zřízení všech požadovaných otvorů, kapes, výklenků, prostupů, dutin, drážek a pod., vč. ztížení práce a úprav kolem nich, - úpravy pro osazení výztuže, doplňkových konstrukcí a vybavení, - úpravy povrchu pro položení požadované izolace, povlaků a nátěrů, případně vyspravení, - ztížení práce u kabelových a injektážních trubek a ostatních zařízení osazovaných do betonu, - konstrukce betonových kloubů, upevnění kotevních prvků a doplňkových konstrukcí, - nátěry zabraňující soudržnost betonu a bednění, - výplň, těsnění a tmelení spar a spojů, - opatření povrchů betonu izolací proti zemní vlhkosti v částech, kde přijdou do styku se zeminou nebo kamenivem, - případné zřízení spojovací vrstvy u základů, - úpravy pro osazení zařízení ochrany konstrukce proti vlivu bludných proudů | (21,35*13,625+4,40*14,251)*0,35= (21,35*2-13,395+12,825)*2,20*0,40= 13,395*2,20*0,45= 14,251*2,20*0,50= 14,251*1,20*0,50= 3,40*2*2,20*0,40= (4,20+12,695)*2,20*0,40= 4,20*2,20*0,30= sloupy, pilíře, průvlaky 0,40*0,40*2,05*8+0,50*0,15*(20,95*2)= 0,75*0,40*3,85*6= 0,40*1,30*3,40*6-0,40*0,30*1,00*6= 0,475*1,30*3,40*2= Celkem: A+B+C+D+E+F+G+H+I+J+K+L=
32 | 388313 | TĚLESO KABELOVODU Z PROST BETONU DO C16/20 (B20) ŽB vana pod místnostmi č.115-124, vč.bednění a odbednění, dle techn.zprávy a výkresové dokumentace (tvar suterénu výkr.č.11, tvaru suterénu výkr.č.03, výztuž suterénních rámů výkr.č.10 | M3 | 52.748 |  | 0 |  | 0 |  | 0 | B | OTSKP | - dodání čerstvého betonu (betonové směsi) požadované kvality, jeho uložení do požadovaného tvaru při jakékoliv hustotě výztuže, konzistenci čerstvého betonu a způsobu hutnění, ošetření a ochranu betonu, - zhotovení nepropustného, mrazuvzdorného betonu a betonu požadované trvanlivosti a vlastností, - užití potřebných přísad a technologií výroby betonu, - zřízení pracovních a dilatačních spar, včetně potřebných úprav, výplně, vložek, opracování, očištění a ošetření, - bednění požadovaných konstr. (i ztracené) s úpravou dle požadované kvality povrchu betonu, včetně odbedňovacích a odskružovacích prostředků, - podpěrné konstr. (skruže) a lešení všech druhů pro bednění, uložení čerstvého betonu, výztuže a doplňkových konstr., vč. požadovaných otvorů, ochranných a bezpečnostních opatření a základů těchto konstrukcí a lešení, - vytvoření kotevních čel, kapes, nálitků, a sedel, - zřízení všech požadovaných otvorů, kapes, výklenků, prostupů, dutin, drážek a pod., vč. ztížení práce a úprav kolem nich, - úpravy pro osazení výztuže, doplňkových konstrukcí a vybavení, - úpravy povrchu pro položení požadované izolace, povlaků a nátěrů, případně vyspravení, - ztížení práce u kabelových a injektážních trubek a ostatních zařízení osazovaných do betonu, - konstrukce betonových kloubů, upevnění kotevních prvků a doplňkových konstrukcí, - nátěry zabraňující soudržnost betonu a bednění, - výplň, těsnění a tmelení spar a spojů, - opatření povrchů betonu izolací proti zemní vlhkosti v částech, kde přijdou do styku se zeminou nebo kamenivem, - případné zřízení spojovací vrstvy u základů, - úpravy pro osazení zařízení ochrany konstrukce proti vlivu bludných proudů | obetonování chrániček 1,15*0,30*6,15= 3,75*0,30*6,25= 1,05*0,33*6,25*8= 1,85*0,33*6,25= 1,15*0,30*3,95*3= obetonování kabelových komor (1,30*1,30-1,00*1,00)*1,62*15= (1,995*1,40-1,695*1,10)*1,62= v.č. 1.05 - 1.NP požární obklad trubky 0,50*0,30*0,630= Celkem: A+B+C+D+E+F+G+H=
[6 empty] | 0 |  | 0 |  | 0
S | Celkem za 3 | Svislé konstrukce |  |  |  | 0 |  | 0 |  | 0
Díl: | 4 | Vodorovné konstrukce | [8 empty] | SD
33 | 411134.1 | STROPY Z DÍLCŮ PŘEDPJ DO C25/30 (B30) ŽB stropní panely předpjatého betonu, tl.250 mm, vč.dobetonávek, jejich bednění a odbednění, dle technické zprávy a výkresové dokumentace | M3 | 101.048 |  | 0 |  | 0 |  | 0 | B | OTSKP | - dodání dílce požadovaného tvaru a vlastností, jeho skladování, doprava a osazení do definitivní polohy, včetně komplexní technologie výroby a montáže dílců, ošetření a ochrana dílců, - u dílců železobetonových a předpjatých veškerá výztuž, případně i tuhé kovové prvky a závěsná oka, - úpravy a zařízení pro uložení a transport dílce, - veškeré požadované úpravy dílců, včetně doplňkových konstrukcí a vybavení, - sestavení dílce na stavbě včetně montážních zařízení,plošin a prahů a pod., - výplň, těsnění a tmelení spár a spojů, - očištění a ošetření úložných ploch, - zednické výpomoce pro montáž dílců, - označení dílce výrobním štítkem nebo jiným způsobem, - úpravy dílce pro dodržení požadované přesnosti jeho osazení, včetně případných měření, - veškerá zařízení pro zajištění stability v každém okamžiku, - další práce dané případně specifikací k příslušnému prefabrik. dílci (úprava pohledových ploch, příp. rubových ploch, osazení měřících zařízení, zkoušení a měření dílců a pod.). | 1,20*9,30*0,25*10= 0,826*2,68*0,25= 1,20*6,67*0,25*17= 0,700*6,67*0,25*2= 1,20*6,65*0,25*17= 0,700*6,65*0,25*2= Celkem: A+B+C+D+E+F=
33 | 411134.2 | STROPY Z DÍLCŮ PŘEDPJ DO C25/30 (B30) ŽB stropní panely předpjatého betonu, tl.150 mm, vč.dobetonávek, jejich bednění a odbednění, dle technické zprávy a výkresové dokumentace | M3 | 5.031 |  | 0 |  | 0 |  | 0 | B | OTSKP | - dodání dílce požadovaného tvaru a vlastností, jeho skladování, doprava a osazení do definitivní polohy, včetně komplexní technologie výroby a montáže dílců, ošetření a ochrana dílců, - u dílců železobetonových a předpjatých veškerá výztuž, případně i tuhé kovové prvky a závěsná oka, - úpravy a zařízení pro uložení a transport dílce, - veškeré požadované úpravy dílců, včetně doplňkových konstrukcí a vybavení, - sestavení dílce na stavbě včetně montážních zařízení,plošin a prahů a pod., - výplň, těsnění a tmelení spár a spojů, - očištění a ošetření úložných ploch, - zednické výpomoce pro montáž dílců, - označení dílce výrobním štítkem nebo jiným způsobem, - úpravy dílce pro dodržení požadované přesnosti jeho osazení, včetně případných měření, - veškerá zařízení pro zajištění stability v každém okamžiku, - další práce dané případně specifikací k příslušnému prefabrik. dílci (úprava pohledových ploch, příp. rubových ploch, osazení měřících zařízení, zkoušení a měření dílců a pod.). | 1,20*3,90*0,15*6= 0,700*3,90*0,15*2= Celkem: A+B=
34 | 411324 | STROPY ZE ŽELEZOBETONU DO C25/30 (B30) | M3 | 53.476 |  | 0 |  | 0 |  | 0 | B | OTSKP | - dodání čerstvého betonu (betonové směsi) požadované kvality, jeho uložení do požadovaného tvaru při jakékoliv hustotě výztuže, konzistenci čerstvého betonu a způsobu hutnění, ošetření a ochranu betonu, - zhotovení nepropustného, mrazuvzdorného betonu a betonu požadované trvanlivosti a vlastností, - užití potřebných přísad a technologií výroby betonu, - zřízení pracovních a dilatačních spar, včetně potřebných úprav, výplně, vložek, opracování, očištění a ošetření, - bednění požadovaných konstr. (i ztracené) s úpravou dle požadované kvality povrchu betonu, včetně odbedňovacích a odskružovacích prostředků, - podpěrné konstr. (skruže) a lešení všech druhů pro bednění, uložení čerstvého betonu, výztuže a doplňkových konstr., vč. požadovaných otvorů, ochranných a bezpečnostních opatření a základů těchto konstrukcí a lešení, - vytvoření kotevních čel, kapes, nálitků, a sedel, - zřízení všech požadovaných otvorů, kapes, výklenků, prostupů, dutin, drážek a pod., vč. ztížení práce a úprav kolem nich, - úpravy pro osazení výztuže, doplňkových konstrukcí a vybavení, - úpravy povrchu pro položení požadované izolace, povlaků a nátěrů, případně vyspravení, - ztížení práce u kabelových a injektážních trubek a ostatních zařízení osazovaných do betonu, - konstrukce betonových kloubů, upevnění kotevních prvků a doplňkových konstrukcí, - nátěry zabraňující soudržnost betonu a bednění, - výplň, těsnění a tmelení spar a spojů, - opatření povrchů betonu izolací proti zemní vlhkosti v částech, kde přijdou do styku se zeminou nebo kamenivem, - případné zřízení spojovací vrstvy u základů, - úpravy pro osazení zařízení ochrany konstrukce proti vlivu bludných proudů | (20,95*12,525-3,82*12,695)*0,25=
35 | 411365 | VÝZTUŽ STROPŮ Z BETONÁŘSKÉ OCELI 10505 výztuž stropu na suterénem, dle technické zprávy a výkresové dokumentace | T | 3.947 |  | 0 |  | 0 |  | 0 | B | OTSKP | Popisy prací zahrnují veškerý materiál, výrobky a polotovary, včetně mimostaveništní a vnitrostaveništní dopravy (rovněž přesuny), včetně naložení a složení, případně s uložením - dodání betonářské výztuže v požadované kvalitě, stříhání, řezání, ohýbání a spojování do všech požadovaných tvarů (vč. armakošů) a uložení s požadovaným zajištěním polohy a krytí výztuže betonem, - veškeré svary nebo jiné spoje výztuže, - pomocné konstrukce a práce pro osazení a upevnění výztuže, - zednické výpomoci pro montáž betonářské výztuže, - úpravy výztuže pro osazení doplňkových konstrukcí, - ochranu výztuže do doby jejího zabetonování, - úpravy výztuže pro zřízení železobetonových kloubů, kotevních prvků, závěsných ok a doplňkových konstrukcí, - veškerá opatření pro zajištění soudržnosti výztuže a betonu, - vodivé propojení výztuže, které je součástí ochrany konstrukce proti vlivům bludných proudů, vyvedení do měřících skříní nebo míst pro měření bludných proudů (vlastní měřící skříně se uvádějí položkami SD 74 - pol.č.74432). - povrchovou antikorozní úpravu výztuže, - separaci výztuže, - osazení měřících zařízení a úpravy pro ně, - osazení měřících skříní nebo míst pro měření bludných proudů. | "1.část 2,08" 1,106+0,908= "1.část 2,09" 1,05= č.118 0,883= Celkem: A+B+C=
36 | 41713 | ZTUŽ PÁSY Z KERAMICKÝCH TVÁRNIC vč.věncovky, výztuže a izolantu EPS tl.70 mm, tl.250 mm, dle technické zprávy a výkresové dokumentace | M | 98.175 |  | 0 |  | 0 |  | 0 | B | OTSKP | - dodání dílce požadovaného tvaru a vlastností, jeho skladování, doprava a osazení do definitivní polohy, včetně komplexní technologie výroby a montáže dílců, ošetření a ochrana dílců, - u dílců železobetonových a předpjatých veškerá výztuž, případně i tuhé kovové prvky a závěsná oka, - úpravy a zařízení pro uložení a transport dílce, - veškeré požadované úpravy dílců, včetně doplňkových konstrukcí a vybavení, - sestavení dílce na stavbě včetně montážních zařízení,plošin a prahů a pod., - výplň, těsnění a tmelení spár a spojů, - očištění a ošetření úložných ploch, - zednické výpomoce pro montáž dílců, - označení dílce výrobním štítkem nebo jiným způsobem, - úpravy dílce pro dodržení požadované přesnosti jeho osazení, včetně případných měření, - veškerá zařízení pro zajištění stability v každém okamžiku, - další práce dané případně specifikací k příslušnému prefabrik. dílci (úprava pohledových ploch, příp. rubových ploch, osazení měřících zařízení, zkoušení a měření dílců a pod.). | (31,00+4,15)*2+13,625+14,25=
37 | 41714 | PŘEKLADY Z DÍLCŮ KERAMICKÝCH v překladech bude vložena tepel.izolace EPS tl.70 mm, dle technické zprávy a výkresové dokumentace | M3 | 2.533 |  | 0 |  | 0 |  | 0 | B | OTSKP | - dodání dílce požadovaného tvaru a vlastností, jeho skladování, doprava a osazení do definitivní polohy, včetně komplexní technologie výroby a montáže dílců, ošetření a ochrana dílců, - u dílců železobetonových a předpjatých veškerá výztuž, případně i tuhé kovové prvky a závěsná oka, - úpravy a zařízení pro uložení a transport dílce, - veškeré požadované úpravy dílců, včetně doplňkových konstrukcí a vybavení, - sestavení dílce na stavbě včetně montážních zařízení,plošin a prahů a pod., - výplň, těsnění a tmelení spár a spojů, - očištění a ošetření úložných ploch, - zednické výpomoce pro montáž dílců, - označení dílce výrobním štítkem nebo jiným způsobem, - úpravy dílce pro dodržení požadované přesnosti jeho osazení, včetně případných měření, - veškerá zařízení pro zajištění stability v každém okamžiku, - další práce dané případně specifikací k příslušnému prefabrik. dílci (úprava pohledových ploch, příp. rubových ploch, osazení měřících zařízení, zkoušení a měření dílců a pod.). | m.č.101,104,105,106,108 a 122 (0,25*0,08*1,25)*53= m.č.109 (0,25*0,08*1,75)*5= m.č.113,114 a 121 (0,25*0,08*2,00)*6= m.č.125 (0,25*0,08*2,25)*4= m.č.118,119,120,122 a 124 (0,25*0,08*2,50)*10= m.č.101,102,109,115 až 117 (0,15*0,10*1,25)*6= Celkem: A+B+C+D+E+F=
38 | 417324 | ZTUŽUJÍCÍ PÁSY ZE ŽELEZOBETONU DO C25/30 (B30) věnce, nadpraží a překlad nad oknem a rozvaděči, vč.bednění a odbednění, dle technické zprávy a výkresové dokumentace, výkres věnců a nadpraží | M3 | 19.634 |  | 0 |  | 0 |  | 0 | B | OTSKP | - dodání čerstvého betonu (betonové směsi) požadované kvality, jeho uložení do požadovaného tvaru při jakékoliv hustotě výztuže, konzistenci čerstvého betonu a způsobu hutnění, ošetření a ochranu betonu, - zhotovení nepropustného, mrazuvzdorného betonu a betonu požadované trvanlivosti a vlastností, - užití potřebných přísad a technologií výroby betonu, - zřízení pracovních a dilatačních spar, včetně potřebných úprav, výplně, vložek, opracování, očištění a ošetření, - bednění požadovaných konstr. (i ztracené) s úpravou dle požadované kvality povrchu betonu, včetně odbedňovacích a odskružovacích prostředků, - podpěrné konstr. (skruže) a lešení všech druhů pro bednění, uložení čerstvého betonu, výztuže a doplňkových konstr., vč. požadovaných otvorů, ochranných a bezpečnostních opatření a základů těchto konstrukcí a lešení, - vytvoření kotevních čel, kapes, nálitků, a sedel, - zřízení všech požadovaných otvorů, kapes, výklenků, prostupů, dutin, drážek a pod., vč. ztížení práce a úprav kolem nich, - úpravy pro osazení výztuže, doplňkových konstrukcí a vybavení, - úpravy povrchu pro položení požadované izolace, povlaků a nátěrů, případně vyspravení, - ztížení práce u kabelových a injektážních trubek a ostatních zařízení osazovaných do betonu, - konstrukce betonových kloubů, upevnění kotevních prvků a doplňkových konstrukcí, - nátěry zabraňující soudržnost betonu a bednění, - výplň, těsnění a tmelení spar a spojů, - opatření povrchů betonu izolací proti zemní vlhkosti v částech, kde přijdou do styku se zeminou nebo kamenivem, - případné zřízení spojovací vrstvy u základů, - úpravy pro osazení zařízení ochrany konstrukce proti vlivu bludných proudů | věnec V 301 0,22*0,27*10,90= věnec V 302 0,25*0,27*8,28= věnec V 303 0,25*0,26*3,70= šikmý věnec V 304 0,22*0,15*17,08= nadpraží N 201 0,32*0,25*12,70= nadpraží N 202 0,32*0,25*7,925= nadpraží N 203 0,37*0,25*13,425= nadpraží N 204 0,27*0,25*97,135= věnec V 205 0,25*0,25*20,95= věnec V 206 0,40*0,25*34,815= nadpraží N 207 0,27*0,25*12,70= nadpraží N 208 0,27*0,25*7,925= nadpraží N 209 0,27*0,25*3,56*2= nadpraží N 210 0,27*0,25*2,80= nadpraží N 211 0,32*0,25*2,80= nadpraží N 212 0,25*0,25*2,125= nadpraží N 213 0,25*0,25*1,98= nadpraží N 214 0,37*0,25*2,835= překlad P 215 0,40*0,30*1,70+0,40*0,55*1,70= Celkem: A+B+C+D+E+F+G+H+I+J+K+L+M+N+O+P+Q+R+S=
39 | 417365 | VÝZTUŽ ZTUŽUJÍCÍCH PÁSŮ Z BETONÁŘSKÉ OCELI 10505 dle technické zprávy a výkresové dokumentace - výztuž věnců a nadpraží, vč.antikorozní ochrany proti účinkům bludných proudům, která bude provedena dle popisu v technické zprávě, vč.kontrolních měřících bodů, propojení výztuže izol.Cu kabelem s kontrolními měřícími body a ukončení vývodů v plastové skříňce | T | 2.049 |  | 0 |  | 0 |  | 0 | B | OTSKP | Popisy prací zahrnují veškerý materiál, výrobky a polotovary, včetně mimostaveništní a vnitrostaveništní dopravy (rovněž přesuny), včetně naložení a složení, případně s uložením - dodání betonářské výztuže v požadované kvalitě, stříhání, řezání, ohýbání a spojování do všech požadovaných tvarů (vč. armakošů) a uložení s požadovaným zajištěním polohy a krytí výztuže betonem, - veškeré svary nebo jiné spoje výztuže, - pomocné konstrukce a práce pro osazení a upevnění výztuže, - zednické výpomoci pro montáž betonářské výztuže, - úpravy výztuže pro osazení doplňkových konstrukcí, - ochranu výztuže do doby jejího zabetonování, - úpravy výztuže pro zřízení železobetonových kloubů, kotevních prvků, závěsných ok a doplňkových konstrukcí, - veškerá opatření pro zajištění soudržnosti výztuže a betonu, - vodivé propojení výztuže, které je součástí ochrany konstrukce proti vlivům bludných proudů, vyvedení do měřících skříní nebo míst pro měření bludných proudů (vlastní měřící skříně se uvádějí položkami SD 74 - pol.č.74432). - povrchovou antikorozní úpravu výztuže, - separaci výztuže, - osazení měřících zařízení a úpravy pro ně, - osazení měřících skříní nebo míst pro měření bludných proudů. | "2,07" 2,049=
42 | 44118.1 | STŘEŠNÍ VAZNÍKY Z DŘEV DÍLCŮ na rozpětí 14,25 m, vzepětí 2,857 m, výroba a montáž dřevěných příhradových vazníků, vč.impregnace proti houbám, plísním a škůdcům a vč.dopravy dle technické zprávy a výkresové dokumentace | M | 513 |  | 0 |  | 0 |  | 0 | B | OTSKP | - dodání dílce požadovaného tvaru a vlastností, jeho skladování, doprava a osazení do definitivní polohy, včetně komplexní technologie výroby a montáže dílců, ošetření a ochrana dílců, - úpravy a zařízení pro uložení a transport dílce, - veškeré požadované úpravy dílců, včetně doplňkových konstrukcí a vybavení, - sestavení dílce na stavbě včetně montážních zařízení,plošin a prahů a pod., - výplň, těsnění a tmelení spár a spojů, - očištění a ošetření úložných ploch, - zednické výpomoce pro montáž dílců, - označení dílce výrobním štítkem nebo jiným způsobem, - úpravy dílce pro dodržení požadované přesnosti jeho osazení, včetně případných měření, - veškerá zařízení pro zajištění stability v každém okamžiku, - další práce dané případně specifikací k příslušnému dílci (úprava pohledových ploch, příp. rubových ploch, osazení měřících zařízení, zkoušení a měření dílců a pod.). - dílenská dokumentace, včetně technologického předpisu spojování, - dodání dřeva v požadované kvalitě a výroba konstrukce (vč. pomůcek, přípravků a prostředků pro výrobu) bez ohledu na náročnost a její objem, dílenská montáž, montážní dokumentace, - dodání spojovacího materiálu, - zřízení montážních a dilatačních spojů, spar, včetně potřebných úprav, vložek, opracování, očištění a ošetření, - podpěr. konstr. a lešení všech druhů pro montáž konstrukcí i doplňkových, včetně požadovaných otvorů, ochranných a bezpečnostních opatření a základů pro tyto konstrukce a lešení, - jakákoliv doprava a manipulace dílců a montážních sestav, včetně dopravy konstrukce z výrobny na stavbu, - montáž konstrukce na stavbě, včetně montážních prostředků a pomůcek a zednických výpomocí, - výplň, těsnění a tmelení spar a spojů, - čištění konstrukce a odstranění všech vrubů (vrypy, otlačeniny a pod.), - veškeré druhy opracování povrchů, včetně úprav pod nátěry a pod izolaci, - veškeré druhy dílenských základů a základních nátěrů a povlaků, - všechny druhy ocelového kotvení, - dílenskou přejímku a montážní prohlídku, včetně požadovaných dokladů, - zřízení kotevních otvorů nebo jam, nejsou-li částí jiné konstrukce, jejich úpravy, očištění a ošetření, - osazení kotvení nebo přímo částí konstrukce do podpůrné konstrukce nebo do zeminy, - výplň kotevních otvorů (případně podlití patních desek) maltou, betonem nebo jinou speciální hmotou, vyplnění jam zeminou, - ošetření kotevní oblasti proti vzniku trhlin, vlivu povětrnosti a pod., - osazení značek, včetně jejich zaměření. Dokumentace pro zadání stavby může dále předepsat, že cena položky ještě obsahuje např.: - veškeré úpravy dřeva pro zlepšení jeho užitných vlastností (impregnace, zpevňování a pod.), - veškeré druhy povrchových úprav, - zvláštní spojové prostředky, rozebíratelnost konstrukce, - osazení měřících zařízení a úprav pro ně. | 14,25*36=
43 | 451311.1 | PODKL A VÝPLŇ VRSTVY Z PROST BET DO B12,5 výplňový beton pod m.č.118 až 121, dle techn.zprávy a výkresové dokumentace | M3 | 64.515 |  | 0 |  | 0 |  | 0 | B | OTSKP | - dodání čerstvého betonu (betonové směsi) požadované kvality, jeho uložení do požadovaného tvaru při jakékoliv hustotě výztuže, konzistenci čerstvého betonu a způsobu hutnění, ošetření a ochranu betonu, - zhotovení nepropustného, mrazuvzdorného betonu a betonu požadované trvanlivosti a vlastností, - užití potřebných přísad a technologií výroby betonu, - zřízení pracovních a dilatačních spar, včetně potřebných úprav, výplně, vložek, opracování, očištění a ošetření, - bednění požadovaných konstr. (i ztracené) s úpravou dle požadované kvality povrchu betonu, včetně odbedňovacích a odskružovacích prostředků, - podpěrné konstr. (skruže) a lešení všech druhů pro bednění, uložení čerstvého betonu, výztuže a doplňkových konstr., vč. požadovaných otvorů, ochranných a bezpečnostních opatření a základů těchto konstrukcí a lešení, - vytvoření kotevních čel, kapes, nálitků, a sedel, - zřízení všech požadovaných otvorů, kapes, výklenků, prostupů, dutin, drážek a pod., vč. ztížení práce a úprav kolem nich, - úpravy pro osazení výztuže, doplňkových konstrukcí a vybavení, - úpravy povrchu pro položení požadované izolace, povlaků a nátěrů, případně vyspravení, - ztížení práce u kabelových a injektážních trubek a ostatních zařízení osazovaných do betonu, - konstrukce betonových kloubů, upevnění kotevních prvků a doplňkových konstrukcí, - nátěry zabraňující soudržnost betonu a bednění, - výplň, těsnění a tmelení spar a spojů, - opatření povrchů betonu izolací proti zemní vlhkosti v částech, kde přijdou do styku se zeminou nebo kamenivem, - případné zřízení spojovací vrstvy u základů, - úpravy pro osazení zařízení ochrany konstrukce proti vlivu bludných proudů | 3,10*3,85*3*1,20= 2,195*3,85*2,55= Celkem: A+B=
43 | 451311.2 | PODKL A VÝPLŇ VRSTVY Z PROST BET DO B12,5 vč.bednění a odbednění, dle techn.zprávy a výkresové dokumentace | M3 | 55.135 |  | 0 |  | 0 |  | 0 | B | OTSKP | - dodání čerstvého betonu (betonové směsi) požadované kvality, jeho uložení do požadovaného tvaru při jakékoliv hustotě výztuže, konzistenci čerstvého betonu a způsobu hutnění, ošetření a ochranu betonu, - zhotovení nepropustného, mrazuvzdorného betonu a betonu požadované trvanlivosti a vlastností, - užití potřebných přísad a technologií výroby betonu, - zřízení pracovních a dilatačních spar, včetně potřebných úprav, výplně, vložek, opracování, očištění a ošetření, - bednění požadovaných konstr. (i ztracené) s úpravou dle požadované kvality povrchu betonu, včetně odbedňovacích a odskružovacích prostředků, - podpěrné konstr. (skruže) a lešení všech druhů pro bednění, uložení čerstvého betonu, výztuže a doplňkových konstr., vč. požadovaných otvorů, ochranných a bezpečnostních opatření a základů těchto konstrukcí a lešení, - vytvoření kotevních čel, kapes, nálitků, a sedel, - zřízení všech požadovaných otvorů, kapes, výklenků, prostupů, dutin, drážek a pod., vč. ztížení práce a úprav kolem nich, - úpravy pro osazení výztuže, doplňkových konstrukcí a vybavení, - úpravy povrchu pro položení požadované izolace, povlaků a nátěrů, případně vyspravení, - ztížení práce u kabelových a injektážních trubek a ostatních zařízení osazovaných do betonu, - konstrukce betonových kloubů, upevnění kotevních prvků a doplňkových konstrukcí, - nátěry zabraňující soudržnost betonu a bednění, - výplň, těsnění a tmelení spar a spojů, - opatření povrchů betonu izolací proti zemní vlhkosti v částech, kde přijdou do styku se zeminou nebo kamenivem, - případné zřízení spojovací vrstvy u základů, - úpravy pro osazení zařízení ochrany konstrukce proti vlivu bludných proudů | podkladní betonová mazanina pod ŽB vanou (21,35+0,20*2)*(13,625+0,20*2)*0,10= ((21,35+0,20*2)+(13,625+0,20*2-0,90*2))*2*0,90*0,10= (4,40+0,20)*(14,251+0,20*2)*0,10= ((4,40+0,20*2)*2+(14,251+0,20*2-0,90*2))*0,90*0,10= podkladní betonová mazanina mimo ŽB vanu (3,225*12,425+4,975*8,95+4,80*2,70)*0,10= Celkem: A+B+C+D+E=
44 | 45152 | PODKLADNÍ A VÝPLŇOVÉ VRSTVY Z KAMENIVA DRCENÉHO zhášecí vrstva nad havarijními olejovými jímkami, dle technické zprávy a výkresové dokumentace | M3 | 9.059 |  | 0 |  | 0 |  | 0 | B | OTSKP | Popisy prací zahrnují veškerý materiál, výrobky a polotovary, včetně mimostaveništní a vnitrostaveništní dopravy (rovněž přesuny), včetně naložení a složení, případně s uložením. | 1,10*3,40*0,30*6= 1,10*2,35*0,30*3= Celkem: A+B=
45 | 45157.1 | PODKLADNÍ A VÝPLŇOVÉ VRSTVY Z KAMENIVA TĚŽENÉHO podsyp pod tepelnou izolaci podlah v 1.NP v tl. 30 mm mimo podsklepenou část,dle technické zprávy a výkresové dokumentace | M3 | 2.926 |  | 0 |  | 0 |  | 0 | B | OTSKP | Popisy prací zahrnují veškerý materiál, výrobky a polotovary, včetně mimostaveništní a vnitrostaveništní dopravy (rovněž přesuny), včetně naložení a složení, případně s uložením. | 3,225*12,425*0,03= 4,975*9,00*0,03= 4,70*2,70*0,03= Celkem: A+B+C=
45 | 45157.2 | PODKLADNÍ A VÝPLŇOVÉ VRSTVY Z KAMENIVA TĚŽENÉHO hutněný štěrkopísek pod kabelovými šachtami, dle technické zprávy a výkresové dokumentace | M3 | 6.861 |  | 0 |  | 0 |  | 0 | B | OTSKP | Popisy prací zahrnují veškerý materiál, výrobky a polotovary, včetně mimostaveništní a vnitrostaveništní dopravy (rovněž přesuny), včetně naložení a složení, případně s uložením. | (1,30*1,30*4+1,85*1,40+1,30*10,40)*0,30=
[6 empty] | 0 |  | 0 |  | 0
S | Celkem za 4 | Vodorovné konstrukce |  |  |  | 0 |  | 0 |  | 0
Díl: | 6 | Úpravy povrchů, podlahy, výplně otvorů | [8 empty] | SD
46 | 61144.2 | ÚPRAVY POVRCHŮ VNITŘ STROPŮ OMÍTKOU ŠTUKOVOU omítka stropů jednovrstvá, dle technické zprávy, výkresové dokumentace a tabulky "legenda místností" | M2 | 414.3 |  | 0 |  | 0 |  | 0 | B | OTSKP | Veškré práce obsaženy v textu položky. Popisy prací zahrnují veškerý materiál, výrobky a polotovary, včetně mimostaveništní a vnitrostaveništní dopravy (rovněž přesuny), včetně naložení a složení,případně s uložením a potřebná lešení a podpěrné konstrukce. | m.č.101 2,35= m.č.102 11,64= m.č.103 10,71= m.č.104 10,56= m.č.105 5,45= m.č.106 3,42= m.č.107 0,81= m.č.108 14,99= m.č.109 16,88= m.č.110 1,47= m.č.111 2,24= m.č.112 2,21= m.č.113 8,14= m.č.114 8,14= m.č.115 16,94= m.č.116 - požárně odolný strop m.č.117 13,98= m.č.118 13,98= m.č.119 13,98= m.č.120 13,98= m.č.121 9,58= m.č.122 205,19= m.č.123 3,00*4,00= m.č.124 10,74= m.č.125 4,92= Celkem: A+B+C+D+E+F+G+H+I+J+K+L+M+N+O+Q+R+S+T+U+V+W+X+Y=
47 | 61444.1 | ÚPRAVY POVRCHŮ VNITŘ KONSTR ZDĚNÝCH OMÍTKOU ŠTUKOVOU omítky – vápenné štukové jednovrstvé, vnitřní a vnější svislé hrany s podmítkovými profily, dle technické zprávy a výkresové dokumentace | M2 | 1432.372 |  | 0 |  | 0 |  | 0 | B | OTSKP | Veškré práce obsaženy v textu položky. Popisy prací zahrnují veškerý materiál, výrobky a polotovary, včetně mimostaveništní a vnitrostaveništní dopravy (rovněž přesuny), včetně naložení a složení,případně s uložením a potřebná lešení a podpěrné konstrukce. Položky zahrnují i zatření spar zdiva. | m.č.101 (1,675+1,35)*2*4,40-0,90*1,97*2+(1,97*2+0,90)*0,30= m.č.102 (0,90+3,65+1,20+3,65+3,275+1,35+5,375+1,35)*4,40-0,90*1,97*2-0,70*1,97*3-0,80*1,97*2)= m.č.103 (3,50+3,06)*2*4,40-0,80*1,97= m.č.104 (3,45+3,06)*2*4,40-0,80*1,97-1,50*1,00*2+(1,50*2+1,00)*0,30*2= m.č.105 (2,475+2,20)*2*4,40-0,70*1,97*2-1,00*1,00+1,00*3*0,30= m.č.106 (2,475+1,80)*2*(4,40-2,10)-1,00*1,00+1,00*0,30*2= m.č.107 0,90*4*(4,40-2,10)-0,60*2,30= m.č.110 (1,20+1,225)*2*(4,40-1,80)= m.č.111 (1,825+1,225)*2*(4,40-1,80)= m.č.112 (1,78+1,225)*2*(4,40-1,80)= m.č.113 (2,40+3,115)*2*4,40-1,625*3,15+(3,15*2+1,625)*0,30= m.č.114 (2,40+3,115)*2*4,40-1,625*3,15+(3,15*2+1,625)*0,30= m.č.115 (3,60+4,30)*2*4,65-3,375*3,65+(3,65*2+3,375)*0,30= m.č.116 3,60*6,535+3,60*8,236+4,35*(6,535+8,236)/2*2-3,375*3,65+(3,65*2+3,375)*0,30= m.č.117 (3,60+4,30)*2*4,65-3,375*3,65+(3,65*2+3,375)*0,30= m.č.118 (3,30+4,00)*2*4,40-2,00*3,15+(3,15*2+2,00)*0,30= m.č.119 (3,30+4,00)*2*4,40-2,00*3,15+(3,15*2+2,00)*0,30= m.č.120 (3,30+4,00)*2*4,40-2,00*3,15+(3,15*2+2,00)*0,30= m.č.121 (2,395+4,00)*2*4,40-1,625*3,15+(3,15*2+1,625)*0,30= m.č.122 ((20,95+12,825)*2+4,20*2+(17,51+0,20)*2+2,50*2)*4,40-2,00*3,15-1,00*1,50*6-1,00*3,15-0,80*1,97-2,035*4,40-1,50*1,20+(3,15*2+2,00)*0,30+(1,50*2+1,00)*0,30*6+(3,15*2+1,00)*0,30+(4,40*2+2,035)*0,40+(1,50+1,20)*2*0,30= m.č.123 (4,00+1,30)*2*4,40-0,80*1,97= Celkem: A+B+C+D+E+F+G+H+I+J+K+L+M+N+O+P+Q+R+S+T+U=
47 | 61444.2 | ÚPRAVY POVRCHŮ VNITŘ KONSTR ZDĚNÝCH OMÍTKOU ŠTUKOVOU dvouvrstvá omítka v místnostech se stínící sítí, dle technické zprávy a výkresové dokumentace | M2 | 141.664 |  | 0 |  | 0 |  | 0 | B | OTSKP | Veškré práce obsaženy v textu položky. Popisy prací zahrnují veškerý materiál, výrobky a polotovary, včetně mimostaveništní a vnitrostaveništní dopravy (rovněž přesuny), včetně naložení a složení,případně s uložením a potřebná lešení a podpěrné konstrukce. Položky zahrnují i zatření spar zdiva. | m.č.108 (3,625+3,50+0,15+1,00+1,20+0,60+2,60+3,915)*4,40-1,00*1,50-0,80*1,97+(1,50*2+1,00)*0,30= m.č.109 (5,075+3,325)*2*4,40-0,80*1,97-1,50*1,20= Celkem: A+B=
48 | 61445 | ÚPRAVY POVRCHŮ VNITŘ KONSTR ZDĚNÝCH OMÍTKOU CEMENTOVOU omítka pod obklady, dle technické zprávy a výkresové dokumentace | M2 | 52.675 |  | 0 |  | 0 |  | 0 | B | OTSKP | Veškré práce obsaženy v textu položky. Popisy prací zahrnují veškerý materiál, výrobky a polotovary, včetně mimostaveništní a vnitrostaveništní dopravy (rovněž přesuny), včetně naložení a složení,případně s uložením a potřebná lešení a podpěrné konstrukce. Položky zahrnují i zatření spar zdiva. | m.č.106 (1,475+1,20+0,10+0,20+0,30+0,80+2,475-0,70+1,80)*2,10= m.č.107 (0,90*3+0,30+0,10)*2,10= m.č.110 (1,20+1,225)*2*2,10-0,70*1,97= m.č.111 (1,825+1,225)*2*2,10-0,70*1,97*2= m.č.112 (1,78+1,225)*2*2,10-1,97*0,70= Celkem: A+B+C+D+E=
49 | 61448 | ÚPRAVY POVRCHŮ VNITŘ KONSTR ZDĚNÝCH POTAŽENÍM PLETIVEM stínící síť pod omítku, dle technické zprávy a výkresové dokumentace | M2 | 141.664 |  | 0 |  | 0 |  | 0 | B | OTSKP | Veškré práce obsaženy v textu položky. Popisy prací zahrnují veškerý materiál, výrobky a polotovary, včetně mimostaveništní a vnitrostaveništní dopravy (rovněž přesuny), včetně naložení a složení,případně s uložením a potřebná lešení a podpěrné konstrukce. Položky zahrnují i zatření spar zdiva. | m.č.108 (3,625+3,50+0,15+1,00+1,20+0,60+2,60+3,915)*4,40-1,00*1,50-0,80*1,97+(1,50*2+1,00)*0,30= m.č.109 (5,075+3,325)*2*4,40-0,80*1,97-1,50*1,20= Celkem: A+B=
50 | 62047.1 | NÁTĚR VNĚJŠÍ OMÍTKY PROTI GRAFITTI nátěr venkovní fasády na bázi silikonové a voskové emulze proti grafitti do výše nadpraží oken 1.NP, dle technické zprávy a výkresové dokumentace | M2 | 201.655 |  | 0 |  | 0 |  | 0 | B | OTSKP | Veškré práce obsaženy v textu položky. Popisy prací zahrnují veškerý materiál, výrobky a polotovary, včetně mimostaveništní a vnitrostaveništní dopravy (rovněž přesuny), včetně naložení a složení,případně s uložením a potřebná lešení a podpěrné konstrukce. Položky zahrnují i zatření spar zdiva. | (4,15+31,00+14,25)*2*2,80= odpočet otvorů -(3,375*3*2,80+2,00*2,80+1,00*1,50*7+2,00*2,80+1,625+1,00*1,00*2+1,00*2,80+1,00*1,50*2+2,00*2,80*3+1,625*2,80+1,00*2,80)= přípočet ostění ((2,00*2+1,00)*9+1,00*3*2+(2,80*2+1,00))*0,15= Celkem: A+B+C=
51 | 62447 | ÚPRAVA POVRCHŮ VNĚJŠ KONSTR ZDĚNÝCH OMÍT Z MALTY ZVLÁŠTNÍ Hlavní plochy: hladké probarvené v zrnitosti do 1,5mm. Odstín žlutě okrový, ve standardu dle vzorkovníku STOMIX, č. 063-2, KO:56%. Podmítkové profily na hranách. Omítka zatažena dovnitř ostění oken.Ustoupené plochy na zdivu tl.400mm: hladké probarvené v zrnitosti do 1,5mm. Odstín tmavší šedobéžový, ve standardu STOMIX, č. 372-1, KO:40%. Proti garfitti budou omítky i obklady ošetřeny do v.nadpraží oken 1.NP. Ošetření hydrofobizací celého svislého povrchu, vodní roztok, dle technické zprávy a výkresové dokumentace | M2 | 471.852 |  | 0 |  | 0 |  | 0 | B | OTSKP | Veškré práce obsaženy v textu položky. Popisy prací zahrnují veškerý materiál, výrobky a polotovary, včetně mimostaveništní a vnitrostaveništní dopravy (rovněž přesuny), včetně naložení a složení,případně s uložením a potřebná lešení a podpěrné konstrukce. Položky zahrnují i zatření spar zdiva. | fasáda sever 14,25*(5,26-0,30)+14,25*2,621/2= odpočet otvorů -(3,375*(3,65-0,30)*3)= fasáda západ (4,15+31,00)*(5,126-0,30)= odpočet otvorů -(2,76*1,40+2,00*0,63+2,00*2,85+1,78*1,60+1,00*1,50*6+2,00*2,85+1,625*2,85*2+1,00*1,50)= přípočet ostění (1,50*2+1,00)*0,15*7= fasáda jih 13,625*(5,26-0,30)+13,625*2,621/2= 0,316*(5,26-0,30)*2= odpočet otvorů -(1,00*1,00*2+(2,97-0,30))= přípočet ostění (2,67*2+0,90+1,00*3*2)*0,15= fasáda východ (4,15+31,00)*(5,126-0,30)= odpočet otvorů -(1,00*1,50*2-2,00*2,85*3-1,625*2,85-1,00*2,85-2,76*1,40)= přípočet ostění 1,00*3*2*0,15= Celkem: A+B+C+D+E+F+G+H+I+J+K+L=
52 | 631311 | MAZANINA Z PROSTÉHO BETONU DO B12,5 pod ŽB vanu, tl.50 mm, dle technické zprávy a výkresové dokumentace | M3 | 17.68 |  | 0 |  | 0 |  | 0 | B | OTSKP | - dodání čerstvého betonu (betonové směsi) požadované kvality, jeho uložení do požadovaného tvaru při jakékoliv hustotě výztuže, konzistenci čerstvého betonu a způsobu hutnění, ošetření a ochranu betonu, - zhotovení nepropustného, mrazuvzdorného betonu a betonu požadované trvanlivosti a vlastností, - užití potřebných přísad a technologií výroby betonu, - zřízení pracovních a dilatačních spar, včetně potřebných úprav, výplně, vložek, opracování, očištění a ošetření, - bednění požadovaných konstr. (i ztracené) s úpravou dle požadované kvality povrchu betonu, včetně odbedňovacích a odskružovacích prostředků, - podpěrné konstr. (skruže) a lešení všech druhů pro bednění, uložení čerstvého betonu, výztuže a doplňkových konstr., vč. požadovaných otvorů, ochranných a bezpečnostních opatření a základů těchto konstrukcí a lešení, - vytvoření kotevních čel, kapes, nálitků, a sedel, - zřízení všech požadovaných otvorů, kapes, výklenků, prostupů, dutin, drážek a pod., vč. ztížení práce a úprav kolem nich, - úpravy pro osazení výztuže, doplňkových konstrukcí a vybavení, - úpravy povrchu pro položení požadované izolace, povlaků a nátěrů, případně vyspravení, - ztížení práce u kabelových a injektážních trubek a ostatních zařízení osazovaných do betonu, - konstrukce betonových kloubů, upevnění kotevních prvků a doplňkových konstrukcí, - nátěry zabraňující soudržnost betonu a bednění, - výplň, těsnění a tmelení spar a spojů, - opatření povrchů betonu izolací proti zemní vlhkosti v částech, kde přijdou do styku se zeminou nebo kamenivem, - případné zřízení spojovací vrstvy u základů. | (21,35*13,625+4,40*14,251)*0,05=
53 | 631313.1 | MAZANINA Z PROSTÉHO BETONU C16/20 pod místnostmi č.118-120, vč.vytvoření sběrné jímky, dle technické zprávy a výkresové dokumentace | M3 | 10.661 |  | 0 |  | 0 |  | 0 | B | OTSKP | - dodání čerstvého betonu (betonové směsi) požadované kvality, jeho uložení do požadovaného tvaru při jakékoliv hustotě výztuže, konzistenci čerstvého betonu a způsobu hutnění, ošetření a ochranu betonu, - zhotovení nepropustného, mrazuvzdorného betonu a betonu požadované trvanlivosti a vlastností, - užití potřebných přísad a technologií výroby betonu, - zřízení pracovních a dilatačních spar, včetně potřebných úprav, výplně, vložek, opracování, očištění a ošetření, - bednění požadovaných konstr. (i ztracené) s úpravou dle požadované kvality povrchu betonu, včetně odbedňovacích a odskružovacích prostředků, - podpěrné konstr. (skruže) a lešení všech druhů pro bednění, uložení čerstvého betonu, výztuže a doplňkových konstr., vč. požadovaných otvorů, ochranných a bezpečnostních opatření a základů těchto konstrukcí a lešení, - vytvoření kotevních čel, kapes, nálitků, a sedel, - zřízení všech požadovaných otvorů, kapes, výklenků, prostupů, dutin, drážek a pod., vč. ztížení práce a úprav kolem nich, - úpravy pro osazení výztuže, doplňkových konstrukcí a vybavení, - úpravy povrchu pro položení požadované izolace, povlaků a nátěrů, případně vyspravení, - ztížení práce u kabelových a injektážních trubek a ostatních zařízení osazovaných do betonu, - konstrukce betonových kloubů, upevnění kotevních prvků a doplňkových konstrukcí, - nátěry zabraňující soudržnost betonu a bednění, - výplň, těsnění a tmelení spar a spojů, - opatření povrchů betonu izolací proti zemní vlhkosti v částech, kde přijdou do styku se zeminou nebo kamenivem, - případné zřízení spojovací vrstvy u základů. | (3,85*3,10*0,30-0,30*0,30*0,30)*3=
53 | 631313.2 | MAZANINA Z PROSTÉHO BETONU C16/20 cementový potěr ve spádu 100-50 mm, dle technické zprávy a výkresové dokumentace | M3 | 4.95 |  | 0 |  | 0 |  | 0 | B | OTSKP | - dodání čerstvého betonu (betonové směsi) požadované kvality, jeho uložení do požadovaného tvaru při jakékoliv hustotě výztuže, konzistenci čerstvého betonu a způsobu hutnění, ošetření a ochranu betonu, - zhotovení nepropustného, mrazuvzdorného betonu a betonu požadované trvanlivosti a vlastností, - užití potřebných přísad a technologií výroby betonu, - zřízení pracovních a dilatačních spar, včetně potřebných úprav, výplně, vložek, opracování, očištění a ošetření, - bednění požadovaných konstr. (i ztracené) s úpravou dle požadované kvality povrchu betonu, včetně odbedňovacích a odskružovacích prostředků, - podpěrné konstr. (skruže) a lešení všech druhů pro bednění, uložení čerstvého betonu, výztuže a doplňkových konstr., vč. požadovaných otvorů, ochranných a bezpečnostních opatření a základů těchto konstrukcí a lešení, - vytvoření kotevních čel, kapes, nálitků, a sedel, - zřízení všech požadovaných otvorů, kapes, výklenků, prostupů, dutin, drážek a pod., vč. ztížení práce a úprav kolem nich, - úpravy pro osazení výztuže, doplňkových konstrukcí a vybavení, - úpravy povrchu pro položení požadované izolace, povlaků a nátěrů, případně vyspravení, - ztížení práce u kabelových a injektážních trubek a ostatních zařízení osazovaných do betonu, - konstrukce betonových kloubů, upevnění kotevních prvků a doplňkových konstrukcí, - nátěry zabraňující soudržnost betonu a bednění, - výplň, těsnění a tmelení spar a spojů, - opatření povrchů betonu izolací proti zemní vlhkosti v částech, kde přijdou do styku se zeminou nebo kamenivem, - případné zřízení spojovací vrstvy u základů. | pod místnostmi č.118-120 3,10*3,85*(0,10+0,05)/2*3= pod místnostmi č.115-117 (1,10*3,40*6+1,10*2,35*3)*(0,10+0,05)/2= Celkem: A+B=
53 | 631313.3 | MAZANINA Z PROSTÉHO BETONU C16/20 jemnozrnná mazanina dle skladby podlah, vč.dilatací EPS 100 S Stabil nebo pěnovým polyetylénem IZOFLEX od všech svislých konstrukcí, dle technické zprávy a výkresové dokumentace | M3 | 2.645 |  | 0 |  | 0 |  | 0 | B | OTSKP | - dodání čerstvého betonu (betonové směsi) požadované kvality, jeho uložení do požadovaného tvaru při jakékoliv hustotě výztuže, konzistenci čerstvého betonu a způsobu hutnění, ošetření a ochranu betonu, - zhotovení nepropustného, mrazuvzdorného betonu a betonu požadované trvanlivosti a vlastností, - užití potřebných přísad a technologií výroby betonu, - zřízení pracovních a dilatačních spar, včetně potřebných úprav, výplně, vložek, opracování, očištění a ošetření, - bednění požadovaných konstr. (i ztracené) s úpravou dle požadované kvality povrchu betonu, včetně odbedňovacích a odskružovacích prostředků, - podpěrné konstr. (skruže) a lešení všech druhů pro bednění, uložení čerstvého betonu, výztuže a doplňkových konstr., vč. požadovaných otvorů, ochranných a bezpečnostních opatření a základů těchto konstrukcí a lešení, - vytvoření kotevních čel, kapes, nálitků, a sedel, - zřízení všech požadovaných otvorů, kapes, výklenků, prostupů, dutin, drážek a pod., vč. ztížení práce a úprav kolem nich, - úpravy pro osazení výztuže, doplňkových konstrukcí a vybavení, - úpravy povrchu pro položení požadované izolace, povlaků a nátěrů, případně vyspravení, - ztížení práce u kabelových a injektážních trubek a ostatních zařízení osazovaných do betonu, - konstrukce betonových kloubů, upevnění kotevních prvků a doplňkových konstrukcí, - nátěry zabraňující soudržnost betonu a bednění, - výplň, těsnění a tmelení spar a spojů, - opatření povrchů betonu izolací proti zemní vlhkosti v částech, kde přijdou do styku se zeminou nebo kamenivem, - případné zřízení spojovací vrstvy u základů. | P1, m.č.102 11,64*0,047= P2, m.č.106,110,111,112 (3,42+1,47+2,24+2,21)*0,047= P3, m.č.107 0,81*0,097= P4, m.č.103,104,105 (10,71+10,56+5,45)*0,055= P10, m.č.101 2,35*0,047= Celkem: A+B+C+D+E=
53 | 631313.4 | MAZANINA Z PROSTÉHO BETONU C16/20 prostor pro RZV, dle technické zprávy a výkresové dokumentace | M3 | 0.036 |  | 0 |  | 0 |  | 0 | B | OTSKP | - dodání čerstvého betonu (betonové směsi) požadované kvality, jeho uložení do požadovaného tvaru při jakékoliv hustotě výztuže, konzistenci čerstvého betonu a způsobu hutnění, ošetření a ochranu betonu, - zhotovení nepropustného, mrazuvzdorného betonu a betonu požadované trvanlivosti a vlastností, - užití potřebných přísad a technologií výroby betonu, - zřízení pracovních a dilatačních spar, včetně potřebných úprav, výplně, vložek, opracování, očištění a ošetření, - bednění požadovaných konstr. (i ztracené) s úpravou dle požadované kvality povrchu betonu, včetně odbedňovacích a odskružovacích prostředků, - podpěrné konstr. (skruže) a lešení všech druhů pro bednění, uložení čerstvého betonu, výztuže a doplňkových konstr., vč. požadovaných otvorů, ochranných a bezpečnostních opatření a základů těchto konstrukcí a lešení, - vytvoření kotevních čel, kapes, nálitků, a sedel, - zřízení všech požadovaných otvorů, kapes, výklenků, prostupů, dutin, drážek a pod., vč. ztížení práce a úprav kolem nich, - úpravy pro osazení výztuže, doplňkových konstrukcí a vybavení, - úpravy povrchu pro položení požadované izolace, povlaků a nátěrů, případně vyspravení, - ztížení práce u kabelových a injektážních trubek a ostatních zařízení osazovaných do betonu, - konstrukce betonových kloubů, upevnění kotevních prvků a doplňkových konstrukcí, - nátěry zabraňující soudržnost betonu a bednění, - výplň, těsnění a tmelení spar a spojů, - opatření povrchů betonu izolací proti zemní vlhkosti v částech, kde přijdou do styku se zeminou nebo kamenivem, - případné zřízení spojovací vrstvy u základů. | 1,78*0,40*0,05=
54 | 631366 | VÝZTUŽ MAZANIN Z KARI SÍTÍ | T | 0.226 |  | 0 |  | 0 |  | 0 | B | OTSKP | - dodání betonářské výztuže v požadované kvalitě, stříhání, řezání, ohýbání a spojování do všech požadovaných tvarů (vč. armakošů) a uložení s požadovaným zajištěním polohy a krytí výztuže betonem, - veškeré svary nebo jiné spoje výztuže, - pomocné konstrukce a práce pro osazení a upevnění výztuže, - zednické výpomoci pro montáž betonářské výztuže, - úpravy výztuže pro osazení doplňkových konstrukcí, - ochranu výztuže do doby jejího zabetonování, - úpravy výztuže pro zřízení železobetonových kloubů, kotevních prvků, závěsných ok a doplňkových konstrukcí, - veškerá opatření pro zajištění soudržnosti výztuže a betonu, - vodivé propojení výztuže, které je součástí ochrany konstrukce proti vlivům bludných proudů, vyvedení do měřících skříní nebo míst pro měření bludných proudů (vlastní měřící skříně se uvádějí položkami SD 74 - pol.č.74432). Dokumentace pro zadání stavby může dále předepsat, že cena položky ještě obsahuje například: - povrchovou antikorozní úpravu výztuže, - separaci výztuže, - osazení měřících zařízení a úpravy pro ně, - osazení měřících skříní nebo míst pro měření bludných proudů. | P1, m.č.102 11,64= P2, m.č.106,110,111,112 (3,42+1,47+2,24+2,21)= P3, m.č.107 0,81= P4, m.č.103,104,105 (10,71+10,56+5,45)= P10, m.č.101 2,35= Celkem: A+B+C+D+E= F*4,44*0,001=
55 | 631451.1 | CEMENTOVÝ POTĚR TL DO 40MM BEZ VLOŽKY Vnitřní parapet - cement.potěr ocelí hlazený, zapálený, oddělený nutami 8/8mm po okrajích., dle technické zprávy a výkresové dokumentace | M2 | 2 |  | 0 |  | 0 |  | 0 | B | OTSKP | Popisy prací zahrnují veškerý materiál, výrobky a polotovary, včetně mimostaveništní a vnitrostaveništní dopravy (rovněž přesuny), včetně naložení a složení,případně s uložením. | m.č.104,122 0,25*1,00*8=
55 | 631451.2 | CEMENTOVÝ POTĚR TL DO 40MM BEZ VLOŽKY vyrovnávací cementový potěr tl.10 mm na stropní konstrukci nad 1.NP, dle technické zprávy a výkresové dokumentace | M2 | 456.924 |  | 0 |  | 0 |  | 0 | B | OTSKP | Popisy prací zahrnují veškerý materiál, výrobky a polotovary, včetně mimostaveništní a vnitrostaveništní dopravy (rovněž přesuny), včetně naložení a složení,případně s uložením. | (13,625-0,20*2)*(4,15+31,00-0,30*2)=
56 | 641211.1 | OKNA KOMPLETNÍ S OCEL RÁMEM JEDNODUCHÁ JEDNOKŘÍDLÁ NEOTEVÍRAVÁ prosklená stěna s požární odolností EI 15, povrchová úprava rámu - žárový pozink + nátěr (základní + 2x vrchní nátěr). Ke kolaudaci předložit platný atest požární odolnosti. | M2 | 1.8 |  | 0 |  | 0 |  | 0 | B | OTSKP | - veškeré práce jsou obsaženy v textu položky Popisy prací zahrnují veškerý materiál, výrobky a polotovary, včetně mimostaveništní a vnitrostaveništní dopravy (rovněž přesuny), včetně naložení a složení,případně s uložením. | 1,50*1,20=
57 | 641311.1 | OKNA KOMPLETNÍ PLASTOVÁ JEDNODUCHÁ JEDNOKŘÍDLÁ OTEVÍRAVÁ A SKLOPNÁ uvnitř bílá, vně šedá, pákový uzávěr, dodávka a montáž, vč.kování, dle technické zprávy, výkresové dokumentace a tabulky prvků PSV - tuhlářské | M2 | 15.5 |  | 0 |  | 0 |  | 0 | B | OTSKP | - veškeré práce jsou obsaženy v textu položky Popisy prací zahrnují veškerý materiál, výrobky a polotovary, včetně mimostaveništní a vnitrostaveništní dopravy (rovněž přesuny), včetně naložení a složení,případně s uložením. | T/1 1,00*1,50*9= T/2 vč. pákového uzávěru 1,00*1,00*2= Celkem: A+B=
58 | 642211.10 | DVEŘE KOMPLETNÍ OCELOVÉ VENKOVNÍ DVOUKŘÍDLÉ NEZATEPLENÉ dveře 1700/1600 mm, vč.zárubně, konstriukce z úhelníků, plech min.3 mm hladký, nikoliv prolamovaný, dle technické zprávy a výpisu zámečnických prvků ozn.Z/12 do zárubně Z/5, kování dle standartu COBRA MIRA-R, odstín stříbrný elox, nátěr zárubně základní, 2x vrchní Dusty Grey "RAL 7037 polomat, zámek s bezpečnostní vložkou GUARD | M2 | 2.72 |  | 0 |  | 0 |  | 0 | B | OTSKP | - veškeré práce jsou obsaženy v textu položky Popisy prací zahrnují veškerý materiál, výrobky a polotovary, včetně mimostaveništní a vnitrostaveništní dopravy (rovněž přesuny), včetně naložení a složení,případně s uložením. | 1,70*1,60=
58 | 642211.2 | DVEŘE KOMPLETNÍ S OCEL ZÁRUBNÍ CELODŘEV JEDNOKŘÍDLÉ, PRAVÉ I LEVÉ dveře vnitřní hladké 700/1970 mm, voštinové, kování dle standartu COBRA MIRA-R, odstín stříbrný elox, zárubeň ocelová hranatá, na celou šířku stěny, zámek s vložkou FAB, na WC SET s kličkami, nátěr zárubně základní, 2x vrchní Dusty Grey "RAL 7037 polomat, dle technické zprávy a výpisu prvků PSV ozn.T/4 | M2 | 6.895 |  | 0 |  | 0 |  | 0 | B | OTSKP | - veškeré práce jsou obsaženy v textu položky Popisy prací zahrnují veškerý materiál, výrobky a polotovary, včetně mimostaveništní a vnitrostaveništní dopravy (rovněž přesuny), včetně naložení a složení,případně s uložením. | 0,70*1,97*5=
58 | 642211.3 | DVEŘE KOMPLETNÍ S OCEL ZÁRUBNÍ CELODŘEV JEDNOKŘÍDLÉ, PRAVÉ I LEVÉ dveře vnitřní hladké 800/1970 mm, požární odolnost EW 15 D3, kování dle standartu COBRA MIRA-R, odstín stříbrný elox, zárubeň ocelová hranatá, na celou šířku stěny, nátěr zárubně základní, 2x vrchní Dusty Grey "RAL 7037 polomat, zámek s vložkou FAB, na WC SET s kličkami, dle technické zprávy a výpisu prvků PSV ozn.T/5 | M2 | 6.304 |  | 0 |  | 0 |  | 0 | B | OTSKP | - veškeré práce jsou obsaženy v textu položky Popisy prací zahrnují veškerý materiál, výrobky a polotovary, včetně mimostaveništní a vnitrostaveništní dopravy (rovněž přesuny), včetně naložení a složení,případně s uložením. | 0,80*1,97*4=
58 | 642211.4 | DVEŘE KOMPLETNÍ S OCEL ZÁRUBNÍ CELODŘEV JEDNOKŘÍDLÉ, PRAVÉ dveře vnitřní hladké 900/1970 mm, voštinové, kování dle standartu COBRA MIRA-R, odstín stříbrný elox,zárubeň ocelová hranatá, na celou šířku stěny,nátěr zárubně základní, 2x vrchní Dusty Grey "RAL 7037 polomat, zámek s vložkou FAB, na WC SET s kličkami, dle technické zprávy a výpisu prvků PSV ozn.T/6 | M2 | 1.773 |  | 0 |  | 0 |  | 0 | B | OTSKP | - veškeré práce jsou obsaženy v textu položky Popisy prací zahrnují veškerý materiál, výrobky a polotovary, včetně mimostaveništní a vnitrostaveništní dopravy (rovněž přesuny), včetně naložení a složení,případně s uložením. | 0,90*1,97=
58 | 642211.6 | DVEŘE KOMPLETNÍ S OCEL ZÁRUBNÍ CELODŘEV JEDNOKŘÍDLÉ, PRAVÉ dveře vnitřní hladké 900/1970 mm, požární odolnost EW 15 D3, kování dle standartu COBRA MIRA-R, odstín stříbrný elox, zárubeň ocelová hranatá, na celou šířku stěny, nátěr zárubně základní, 2x vrchní Dusty Grey "RAL 7037 polomat, zámek s vložkou FAB, na WC SET s kličkami, dle technické zprávy a výpisu prvků PSV ozn.T/7 | M2 | 1.773 |  | 0 |  | 0 |  | 0 | B | OTSKP | - veškeré práce jsou obsaženy v textu položky Popisy prací zahrnují veškerý materiál, výrobky a polotovary, včetně mimostaveništní a vnitrostaveništní dopravy (rovněž přesuny), včetně naložení a složení,případně s uložením. | 0,90*1,97=
58 | 642211.8 | DVEŘE KOMPLETNÍ OCELOVÉ, POŽÁRNÍ JEDNOKŘÍDLÉ dveře hladké 800/1970 mm, požární odolnost EW 45 D1, kování dle standartu COBRA MIRA-R, odstín stříbrný elox, zárubeň ocelová hranatá, na celou šířku stěny, nátěr zárubně základní, 2x vrchní Dusty Grey "RAL 7037 polomat, zámek s vložkou FAB,dle technické zprávy a výpisu zámečnických prvků ozn.Z/29 | M2 | 1.576 |  | 0 |  | 0 |  | 0 | B | OTSKP | - veškeré práce jsou obsaženy v textu položky Popisy prací zahrnují veškerý materiál, výrobky a polotovary, včetně mimostaveništní a vnitrostaveništní dopravy (rovněž přesuny), včetně naložení a složení,případně s uložením. | 0,80*1,97=
58 | 642211.9 | DVEŘE KOMPLETNÍ S OCEL ZÁRUBNÍ KOVOVÉ JEDNOKŘÍDLÉ ZATEPLENÉ dveře 1000/3150 mm, spevným nadsvětlíkem, zateplené s přerušeným tepelným mostem, vč.zárubně, dle technické zprávy a výpisu zámečnických prvků ozn.Z/11 a Z/4, kování dle standartu COBRA MIRA-R, odstín stříbrný elox, nátěr zárubně základní, 2x vrchní Dusty Grey "RAL 7037 polomat, zámek s bezpečnostní vložkou GUARD | M2 | 6.3 |  | 0 |  | 0 |  | 0 | B | OTSKP | - veškeré práce jsou obsaženy v textu položky Popisy prací zahrnují veškerý materiál, výrobky a polotovary, včetně mimostaveništní a vnitrostaveništní dopravy (rovněž přesuny), včetně naložení a složení,případně s uložením. | 1,00*3,15*2=
59 | 643231.1 | VRATA S OCEL ZÁRUBNÍ KOVOVÁ DVOUKŘÍDLOVÁ vel.2000 x 3150 mm, nezateplená, dle technické zprávy a výpisu zámečnických prvků ozn.Z/6 a Z/1, vrata - konstrukce z úhelníků a hladkého plechu (neprolamovaného) min.3 mm, ve dveřních křídlech dešťové žaluzie 800 x 800 s ochrannou sítí, kování dle standartu COBRA MIRA-R, odstín stříbrný elox s bezpečnostní vložkou typu GUARD, dveřní křídla opatřit těsněním kvůli VZT, aretace při otevřené poloze, zárubeň - ocelová, povrchová úprava vrata + zárubeň - žárový pozink + krycí nátěr základní, 2x vrchní Dusty Grey RAL 7037 polomat | M2 | 18.9 |  | 0 |  | 0 |  | 0 | B | OTSKP | - veškeré práce jsou obsaženy v textu položky Popisy prací zahrnují veškerý materiál, výrobky a polotovary, včetně mimostaveništní a vnitrostaveništní dopravy (rovněž přesuny), včetně naložení a složení,případně s uložením. | 2,00*3,15*3=
59 | 643231.2 | VRATA S OCEL ZÁRUBNÍ KOVOVÁ DVOUKŘÍDLOVÁ ZATEPLENÁ vel.2000 x 3150 mm, dvouplášťová, zateplená, dle technické zprávy a výpisu zámečnických prvků ozn.Z/7 do zárubně Z1,vrata - konstrukce z úhelníků a hladkého plechu (neprolamovaného) min.3 mm, nad otevíravou částí vrat bude osazena protidešťová žaluzie 800 x 800 mm se sítí proti hmyzu, kování dle standartu COBRA MIRA-R, odstín stříbrný elox s bezpečnostní vložkou typu GUARD, dveřní křídla opatřit těsněním kvůli VZT, aretace při otevřené poloze, zárubeň + vrata - ocelové žárově zinkované + krycí nátěr základní, 2x vrchní Dusty Grey RAL 7037 polomat | M2 | 6.3 |  | 0 |  | 0 |  | 0 | B | OTSKP | - veškeré práce jsou obsaženy v textu položky Popisy prací zahrnují veškerý materiál, výrobky a polotovary, včetně mimostaveništní a vnitrostaveništní dopravy (rovněž přesuny), včetně naložení a složení,případně s uložením. | 2,00*3,15=
59 | 643231.3 | VRATA S OCEL ZÁRUBNÍ KOVOVÁ DVOUKŘÍDLOVÁ ZATEPLENÁ vel.2000 x 3150 mm, dvouplášťová, zateplená, dle technické zprávy a výpisu zámečnických prvků ozn.Z/8 do zárubně Z1, vrata - konstrukce z úhelníků a hladkého plechu (neprolamovaného) min.3 mm, bez žaluzií, antipakové kování dle standartu, odstín stříbrný elox s bezpečnostní vložkou typu GUARD, dveřní křídla opatřit těsněním kvůli VZT, aretace při otevřené poloze, zárubeň + vrata - ocelové žárově zinkované + krycí nátěr základní, 2x vrchní Dusty Grey RAL 7037 polomat | M2 | 6.3 |  | 0 |  | 0 |  | 0 | B | OTSKP | - veškeré práce jsou obsaženy v textu položky Popisy prací zahrnují veškerý materiál, výrobky a polotovary, včetně mimostaveništní a vnitrostaveništní dopravy (rovněž přesuny), včetně naložení a složení,případně s uložením. | 2,00*3,15=
59 | 643231.5 | VRATA S OCEL ZÁRUBNÍ KOVOVÁ DVOUKŘÍDLOVÁ vel.1625 x 3150 mm, nezateplená, dle technické zprávy a výpisu zámečnických prvků ozn.Z/10 a Z/3, vrata - konstrukce z úhelníků a hladkého plechu (neprolamovaného) min.3 mm, ve dveřních křídlech dešťové žaluzie 630 x 800 s ochrannou sítí, kování dle standartu COBRA MIRA-R, odstín stříbrný elox s bezpečnostní vložkou typu GUARD, dveřní křídla opatřit těsněním kvůli VZT, aretace při otevřené poloze, zárubeň - ocelová, povrchová úprava vrata + zárubeň - žárový pozink + krycí nátěr základní, 2x vrchní Dusty Grey RAL 7037 polomat | M2 | 15.356 |  | 0 |  | 0 |  | 0 | B | OTSKP | - veškeré práce jsou obsaženy v textu položky Popisy prací zahrnují veškerý materiál, výrobky a polotovary, včetně mimostaveništní a vnitrostaveništní dopravy (rovněž přesuny), včetně naložení a složení,případně s uložením. | 1,625*3,15*3=
59 | 643231.6 | VRATA S OCEL ZÁRUBNÍ KOVOVÁ DVOUKŘÍDLOVÁ vel.3375 x 3650 mm, nezateplená, dle technické zprávy a výpisu zámečnických prvků ozn.Z/9 (antipakové kování) a Z/2, vrata - konstrukce z úhelníků a hladkého plechu (neprolamovaného) min.3 mm, ve dveřních křídlech dešťové žaluzie 1300 x 800 s ochrannou sítí, kování dle standartu COBRA MIRA-R, odstín stříbrný elox s bezpečnostní vložkou typu GUARD, dveřní křídla opatřit těsněním kvůli VZT, aretace při otevřené poloze, zárubeň - ocelová, povrchová úprava vrata + zárubeň - žárový pozink + krycí nátěr základní, 2x vrchní Dusty Grey RAL 7037 polomat | M2 | 36.96 |  | 0 |  | 0 |  | 0 | B | OTSKP | - veškeré práce jsou obsaženy v textu položky Popisy prací zahrnují veškerý materiál, výrobky a polotovary, včetně mimostaveništní a vnitrostaveništní dopravy (rovněž přesuny), včetně naložení a složení,případně s uložením. | 3,375*3,65*3=
60 | 64815.1 | PARAPETNÍ DESKY VNITŘNÍ kompletizovaný výrobek POSTFORMING matný bílý, povrch krupička, hrany s plast.krytkami; šířka 250mm, dle technické zprávy a výkresové dokumentace | M2 | 0.5 |  | 0 |  | 0 |  | 0 | B | OTSKP | - dodání dílce požadovaného tvaru a vlastností, jeho skladování, doprava a osazení do definitivní polohy, včetně komplexní technologie výroby a montáže dílců, ošetření a ochrana dílců, - u dílců železobetonových a předpjatých veškerá výztuž, případně i tuhé kovové prvky a závěsná oka, - úpravy a zařízení pro uložení a transport dílce, - veškeré požadované úpravy dílců, včetně doplňkových konstrukcí a vybavení, - sestavení dílce na stavbě včetně montážních zařízení,plošin a prahů a pod., - výplň, těsnění a tmelení spár a spojů, - očištění a ošetření úložných ploch, - zednické výpomoce pro montáž dílců, - označení dílce výrobním štítkem nebo jiným způsobem, - úpravy dílce pro dodržení požadované přesnosti jeho osazení, včetně případných měření, - veškerá zařízení pro zajištění stability v každém okamžiku, - další práce dané případně specifikací k příslušnému prefabrik. dílci (úprava pohledových ploch, příp. rubových ploch, osazení měřících zařízení, zkoušení a měření dílců a pod.). | m.č.108 1,00*0,25= m.č.105 1,00*0,25= Celkem: A+B=
[6 empty] | 0 |  | 0 |  | 0 |  | OTSKP
S | Celkem za 6 | Úpravy povrchů, podlahy, výplně otvorů |  |  |  | 0 |  | 0 |  | 0
Díl: | 711 | Izolace proti vodě | [8 empty] | SD
61 | 711117 | IZOLACE BĚŽNÝCH KONSTRUKCÍ PROTI ZEMNÍ VLHKOSTI Z PE FÓLIÍ komplexní izolace pod podlahou 1.NP objektu 1x plastovou fólií tl. 1,5 mm s oboustrannou ochranou geotextílií, vč.všech potřebných doplňků, dle technické zprávy a výkresové dokumentace | M2 | 147.93 |  | 0 |  | 0 |  | 0 | B | OTSKP | - výrobní dokumentaci (včetně technologického předpisu) zpracovanou v souladu se zadávací dokumentací - dodání izolačního a těsnícího materiálu (nátěry, nástřiky, pásy, desky, fólie, rohože, tmely, zálivky a pod.) včetně množství potřebného pro přesahy a pro prostřih, spojovací a kotvící materiál (např. dráty, trny, svary), podkladní a upevňovací materiál (např. rošty, lišty), krycí a ochranné vrstvy (oplechování, bandáže, nátěry, posyp, další pásy nebo fólie a pod.) Pozn.: Položky nezahrnují ochranné vrstvy nebo konstrukce, které se zařazují do jiných stavebních dílů, např. cementové mazaniny, cihelné přizdívky, obetonování, asfaltové vrstvy a pod. - očištění a ošetření podkladu, zadávací dokumentace může zahrnout i případné vyspravení - zřízení izolace jako kompletního povlaku, případně komplet. soustavy nebo systému podle příslušného technolog. předpisu, včet. adhézního nátěru, speciální úpravy povrchu izolované konstrukce a případné expanzní vložky - zřízení izolace i jednotlivých vrstev po etapách, včetně pracovních spár a spojů - u izolace pod římsou je zahrnuta izolační vložka - úprava u okrajů, rohů, hran, dilatačních i pracovních spojů, kotev, obrubníků, dilatačních zařízení, odvodnění, otvorů, neizolovaných míst a pod. - zajištění odvodnění povrchu izolace, včetně odvodnění nejnižších míst, pokud dokumentace pro zadání stavby nestanoví jinak - zřízení okapních, rohových, koutových, lemujících a dilatačních plechů (včetně případného připevnění), jsou-li požadovány a není-li pro ně stanovena samostatná položka - ochrana izolace do doby zřízení definitivní ochranné vrstvy nebo konstrukce - úprava, očištění a ošetření prostoru kolem izolace - provedení požadovaných zkoušek. | 9,60*14,025+(9,60*2+14,025)*0,40=
62 | 711127 | IZOLACE BĚŽN KONSTR PROTI TLAK VODĚ Z PE FÓLIÍ komplexní izolace vany a záchytných olejových jímek 2x plastovou fólií tl. 2 mm odolávající tlakové vodě a radonu s oboustrannou ochranou geotextílií, vč.řešení detailů, spojování, ochrany hydroizolace a doplňkových výrobků, dle technické zprávy a výkresové dokumentace | M2 | 588.432 |  | 0 |  | 0 |  | 0 | B | OTSKP | - výrobní dokumentaci (včetně technologického předpisu) zpracovanou v souladu se zadávací dokumentací - dodání izolačního a těsnícího materiálu (nátěry, nástřiky, pásy, desky, fólie, rohože, tmely, zálivky a pod.) včetně množství potřebného pro přesahy a pro prostřih, spojovací a kotvící materiál (např. dráty, trny, svary), podkladní a upevňovací materiál (např. rošty, lišty), krycí a ochranné vrstvy (oplechování, bandáže, nátěry, posyp, další pásy nebo fólie a pod.) Pozn.: Položky nezahrnují ochranné vrstvy nebo konstrukce, které se zařazují do jiných stavebních dílů, např. cementové mazaniny, cihelné přizdívky, obetonování, asfaltové vrstvy a pod. - očištění a ošetření podkladu, zadávací dokumentace může zahrnout i případné vyspravení - zřízení izolace jako kompletního povlaku, případně komplet. soustavy nebo systému podle příslušného technolog. předpisu, včet. adhézního nátěru, speciální úpravy povrchu izolované konstrukce a případné expanzní vložky - zřízení izolace i jednotlivých vrstev po etapách, včetně pracovních spár a spojů - u izolace pod římsou je zahrnuta izolační vložka - úprava u okrajů, rohů, hran, dilatačních i pracovních spojů, kotev, obrubníků, dilatačních zařízení, odvodnění, otvorů, neizolovaných míst a pod. - zajištění odvodnění povrchu izolace, včetně odvodnění nejnižších míst, pokud dokumentace pro zadání stavby nestanoví jinak - zřízení okapních, rohových, koutových, lemujících a dilatačních plechů (včetně případného připevnění), jsou-li požadovány a není-li pro ně stanovena samostatná položka - ochrana izolace do doby zřízení definitivní ochranné vrstvy nebo konstrukce - úprava, očištění a ošetření prostoru kolem izolace - provedení požadovaných zkoušek. | 21,35*13,625+(21,35*2+13,625)*3,20+13,625*1,30= 4,40*14,251+(4,40*2+14,251)*1,60= Celkem: A+B=
63 | 711507 | OCHRANA IZOLACE NA POVRCHU Z PE FÓLIE separační fólie nad tepelnou izolací podlahy, dle technické zprávy a výkresové dokumentace | M2 | 50.05 |  | 0 |  | 0 |  | 0 | B | OTSKP | - výrobní dokumentaci (včetně technologického předpisu) zpracovanou v souladu se zadávací dokumentací - dodání izolačního a těsnícího materiálu (nátěry, nástřiky, pásy, desky, fólie, rohože, tmely, zálivky a pod.) včetně množství potřebného pro přesahy a pro prostřih, spojovací a kotvící materiál (např. dráty, trny, svary), podkladní a upevňovací materiál (např. rošty, lišty), krycí a ochranné vrstvy (oplechování, bandáže, nátěry, posyp, další pásy nebo fólie a pod.) Pozn.: Položky nezahrnují ochranné vrstvy nebo konstrukce, které se zařazují do jiných stavebních dílů, např. cementové mazaniny, cihelné přizdívky, obetonování, asfaltové vrstvy a pod. - očištění a ošetření podkladu, zadávací dokumentace může zahrnout i případné vyspravení - zřízení izolace jako kompletního povlaku, případně komplet. soustavy nebo systému podle příslušného technolog. předpisu, včet. adhézního nátěru, speciální úpravy povrchu izolované konstrukce a případné expanzní vložky - zřízení izolace i jednotlivých vrstev po etapách, včetně pracovních spár a spojů - u izolace pod římsou je zahrnuta izolační vložka - úprava u okrajů, rohů, hran, dilatačních i pracovních spojů, kotev, obrubníků, dilatačních zařízení, odvodnění, otvorů, neizolovaných míst a pod. - zajištění odvodnění povrchu izolace, včetně odvodnění nejnižších míst, pokud dokumentace pro zadání stavby nestanoví jinak - zřízení okapních, rohových, koutových, lemujících a dilatačních plechů (včetně případného připevnění), jsou-li požadovány a není-li pro ně stanovena samostatná položka - ochrana izolace do doby zřízení definitivní ochranné vrstvy nebo konstrukce - úprava, očištění a ošetření prostoru kolem izolace - provedení požadovaných zkoušek. | m.č.102 11,64= m.č.106 3,42= m.č.110 1,47= m.č.111 2,24= m.č.112 2,21= m.č.103 10,71= m.č.104 10,56= m.č.105 5,45= m.č.101 2,35= Celkem: A+B+C+D+E+G+H+I+J=
[6 empty] | 0 |  | 0 |  | 0
S | Celkem za 711 | Izolace proti vodě |  |  |  | 0 |  | 0 |  | 0
Díl: | 713 | Izolace tepelné | [8 empty] | SD
64 | 71311.3 | IZOLACE TEPELNÁ BĚŽNÝCH KONSTRUKCÍ PEVNÁ tepelná izolace podlah 1 NP v nepodsklepemé části - desky eps tl.50 mm, dle techn.zprávy a výkresové dokumentace | M2 | 97.536 |  | 0 |  | 0 |  | 0 | B | OTSKP | - výrobní dokumentaci (včetně technologického předpisu) zpracovanou v souladu se zadávací dokumentací - dodání izolačního a těsnícího materiálu (nátěry, nástřiky, pásy, desky, fólie, rohože, tmely, zálivky a pod.) včetně množství potřebného pro přesahy a pro prostřih, spojovací a kotvící materiál (např. dráty, trny, svary), podkladní a upevňovací materiál (např. rošty, lišty), krycí a ochranné vrstvy (oplechování, bandáže, nátěry, posyp, další pásy nebo fólie a pod.) Pozn.: Položky nezahrnují ochranné vrstvy nebo konstrukce, které se zařazují do jiných stavebních dílů, např. cementové mazaniny, cihelné přizdívky, obetonování, asfaltové vrstvy a pod. - očištění a ošetření podkladu, zadávací dokumentace může zahrnout i případné vyspravení - zřízení izolace jako kompletního povlaku, případně komplet. soustavy nebo systému podle příslušného technolog. předpisu, včet. adhézního nátěru, speciální úpravy povrchu izolované konstrukce a případné expanzní vložky - zřízení izolace i jednotlivých vrstev po etapách, včetně pracovních spár a spojů - u izolace pod římsou je zahrnuta izolační vložka - úprava u okrajů, rohů, hran, dilatačních i pracovních spojů, kotev, obrubníků, dilatačních zařízení, odvodnění, otvorů, neizolovaných míst a pod. - zajištění odvodnění povrchu izolace, včetně odvodnění nejnižších míst, pokud dokumentace pro zadání stavby nestanoví jinak - zřízení okapních, rohových, koutových, lemujících a dilatačních plechů (včetně případného připevnění), jsou-li požadovány a není-li pro ně stanovena samostatná položka - ochrana izolace do doby zřízení definitivní ochranné vrstvy nebo konstrukce - úprava, očištění a ošetření prostoru kolem izolace - provedení požadovaných zkoušek. | 3,225*12,425= 4,975*9,00= 4,70*2,70= Celkem: A+B+C=
64 | 71311.4 | IZOLACE TEPELNÁ BĚŽNÝCH KONSTRUKCÍ PEVNÁ Izolace podlahy v půdním prostoru v tl.160 mm z minerální vlny, dle technické zprávy a výkresové dokumentace | M2 | 456.924 |  | 0 |  | 0 |  | 0 | B | OTSKP | - výrobní dokumentaci (včetně technologického předpisu) zpracovanou v souladu se zadávací dokumentací - dodání izolačního a těsnícího materiálu (nátěry, nástřiky, pásy, desky, fólie, rohože, tmely, zálivky a pod.) včetně množství potřebného pro přesahy a pro prostřih, spojovací a kotvící materiál (např. dráty, trny, svary), podkladní a upevňovací materiál (např. rošty, lišty), krycí a ochranné vrstvy (oplechování, bandáže, nátěry, posyp, další pásy nebo fólie a pod.) Pozn.: Položky nezahrnují ochranné vrstvy nebo konstrukce, které se zařazují do jiných stavebních dílů, např. cementové mazaniny, cihelné přizdívky, obetonování, asfaltové vrstvy a pod. - očištění a ošetření podkladu, zadávací dokumentace může zahrnout i případné vyspravení - zřízení izolace jako kompletního povlaku, případně komplet. soustavy nebo systému podle příslušného technolog. předpisu, včet. adhézního nátěru, speciální úpravy povrchu izolované konstrukce a případné expanzní vložky - zřízení izolace i jednotlivých vrstev po etapách, včetně pracovních spár a spojů - u izolace pod římsou je zahrnuta izolační vložka - úprava u okrajů, rohů, hran, dilatačních i pracovních spojů, kotev, obrubníků, dilatačních zařízení, odvodnění, otvorů, neizolovaných míst a pod. - zajištění odvodnění povrchu izolace, včetně odvodnění nejnižších míst, pokud dokumentace pro zadání stavby nestanoví jinak - zřízení okapních, rohových, koutových, lemujících a dilatačních plechů (včetně případného připevnění), jsou-li požadovány a není-li pro ně stanovena samostatná položka - ochrana izolace do doby zřízení definitivní ochranné vrstvy nebo konstrukce - úprava, očištění a ošetření prostoru kolem izolace - provedení požadovaných zkoušek. | (13,625-0,20*2)*(4,15+31,00-0,30*2)=
64 | 71311.5 | IZOLACE TEPELNÁ BĚŽNÝCH KONSTRUKCÍ PEVNÁ desky eps tl.50 mm, perimetr, tepelná izolace soklu, dle techn.zprávy a výkresové dokumentace | M2 | 32.355 |  | 0 |  | 0 |  | 0 | B | OTSKP | - výrobní dokumentaci (včetně technologického předpisu) zpracovanou v souladu se zadávací dokumentací - dodání izolačního a těsnícího materiálu (nátěry, nástřiky, pásy, desky, fólie, rohože, tmely, zálivky a pod.) včetně množství potřebného pro přesahy a pro prostřih, spojovací a kotvící materiál (např. dráty, trny, svary), podkladní a upevňovací materiál (např. rošty, lišty), krycí a ochranné vrstvy (oplechování, bandáže, nátěry, posyp, další pásy nebo fólie a pod.) Pozn.: Položky nezahrnují ochranné vrstvy nebo konstrukce, které se zařazují do jiných stavebních dílů, např. cementové mazaniny, cihelné přizdívky, obetonování, asfaltové vrstvy a pod. - očištění a ošetření podkladu, zadávací dokumentace může zahrnout i případné vyspravení - zřízení izolace jako kompletního povlaku, případně komplet. soustavy nebo systému podle příslušného technolog. předpisu, včet. adhézního nátěru, speciální úpravy povrchu izolované konstrukce a případné expanzní vložky - zřízení izolace i jednotlivých vrstev po etapách, včetně pracovních spár a spojů - u izolace pod římsou je zahrnuta izolační vložka - úprava u okrajů, rohů, hran, dilatačních i pracovních spojů, kotev, obrubníků, dilatačních zařízení, odvodnění, otvorů, neizolovaných míst a pod. - zajištění odvodnění povrchu izolace, včetně odvodnění nejnižších míst, pokud dokumentace pro zadání stavby nestanoví jinak - zřízení okapních, rohových, koutových, lemujících a dilatačních plechů (včetně případného připevnění), jsou-li požadovány a není-li pro ně stanovena samostatná položka - ochrana izolace do doby zřízení definitivní ochranné vrstvy nebo konstrukce - úprava, očištění a ošetření prostoru kolem izolace - provedení požadovaných zkoušek. | 0,45*((4,15+31,00+14,25)*2-3,375*3-2,00*2-1,625*2-0,90-2,00*3-1,625-1,00)=
65 | 71312.1 | IZOLACE TEPELNÁ BĚŽNÝCH KONSTR SNÍMATELNÁ parozábrana pod tepelnou izolací podlahy v půdním prostoru, dle technické zprávy a výkresové dokumentace | M2 | 456.924 |  | 0 |  | 0 |  | 0 | B | OTSKP | - výrobní dokumentaci (včetně technologického předpisu) zpracovanou v souladu se zadávací dokumentací - dodání izolačního a těsnícího materiálu (nátěry, nástřiky, pásy, desky, fólie, rohože, tmely, zálivky a pod.) včetně množství potřebného pro přesahy a pro prostřih, spojovací a kotvící materiál (např. dráty, trny, svary), podkladní a upevňovací materiál (např. rošty, lišty), krycí a ochranné vrstvy (oplechování, bandáže, nátěry, posyp, další pásy nebo fólie a pod.) Pozn.: Položky nezahrnují ochranné vrstvy nebo konstrukce, které se zařazují do jiných stavebních dílů, např. cementové mazaniny, cihelné přizdívky, obetonování, asfaltové vrstvy a pod. - očištění a ošetření podkladu, zadávací dokumentace může zahrnout i případné vyspravení - zřízení izolace jako kompletního povlaku, případně komplet. soustavy nebo systému podle příslušného technolog. předpisu, včet. adhézního nátěru, speciální úpravy povrchu izolované konstrukce a případné expanzní vložky - zřízení izolace i jednotlivých vrstev po etapách, včetně pracovních spár a spojů - u izolace pod římsou je zahrnuta izolační vložka - úprava u okrajů, rohů, hran, dilatačních i pracovních spojů, kotev, obrubníků, dilatačních zařízení, odvodnění, otvorů, neizolovaných míst a pod. - zajištění odvodnění povrchu izolace, včetně odvodnění nejnižších míst, pokud dokumentace pro zadání stavby nestanoví jinak - zřízení okapních, rohových, koutových, lemujících a dilatačních plechů (včetně případného připevnění), jsou-li požadovány a není-li pro ně stanovena samostatná položka - ochrana izolace do doby zřízení definitivní ochranné vrstvy nebo konstrukce - úprava, očištění a ošetření prostoru kolem izolace - provedení požadovaných zkoušek. | (13,625-0,20*2)*(4,15+31,00-0,30*2)=
65 | 71312.2 | IZOLACE TEPELNÁ BĚŽNÝCH KONSTR SNÍMATELNÁ izolace podlah extrudovaným nenasákavým polystyrénem (např.Floormate 500), dle technické zprávy - skladba podlah a výkresové dokumentace, | M2 | 2.034 |  | 0 |  | 0 |  | 0 | B | OTSKP | - výrobní dokumentaci (včetně technologického předpisu) zpracovanou v souladu se zadávací dokumentací - dodání izolačního a těsnícího materiálu (nátěry, nástřiky, pásy, desky, fólie, rohože, tmely, zálivky a pod.) včetně množství potřebného pro přesahy a pro prostřih, spojovací a kotvící materiál (např. dráty, trny, svary), podkladní a upevňovací materiál (např. rošty, lišty), krycí a ochranné vrstvy (oplechování, bandáže, nátěry, posyp, další pásy nebo fólie a pod.) Pozn.: Položky nezahrnují ochranné vrstvy nebo konstrukce, které se zařazují do jiných stavebních dílů, např. cementové mazaniny, cihelné přizdívky, obetonování, asfaltové vrstvy a pod. - očištění a ošetření podkladu, zadávací dokumentace může zahrnout i případné vyspravení - zřízení izolace jako kompletního povlaku, případně komplet. soustavy nebo systému podle příslušného technolog. předpisu, včet. adhézního nátěru, speciální úpravy povrchu izolované konstrukce a případné expanzní vložky - zřízení izolace i jednotlivých vrstev po etapách, včetně pracovních spár a spojů - u izolace pod římsou je zahrnuta izolační vložka - úprava u okrajů, rohů, hran, dilatačních i pracovních spojů, kotev, obrubníků, dilatačních zařízení, odvodnění, otvorů, neizolovaných míst a pod. - zajištění odvodnění povrchu izolace, včetně odvodnění nejnižších míst, pokud dokumentace pro zadání stavby nestanoví jinak - zřízení okapních, rohových, koutových, lemujících a dilatačních plechů (včetně případného připevnění), jsou-li požadovány a není-li pro ně stanovena samostatná položka - ochrana izolace do doby zřízení definitivní ochranné vrstvy nebo konstrukce - úprava, očištění a ošetření prostoru kolem izolace - provedení požadovaných zkoušek. | m.č.102 11,64*0,04= m.č.106 3,42*0,04= m.č.110 1,47*0,04= m.č.111 2,24*0,04= m.č.112 2,21*0,04= m.č.107 0,81*0,04= m.č.103 10,71*0,04= m.č.104 10,56*0,04= m.č.105 5,45*0,04= m.č.101 2,35*0,04= Celkem: A+B+C+D+E+F+G+H+I+J=
[6 empty] | 0 |  | 0 |  | 0
S | Celkem za 713 | Izolace tepelné |  |  |  | 0 |  | 0 |  | 0
Díl: | 715 | Izolace chemické | [8 empty] | SD
66 | 71515 | IZOL PROTI CHEM VLIV BĚŽ KONSTR - OBKLADY, VYZDÍVKY keramická dlažba + sokl (v=150 mm) do chemicky odolného tmele, dle technické zprávy a kladby podlah | M2 | 28.869 |  | 0 |  | 0 |  | 0 | B | OTSKP | - výrobní dokumentaci (včetně technologického předpisu) zpracovanou v souladu se zadávací dokumentací - dodání izolačního a těsnícího materiálu (nátěry, nástřiky, pásy, desky, fólie, rohože, tmely, zálivky a pod.) včetně množství potřebného pro přesahy a pro prostřih, spojovací a kotvící materiál (např. dráty, trny, svary), podkladní a upevňovací materiál (např. rošty, lišty), krycí a ochranné vrstvy (oplechování, bandáže, nátěry, posyp, další pásy nebo fólie a pod.) Pozn.: Položky nezahrnují ochranné vrstvy nebo konstrukce, které se zařazují do jiných stavebních dílů, např. cementové mazaniny, cihelné přizdívky, obetonování, asfaltové vrstvy a pod. - očištění a ošetření podkladu, zadávací dokumentace může zahrnout i případné vyspravení - zřízení izolace jako kompletního povlaku, případně komplet. soustavy nebo systému podle příslušného technolog. předpisu, včet. adhézního nátěru, speciální úpravy povrchu izolované konstrukce a případné expanzní vložky - zřízení izolace i jednotlivých vrstev po etapách, včetně pracovních spár a spojů - u izolace pod římsou je zahrnuta izolační vložka - úprava u okrajů, rohů, hran, dilatačních i pracovních spojů, kotev, obrubníků, dilatačních zařízení, odvodnění, otvorů, neizolovaných míst a pod. - zajištění odvodnění povrchu izolace, včetně odvodnění nejnižších míst, pokud dokumentace pro zadání stavby nestanoví jinak - zřízení okapních, rohových, koutových, lemujících a dilatačních plechů (včetně případného připevnění), jsou-li požadovány a není-li pro ně stanovena samostatná položka - ochrana izolace do doby zřízení definitivní ochranné vrstvy nebo konstrukce - úprava, očištění a ošetření prostoru kolem izolace - provedení požadovaných zkoušek. | skladba P8, m.č.113,114,121 8,14+8,14+9,58= (3,115*2+2,40+0,40*2+0,30*2)*0,15*2= Celkem: A+B=
[6 empty] | 0 |  | 0 |  | 0
S | Celkem za 715 | Izolace chemické |  |  |  | 0 |  | 0 |  | 0
Díl: | 7215 | Zdravotní instalace | [8 empty] | SD
67 | 72R.1 | ZDRAVOTECHNICKÉ INSTALACE dodávka a montáž ZTI - viz samostatný rozpočet | KPL | 1 |  | 0 |  | 0 | 0 | 0 | B | R | - výrobní dokumentaci (včetně technologického předpisu) - dodání veškerého instalačního a pomocného materiálu (trouby, trubky, armatury, tvarové kusy, spojovací a těsnící materiál a pod.), podpěrných, závěsných, upevňovacích prvků, včetně potřebných úprav - zednické výpomoci, jako je vysekávání kapes a rýh, jejich vyplnění a začištění - úprava podkladu a osazení podpěr, osazení a očištění podkladu a podpěr - zřízení plně funkční instalace, kompletní soustavy, podle příslušného technologického předpisu - zřízení instalace i jednotlivých částí po etapách, včetně pracovních spar a spojů - úprava a příprava prostupů, okolí podpěr, zaústění a napojení a upevnění odpadních výustek - ochrana potrubí nátěrem, včetně úpravy povrchu, případně izolací, nejsou-li tyto práce předmětem jiné položky - úprava, očištění a ošetření prostoru kolem instalace - provedení požadovaných (i etapových) tlakových zkoušek, proplachu a desinfekce potrubí.
[6 empty] | 0 |  | 0 |  | 0
S | Celkem za 7215 | Zdravotní instalace |  |  |  | 0 |  | 0 |  | 0
Díl: | 74 | Elektroinstalace - silnoproud | [8 empty] | SD
68 | 745511.1 | UZEMŇOVACÍ VEDENÍ základový zemnič FeZn 40x5 zabetonovaný do podkladního betonu po obvodu objektu a pod oběma příčnými nosnými stěnami, dodávka + montáž, dle technické zprávy a výkresové dokumentace | M | 126.326 |  | 0 |  | 0 |  | 0 | B | OTSKP | Dodávka a montáž s uložením specifikovaného materiálu. Délka zemnícího pásku se měří v metrech. Položka obsahuje veškeré potřebné mechanizmy, včetně obsluhy, náklady na mzdy a přibližné (průměrné) náklady na pořízení potřebných materiálů. | (9,35+21,35+4,40+0,40+0,25)*2+13,525*3+14,2510,25*2+0,25*2+2,00=
69 | 745651.1 | UZEMNĚNÍ UZEMŇOVACÍ VEDENÍ AKTIVNÍ HROMOSVOD kompletní úprava vnějšího uzemnění (zemnící pásek, mechanická ochrana po dobu stavby, ochrana zemniče beton.sloupkem 200/200 v mezeře izolační přizdívky, atd), dle technické zprávy a kýkr.č.1.04 | KUS | 4 |  | 0 |  | 0 |  | 0 | B | OTSKP | Popis činnosti : dodávka a montáž aktivního hromosvodu. Položa obsahuje : dodávka aktivního hromosvodu, podružného materiálu, kotevních a spojovacích prvků, doprava na staveniště, osazení aktivního hromosvodu na místo, upevnění pomocí kotevních a spojovacích prvků, propojení na jímací vedení a svody, připojení silových a ovládacích kabelů, nastavení a seřízení, provedení zkoušek, dodání atestů a revizních zpráv | 4=
[6 empty] | 0 |  | 0 |  | 0
S | Celkem za 74 | Elektroinstalace - silnoproud |  |  |  | 0 |  | 0 |  | 0
Díl: | 75 | Elektroinstalace - slaboproud | [8 empty] | SD
70 | 75671R | ZABEZPEČOVACÍ SYSTÉM - SŽDC - dílčí rozpočet | KPL | 1 |  | 0 |  | 0 | 0 | 0 | B | R | Položka obsahuje: Kompletní cenu dle dílčího rozpočtu. | 1=
71 | 75711.1 | MĚŘENÍ VLIVU BLUDNÝCH PROUDŮ V PRŮBĚHU STAVBY předběžný korozní průzkum, dle technické zprávy | KPL | 1 |  | 0 |  | 0 |  | 0 | B | OTSKP | ochrana proti účinkům bludných proudů dle TP 124 příprava pracoviště, přenášení potřebného materiálu a prostředků v rámci pracoviště – kontrola připravenosti pro osazení drobné kovové konstrukce – všechny potřebné pomůcky, stroje, nářadí a pomocný materiál. Viz : TKP kap. 4.
72 | 75712.1 | MĚŘENÍ VLIVU BLUDNÝCH PROUDŮ PŘI DOKONČENÍ STAVBY dodatečný korozní průzkum, dle technické zprávy | KPL | 1 |  | 0 |  | 0 |  | 0 | B | OTSKP | ochrana proti účinkům bludných proudů dle TP 124 příprava pracoviště, přenášení potřebného materiálu a prostředků v rámci pracoviště – kontrola připravenosti pro osazení drobné kovové konstrukce – všechny potřebné pomůcky, stroje, nářadí a pomocný materiál. Viz : TKP kap. 4.
[6 empty] | 0 |  | 0 |  | 0
S | Celkem za 75 | Elektroinstalace - slaboproud |  |  |  | 0 |  | 0 |  | 0
Díl: | 762 | Konstrukce tesařské | [8 empty] | SD
73 | 76233 | VÁZANÉ KONSTRUKCE KROVŮ STŘECH pozednice kotvené šrouby do věnce, vč.spojovacích prostředků, impregnace proti houbám, plísním a škůdcům a vč.dopravy dle technické zprávy a výkresové dokumentace | M3 | 1.521 |  | 0 |  | 0 |  | 0 | B | OTSKP | - položky tesařských konstrukcí zahrnují kompletní konstrukci, včetně úprav řeziva (i impregnaci, povrchové úpravy a pod.), spojovací a ochranné prostředky, upevňovací prvky, lemování, lištování, spárování, není-li zahrnut v jiných položkách, i nátěr konstrukcí, včetně úpravy povrchu před nátěrem. | část vazníky 1,4040*1,05= část krokve 0,0444*1,05= Celkem: A+B=
74 | 76234 | BEDNĚNÍ STŘECH bednění z desek tl.25 mm, vč.kontralatí 30/50 mm, vč.spojovacích prostředků, impregnace proti houbám, plísním a škůdcům a vč.dopravy | M3 | 34.799 |  | 0 |  | 0 |  | 0 | B | OTSKP | - položky tesařských konstrukcí zahrnují kompletní konstrukci, včetně úprav řeziva (i impregnaci, povrchové úpravy a pod.), spojovací a ochranné prostředky, upevňovací prvky, lemování, lištování, spárování, není-li zahrnut v jiných položkách, i nátěr konstrukcí, včetně úpravy povrchu před nátěrem. | část vazníky (30,5295-1,4040)*1,05= část krokve (4,0603-0,0444)*1,05= Celkem: A+B=
75 | 76242R.1 | TESAŘSKÉ OBKLADY PODHLEDŮ STŘECH podbíjení šikmých střech z hoblovaných prken, vč.impregnace proti houbám, plísním a škůdcům, povrchové úpravy lazurovacím lakem a vč.dopravy | M2 | 37.513 |  | 0 |  | 0 |  | 0 | B | OTSKP | - položky tesařských konstrukcí zahrnují kompletní konstrukci, včetně úprav řeziva (i impregnaci, povrchové úpravy a pod.), spojovací a ochranné prostředky, upevňovací prvky, lemování, lištování, spárování, není-li zahrnut v jiných položkách, i nátěr konstrukcí, včetně úpravy povrchu před nátěrem. | 0,50*((20,95+0,40+9,00+0,40)*2+12,825+0,35*2)=
76 | 76252.2 | ZDVOJENÉ AUSTICKÉ PODLAHY Podlaha dvojitá pro vytvoření prostoru mezi nosnou konstrukcí stropu a nášlapnou vrstvou podlahy pro vedení instalací. složení: desky dřevotřískové nebo s minerální náplní volně kladené, podlahová krytina elektrostatická (PVC) přilepená , modul 600 mm × 600 mm, ocelové podpory výškově nastavitelné, požadovaná výška včetně nášlapné vrstvy 150mm, únosnost 250 kg/m2, požární odolnost nosné konstrukce min. 15 minut (R15) dle technické zprávy a výkresové dokumentace | M3 | 31.87 |  | 0 |  | 0 |  | 0 | B | OTSKP | - položky tesařských konstrukcí zahrnují kompletní konstrukci, včetně úprav řeziva (i impregnaci, povrchové úpravy a pod.), spojovací a ochranné prostředky, upevňovací prvky, lemování, lištování, spárování, není-li zahrnut v jiných položkách, i nátěr konstrukcí, včetně úpravy povrchu před nátěrem. | m.č.108 14,99= m.č.109 16,88= Celkem: A+B=
77 | 76281.1 | STROPNÍ KONSTRUKCE Z ŘEZIVA mezistrop + 3,50, skladba cetris 16 mm + dř.120/160 mm + cetris 16 mm, obklad cetris i čelo mezistropu, dle technické zprávy a výkresové dokumentace | M2 | 67.8 |  | 0 |  | 0 |  | 0 | B | OTSKP | - položky tesařských konstrukcí zahrnují kompletní konstrukci, včetně úprav řeziva (i impregnaci, povrchové úpravy a pod.), spojovací a ochranné prostředky, upevňovací prvky, lemování, lištování, spárování, není-li zahrnut v jiných položkách, i nátěr konstrukcí, včetně úpravy povrchu před nátěrem. | m.č.118-121 13,98*3+9,58= m.č.113-114 8,14*2= Celkem: A+B=
[6 empty] | 0 |  | 0 |  | 0
S | Celkem za 762 | Konstrukce tesařské |  |  |  | 0 |  | 0 |  | 0
Díl: | 764 | Konstrukce klempířské | [8 empty] | SD
78 | 76415 | KRYTINA STŘECH Z TITANZINK PLECHU kompletní provedení střešní krytiny, vč.větrací hřebenové lišty, vč.oplechování rohů, spojů, dilatací a vč.veškerého lemování, dle technické zprávy a výkresové dokumentace | M2 | 534.28 |  | 0 |  | 0 |  | 0 | B | OTSKP | - položky klempířských konstrukcí zahrnují zejména kompletní konstrukci včetně úprav plechů (i povrchové úpravy a pod.), spojovací a ochranné prostředky, podkladovou lepenku, upevňovací prvky, lemování, spárování, úpravy u okapů, prostupů, výčnělků, rohů, spojů, dilatací a pod. a není-li zahrnut v samostatných položkách (SD 78), i nátěr konstrukcí, včetně úprav povrchu před nátěrem. - popisy prací zahrnují veškerý materiál, výrobky a polotovary, včetně mimostaveništní a vnitrostaveništní dopravy (rovněž přesuny), včetně naložení a složení,případně s uložením. | 35,15*7,60*2=
79 | 76425 | OPLECHOVÁNÍ A LEMOVÁNÍ KONSTR Z TITANZINK PLECHU | M2 | 2.2 |  | 0 |  | 0 |  | 0 | B | OTSKP | - položky klempířských konstrukcí zahrnují zejména kompletní konstrukci včetně úprav plechů (i povrchové úpravy a pod.), spojovací a ochranné prostředky, podkladovou lepenku, upevňovací prvky, lemování, spárování, úpravy u okapů, prostupů, výčnělků, rohů, spojů, dilatací a pod. a není-li zahrnut v samostatných položkách (SD 78), i nátěr konstrukcí, včetně úprav povrchu před nátěrem. - popisy prací zahrnují veškerý materiál, výrobky a polotovary, včetně mimostaveništní a vnitrostaveništní dopravy (rovněž přesuny), včetně naložení a složení,případně s uložením. | 1,00*11*0,20=
80 | 764454 | ŽLABY Z TITANZINK PLECHU RŠ DO 500MM podokapní žlaby čtyřhranné 15 x 15 mm, vč.háků a tvarových kusů, dle technické zprávy a výkresové dokumentace | M | 70.3 |  | 0 |  | 0 |  | 0 | B | OTSKP | - položky klempířských konstrukcí zahrnují zejména kompletní konstrukci včetně úprav plechů (i povrchové úpravy a pod.), spojovací a ochranné prostředky, podkladovou lepenku, upevňovací prvky, lemování, spárování, úpravy u okapů, prostupů, výčnělků, rohů, spojů, dilatací a pod. a není-li zahrnut v samostatných položkách (SD 78), i nátěr konstrukcí, včetně úprav povrchu před nátěrem. - popisy prací zahrnují veškerý materiál, výrobky a polotovary, včetně mimostaveništní a vnitrostaveništní dopravy (rovněž přesuny), včetně naložení a složení,případně s uložením. - položka zahrnuje háky, zděře, čela, manžety, odbočky, kolena, rohy, hrdla, odskoky, výpusti, přechodové kusy a pod. | 35,15*2=
81 | 764554 | ODPAD TROUBY KRUH (ČTVERC) Z TITANZINK PLECHU DN DO 150MM střešní svody čtyřhranné 100 x 100 mm, vč. upevň.prvků, zděří, manžet, odboček, kolen, výpustí vody a přechodových kusů | M | 20 |  | 0 |  | 0 |  | 0 | B | OTSKP | - položky klempířských konstrukcí zahrnují zejména kompletní konstrukci včetně úprav plechů (i povrchové úpravy a pod.), spojovací a ochranné prostředky, podkladovou lepenku, upevňovací prvky, lemování, spárování, úpravy u okapů, prostupů, výčnělků, rohů, spojů, dilatací a pod. a není-li zahrnut v samostatných položkách (SD 78), i nátěr konstrukcí, včetně úprav povrchu před nátěrem. - popisy prací zahrnují veškerý materiál, výrobky a polotovary, včetně mimostaveništní a vnitrostaveništní dopravy (rovněž přesuny), včetně naložení a složení,případně s uložením. - položka zahrnuje háky, zděře, čela, manžety, odbočky, kolena, rohy, hrdla, odskoky, výpusti, přechodové kusy a pod. | 5,00*4=
[6 empty] | 0 |  | 0 |  | 0
S | Celkem za 764 | Konstrukce klempířské |  |  |  | 0 |  | 0 |  | 0
Díl: | 765 | Krytiny tvrdé | [8 empty] | SD
82 | 76590.1 | HYDROIZOLAČNÍ FÓLIE PODSTŘEŠNÍ pojistná hydroizolace pod TiZn střešní krytinu, vč.spojení páskami, dle technické zprávy a výkresové dokumentace | M2 | 534.28 |  | 0 |  | 0 |  | 0 | B | OTSKP | - položka zahrnuje úpravu hřebenů, nároží, přisekání tašek a šablon, těsnění, obkrytí plošných a bodových prostupů (komíny, světlíky, střešní okna, ventilace, bleskosvody, komínové lávky a pod.). - popisy prací zahrnují veškerý materiál, výrobky a polotovary, včetně mimostaveništní a vnitrostaveništní dopravy (rovněž přesuny), včetně naložení a složení,případně s uložením. | 35,15*7,60*2=
[6 empty] | 0 |  | 0 |  | 0
S | Celkem za 765 | Krytiny tvrdé |  |  |  | 0 |  | 0 |  | 0
Díl: | 766 | Konstrukce truhlářské | [8 empty] | SD
83 | 766211200R.1 | Madlo dřevené průběžné Dřevo - masiv dub kruhový profil, stržená hrana na koncích, přírodní dřevo + napuštění vytvrzovacími oleji standartu AKZO NOBEL, vč.uchycení pomocí ocel.objímky, odstín šedž RAL 7024 Grafitová šedá, hedvábný lesk (polomat), kompletní dodávka a montáž, vč.přesunu hmot, dle technické zprávy a výkresové dokumentace | M | 3.3 |  | 0 |  | 0 |  | 0 | B | R | - zahrnuje dodávku a montáž obložení dle projektové dokumentace, soklu, podkladového roštu, nosných prvků, mimostaveništní a vnitrostaveništní dopravu, povrchové úpravy předepsané projektem | madlo stěnové 3,30=
84 | 766513R.1 | KONSTR TRUHLÁŘ - DVEŘNÍ PRAHY dubové, tl.2 cm, š.15 cm, dle technické zprávy, výkresové dokumentace a tabulky truhlářských prvků | M | 7.9 |  | 0 |  | 0 |  | 0 | B | R | - zahrnuje dodávku a montáž obložení dle projektové dokumentace, soklu, podkladového roštu, nosných prvků, mimostaveništní a vnitrostaveništní dopravu, povrchové úpravy předepsané projektem | m.č.105,106,110-112 (106,112 A 113 bez prahu) 0,70*3= m.č.103,104,108 A 109 0,80*4= m.č.101 0,90= m.č.102 0,90= m.č.123 0,80= Celkem: A+B+C+D+E=
85 | 766525.1 | KONSTR TRUHLÁŘ - OBLOŽENÍ PODHLEDŮ PANELY OBKL Z AGLOM DESEK nehořlavý podhled v m.č.116, vč.nosné konstrukce, požární odolnost EW 30D1 + minerální vlna | M2 | 16.92 |  | 0 |  | 0 |  | 0 | B | OTSKP | - zahrnuje dodávku a montáž obložení dle projektové dokumentace, soklu, podkladového roštu, nosných prvků, mimostaveništní a vnitrostaveništní dopravu, povrchové úpravy předepsané projektem | 4,70*3,60=
85 | 766525.2 | KONSTR TRUHLÁŘ - OBLOŽENÍ PODHLEDŮ PANELY OBKL Z AGLOM DESEK Cetris deska tl.26 mm v místě střechy, kde se nesmí šířit požár dle technické zprávy a výkresové dokumentace, | M2 | 22 |  | 0 |  | 0 |  | 0 | B | OTSKP | - zahrnuje dodávku a montáž obložení dle projektové dokumentace, soklu, podkladového roštu, nosných prvků, mimostaveništní a vnitrostaveništní dopravu, povrchové úpravy předepsané projektem | 5,50*4,00=
85 | 766525.3 | KONSTR TRUHLÁŘ - OBLOŽENÍ PODHLEDŮ PANELY OBKL Z AGLOM DESEK kovová nosná konstrukce, opláštění deskami tl.12,5 mm, vč.tepelné izolace tl.100 mm podhled v místnostech č.106 a 107 v provedení do vlhkého prostředí, dle technické zprávy a výkresové dokumentace | M2 | 82.73 |  | 0 |  | 0 |  | 0 | B | OTSKP | - zahrnuje dodávku a montáž obložení dle projektové dokumentace, soklu, podkladového roštu, nosných prvků, mimostaveništní a vnitrostaveništní dopravu, povrchové úpravy předepsané projektem | m.č.101 2,35= m.č.102 11,64= m.č.103 10,71= m.č.104 10,56= m.č.105 5,45= m.č.106 3,42= m.č.107 0,81= m.č.108 14,99= m.č.109 16,88= m.č.110 1,47= m.č.111 2,24= m.č.112 2,21= Celkem: A+B+C+D+E+F+G+H+I+J+K+L=
[6 empty] | 0 |  | 0 |  | 0
S | Celkem za 766 | Konstrukce truhlářské |  |  |  | 0 |  | 0 |  | 0
Díl: | 767 | Konstrukce zámečnické | [8 empty] | SD
86 | 76710R.1 | STĚNY KOVOVÉ S DVEŘMI DVOUKŘÍDLOVÝMI ocel.stěna 1800 x 2400 mm, z plechu min.tl.3 mm, hladký (nikoliv prolamovaný), ve dveřních křídlech průhledová okénka 400 x 400 mm, úhelníkové zárubně, kování dle standartu COBRA MIRA-R, odstín stříbrný elox, povrchová úprava - žárový pozink, nátěr základní, 2x vrchní Dusty Grey "RAL 7037 polomat, dle technické zprávy a výpisu zámečnických prvků ozn. Z/14 | M2 | 4.32 |  | 0 |  | 0 |  | 0 | B | R | - položky doplňkových konstrukcí zahrnují vedle vlastních zámečnických výrobků i rámy, rošty, lišty, kování, podpěrné, závěsné, upevňovací prvky, spojovací a těsnící materiál, pomocný materiál, kompletní povrchovou úpravu, u doplňkových stavebních konstrukcí je zahrnuto drobné zasklení nebo jiná předepsaná výplň. | 1,80*2,40=
86 | 76710R.2 | STĚNY KOVOVÉ S DVEŘMI DVOUKŘÍDLOVÝMI ocel.stěna 3700 x 2400 mm s dveřmi voukřídlovými, z plechu min.tl.3 mm, hladký (nikoliv prolamovaný), ve dveřních křídlech průhledová okénka 400 x 400 mm, úhelníkové zárubně, kování dle standartu COBRA MIRA-R, odstín stříbrný elox, povrchová úprava - žárový pozink, nátěr základní, 2x vrchní Dusty Grey "RAL 7037 polomat, dle technické zprávy a výpisu zámečnických prvků ozn.Z/13 | M2 | 8.88 |  | 0 |  | 0 |  | 0 | B | R | - položky doplňkových konstrukcí zahrnují vedle vlastních zámečnických výrobků i rámy, rošty, lišty, kování, podpěrné, závěsné, upevňovací prvky, spojovací a těsnící materiál, pomocný materiál, kompletní povrchovou úpravu, u doplňkových stavebních konstrukcí je zahrnuto drobné zasklení nebo jiná předepsaná výplň. | 3,70*2,40=
87 | 76720.1 | SCHODIŠTĚ KOVOVÉ kompletní, vč.zábradlí, z oceli S235, žárově zinkované, rozdíl výšek 2450 mm, uzemněné, kompletní dodávka a montáž, vč.kotvení chemickými kotvami do betonu a podlití cementovou maltou, dle technické zprávy a výkresové dokumentace | T | 0.279 |  | 0 |  | 0 |  | 0 | B | OTSKP | - položky doplňkových konstrukcí zahrnují vedle vlastních zámečnických výrobků i rámy, rošty, lišty, kování, podpěrné, závěsné, upevňovací prvky, spojovací a těsnící materiál, pomocný materiál, kompletní povrchovou úpravu, u doplňkových stavebních konstrukcí je zahrnuto drobné zasklení nebo jiná předepsaná výplň. | (218,929+60,00)*0,001=
88 | 76799.11 | OSTATNÍ KOVOVÉ DOPLŇK KONSTRUKCE kotvení kolejnic - 36 kusů, dle výkresu tvar suterénu a tabulky prvků | T | 0.199 |  | 0 |  | 0 |  | 0 | B | OTSKP | - položky doplňkových konstrukcí zahrnují vedle vlastních zámečnických výrobků i rámy, rošty, lišty, kování, podpěrné, závěsné, upevňovací prvky, spojovací a těsnící materiál, pomocný materiál, kompletní povrchovou úpravu, u doplňkových stavebních konstrukcí je zahrnuto drobné zasklení nebo jiná předepsaná výplň. | 199,397*0,001=
88 | 76799.12 | OSTATNÍ KOVOVÉ DOPLŇK KONSTRUKCE vtahovací trny pro vtažení trafa K2 - 6 ks, dle výkresu tvar suterénu a tabulky prvků | T | 0.217 |  | 0 |  | 0 |  | 0 | B | OTSKP | - položky doplňkových konstrukcí zahrnují vedle vlastních zámečnických výrobků i rámy, rošty, lišty, kování, podpěrné, závěsné, upevňovací prvky, spojovací a těsnící materiál, pomocný materiál, kompletní povrchovou úpravu, u doplňkových stavebních konstrukcí je zahrnuto drobné zasklení nebo jiná předepsaná výplň. | 216,922*0,001=
88 | 76799.13 | OSTATNÍ KOVOVÉ DOPLŇK KONSTRUKCE kotveníplošin K3 - 342 ks, dle výkresu tvar suterénu a tabulky prvků | T | 0.74 |  | 0 |  | 0 |  | 0 | B | OTSKP | - položky doplňkových konstrukcí zahrnují vedle vlastních zámečnických výrobků i rámy, rošty, lišty, kování, podpěrné, závěsné, upevňovací prvky, spojovací a těsnící materiál, pomocný materiál, kompletní povrchovou úpravu, u doplňkových stavebních konstrukcí je zahrnuto drobné zasklení nebo jiná předepsaná výplň. | 740,062*0,001=
88 | 76799.15 | OSTATNÍ KOVOVÉ DOPLŇK KONSTRUKCE - LEMOVÁNÍ OTVORŮ lemování otvorů v podlaze, vč.pracen a osazení, dle technické zprávy, výkres.dokumentace a výpisu zámečnických prvků | T | 0.679 |  | 0 |  | 0 |  | 0 | B | OTSKP | - položky doplňkových konstrukcí zahrnují vedle vlastních zámečnických výrobků i rámy, rošty, lišty, kování, podpěrné, závěsné, upevňovací prvky, spojovací a těsnící materiál, pomocný materiál, kompletní povrchovou úpravu, u doplňkových stavebních konstrukcí je zahrnuto drobné zasklení nebo jiná předepsaná výplň. | ozn. Z/31 7,60*0,001= ozn. Z/32 6,38*0,001= ozn. Z/33 10,33*2*0,001= ozn. Z/34 25,53*4*0,001= ozn. Z/35 36,48*6*0,001= ozn. Z/36 38,86*8*0,001= ozn. Z/37 5,16*0,001= ozn. Z/45 3,33*2*0,001= Celkem: A+B+C+D+E+F+G+H=
88 | 76799.16 | OSTATNÍ KOVOVÉ DOPLŇK KONSTRUKCE - HRÁZDĚNÍ hrázdění - K7, dle výkresu tvar suterénu a tabulky prvků | T | 0.197 |  | 0 |  | 0 |  | 0 | B | OTSKP | - položky doplňkových konstrukcí zahrnují vedle vlastních zámečnických výrobků i rámy, rošty, lišty, kování, podpěrné, závěsné, upevňovací prvky, spojovací a těsnící materiál, pomocný materiál, kompletní povrchovou úpravu, u doplňkových stavebních konstrukcí je zahrnuto drobné zasklení nebo jiná předepsaná výplň. | 196,593*0,001=
88 | 76799.17 | OSTATNÍ KOVOVÉ DOPLŇK KONSTRUKCE - KONZOLA PRO KLADKOSTROJ dle výkresu tvar suterénu a tabulky prvků | T | 0.036 |  | 0 |  | 0 |  | 0 | B | OTSKP | - položky doplňkových konstrukcí zahrnují vedle vlastních zámečnických výrobků i rámy, rošty, lišty, kování, podpěrné, závěsné, upevňovací prvky, spojovací a těsnící materiál, pomocný materiál, kompletní povrchovou úpravu, u doplňkových stavebních konstrukcí je zahrnuto drobné zasklení nebo jiná předepsaná výplň. | 36,00*0,001=
88 | 76799.18 | OSTATNÍ KOVOVÉ DOPLŇK KONSTRUKCE - KOLEJNICE K8 kolejnice T6430-10650 - 6 kusů, dle výkresu tvar suterénu a tabulky prvků ozn.K8 | T | 0.87 |  | 0 |  | 0 |  | 0 | B | OTSKP | - položky doplňkových konstrukcí zahrnují vedle vlastních zámečnických výrobků i rámy, rošty, lišty, kování, podpěrné, závěsné, upevňovací prvky, spojovací a těsnící materiál, pomocný materiál, kompletní povrchovou úpravu, u doplňkových stavebních konstrukcí je zahrnuto drobné zasklení nebo jiná předepsaná výplň. | 870,00*0,001=
88 | 76799.2 | OSTATNÍ KOVOVÉ DOPLŇK KONSTRUKCE - KOLEJNICE TRANSFORMÁTORŮ kolejnice transformátorů, vč.kotevních prvků, napojit na uzemnění, dle výkresu tvar suterénu a tabulky prvků | T | 0.547 |  | 0 |  | 0 |  | 0 | B | OTSKP | - položky doplňkových konstrukcí zahrnují vedle vlastních zámečnických výrobků i rámy, rošty, lišty, kování, podpěrné, závěsné, upevňovací prvky, spojovací a těsnící materiál, pomocný materiál, kompletní povrchovou úpravu, u doplňkových stavebních konstrukcí je zahrnuto drobné zasklení nebo jiná předepsaná výplň. | 546,549*0,001=
88 | 76799.5 | OSTATNÍ KOVOVÉ DOPLŇK KONSTRUKCE - KANÁLOVÉ KRYTY dle technické zprávy, výkresové dokumentace a výpisu zámečnických prvků ozn.Z/38 kompletní kryt kabelového kanálu ze žebrovaného plechu tl.4 mm, vč.rámu z L 50/50/5, vč.osazení kotevních prvků do betonu, povrchová úprava žárové zinkování | T | 0.175 |  | 0 |  | 0 |  | 0 | B | OTSKP | - položky doplňkových konstrukcí zahrnují vedle vlastních zámečnických výrobků i rámy, rošty, lišty, kování, podpěrné, závěsné, upevňovací prvky, spojovací a těsnící materiál, pomocný materiál, kompletní povrchovou úpravu, u doplňkových stavebních konstrukcí je zahrnuto drobné zasklení nebo jiná předepsaná výplň. | 175,42*0,001=
88 | 76799.6 | OSTATNÍ KOVOVÉ DOPLŇK KONSTRUKCE - ŽEBŘÍK ocelový pevný žebřík, rozdíl v.2450 mm, vč.kotvení do ŽB stěny, žárově pozinkovaný, uzemněný, dle technické zprávy, výkres.dokumentace a výpisu zámečnických prvků ozn.Z/28 | T | 0.073 |  | 0 |  | 0 |  | 0 | B | OTSKP | - položky doplňkových konstrukcí zahrnují vedle vlastních zámečnických výrobků i rámy, rošty, lišty, kování, podpěrné, závěsné, upevňovací prvky, spojovací a těsnící materiál, pomocný materiál, kompletní povrchovou úpravu, u doplňkových stavebních konstrukcí je zahrnuto drobné zasklení nebo jiná předepsaná výplň. | 73,10*0,001=
89 | 76799R.1 | OSTATNÍ KOVOVÉ DOPLŇK KONSTRUKCE - POROROŠTY kompletní ocelové pororošty, vč.rámů a kotvení do betonu, povrchová úprava všech prvků žárovým zinkováním, dle technické zprávy a výkresové dokumentace | M2 | 56.588 |  | 0 |  | 0 |  | 0 | B | R | - položky doplňkových konstrukcí zahrnují vedle vlastních zámečnických výrobků i rámy, rošty, lišty, kování, podpěrné, závěsné, upevňovací prvky, spojovací a těsnící materiál, pomocný materiál, kompletní povrchovou úpravu, u doplňkových stavebních konstrukcí je zahrnuto drobné zasklení nebo jiná předepsaná výplň. | ozn. Z41 a Z39, v místnosti č.115, 116 a 117 (3,40*1,10*2+2,35*1,10)*3= ozn. Z42 a Z40, v místnosti č.118, 119 a 120 (3,85*0,94*2+3,35*0,42)*3= ozn.Z/22 a Z/23 0,30*0,30*3+0,25*0,25*3= Celkem: A+B+C=
89 | 76799R.10 | OSTATNÍ DOPLŇKOVÉ KONSTRUKCE - NOSNÍKY ZÁCHYTNÉHO SYSTÉMU | T | 0.507 |  | 0 |  | 0 |  | 0 | B | R | - položky doplňkových konstrukcí zahrnují vedle vlastních zámečnických výrobků i rámy, rošty, lišty, kování, podpěrné, závěsné, upevňovací prvky, spojovací a těsnící materiál, pomocný materiál, kompletní povrchovou úpravu, u doplňkových stavebních konstrukcí je zahrnuto drobné zasklení nebo jiná předepsaná výplň. | IPE180 0,198= IPE200 0,309= Celkem: A+B=
89 | 76799R.2 | OSTATNÍ KOVOVÉ DOPLŇK KONSTRUKCE - POROROŠTY kompletní pororošty z litého kompozitu, vč.rámů a kotvení do betonu, povrchová úprava všech prvků žárovým zinkováním, )dle technické zprávy a výkresové dokumentace | M2 | 56.13 |  | 0 |  | 0 |  | 0 | B | R | - položky doplňkových konstrukcí zahrnují vedle vlastních zámečnických výrobků i rámy, rošty, lišty, kování, podpěrné, závěsné, upevňovací prvky, spojovací a těsnící materiál, pomocný materiál, kompletní povrchovou úpravu, u doplňkových stavebních konstrukcí je zahrnuto drobné zasklení nebo jiná předepsaná výplň. | ozn. Z/43, místnost č.115, 116 a 117 (3,40*1,10*2+2,35*1,10)*3= ozn. Z/44, místnost č.118, 119 a 120 (3,85*0,94*2+3,35*0,42)*3= Celkem: A+B=
89 | 76799R.3 | OSTATNÍ KOVOVÉ DOPLŇK KONSTRUKCE - PROTIDEŠŤOVÉ ŽALUZIE protidešťové žaluzie průmyslové PŽA-P, ocelové, pozinkované, doplněné sítí proti hmyzu, nátěr šeď dusty gray RAL 7037 polomat, vč.rámu pro osazení do zdiva, dle technické zprávy, výkresové dokumentace a výpisu prvků zámečnických výrobků | M2 | 0 |  | 0 |  | 0 |  | 0 | B | R | - položky doplňkových konstrukcí zahrnují vedle vlastních zámečnických výrobků i rámy, rošty, lišty, kování, podpěrné, závěsné, upevňovací prvky, spojovací a těsnící materiál, pomocný materiál, kompletní povrchovou úpravu, u doplňkových stavebních konstrukcí je zahrnuto drobné zasklení nebo jiná předepsaná výplň. | ozn. Z/15 2,00*0,63*5= ozn. Z/16 1,60*0,63*3= ozn. Z/17 0,63*1,40*8= ozn. Z/18 0,63*0,80*4= ozn. Z/19 1,00*0,63= ozn. Z/20 0,75*1,50*2= ozn. Z/21 0,50*0,50*2= ozn. Z/21a 0,15*0,63= Celkem: A+B+C+D+E+F+G+H=
[6 empty] | 0 |  | 0 |  | 0
S | Celkem za 767 | Konstrukce zámečnické |  |  |  | 0 |  | 0 |  | 0
Díl: | 771 | Podlahy z dlaždic a obklady | [8 empty] | SD
90 | 77101.1 | PODLAHY Z KERAMICKÝCH DLAŽDIC LEPENÉ DO TERAMOTMELU TL.5 MM Slinutá keramika pískového odstínu 300/300 mm ve standardu RAKO SANDSTONE DAA35270 PEI 5, diagonální klad na střih, tm.šedá spárovací hmota. Přechody v místě bez použití prahů - vložena pode dveřní křídlo oddělující Al lišta š.8-10mm. dle technické zprávy a výkresové dokumentace | M2 | 20.98 |  | 0 |  | 0 |  | 0 | B | OTSKP | - položky podlah a obkladů zahrnují kompletní podlahy a obklad, včetně úpravy podkladu, spojovací, spárové malty nebo tmely, dilatace, úpravy rohů, koutů, kolem otvorů, okrajů a pod. | P1, m.č.102 11,64= P2, m.č.106,110,111,112 3,42+1,47+2,24+2,21= Celkem: A+B=
90 | 77101.2 | SOKLY Z KERAMICKÝCH DLAŽDIC Sokly v80mm černé, materiál dtto (DSAJB273), spáry musí s dlažbou na sebe navazovat, dle technické zprávy a výkresové dokumentace | M2 | 27.549 |  | 0 |  | 0 |  | 0 | B | OTSKP | - položky podlah a obkladů zahrnují kompletní podlahy a obklad, včetně úpravy podkladu, spojovací, spárové malty nebo tmely, dilatace, úpravy rohů, koutů, kolem otvorů, okrajů a pod. | m.č.101 (1,55*2+0,225*2+0,40+0,80+0,30*2)*0,15= m.č.102 (0,90+1,25+1,70+0,20*2+0,65+2,20+0,55+0,60+0,65+0,25*2+1,00+3,55+0,25*2)*0,15= m.č.115 (3,60*2+4,30+0,40+0,50+0,30*2)*0,15= m.č.116 (3,60*2+4,35+0,40+0,50+0,30*2)*0,15= m.č.117 (3,60*2+4,30+0,40+0,50+0,30*2)*0,15= m.č.118 (4,00*2+3,30+0,65*2+0,30*2)*0,15= m.č.119 (4,00*2+3,30+0,65*2+0,30*2)*0,15= m.č.120 (4,00*2+3,30+0,65*2+0,30*2)*0,15= m.č.122 (0,075+1,25*6+0,645+0,40+1,28+2,80+3,325+9,65+0,50+1,05+0,075+3,30+14,75+4,20+1,80*2+2,50*2+0,10+2,50+1,60+5,15+0,30*16+0,40*4)*0,15= m.č.124 (0,075+0,40+3,05+3,175+2,75+0,85+0,40+0,30*2)*0,15= Celkem: A+B+C+D+E+F+G+H+I+J=
90 | 77101.3 | PODLAHY Z KERAMICKÝCH DLAŽDIC LEPENÉ DO TERAMOTMELU TL.5 MM Dlažba sprcha - slinutá keramika tmavě šedá 300/300 mm ve standardu RAKO SANDSTONE DAA352730 PEI 4, diagonální klad na střih, protiskluzná, tm.šedá spárovací hmota, dle technické zprávy a výkresové dokumentace | M2 | 3.16 |  | 0 |  | 0 |  | 0 | B | OTSKP | - položky podlah a obkladů zahrnují kompletní podlahy a obklad, včetně úpravy podkladu, spojovací, spárové malty nebo tmely, dilatace, úpravy rohů, koutů, kolem otvorů, okrajů a pod. | P3, m.č.107 0,81= P10, m.č.101 2,35= Celkem: A+B=
[6 empty] | 0 |  | 0 |  | 0 |  | OTSKP
S | Celkem za 771 | Podlahy z dlaždic a obklady |  |  |  | 0 |  | 0 |  | 0 |  | OTSKP
OTSKP
Díl: | 775 | Podlahy vlysové | [8 empty] | SD | OTSKP
91 | 77521.1 | PODLAHY POVLAKOVÉ PRYŽOVÉ čistící rohož před vstupem do budovy 800 x 1000 mm, dle technické zprávy | M2 | 0.8 |  | 0 |  | 0 |  | 0 | B | OTSKP | - položky podlah a obkladů zahrnují kompletní podlahy a obklad, včetně úpravy podkladu, spojovací, spárové malty nebo tmely, dilatace, úpravy rohů, koutů, kolem otvorů, okrajů a pod. | 1,00*0,80=
91 | 77521.2 | PODLAHY POVLAKOVÉ - ČISTÍCÍ ZÓNY čistící zóny kobercové v zádveří | M2 | 2.35 |  | 0 |  | 0 |  | 0 | B | OTSKP | - položky podlah a obkladů zahrnují kompletní podlahy a obklad, včetně úpravy podkladu, spojovací, spárové malty nebo tmely, dilatace, úpravy rohů, koutů, kolem otvorů, okrajů a pod. | skladba P10, 1.NP 2,35=
92 | 77522.1 | PODLAHY POVLAKOVÉ Z PLASTŮ (PVC) tvrzené PVC ve standartu TARKETT SUPREME - parketový vzor, vč.olištování ke stěně zaoblenou lištou v odstínu šedém dle zárubně dveří, do lepícího tmelu, vč.vyrovnávací stěrky 2 mm a penetrace, dle technické zprávy - skladby podlah a výkresové dokumentace | M2 | 26.72 |  | 0 |  | 0 |  | 0 | B | OTSKP | - položky podlah a obkladů zahrnují kompletní podlahy a obklad, včetně úpravy podkladu, spojovací, spárové malty nebo tmely, dilatace, úpravy rohů, koutů, kolem otvorů, okrajů a pod. | skladba P4, m.č.103, 104 a 105 10,71+10,56+5,45=
[6 empty] | 0 |  | 0 |  | 0
S | Celkem za 775 | Podlahy vlysové |  |  |  | 0 |  | 0 |  | 0
Díl: | 777 | Podlahy ze syntetických hmot | [8 empty] | SD
93 | 777115031R.3 | Samonivelační epoxidová stěrka + ochranný nátěr 2mm dle technické zprávy a výkresové dokumentace | M2 | 262.26 |  | 0 |  | 0 |  | 0 | B | R | - položky podlah a obkladů zahrnují kompletní podlahy a obklad, včetně úpravy podkladu, spojovací, spárové malty nebo tmely, dilatace, úpravy rohů, koutů, kolem otvorů, okrajů a pod. | m.č.122 205,19= m.č.124 10,74= 1.PP - kabelový prostor 3,30*4,20*3= m.č.125 1,78*0,40= m.č.115 - mezi pororošty 2,76*4,30-3,40*1,15*2-2,35*1,15= m.č.116 - mezi pororošty 2,76*4,30-3,40*1,15*2-2,35*1,15= m.č.117 - mezi pororošty 2,76*4,30-3,40*1,15*2-2,35*1,15= Celkem: A+B+C+D+E+F+G=
[6 empty] | 0 |  | 0 |  | 0
S | Celkem za 777 | Podlahy ze syntetických hmot |  |  |  | 0 |  | 0 |  | 0
Díl: | 781 | Obklady keramické | [8 empty] | SD
94 | 78171.1 | OBKLADY SOKLU Z PÁSKŮ CIHELNÝCH horizontálně na střih, ošetření impregnací proti graffiti, vč.spárování pytlovanou směsí v odstímu přírod.šedé - cementu, dle technické zprávy a výkresové dokumentace | M2 | 21.57 |  | 0 |  | 0 |  | 0 | B | OTSKP | - položky podlah a obkladů zahrnují kompletní podlahy a obklad, včetně úpravy podkladu, spojovací, spárové malty nebo tmely, dilatace, úpravy rohů, koutů, kolem otvorů, okrajů a pod. | 0,30*(4,15+31,00+0,313+14,25+31,00+4,15+0,313+13,625-3,375*3-1,625*2-2,00*2-0,90-2,00*3-1,625-1,00)=
94 | 78171.2 | OBKLADY STĚN Z KERAMICKÝCH DLAŽDIC keramika pískového odstínu 300/600 mm ve standardu RAKO SANDSTONE DAA35270, svislý klad na střih, tm.šedá spárovací hmota. Výška obkladu 1800 mm, ve sprše výška 3400 mm, ukončeno hranatou Al lištou š.8-10mm, dle technické zprávy a výkresové dokumentace | M2 | 52.675 |  | 0 |  | 0 |  | 0 | B | OTSKP | - položky podlah a obkladů zahrnují kompletní podlahy a obklad, včetně úpravy podkladu, spojovací, spárové malty nebo tmely, dilatace, úpravy rohů, koutů, kolem otvorů, okrajů a pod. | m.č.106 (1,475+1,20+0,10+0,20+0,30+0,80+2,475-0,70+1,80)*2,10= m.č.107 (0,90*3+0,30+0,10)*2,10= m.č.110 (1,20+1,225)*2*2,10-0,70*1,97= m.č.111 (1,825+1,225)*2*2,10-0,70*1,97*2= m.č.112 (1,78+1,225)*2*2,10-1,97*0,70= Celkem: A+B+C+D+E=
[6 empty] | 0 |  | 0 |  | 0 |  | OTSKP
S | Celkem za 781 | Obklady keramické |  |  |  | 0 |  | 0 |  | 0
Díl: | 783 | Nátěry | [8 empty] | SD
95 | 78312.1 | PROTIKOROZ OCHRANA OCEL KONSTR NÁTĚREM VÍCEVRST nátěry zámečnických prvků dvojnásobné, vč. základního nátěru | M2 | 8.388 |  | 0 |  | 0 |  | 0 | B | OTSKP | - položky nátěrů zahrnují kompletní povlaky (i různobarevné), včetně úpravy podkladu (odmaštění, odrezivění, odstranění starých nátěrů a nečistot) a jeho vyspravení, provedení nátěru předepsaným postupem a splnění všech požadavků daných technologickým předpisem. | K7 - hrázdění 0,197*36,00= Konzola pro kladkostroj 0,036*36,00= Celkem: A+B=
96 | 783812110R.1 | Nátěr olej stěn 2x+1x em+2x tmel | M2 | 75.732 |  | 0 |  | 0 |  | 0 | B | R | - položky nátěrů zahrnují kompletní povlaky (i různobarevné), včetně úpravy podkladu (odmaštění, odrezivění, odstranění starých nátěrů a nečistot) a jeho vyspravení, provedení nátěru předepsaným postupem a splnění všech požadavků daných technologickým předpisem. | m.č.113 (3,115*2+2,40+0,30+0,40+0,30*2)*2,40= m.č.114 (3,115*2+2,40+0,30+0,40+0,30*2)*2,40= m.č.121 (4,00*2+2,395+0,40+0,30+0,30*2)*2,40= Celkem: A+B+C=
97 | 78382.1 | NÁTĚRY BETON KONSTR - IZOLAČNÍ NÁTĚR nátěr záchytné havarijní olejové jímky a záchytné jímky v místnostech tlumivek č.113,114 a 121 proti ropným produktům (např.2x MAPECOAT 124 + penetrační nátěr BIBLOCK, dle technické zprávy a výkresové dokumentace | M2 | 278.143 |  | 0 |  | 0 |  | 0 | B | OTSKP | - položky nátěrů zahrnují kompletní povlaky (i různobarevné), včetně úpravy podkladu (odmaštění, odrezivění, odstranění starých nátěrů a nečistot) a jeho vyspravení, provedení nátěru předepsaným postupem a splnění všech požadavků daných technologickým předpisem. | pod m.č.115 a 117 (3,40+1,10)*2*1,20*6+(2,35+1,10)*1,20*3= 3,40*1,10*6+2,35*1,10*3+(1,00+0,30)*2*0,40*6+(0,30*0,30+0,30*0,30*4)*3= pod m.č.118-120 (3,10+3,85)*2*1,00*3= 3,10*3,85*3= (0,75+0,40)*2*3,85*6+(0,30*0,30+0,30*0,30*4)*3= podlaha + sokl m.č.113,114,121 2,40*3,115+(2,40+3,115)*2*0,15+(1,42+0,90)*2*0,10= 2,40*3,115+(2,40+3,115)*2*0,15+(1,42+0,90)*2*0,10= 2,395*4,00+(2,395+4,00)*2*0,15+(1,42+0,90)*2*0,10= Celkem: A+B+C+D+E+F+G+H=
[6 empty] | 0 |  | 0 |  | 0
S | Celkem za 783 | Nátěry |  |  |  | 0 |  | 0 |  | 0
Díl: | 784 | Malby | [8 empty] | SD
98 | 78445 | MALBY POVRCHŮ Z MALÍŘSKÝCH SMĚSÍ BÍLÉ DVOJNÁSOBNÉ stropů a stěn, dle technické zprávy a výkresové dokumenatace | M2 | 2005.256 |  | 0 |  | 0 |  | 0 | B | OTSKP | - popisy prací zahrnují veškerý materiál, výrobky a polotovary, včetně mimostaveništní a vnitrostaveništní dopravy (rovněž přesuny), včetně naložení a složení,případně s uložením. | stropy m.č.101 2,35= m.č.102 11,64= m.č.103 10,71= m.č.104 10,56= m.č.105 5,45= m.č.106 3,42= m.č.107 0,81= m.č.108 14,99= m.č.109 16,88= m.č.110 1,47= m.č.111 2,24= m.č.112 2,21= m.č.113 8,14= m.č.114 8,14= m.č.115 16,94= m.č.116 3,60*4,70= m.č.117 13,98= m.č.118 13,98= m.č.119 13,98= m.č.120 13,98= m.č.121 9,58= m.č.122 205,19= m.č.123 3,00*4,00= m.č.124 10,74= m.č.125 4,92= stěny m.č.101 (1,675+1,35)*2*4,40-0,90*1,97*2+(1,97*2+0,90)*0,30= m.č.102 (0,90+3,65+1,20+3,65+3,275+1,35+5,375+1,35)*4,40-0,90*1,97*2-0,70*1,97*3-0,80*1,97*2)= m.č.103 (3,50+3,06)*2*4,40-0,80*1,97= m.č.104 (3,45+3,06)*2*4,40-0,80*1,97-1,50*1,00*2+(1,50*2+1,00)*0,30*2= m.č.105 (2,475+2,20)*2*4,40-0,70*1,97*2-1,00*1,00+1,00*3*0,30= m.č.106 (2,475+1,80)*2*(4,40-2,10)-1,00*1,00+1,00*0,30*2= m.č.107 0,90*4*(4,40-2,10)-0,60*2,30= m.č.108 (3,625+3,50+0,15+1,00+1,20+0,60+2,60+3,915)*4,40-1,00*1,50-0,80*1,97+(1,50*2+1,00)*0,30= m.č.109 (5,075+3,325)*2*4,40-0,80*1,97-1,50*1,20= m.č.110 (1,20+1,225)*2*(4,40-1,80)= m.č.111 (1,825+1,225)*2*(4,40-1,80)= m.č.112 (1,78+1,225)*2*(4,40-1,80)= m.č.113 (2,40+3,115)*2*4,40-1,625*3,15+(3,15*2+1,625)*0,30= m.č.114 (2,40+3,115)*2*4,40-1,625*3,15+(3,15*2+1,625)*0,30= m.č.115 (3,60+4,30)*2*4,65-3,375*3,65+(3,65*2+3,375)*0,30= m.č.116 3,60*6,535+3,60*8,236+4,35*(6,535+8,236)/2*2-3,375*3,65+(3,65*2+3,375)*0,30= m.č.117 (3,60+4,30)*2*4,65-3,375*3,65+(3,65*2+3,375)*0,30= m.č.118 (3,30+4,00)*2*4,40-2,00*3,15+(3,15*2+2,00)*0,30= m.č.119 (3,30+4,00)*2*4,40-2,00*3,15+(3,15*2+2,00)*0,30= m.č.120 (3,30+4,00)*2*4,40-2,00*3,15+(3,15*2+2,00)*0,30= m.č.121 (2,395+4,00)*2*4,40-1,625*3,15+(3,15*2+1,625)*0,30= m.č.122 ((20,95+12,825)*2+4,20*2+(17,51+0,20)*2+2,50*2)*4,40-2,00*3,15-1,00*1,50*6-1,00*3,15-0,80*1,97-2,035*4,40-1,50*1,20+(3,15*2+2,00)*0,30+(1,50*2+1,00)*0,30*6+(3,15*2+1,00)*0,30+(4,40*2+2,035)*0,40+(1,50+1,20)*2*0,30= m.č.123 (4,00+1,30)*2*4,40-0,80*1,97= Celkem: A+B+C+D+E+F+G+H+I+J+K+L+M+N+O+Z+Q+R+S+T+U+V+W+X+Y+AA+AB+AC+AD+AE+AF+AG+AH+AI+AJ+AK+AL+AM+AN+AO+AP+AQ+AR+AS+AT+AU+AV+AW=
[6 empty] | 0 |  | 0 |  | 0 |  | OTSKP
S | Celkem za 784 | Malby |  |  |  | 0 |  | 0 |  | 0 |  | OTSKP
OTSKP
Díl: | 8 | Potrubí | [8 empty] | SD | OTSKP
99 | 872R.1 | STAVEBNÍ PRÁCE PRO ZT stavební práce pro ZT, vč.zemních prací - viz samostatný rozpočet | KPL | 1 |  | 0 |  | 0 |  | 0 | B | R | - položky pro konstrukce na trubním vedení zahrnují kompletní konstrukce trubního vedení a to buď ve spojení s potrubím nebo samostatně. Zahrnují rovněž úpravy typových konstrukcí, spojovací a těsnící materiál, předepsané povrchové úpravy, máčení cihel, vyspárování a pod. Šachty, vpustě, kabelové komory zahrnují i poklopy s rámem, mříže s rámem, koše na bahno, stupadla, žebříky, stropy z bet. dílců a pod. - popisy prací zahrnují veškerý materiál, výrobky a polotovary, včetně mimostaveništní a vnitrostaveništní dopravy (rovněž přesuny), včetně naložení a složení,případně s uložením.
100 | 87627 | CHRÁNIČKY Z TRUB PLASTOVÝCH DN DO 100MM chráničky PVC d 110 mm mezi kabelovými komorami a trakční měnírnou, prostupy ve stěnách ŽB vany v tlakotěsném provedení, vč.napojení izolační fólie, dle technické zprávy a výkresové dokumentace | M | 56.3 |  | 0 |  | 0 |  | 0 | B | OTSKP | - položky pro zhotovení potrubí platí bez ohledu na sklon. - výrobní dokumentaci (včetně technologického předpisu) - dodání veškerého trubního a pomocného materiálu (trouby, trubky, tvarovky, spojovací a těsnící materiál a pod.), podpěrných, závěsných a upevňovacích prvků, včetně potřebných úprav - úprava a příprava podkladu a podpěr, očištění a ošetření podkladu a podpěr - zřízení plně funkčního potrubí, kompletní soustavy, podle příslušného technologického předpisu - zřízení potrubí i jednotlivých částí po etapách, včetně pracovních spar a spojů, pracovního zaslepení konců a pod. - úprava prostupů, průchodů šachtami a komorami, okolí podpěr a vyústění, zaústění, napojení, vyvedení a upevnění odpad. výustí - ochrana potrubí nátěrem (vč. úpravy povrchu), případně izolací, nejsou-li tyto práce předmětem jiné položky - úprava, očištění a ošetření prostoru kolem potrubí - položky platí pro práce prováděné v prostoru zapaženém i nezapaženém a i v kolektorech, chráničkách - položky zahrnují i práce spojené s nutnými obtoky, převáděním a čerpáním vody - u ocelového potrubí opláštění dle dokumentace a nutné opravy opláštění při jeho poškození | 7,00*8= 0,30= Celkem: A+B=
101 | 87633 | CHRÁNIČKY Z TRUB PLASTOVÝCH DN DO 150MM chráničky PVC d 160 mm mezi kabelovými komorami a trakční měnírnou, prostupy ve stěnách ŽB vany v tlakotěsném provedení, vč.napojení izolační fólie, dle technické zprávy a výkresové dokumentace | M | 111 |  | 0 |  | 0 |  | 0 | B | OTSKP | - položky pro zhotovení potrubí platí bez ohledu na sklon. - výrobní dokumentaci (včetně technologického předpisu) - dodání veškerého trubního a pomocného materiálu (trouby, trubky, tvarovky, spojovací a těsnící materiál a pod.), podpěrných, závěsných a upevňovacích prvků, včetně potřebných úprav - úprava a příprava podkladu a podpěr, očištění a ošetření podkladu a podpěr - zřízení plně funkčního potrubí, kompletní soustavy, podle příslušného technologického předpisu - zřízení potrubí i jednotlivých částí po etapách, včetně pracovních spar a spojů, pracovního zaslepení konců a pod. - úprava prostupů, průchodů šachtami a komorami, okolí podpěr a vyústění, zaústění, napojení, vyvedení a upevnění odpad. výustí - ochrana potrubí nátěrem (vč. úpravy povrchu), případně izolací, nejsou-li tyto práce předmětem jiné položky - úprava, očištění a ošetření prostoru kolem potrubí - položky platí pro práce prováděné v prostoru zapaženém i nezapaženém a i v kolektorech, chráničkách - položky zahrnují i práce spojené s nutnými obtoky, převáděním a čerpáním vody - u ocelového potrubí opláštění dle dokumentace a nutné opravy opláštění při jeho poškození | 6,30*5= 5,30*15= Celkem: A+B=
102 | 87634 | CHRÁNIČKY Z TRUB PLASTOVÝCH DN DO 200MM chráničky PVC d 160 mm mezi kabelovými komorami a trakční měnírnou, prostupy ve stěnách ŽB vany v tlakotěsném provedení, vč.napojení izolační fólie, dle technické zprávy a výkresové dokumentace | M | 158.8 |  | 0 |  | 0 |  | 0 | B | OTSKP | - položky pro zhotovení potrubí platí bez ohledu na sklon. - výrobní dokumentaci (včetně technologického předpisu) - dodání veškerého trubního a pomocného materiálu (trouby, trubky, tvarovky, spojovací a těsnící materiál a pod.), podpěrných, závěsných a upevňovacích prvků, včetně potřebných úprav - úprava a příprava podkladu a podpěr, očištění a ošetření podkladu a podpěr - zřízení plně funkčního potrubí, kompletní soustavy, podle příslušného technologického předpisu - zřízení potrubí i jednotlivých částí po etapách, včetně pracovních spar a spojů, pracovního zaslepení konců a pod. - úprava prostupů, průchodů šachtami a komorami, okolí podpěr a vyústění, zaústění, napojení, vyvedení a upevnění odpad. výustí - ochrana potrubí nátěrem (vč. úpravy povrchu), případně izolací, nejsou-li tyto práce předmětem jiné položky - úprava, očištění a ošetření prostoru kolem potrubí - položky platí pro práce prováděné v prostoru zapaženém i nezapaženém a i v kolektorech, chráničkách - položky zahrnují i práce spojené s nutnými obtoky, převáděním a čerpáním vody - u ocelového potrubí opláštění dle dokumentace a nutné opravy opláštění při jeho poškození | 5,00*24= 5,30*6= 3,50*2= Celkem: A+B+C=
103 | 895112R.1 | STUDNA PRO ČERP VODY Z BETON DÍLCŮ Šn80 kompletní studna hl.1,50 m, vč.zemních prací, zřízení studny a její zrušení po ukončení čerpání vody | KUS | 2 |  | 0 |  | 0 |  | 0 | B | R | - položky pro konstrukce na trubním vedení zahrnují kompletní konstrukce trubního vedení a to buď ve spojení s potrubím nebo samostatně. Zahrnují rovněž úpravy typových konstrukcí, spojovací a těsnící materiál, předepsané povrchové úpravy, máčení cihel, vyspárování a pod. Šachty, vpustě, kabelové komory zahrnují i poklopy s rámem, mříže s rámem, koše na bahno, stupadla, žebříky, stropy z bet. dílců a pod. - dodání dílce požadovaného tvaru a vlastností, jeho skladování, doprava a osazení do definitivní polohy, včetně komplexní technologie výroby a montáže dílců, ošetření a ochrana dílců, - u dílců železobetonových a předpjatých veškerá výztuž, případně i tuhé kovové prvky a závěsná oka, - úpravy a zařízení pro uložení a transport dílce, - veškeré požadované úpravy dílců, včetně doplňkových konstrukcí a vybavení, - sestavení dílce na stavbě včetně montážních zařízení,plošin a prahů a pod., - výplň, těsnění a tmelení spár a spojů, - očištění a ošetření úložných ploch, - zednické výpomoce pro montáž dílců, - označení dílce výrobním štítkem nebo jiným způsobem, - úpravy dílce pro dodržení požadované přesnosti jeho osazení, včetně případných měření, - veškerá zařízení pro zajištění stability v každém okamžiku, - další práce dané případně specifikací k příslušnému prefabrik. dílci (úprava pohledových ploch, příp. rubových ploch, osazení měřících zařízení, zkoušení a měření dílců a pod.). | 2=
104 | 89810.1 | KABEL KOMORY Z PLASTU kabelové šachty PE vodotěsné s kovovým víkem 1100 x 1095 mm, hl.1620mm, kompletní D+M, vč.dopravy, dle technické zprávy a výkresové dokumentace | KUS | 15 |  | 0 |  | 0 |  | 0 | B | OTSKP | - položky pro konstrukce na trubním vedení zahrnují kompletní konstrukce trubního vedení a to buď ve spojení s potrubím nebo samostatně. Zahrnují rovněž úpravy typových konstrukcí, spojovací a těsnící materiál, předepsané povrchové úpravy, máčení cihel, vyspárování a pod. Šachty, vpustě, kabelové komory zahrnují i poklopy s rámem, mříže s rámem, koše na bahno, stupadla, žebříky, stropy z bet. dílců a pod. - dodání dílce požadovaného tvaru a vlastností, jeho skladování, doprava a osazení do definitivní polohy, včetně komplexní technologie výroby a montáže dílců, ošetření a ochrana dílců, - u dílců železobetonových a předpjatých veškerá výztuž, případně i tuhé kovové prvky a závěsná oka, - úpravy a zařízení pro uložení a transport dílce, - veškeré požadované úpravy dílců, včetně doplňkových konstrukcí a vybavení, - sestavení dílce na stavbě včetně montážních zařízení,plošin a prahů a pod., - výplň, těsnění a tmelení spár a spojů, - očištění a ošetření úložných ploch, - zednické výpomoce pro montáž dílců, - označení dílce výrobním štítkem nebo jiným způsobem, - úpravy dílce pro dodržení požadované přesnosti jeho osazení, včetně případných měření, - veškerá zařízení pro zajištění stability v každém okamžiku, - další práce dané případně specifikací k příslušnému prefabrik. dílci (úprava pohledových ploch, příp. rubových ploch, osazení měřících zařízení, zkoušení a měření dílců a pod.). | 15=
104 | 89810.2 | KABEL KOMORY Z PLASTU kabelové šachty PE vodotěsné s kovovým víkem 1695 x 1100 mm, hl.1620mm, kompletní D+M, vč.dopravy, dle technické zprávy a výkresové dokumentace | KUS | 1 |  | 0 |  | 0 |  | 0 | B | OTSKP | - položky pro konstrukce na trubním vedení zahrnují kompletní konstrukce trubního vedení a to buď ve spojení s potrubím nebo samostatně. Zahrnují rovněž úpravy typových konstrukcí, spojovací a těsnící materiál, předepsané povrchové úpravy, máčení cihel, vyspárování a pod. Šachty, vpustě, kabelové komory zahrnují i poklopy s rámem, mříže s rámem, koše na bahno, stupadla, žebříky, stropy z bet. dílců a pod. - dodání dílce požadovaného tvaru a vlastností, jeho skladování, doprava a osazení do definitivní polohy, včetně komplexní technologie výroby a montáže dílců, ošetření a ochrana dílců, - u dílců železobetonových a předpjatých veškerá výztuž, případně i tuhé kovové prvky a závěsná oka, - úpravy a zařízení pro uložení a transport dílce, - veškeré požadované úpravy dílců, včetně doplňkových konstrukcí a vybavení, - sestavení dílce na stavbě včetně montážních zařízení,plošin a prahů a pod., - výplň, těsnění a tmelení spár a spojů, - očištění a ošetření úložných ploch, - zednické výpomoce pro montáž dílců, - označení dílce výrobním štítkem nebo jiným způsobem, - úpravy dílce pro dodržení požadované přesnosti jeho osazení, včetně případných měření, - veškerá zařízení pro zajištění stability v každém okamžiku, - další práce dané případně specifikací k příslušnému prefabrik. dílci (úprava pohledových ploch, příp. rubových ploch, osazení měřících zařízení, zkoušení a měření dílců a pod.). | 1=
105 | 899121.1 | PROTIDEŠŤOVÉ ŽALUZIE PŽA-P vel.2000 x 630 mm, s rámem a sítí proti hmyzu, materiál ocel PZ, vč.osazení pozedního rámu do otvoru, dle technické zprávy a výpisu zámečnických prvků ozn.Z/15 | KUS | 5 |  | 0 |  | 0 |  | 0 | B | OTSKP | Položka samostatné poklopy, samostatné mříže zahrnuje i rámy | 5=
105 | 899121.2 | PROTIDEŠŤOVÉ ŽALUZIE PŽA-P vel.1600 x 630 mm, s rámem a sítí proti hmyzu, materiál ocel PZ, vč.osazení pozedního rámu do otvoru, dle technické zprávy a výpisu zámečnických prvků ozn.Z/16 | KUS | 3 |  | 0 |  | 0 |  | 0 | B | OTSKP | Položka samostatné poklopy, samostatné mříže zahrnuje i rámy | 3=
105 | 899121.3 | PROTIDEŠŤOVÉ ŽALUZIE PŽA-P vel.1000 x 630 mm, s rámem a sítí proti hmyzu, materiál ocel PZ, vč.osazení pozedního rámu do otvoru, dle technické zprávy a výpisu zámečnických prvků ozn.Z/19 | KUS | 1 |  | 0 |  | 0 |  | 0 | B | OTSKP | Položka samostatné poklopy, samostatné mříže zahrnuje i rámy | 1=
105 | 899121.4 | SESTAVA PROTIDEŠŤOVÝCH ŽALUZIÍ PŽA-P vel.2760 x 1400 mm, s rámem, 4x protidešťová žaluzie 630 x 1400 mm se sítěmi proti hmyzu, materiál ocel PZ, vč.osazení pozedního rámu do otvoru, dle technické zprávy a výpisu zámečnických prvků ozn.Z/17 A z/20 | KPL | 2 |  | 0 |  | 0 |  | 0 | B | OTSKP | Položka samostatné poklopy, samostatné mříže zahrnuje i rámy | 2=
105 | 899121.5 | SESTAVA PROTIDEŠŤOVÝCH ŽALUZIÍ PŽA-P vel.2760 x 800 mm, s rámem, 4x protidešťová žaluzie 630 x 800 mm se sítěmi proti hmyzu, materiál ocel PZ, vč.osazení pozedního rámu do otvoru, dle technické zprávy a výpisu zámečnických prvků ozn.Z/18 a Z/21 | KPL | 1 |  | 0 |  | 0 |  | 0 | B | OTSKP | Položka samostatné poklopy, samostatné mříže zahrnuje i rámy | 1=
[6 empty] | 0 |  | 0 |  | 0
S | Celkem za 8 | Potrubí |  |  |  | 0 |  | 0 |  | 0
Díl: | 9 | Ostatní konstrukce a práce | [8 empty] | SD
107 | 936001R.2 | HASÍCÍ PŘÍSTROJE SNĚHOVÉ 5 KG položka zahrnuje objednatelem povolené náklady na hasící zařízení zhotovitele | KUS | 13 |  | 0 |  | 0 |  | 0 | B | R | položka obsahuje montáž a dodávku hasícího přístroje
108 | 93650R.2 | DOPLŇK KONSTR KOVOVÉ - MONTÁŽ rám rozvodny 22kV z kompozitních materiálů v m.č.122, dodávka součást technologie, pouze montáž, dle technické zprávy, výkres.dokumentace a výpisu zámečnických prvků ozn.Z/35 | KUS | 1 |  | 0 |  | 0 |  | 0 | B | R | - dílenská dokumentace, včetně technologického předpisu spojování, - dodání materiálu v požadované kvalitě a výroba konstrukce i dílenská (včetně pomůcek, přípravků a prostředků pro výrobu) bez ohledu na náročnost a její hmotnost, dílenská montáž, - dodání spojovacího materiálu, - zřízení montážních a dilatačních spojů, spar, včetně potřebných úprav, vložek, opracování, očištění a ošetření, - podpěr. konstr. a lešení všech druhů pro montáž konstrukcí i doplňkových, včetně požadovaných otvorů, ochranných a bezpečnostních opatření a základů pro tyto konstrukce a lešení, - jakákoliv doprava a manipulace dílců a montážních sestav, včetně dopravy konstrukce z výrobny na stavbu, - montáž konstrukce na staveništi, včetně montážních prostředků a pomůcek a zednických výpomocí, - montážní dokumentace včetně technologického předpisu montáže, - výplň, těsnění a tmelení spar a spojů, - čištění konstrukce a odstranění všech vrubů (vrypy, otlačeniny a pod.), - veškeré druhy opracování povrchů, včetně úprav pod nátěry a pod izolaci, - veškeré druhy dílenských základů a základních nátěrů a povlaků, - všechny druhy ocelového kotvení, - dílenskou přejímku a montážní prohlídku, včetně požadovaných dokladů, - zřízení kotevních otvorů nebo jam, nejsou-li částí jiné konstrukce, jejich úpravy, očištění a ošetření, - osazení kotvení nebo přímo částí konstrukce do podpůrné konstrukce nebo do zeminy, - výplň kotevních otvorů (příp. podlití patních desek) maltou, betonem nebo jinou speciální hmotou, vyplnění jam zeminou, - ošetření kotevní oblasti proti vzniku trhlin, vlivu povětrnosti a pod., - osazení nivelačních značek, včetně jejich zaměření, označení znakem výrobce a vyznačení letopočtu. Dokumentace pro zadání stavby může dále předepsat že cena položky ještě obsahuje například: - veškeré druhy protikorozní ochrany a nátěry konstrukcí, - žárové zinkování ponorem nebo žárové stříkání (metalizace) kovem, - zvláštní spojovací prostředky, rozebíratelnost konstrukce, - osazení měřících zařízení a úpravy pro ně - ochranná opatření před účinky bludných proudů - ochranu před přepětím.
108 | 93650R.3 | KONTROLNÍ MĚŘÍCÍ BODY PRO MĚŘENÍ BLUDNÝCH PROUDŮ ukonč. v plast.skříňce, vč.dodávky, montáže a povrchové úpravy, dle technické zprávy a projektové dokumentace | KPL | 4 |  | 0 |  | 0 |  | 0 | B | R | - dílenská dokumentace, včetně technologického předpisu spojování, - dodání materiálu v požadované kvalitě a výroba konstrukce i dílenská (včetně pomůcek, přípravků a prostředků pro výrobu) bez ohledu na náročnost a její hmotnost, dílenská montáž, - dodání spojovacího materiálu, - zřízení montážních a dilatačních spojů, spar, včetně potřebných úprav, vložek, opracování, očištění a ošetření, - podpěr. konstr. a lešení všech druhů pro montáž konstrukcí i doplňkových, včetně požadovaných otvorů, ochranných a bezpečnostních opatření a základů pro tyto konstrukce a lešení, - jakákoliv doprava a manipulace dílců a montážních sestav, včetně dopravy konstrukce z výrobny na stavbu, - montáž konstrukce na staveništi, včetně montážních prostředků a pomůcek a zednických výpomocí, - montážní dokumentace včetně technologického předpisu montáže, - výplň, těsnění a tmelení spar a spojů, - čištění konstrukce a odstranění všech vrubů (vrypy, otlačeniny a pod.), - veškeré druhy opracování povrchů, včetně úprav pod nátěry a pod izolaci, - veškeré druhy dílenských základů a základních nátěrů a povlaků, - všechny druhy ocelového kotvení, - dílenskou přejímku a montážní prohlídku, včetně požadovaných dokladů, - zřízení kotevních otvorů nebo jam, nejsou-li částí jiné konstrukce, jejich úpravy, očištění a ošetření, - osazení kotvení nebo přímo částí konstrukce do podpůrné konstrukce nebo do zeminy, - výplň kotevních otvorů (příp. podlití patních desek) maltou, betonem nebo jinou speciální hmotou, vyplnění jam zeminou, - ošetření kotevní oblasti proti vzniku trhlin, vlivu povětrnosti a pod., - osazení nivelačních značek, včetně jejich zaměření, označení znakem výrobce a vyznačení letopočtu. Dokumentace pro zadání stavby může dále předepsat že cena položky ještě obsahuje například: - veškeré druhy protikorozní ochrany a nátěry konstrukcí, - žárové zinkování ponorem nebo žárové stříkání (metalizace) kovem, - zvláštní spojovací prostředky, rozebíratelnost konstrukce, - osazení měřících zařízení a úpravy pro ně - ochranná opatření před účinky bludných proudů - ochranu před přepětím.
108 | 93650R.4 | DOPLŇK KONSTR KOVOVÉ - MONTÁŽ rám rozvodny 22kV v m.č.122, dodávka součást technologie, pouze montáž, dle technické zprávy, výkres.dokumentace a výpisu zámečnických prvků ozn.Z/35 | KUS | 3 |  | 0 |  | 0 |  | 0 | B | R | - dílenská dokumentace, včetně technologického předpisu spojování, - dodání materiálu v požadované kvalitě a výroba konstrukce i dílenská (včetně pomůcek, přípravků a prostředků pro výrobu) bez ohledu na náročnost a její hmotnost, dílenská montáž, - dodání spojovacího materiálu, - zřízení montážních a dilatačních spojů, spar, včetně potřebných úprav, vložek, opracování, očištění a ošetření, - podpěr. konstr. a lešení všech druhů pro montáž konstrukcí i doplňkových, včetně požadovaných otvorů, ochranných a bezpečnostních opatření a základů pro tyto konstrukce a lešení, - jakákoliv doprava a manipulace dílců a montážních sestav, včetně dopravy konstrukce z výrobny na stavbu, - montáž konstrukce na staveništi, včetně montážních prostředků a pomůcek a zednických výpomocí, - montážní dokumentace včetně technologického předpisu montáže, - výplň, těsnění a tmelení spar a spojů, - čištění konstrukce a odstranění všech vrubů (vrypy, otlačeniny a pod.), - veškeré druhy opracování povrchů, včetně úprav pod nátěry a pod izolaci, - veškeré druhy dílenských základů a základních nátěrů a povlaků, - všechny druhy ocelového kotvení, - dílenskou přejímku a montážní prohlídku, včetně požadovaných dokladů, - zřízení kotevních otvorů nebo jam, nejsou-li částí jiné konstrukce, jejich úpravy, očištění a ošetření, - osazení kotvení nebo přímo částí konstrukce do podpůrné konstrukce nebo do zeminy, - výplň kotevních otvorů (příp. podlití patních desek) maltou, betonem nebo jinou speciální hmotou, vyplnění jam zeminou, - ošetření kotevní oblasti proti vzniku trhlin, vlivu povětrnosti a pod., - osazení nivelačních značek, včetně jejich zaměření, označení znakem výrobce a vyznačení letopočtu. Dokumentace pro zadání stavby může dále předepsat že cena položky ještě obsahuje například: - veškeré druhy protikorozní ochrany a nátěry konstrukcí, - žárové zinkování ponorem nebo žárové stříkání (metalizace) kovem, - zvláštní spojovací prostředky, rozebíratelnost konstrukce, - osazení měřících zařízení a úpravy pro ně - ochranná opatření před účinky bludných proudů - ochranu před přepětím.
109 | 93884.1 | OŠETŘENÍ KONSTRUKCÍ ZAKRYTÍM FÓLIÍ - PAROZÁBRANA dle technické zprávy a výkresové dokumentace | M2 | 456.924 |  | 0 |  | 0 |  | 0 | B | OTSKP | Popisy prací zahrnují veškerý materiál, výrobky a polotovary, včetně mimostaveništní a vnitrostaveništní dopravy (rovněž přesuny), včetně naložení a složení,případně s uložením. | (13,625-0,20*2)*(4,15+31,00-0,30*2)=
110 | 93884R.2 | PLASTOVÉ VĚTRACÍ MŘÍŽKY dle technické zprávy a výkresové dokumentace 150x150mm, dodávka + montáž | KUS | 3 |  | 0 |  | 0 |  | 0 | B | R | Popisy prací zahrnují veškerý materiál, výrobky a polotovary, včetně mimostaveništní a vnitrostaveništní dopravy (rovněž přesuny), včetně naložení a složení,případně s uložením. | 1+2=
[6 empty] | 0 |  | 0 |  | 0
S | Celkem za 9 | Ostatní konstrukce a práce |  |  |  | 0 |  | 0 |  | 0
Díl: | 91 | Doplňující konstrukce a práce | [8 empty] | SD
106 | 91275.1 | ZÁVORA kompletní zábrana proti vstupu do prostoru transformátorů - ocel.pozink.úhelníky (2ks) kotvené do ostění + dřevěné prkno hoblované 100/25, L=3,75 m, dle technické zprávy, výkresové dokumentace a výpisu zámečnických prvků | KUS | 3 |  | 0 |  | 0 |  | 0 | B | OTSKP | Popisy prací zahrnují veškerý materiál, výrobky a polotovary, včetně mimostaveništní a vnitrostaveništní dopravy (rovněž přesuny), včetně naložení a složení,případně s uložením. | m.č.115, 116 a 117 3=
106 | 91275.2 | ZÁVORA kompletní zábrana proti vstupu do prostoru tlumivky - ocel.pozink.úhelníky (2ks) kotvené do ostění + dřevěné prkno hoblované 100/25, L=2,40 m, dle technické zprávy, výkresové dokumentace a výpisu zámečnických prvků | KUS | 3 |  | 0 |  | 0 |  | 0 | B | OTSKP | Popisy prací zahrnují veškerý materiál, výrobky a polotovary, včetně mimostaveništní a vnitrostaveništní dopravy (rovněž přesuny), včetně naložení a složení,případně s uložením. | m.č.118, 119 a 120 3=
[6 empty] | 0 |  | 0 |  | 0
S | Celkem za 91 | Doplňující konstrukce a práce |  |  |  | 0 |  | 0 |  | 0
Díl: | 95 | Doplňující konstrukce a práce | [8 empty] | SD
111 | 952901221R.1 | Vyčištění budov průmyslový objekt | M2 | 813.663 |  | 0 |  | 0 |  | 0 | B | R | Vyčištění budov nebo objektů před předáním do užívání budov bytové nebo občanské výstavby - zametení a umytí podlah, dlažeb, obkladů, schodů v místnostech, chodbách a schodištích, vyčištění a umytí oken, dveří s rámy, zárubněmi, umytí a vyčištění jiných zasklených a natíraných ploch a zařizovacích předmětů, při světlé výšce podlaží do 4m | 13,525*(21,35+3,40)= 13,625*(4,15+31,00)= Celkem: A+B=
[6 empty] | 0 |  | 0 |  | 0
S | Celkem za 95 | Doplňující konstrukce a práce |  |  |  | 0 |  | 0 |  | 0
Díl: | 990 | Poplatky za skládky | [8 empty] | SD
1 | 014102.01 | POPLATKY ZA SKLÁDKU kat.číslo 17 05 04 " Čistá výkopová zemina " | T | 2291.487 |  | 0 |  | 0 |  | 0 | B | Odpady | Položka obsahuje veškeré poplatky provozovateli skládky související s převzetím, uložením, ppř. likvidací odpadu. Položka neobsahuje náklady spojené s dopravou z místa stavby na místo převzetí provozovatele skládky. Položky se užije: 1. jak v případě vlastního skládkování 2. tak v případě využití provozovatelem skládky pro terénní úpravy 3. tak v případě využití provozovatelem skládky pro rekultivace V případě, že je možné dvojí využití v rámci jednoho objektu, použije se položky dvakrát a odliší se variantou. | z výkopů pro měnírnu 1421,723*1,60= z výkopů pro ZTI - viz samostatný rozpočet 16,73= Celkem: A+B=
2 | 014102.07 | POPLATKY ZA SKLÁDKU kat.číslo 02 01 03 " smýcené stromy a keře " | T | 6 |  | 0 |  | 0 |  | 0 | B | Odpady | Položka obsahuje veškeré poplatky provozovateli skládky související s převzetím, uložením, ppř. likvidací odpadu. Položka neobsahuje náklady spojené s dopravou z místa stavby na místo převzetí provozovatele skládky. Položky se užije: 1. jak v případě vlastního skládkování 2. tak v případě využití provozovatelem skládky pro terénní úpravy 3. tak v případě využití provozovatelem skládky pro rekultivace V případě, že je možné dvojí využití v rámci jednoho objektu, použije se položky dvakrát a odliší se variantou.
3 | 014102.98 | POPLATKY ZA SKLÁDKU - viz samostatný rozpočet VZT část 1 "Vzduchotechnika" | KPL | 1 |  | 0 |  | 0 |  | 0 | B | Odpady | Položka obsahuje veškeré poplatky provozovateli skládky související s převzetím, uložením, ppř. likvidací odpadu. Položka neobsahuje náklady spojené s dopravou z místa stavby na místo převzetí provozovatele skládky. Položky se užije: 1. jak v případě vlastního skládkování 2. tak v případě využití provozovatelem skládky pro terénní úpravy 3. tak v případě využití provozovatelem skládky pro rekultivace V případě, že je možné dvojí využití v rámci jednoho objektu, použije se položky dvakrát a odliší se variantou.
3 | 014102.98 | POPLATKY ZA SKLÁDKU - viz samostatný rozpočet vytápění a MaR | KPL | 1 |  | 0 |  | 0 |  | 0 | B | Odpady | Položka obsahuje veškeré poplatky provozovateli skládky související s převzetím, uložením, ppř. likvidací odpadu. Položka neobsahuje náklady spojené s dopravou z místa stavby na místo převzetí provozovatele skládky. Položky se užije: 1. jak v případě vlastního skládkování 2. tak v případě využití provozovatelem skládky pro terénní úpravy 3. tak v případě využití provozovatelem skládky pro rekultivace V případě, že je možné dvojí využití v rámci jednoho objektu, použije se položky dvakrát a odliší se variantou.
[6 empty] | 0 |  | 0 |  | 0
S | Celkem za 990 | Poplatky za skládky |  |  |  | 0 |  | 0 |  | 0
Díl: | M21 | Silnoproud | [8 empty] | SD
17 | 21D.3 | Dodávka a montáž elektroinstalace a hromosvod - viz samostatný rozpočet | KPL | 1 |  | 0 |  | 0 | 0 | 0 | B | R | Položka obsahuje: Kompletní cenu dle dílčího rozpočtu.
17 | 21D.5 | Dodávka montáž vytápění a MaR - viz samostatný rozpočet | KPL | 1 |  | 0 |  | 0 | 0 | 0 | B | R | Položka obsahuje: Kompletní cenu dle dílčího rozpočtu.
18 | 21M.6 | Vytápění a MaR - zkoušky a revize - viz samostatný rozpočet | KPL | 1 |  | 0 |  | 0 | 0 | 0 | B | R | Položka obsahuje: Kompletní cenu dle dílčího rozpočtu.
[6 empty] | 0 |  | 0 |  | 0
S | Celkem za M21 | Silnoproud |  |  |  | 0 |  | 0 |  | 0
Díl: | M24 | Vzduchotechnika | [8 empty] | SD
19 | 24M.1 | Dodávka a montáž VZT - viz samostatný rozpočet viz samostatný rozpočet část 2 - "VZT a KLIMATIZACE - soc. část" | KPL | 1 |  | 0 |  | 0 | 0 | 0 | B | R | Položka obsahuje: Kompletní cenu dle dílčího rozpočtu.
40 | 429D.1 | Dodávka a montá VZT - viz samostatný rozpočet část 1 - "Vzduchotechnika" | KPL | 1 |  | 0 |  | 0 | 0 | 0 | B | R | Položka obsahuje: Kompletní cenu dle dílčího rozpočtu.
41 | 429M.6 | Dodávka a montáž VZT - zkoušky a revize - viz samostatný rozpočet část 1 "Vzduchotechnika" | KPL | 1 |  | 0 |  | 0 | 0 | 0 | B | R | Položka obsahuje: Kompletní cenu dle dílčího rozpočtu.
[6 empty] | 0 |  | 0 |  | 0
S | Celkem za M24 | Vzduchotechnika |  |  |  | 0 |  | 0 |  | 0
Note on A7: § 6a
Note on B7: § 6b 1.část
Note on C2: § 3
Note on C7: § 6c 1.část
Note on D4: § 2 v případě jiné klasifikace upravit údaj v závorce, např. (CZ-CC)
Note on D7: § 6d
Note on E7: § 6e
Note on J124: jelinkova: viz. přenos SO 24-15-15_1_3 Zdravoinstalace
Note on J135: jelinkova: viz. přenos SO 24-15-15_1 Zab sys
Note on J276: jelinkova: viz. přenos SO 24-15-15_1_6 Elektoinstalace a hromosvod
Note on J277: jelinkova: viz. přenos SO 24-15-15_1_4 Vytápění a MaR bez zkoušek a revizí
Note on J278: jelinkova: Zkoušky a revze SO 24-15-15_1_4 Vytápění a MaR
Note on J283: jelinkova: viz. přenos SO 24-15-15_1_5 (2) VZT a Klimatizace
Note on J284: jelinkova: viz. přenos SO 24-15-15_1_5 (1) VZT a klimatizace bez zkošek a revizí
Note on J285: jelinkova: viz. přenos SO 24-15-15_1_5 (1) VZT a klimatizace zkoušky a revize
Note on N6: § 6b 2.část
Note on O6: § 6c 2.část
Note on P6: § 6f § 7
Note on U2: jiri.zakravsky: tools PSSOzzzzzz propertites Protection Lock "2*4"
Součet za Díl
Zaokrouhlit množství

## SO_24-15-15_1_Zab sys
FORMULÁŘ 5 | [6 empty] | majitel HIM: | SŽDC |  | 0 |  | kus | 2 | 0 | majitel, cena | SŽDC | ČD | OSTATNÍ
|  | SOUPIS PRACÍ | [7 empty] | Cena za objekt [Kč] |  | mj dle JKSO | počet mj | objektový ukazatel
Název stavby : |  | Optimalizace trati Bystřice nad Olší - Český Těšín, 2. část - žst. Český Těšín | [5 empty] | Číslo stavby | 4204-II | [5 empty] | hlavičky stavby
Název PS,SO : |  | Žst.Český Těšín, trakční měnírna Zádržný systém | Zatřídění objektu : (JKSO, JKPOV) |  |  |  |  | Číslo PS,SO | SO_24-15-15_1 |  |  | Číslo zakázky: |  | 11-105-231-PS | hlavičky objektu | Žst. Český Těšín, technologie výtahů:
Datum zpracování : |  | 2012-11-26 | [5 empty] | Datum aktualizace : | [6 empty] | hlavičky datumů | 37
Poř. | [6 empty] | C E N A |  |  |  | typ řádku | kód datové základny | Technická specifikace | Výkaz výměr | nadpisy sloupců | 37
číslo | Číslo |  | měrná |  | jednotková | Celková | dodávky |  | montáže | [5 empty] | nadpisy sloupců
pol. | položky | Název položky | jednotka | množství | hmotnost | hmotnost | jednotková | celkem | jednotková | celkem |  |  |  |  | nadpisy sloupců
| 1 | 2 | 3 | 4 | 5 | 6 | 7 | 8 | 9 | 10 | 12 | 13 | 14 | 15 | nadpisy sloupců
řádek s filtry
Díl: | 756 | ZABEZPEČOVACÍ SYSTÉM - SŽDC | [8 empty] | SD
1 | 75671R0 | Montáž, revize, předání, režijní náklady, přeprava materiálu, cestovné | kus | 1 |  | 0 |  | 0 |  | 0 | SP | R | Úplná montáž a příprava zabezpečovacího systému. Měří se v kusech. Položka obsahuje veškeré potřebné mechanizmy, jejich obsluhu, náklady na mzdy a náklady na pořízení všech potřebných materiálů i vlastní spojky, náklady na přesun hmot. | 1:01
2 | 75671R1 | Horizontální lišta | m | 24 |  | 0 |  | 0 |  | 0 | H | R | Položka obsahuje: Dodávku materiálu včetně ztratného, přípravných prací a pom. mechanismů, včetně mimostaveništní a vnitrostaveništní dopravy (rovněž přesuny), včetně naložení a složení, případně s uložením, potřebná lešení a podpěrné konstrukce. Cena položky zahrnuje vedlejší rozpočtové náklady a ostatní rozpočtové náklady včetně všech ostatních vedlejších nákladů. Dodávka horizontální lišty podle typu a potřebné délky včetně potřebného pomocného materiálu a dopravy do staveništního skladu. Lišta se měří v metrech (m). | 1:24
3 | 75671R2 | Ukončení | kus | 12 |  | 0 |  | 0 |  | 0 | H | R | Položka obsahuje: Dodávku materiálu včetně ztratného, přípravných prací a pom. mechanismů, včetně mimostaveništní a vnitrostaveništní dopravy (rovněž přesuny), včetně naložení a složení, případně s uložením, potřebná lešení a podpěrné konstrukce. Cena položky zahrnuje vedlejší rozpočtové náklady a ostatní rozpočtové náklady včetně všech ostatních vedlejších nákladů. Dodávka ukončení včetně potřebného pomocného materiálu a dopravy do staveništního skladu. Ukončení se měří v kusech (kus). | 1:12
4 | 75671R3 | Upevnění M12x35 | kus | 30 |  | 0 |  | 0 |  | 0 | H | R | Položka obsahuje: Dodávku materiálu včetně ztratného, přípravných prací a pom. mechanismů, včetně mimostaveništní a vnitrostaveništní dopravy (rovněž přesuny), včetně naložení a složení, případně s uložením, potřebná lešení a podpěrné konstrukce. Cena položky zahrnuje vedlejší rozpočtové náklady a ostatní rozpočtové náklady včetně všech ostatních vedlejších nákladů. Dodávka upevnění včetně potřebného pomocného materiálu a dopravy do staveništního skladu. Upevnění se měří v kusech (kus). | 1:30
5 | 75671R4 | Jezdec | kus | 6 |  | 0 |  | 0 |  | 0 | H | R | Položka obsahuje: Dodávku materiálu včetně ztratného, přípravných prací a pom. mechanismů, včetně mimostaveništní a vnitrostaveništní dopravy (rovněž přesuny), včetně naložení a složení, případně s uložením, potřebná lešení a podpěrné konstrukce. Cena položky zahrnuje vedlejší rozpočtové náklady a ostatní rozpočtové náklady včetně všech ostatních vedlejších nákladů. Dodávka jezdce včetně potřebného pomocného materiálu a dopravy do staveništního skladu. Jezdec se měří v kusech (kus). | 1:06
6 | 75671R5 | Samonavíjecí zařízení 6m | kus | 6 |  | 0 |  | 0 |  | 0 | H | R | Položka obsahuje: Dodávku materiálu včetně ztratného, přípravných prací a pom. mechanismů, včetně mimostaveništní a vnitrostaveništní dopravy (rovněž přesuny), včetně naložení a složení, případně s uložením, potřebná lešení a podpěrné konstrukce. Cena položky zahrnuje vedlejší rozpočtové náklady a ostatní rozpočtové náklady včetně všech ostatních vedlejších nákladů. Dodávka samonavíjecího zařízení včetně potřebného pomocného materiálu a dopravy do staveništního skladu. Samonavíjecí zařízení se měří v kusech (kus). | 1:06
7 | 75671R6 | Štítek | kus | 6 |  | 0 |  | 0 |  | 0 | H | R | Položka obsahuje: Dodávku materiálu včetně ztratného, přípravných prací a pom. mechanismů, včetně mimostaveništní a vnitrostaveništní dopravy (rovněž přesuny), včetně naložení a složení, případně s uložením, potřebná lešení a podpěrné konstrukce. Cena položky zahrnuje vedlejší rozpočtové náklady a ostatní rozpočtové náklady včetně všech ostatních vedlejších nákladů. Dodávka štítku včetně potřebného pomocného materiálu a dopravy do staveništního skladu. Štítek se měří v kusech (kus). | 1:06
8 | 75671R7 | Postroj | kus | 1 |  | 0 |  | 0 |  | 0 | H | R | Položka obsahuje: Dodávku materiálu včetně ztratného, přípravných prací a pom. mechanismů, včetně mimostaveništní a vnitrostaveništní dopravy (rovněž přesuny), včetně naložení a složení, případně s uložením, potřebná lešení a podpěrné konstrukce. Cena položky zahrnuje vedlejší rozpočtové náklady a ostatní rozpočtové náklady včetně všech ostatních vedlejších nákladů. Dodávka postroje včetně potřebného pomocného materiálu a dopravy do staveništního skladu. Postroj se měří v kusech (kus). | 1:01
[6 empty] | 0 |  | 0 |  | 0
S | Celkem za 756 | ZABEZPEČOVACÍ SYSTÉM - SŽDC |  |  |  | 0 |  | 0 |  | 0
Note on A7: § 6a
Note on B7: § 6b 1.část
Note on C2: § 3
Note on C7: § 6c 1.část
Note on D4: § 2 v případě jiné klasifikace upravit údaj v závorce, např. (CZ-CC)
Note on D7: § 6d
Note on E7: § 6e
Note on N6: § 6b 2.část
Note on O6: § 6c 2.část
Note on P6: § 6f § 7
Note on U2: jiri.zakravsky: tools PSSOzzzzzz propertites Protection Lock "2*4"
Součet za Díl
Zaokrouhlit množství

## SO_24-15-15_1_3_ZTI
FORMULÁŘ 5 | [6 empty] | majitel HIM: | SŽDC |  | 0 |  | m3 | 4325 | 0 | majitel, cena | SŽDC | ČD | OSTATNÍ
|  | SOUPIS PRACÍ | [7 empty] | Cena za objekt [Kč] |  | mj dle JKSO | počet mj | objektový ukazatel
Název stavby : |  | Optimalizace trati Bystřice nad Olší - Český Těšín, 2. část - žst. Český Těšín | [5 empty] | Číslo stavby | 4204-II | [5 empty] | hlavičky stavby
Název PS,SO : |  | SO 24-15-15 Žst.Č.Těšín-trakční měnírna - ZTI | Zatřídění objektu : (JKSO, JKPOV) | 812 24 |  |  |  | Číslo PS,SO | SO 24-15-15_1_3 |  |  | Číslo zakázky: |  | 11-105-231-PS | hlavičky objektu | Žst. Český Těšín, technologie výtahů:
Datum zpracování : |  | 2012-11-22 | [5 empty] | Datum aktualizace : | [6 empty] | hlavičky datumů | 37
Poř. | [6 empty] | C E N A |  |  |  | typ řádku | kód datové základny | Technická specifikace | Výkaz výměr | nadpisy sloupců | 37
číslo | Číslo |  | měrná |  | jednotková | Celková | dodávky |  | montáže | [5 empty] | nadpisy sloupců
pol. | položky | Název položky | jednotka | množství | hmotnost | hmotnost | jednotková | celkem | jednotková | celkem |  |  |  |  | nadpisy sloupců
| 1 | 2 | 3 | 4 | 5 | 6 | 7 | 8 | 9 | 10 | 12 | 13 | 14 | 15 | nadpisy sloupců
řádek s filtry
Díl: | 990 | Poplatky za skládky | [8 empty] | SD
1 | 01.170504-O | čistá výkopová zemina-odkop | T | 30.11 |  | 0 |  | 0 |  | 0 | SP | Odpady | Položka obsahuje veškeré poplatky provozovateli skládky související s převzetím, uložením, ppř. likvidací odpadu. Položka neobsahuje náklady spojené s dopravou z místa stavby na místo převzetí provozovatele skládky. Položky se užije: 1. jak v případě vlastního skládkování 2. tak v případě využití provozovatelem skládky pro terénní úpravy 3. tak v případě využití provozovatelem skládky pro rekultivace V případě, že je možné dvojí využití v rámci jednoho objektu, použije se položky dvakrát a odliší se variantou. | 16,728*1,80
[6 empty] | 0 |  | 0 |  | 0
S | Celkem za 990 | Poplatky za skládky |  |  |  | 0 |  | 0 |  | 0
Díl: | 1 | Zemní práce | [8 empty] | SD
2 | 132201201 | Hloubení rýh š do 2 m v hornině tř. 3 objem do 100 m3 | m3 | 16.727 | 0 | 0 |  | 0 |  | 0 | SP | URS | Dle katalogu Pravidel "S" pro užití katalogů směrných cen stavebních prací ÚRS Praha a jednotlivých ustanovení ceníků a položek včetně doplňkových popisů a poznámek k jednotlivým položkám. Pro tuto akci jednotkové ceny obsahují veškeré náklady spojené s umístěním a prováděním stavby a podmínkami výstavby t.j. drívější "VRN a Ostatní náklady" rozpuštěny v jednotkových cenách položek. | 1: Dle technické zprávy, výkresových příloh projektové dokumentace a výkazů materiálu projektu.
3 | 161101101 | Svislé přem.výkop. z hor.tř. 1 až 4 hl do 2,5 m | m3 | 16.727 | 0 | 0 |  | 0 |  | 0 | SP | URS | Dle katalogu Pravidel "S" pro užití katalogů směrných cen stavebních prací ÚRS Praha a jednotlivých ustanovení ceníků a položek včetně doplňkových popisů a poznámek k jednotlivým položkám. Pro tuto akci jednotkové ceny obsahují veškeré náklady spojené s umístěním a prováděním stavby a podmínkami výstavby t.j. drívější "VRN a Ostatní náklady" rozpuštěny v jednotkových cenách položek. | 1: Dle technické zprávy, výkresových příloh projektové dokumentace a výkazů materiálu projektu.
4 | 162701105 | Vodorovné přemístění výkopku do 10000 m horniny tř. 1 až 4 | m3 | 16.727 | 0 | 0 |  | 0 |  | 0 | SP | URS | Dle katalogu Pravidel "S" pro užití katalogů směrných cen stavebních prací ÚRS Praha a jednotlivých ustanovení ceníků a položek včetně doplňkových popisů a poznámek k jednotlivým položkám. Pro tuto akci jednotkové ceny obsahují veškeré náklady spojené s umístěním a prováděním stavby a podmínkami výstavby t.j. drívější "VRN a Ostatní náklady" rozpuštěny v jednotkových cenách položek. | 1: Dle technické zprávy, výkresových příloh projektové dokumentace a výkazů materiálu projektu.
5 | 171201201 | Uložení sypaniny na skládku | m3 | 16.727 | 0 | 0 |  | 0 |  | 0 | SP | URS | Dle katalogu Pravidel "S" pro užití katalogů směrných cen stavebních prací ÚRS Praha a jednotlivých ustanovení ceníků a položek včetně doplňkových popisů a poznámek k jednotlivým položkám. Pro tuto akci jednotkové ceny obsahují veškeré náklady spojené s umístěním a prováděním stavby a podmínkami výstavby t.j. drívější "VRN a Ostatní náklady" rozpuštěny v jednotkových cenách položek. | 1: Dle technické zprávy, výkresových příloh projektové dokumentace a výkazů materiálu projektu.
6 | 174101101 | Zásyp zhutněný jam a rýh | m3 | 5.859 | 0 | 0 |  | 0 |  | 0 | SP | URS | Dle katalogu Pravidel "S" pro užití katalogů směrných cen stavebních prací ÚRS Praha a jednotlivých ustanovení ceníků a položek včetně doplňkových popisů a poznámek k jednotlivým položkám. Pro tuto akci jednotkové ceny obsahují veškeré náklady spojené s umístěním a prováděním stavby a podmínkami výstavby t.j. drívější "VRN a Ostatní náklady" rozpuštěny v jednotkových cenách položek. | 1: Dle technické zprávy, výkresových příloh projektové dokumentace a výkazů materiálu projektu.
7 | Mat_1 | Štěrkodrť 16-32 | t | 9.667 | 1 | 9.667 |  | 0 |  | 0 | H | Materiál | Položka obsahuje: Dodávku materiálu včetně ztratného, přípravných prací a pom. mechanismů, včetně mimostaveništní a vnitrostaveništní dopravy (rovněž přesuny), včetně naložení a složení, případně s uložením, potřebná lešení a podpěrné konstrukce. Cena položky zahrnuje vedlejší rozpočtové náklady a ostatní rozpočtové náklady včetně všech ostatních vedlejších nákladů. | 1: Dle technické zprávy, výkresových příloh projektové dokumentace a výkazů materiálu projektu.
8 | 175101101 | Obsyp potrubí bez prohození sypaniny | m3 | 8.033 | 0 | 0 |  | 0 |  | 0 | SP | URS | Dle katalogu Pravidel "S" pro užití katalogů směrných cen stavebních prací ÚRS Praha a jednotlivých ustanovení ceníků a položek včetně doplňkových popisů a poznámek k jednotlivým položkám. Pro tuto akci jednotkové ceny obsahují veškeré náklady spojené s umístěním a prováděním stavby a podmínkami výstavby t.j. drívější "VRN a Ostatní náklady" rozpuštěny v jednotkových cenách položek.
9 | Mat_2 | Štěrkopísky 0-22 mm | t | 13.254 | 1 | 13.254 |  | 0 |  | 0 | H | Materiál | Položka obsahuje: Dodávku materiálu včetně ztratného, přípravných prací a pom. mechanismů, včetně mimostaveništní a vnitrostaveništní dopravy (rovněž přesuny), včetně naložení a složení, případně s uložením, potřebná lešení a podpěrné konstrukce. Cena položky zahrnuje vedlejší rozpočtové náklady a ostatní rozpočtové náklady. včetně všech ostatních vedlejších nákladů. | 1: Dle technické zprávy, výkresových příloh projektové dokumentace a výkazů materiálu projektu.
[6 empty] | 0 |  | 0 |  | 0
S | Celkem za 1 | Zemní práce |  |  |  | 22.921 |  | 0 |  | 0
Díl: | 4 | Vodorovné konstrukce | [8 empty] | SD
10 | 451573111 | Lože pod potrubí ze štěrkopísku | m3 | 2.835 | 1.8908 | 5.3603 |  | 0 |  | 0 | SP | URS | Položka obsahuje: Dodávku materiálu včetně ztratného, přípravných prací a pom. mechanismů, včetně mimostaveništní a vnitrostaveništní dopravy (rovněž přesuny), včetně naložení a složení, případně s uložením, potřebná lešení a podpěrné konstrukce. Cena položky zahrnuje vedlejší rozpočtové náklady a ostatní rozpočtové náklady. včetně všech ostatních vedlejších nákladů. | 1: Dle technické zprávy, výkresových příloh projektové dokumentace a výkazů materiálu projektu.
[6 empty] | 0 |  | 0 |  | 0
S | Celkem za 4 | Vodorovné konstrukce |  |  |  | 5.3603 |  | 0 |  | 0
Díl: | 8 | Trubní vedení | [8 empty] | SD
11 | 871171121 | Montáž HD-PE 40 mm | m | 3 | 0 | 0 |  | 0 |  | 0 | SP | URS |  | 1: Dle technické zprávy, výkresových příloh projektové dokumentace a výkazů materiálu projektu.
12 | Mat_3 | HD-PE 40x2,4 mm | m | 3 | 0 | 0 |  | 0 |  | 0 | H | Materiál | Položka obsahuje: Dodávku materiálu včetně ztratného, přípravných prací a pom. mechanismů, včetně mimostaveništní a vnitrostaveništní dopravy (rovněž přesuny), včetně naložení a složení, případně s uložením, potřebná lešení a podpěrné konstrukce. Cena položky zahrnuje vedlejší rozpočtové náklady a ostatní rozpočtové náklady včetně všech ostatních vedlejších nákladů. | 1: Dle technické zprávy, výkresových příloh projektové dokumentace a výkazů materiálu projektu.
13 | Mat_4 | Mosazná spojka typ: T100 40x40 mm | kus | 1 | 0 | 0 |  | 0 |  | 0 | H | Materiál | Položka obsahuje: Dodávku materiálu včetně ztratného, přípravných prací a pom. mechanismů, včetně mimostaveništní a vnitrostaveništní dopravy (rovněž přesuny), včetně naložení a složení, případně s uložením, potřebná lešení a podpěrné konstrukce. Cena položky zahrnuje vedlejší rozpočtové náklady a ostatní rozpočtové náklady včetně všech ostatních vedlejších nákladů. | 1: Dle technické zprávy, výkresových příloh projektové dokumentace a výkazů materiálu projektu.
14 | Mat_5 | Mosazná spojka typ: T120 40x40 mm | kus | 1 | 0 | 0 |  | 0 |  | 0 | H | Materiál | Položka obsahuje: Dodávku materiálu včetně ztratného, přípravných prací a pom. mechanismů, včetně mimostaveništní a vnitrostaveništní dopravy (rovněž přesuny), včetně naložení a složení, případně s uložením, potřebná lešení a podpěrné konstrukce. Cena položky zahrnuje vedlejší rozpočtové náklady a ostatní rozpočtové náklady včetně všech ostatních vedlejších nákladů. | 1: Dle technické zprávy, výkresových příloh projektové dokumentace a výkazů materiálu projektu.
15 | Mat_6 | Mosazná spojka typ: T110 40x5/4" | kus | 1 | 0 | 0 |  | 0 |  | 0 | H | Materiál | Položka obsahuje: Dodávku materiálu včetně ztratného, přípravných prací a pom. mechanismů, včetně mimostaveništní a vnitrostaveništní dopravy (rovněž přesuny), včetně naložení a složení, případně s uložením, potřebná lešení a podpěrné konstrukce. Cena položky zahrnuje vedlejší rozpočtové náklady a ostatní rozpočtové náklady včetně všech ostatních vedlejších nákladů. | 1: Dle technické zprávy, výkresových příloh projektové dokumentace a výkazů materiálu projektu.
[6 empty] | 0 |  | 0 |  | 0
S | Celkem za 8 | Trubní vedení |  |  |  | 0 |  | 0 |  | 0
Díl: | 99 | Přesun hmot | [8 empty] | SD
16 | 998276101 | Přesun hmot pro trubní vedení z trub z plast.hmot otevřený výkop | t | 28.281 | 0 | 0 |  | 0 |  | 0 | SP | URS | Dle katalogu Pravidel "S" pro užití katalogů směrných cen stavebních prací ÚRS Praha a jednotlivých ustanovení ceníků a položek včetně doplňkových popisů a poznámek k jednotlivým položkám. Pro tuto akci jednotkové ceny obsahují veškeré náklady spojené s umístěním a prováděním stavby a podmínkami výstavby t.j. drívější "VRN a Ostatní náklady" rozpuštěny v jednotkových cenách položek. | 1: Dle technické zprávy, výkresových příloh projektové dokumentace a výkazů materiálu projektu.
[6 empty] | 0 |  | 0 |  | 0
S | Celkem za 99 | Přesun hmot |  |  |  | 0 |  | 0 |  | 0
Díl: | 721 | Zdravotechnika - vnitřní kanalizace | [8 empty] | SD
17 | 721173401 | Potrubí kanalizační z PVC hrdlové ležaté vnitřní DN 100 systém KG | m | 6 | 0.00126 | 0.0076 |  | 0 |  | 0 | SP | URS | Dle katalogu Pravidel "S" pro užití katalogů směrných cen stavebních prací ÚRS Praha a jednotlivých ustanovení ceníků a položek včetně doplňkových popisů a poznámek k jednotlivým položkám. Pro tuto akci jednotkové ceny obsahují veškeré náklady spojené s umístěním a prováděním stavby a podmínkami výstavby t.j. drívější "VRN a Ostatní náklady" rozpuštěny v jednotkových cenách položek. | 1: Dle technické zprávy, výkresových příloh projektové dokumentace a výkazů materiálu projektu.
18 | 721173402 | Potrubí kanalizační z PVC hrdlové ležaté vnitřní DN 125 systém KG | m | 20 | 0.00177 | 0.0354 |  | 0 |  | 0 | SP | URS | Dle katalogu Pravidel "S" pro užití katalogů směrných cen stavebních prací ÚRS Praha a jednotlivých ustanovení ceníků a položek včetně doplňkových popisů a poznámek k jednotlivým položkám. Pro tuto akci jednotkové ceny obsahují veškeré náklady spojené s umístěním a prováděním stavby a podmínkami výstavby t.j. drívější "VRN a Ostatní náklady" rozpuštěny v jednotkových cenách položek. | 1: Dle technické zprávy, výkresových příloh projektové dokumentace a výkazů materiálu projektu.
19 | 721174024 | Potrubí kanalizační z PP odpadní DN 70 | m | 2 | 0.01106 | 0.0221 |  | 0 |  | 0 | SP | URS | Dle katalogu Pravidel "S" pro užití katalogů směrných cen stavebních prací ÚRS Praha a jednotlivých ustanovení ceníků a položek včetně doplňkových popisů a poznámek k jednotlivým položkám. Pro tuto akci jednotkové ceny obsahují veškeré náklady spojené s umístěním a prováděním stavby a podmínkami výstavby t.j. drívější "VRN a Ostatní náklady" rozpuštěny v jednotkových cenách položek. | 1: Dle technické zprávy, výkresových příloh projektové dokumentace a výkazů materiálu projektu.
20 | 721174025 | Potrubí kanalizační z PP odpadní DN 100 | m | 8 | 0.01281 | 0.1025 |  | 0 |  | 0 | SP | URS | Dle katalogu Pravidel "S" pro užití katalogů směrných cen stavebních prací ÚRS Praha a jednotlivých ustanovení ceníků a položek včetně doplňkových popisů a poznámek k jednotlivým položkám. Pro tuto akci jednotkové ceny obsahují veškeré náklady spojené s umístěním a prováděním stavby a podmínkami výstavby t.j. drívější "VRN a Ostatní náklady" rozpuštěny v jednotkových cenách položek. | 1: Dle technické zprávy, výkresových příloh projektové dokumentace a výkazů materiálu projektu.
21 | 721174042 | Potrubí kanalizační z PP hrdlové připojovací DN 40 | m | 5 | 0.00083 | 0.0042 |  | 0 |  | 0 | SP | URS | Dle katalogu Pravidel "S" pro užití katalogů směrných cen stavebních prací ÚRS Praha a jednotlivých ustanovení ceníků a položek včetně doplňkových popisů a poznámek k jednotlivým položkám. Pro tuto akci jednotkové ceny obsahují veškeré náklady spojené s umístěním a prováděním stavby a podmínkami výstavby t.j. drívější "VRN a Ostatní náklady" rozpuštěny v jednotkových cenách položek. | 1: Dle technické zprávy, výkresových příloh projektové dokumentace a výkazů materiálu projektu.
22 | 721174043 | Potrubí kanalizační z PP hrdlové připojovací DN 50 | m | 1 | 0.00101 | 0.001 |  | 0 |  | 0 | SP | URS | Dle katalogu Pravidel "S" pro užití katalogů směrných cen stavebních prací ÚRS Praha a jednotlivých ustanovení ceníků a položek včetně doplňkových popisů a poznámek k jednotlivým položkám. Pro tuto akci jednotkové ceny obsahují veškeré náklady spojené s umístěním a prováděním stavby a podmínkami výstavby t.j. drívější "VRN a Ostatní náklady" rozpuštěny v jednotkových cenách položek. | 1: Dle technické zprávy, výkresových příloh projektové dokumentace a výkazů materiálu projektu.
23 | 721174044 | Potrubí kanalizační z PP hrdlové připojovací DN 100 | m | 1 | 0.00134 | 0.0013 |  | 0 |  | 0 | SP | URS | Dle katalogu Pravidel "S" pro užití katalogů směrných cen stavebních prací ÚRS Praha a jednotlivých ustanovení ceníků a položek včetně doplňkových popisů a poznámek k jednotlivým položkám. Pro tuto akci jednotkové ceny obsahují veškeré náklady spojené s umístěním a prováděním stavby a podmínkami výstavby t.j. drívější "VRN a Ostatní náklady" rozpuštěny v jednotkových cenách položek. | 1: Dle technické zprávy, výkresových příloh projektové dokumentace a výkazů materiálu projektu.
24 | 721194104 | Vyvedení a upevnění odpadních výpustek D 40x1,8 mm | kus | 2 | 0 | 0 |  | 0 |  | 0 | SP | URS | Dle katalogu Pravidel "S" pro užití katalogů směrných cen stavebních prací ÚRS Praha a jednotlivých ustanovení ceníků a položek včetně doplňkových popisů a poznámek k jednotlivým položkám. Pro tuto akci jednotkové ceny obsahují veškeré náklady spojené s umístěním a prováděním stavby a podmínkami výstavby t.j. drívější "VRN a Ostatní náklady" rozpuštěny v jednotkových cenách položek. | 1: Dle technické zprávy, výkresových příloh projektové dokumentace a výkazů materiálu projektu.
25 | 721194105 | Vyvedení a upevnění odpadních výpustek D 50x1,8 mm | kus | 1 | 0 | 0 |  | 0 |  | 0 | SP | URS | Dle katalogu Pravidel "S" pro užití katalogů směrných cen stavebních prací ÚRS Praha a jednotlivých ustanovení ceníků a položek včetně doplňkových popisů a poznámek k jednotlivým položkám. Pro tuto akci jednotkové ceny obsahují veškeré náklady spojené s umístěním a prováděním stavby a podmínkami výstavby t.j. drívější "VRN a Ostatní náklady" rozpuštěny v jednotkových cenách položek. | 1: Dle technické zprávy, výkresových příloh projektové dokumentace a výkazů materiálu projektu.
26 | 721194109 | Vyvedení a upevnění odpadních výpustek D 110x2,3 mm | kus | 1 | 0 | 0 |  | 0 |  | 0 | SP | URS | Dle katalogu Pravidel "S" pro užití katalogů směrných cen stavebních prací ÚRS Praha a jednotlivých ustanovení ceníků a položek včetně doplňkových popisů a poznámek k jednotlivým položkám. Pro tuto akci jednotkové ceny obsahují veškeré náklady spojené s umístěním a prováděním stavby a podmínkami výstavby t.j. drívější "VRN a Ostatní náklady" rozpuštěny v jednotkových cenách položek. | 1: Dle technické zprávy, výkresových příloh projektové dokumentace a výkazů materiálu projektu.
27 | 721242115 | Lapač střešních splavenin z PP DN 100 ( HL600 ) | kus | 4 | 0.00143 | 0.0057 |  | 0 |  | 0 | SP | URS | Dle katalogu Pravidel "S" pro užití katalogů směrných cen stavebních prací ÚRS Praha a jednotlivých ustanovení ceníků a položek včetně doplňkových popisů a poznámek k jednotlivým položkám. Pro tuto akci jednotkové ceny obsahují veškeré náklady spojené s umístěním a prováděním stavby a podmínkami výstavby t.j. drívější "VRN a Ostatní náklady" rozpuštěny v jednotkových cenách položek. | 1: Dle technické zprávy, výkresových příloh projektové dokumentace a výkazů materiálu projektu.
28 | 721273153 | Hlavice ventilační polypropylen PP DN 110 | kus | 1 | 0.00085 | 0.0009 |  | 0 |  | 0 | SP | URS | Dle katalogu Pravidel "S" pro užití katalogů směrných cen stavebních prací ÚRS Praha a jednotlivých ustanovení ceníků a položek včetně doplňkových popisů a poznámek k jednotlivým položkám. Pro tuto akci jednotkové ceny obsahují veškeré náklady spojené s umístěním a prováděním stavby a podmínkami výstavby t.j. drívější "VRN a Ostatní náklady" rozpuštěny v jednotkových cenách položek. | 1: Dle technické zprávy, výkresových příloh projektové dokumentace a výkazů materiálu projektu.
29 | 721274122 | Přivzdušňovací ventil vnitřní odpadních potrubí DN 75 | kus | 1 | 9e-05 | 0.0001 |  | 0 |  | 0 | SP | URS | Dle katalogu Pravidel "S" pro užití katalogů směrných cen stavebních prací ÚRS Praha a jednotlivých ustanovení ceníků a položek včetně doplňkových popisů a poznámek k jednotlivým položkám. Pro tuto akci jednotkové ceny obsahují veškeré náklady spojené s umístěním a prováděním stavby a podmínkami výstavby t.j. drívější "VRN a Ostatní náklady" rozpuštěny v jednotkových cenách položek. | 1: Dle technické zprávy, výkresových příloh projektové dokumentace a výkazů materiálu projektu.
30 | 721274123 | Přivzdušňovací ventil vnitřní odpadních potrubí DN 100 | kus | 1 | 0.00016 | 0.0002 |  | 0 |  | 0 | SP | URS | Dle katalogu Pravidel "S" pro užití katalogů směrných cen stavebních prací ÚRS Praha a jednotlivých ustanovení ceníků a položek včetně doplňkových popisů a poznámek k jednotlivým položkám. Pro tuto akci jednotkové ceny obsahují veškeré náklady spojené s umístěním a prováděním stavby a podmínkami výstavby t.j. drívější "VRN a Ostatní náklady" rozpuštěny v jednotkových cenách položek. | 1: Dle technické zprávy, výkresových příloh projektové dokumentace a výkazů materiálu projektu.
31 | 721290111 | Zkouška těsnosti potrubí kanalizace vodou do DN 125 | m | 41 | 0 | 0 |  | 0 |  | 0 | SP | URS | Dle katalogu Pravidel "S" pro užití katalogů směrných cen stavebních prací ÚRS Praha a jednotlivých ustanovení ceníků a položek včetně doplňkových popisů a poznámek k jednotlivým položkám. Pro tuto akci jednotkové ceny obsahují veškeré náklady spojené s umístěním a prováděním stavby a podmínkami výstavby t.j. drívější "VRN a Ostatní náklady" rozpuštěny v jednotkových cenách položek. | 1: Dle technické zprávy, výkresových příloh projektové dokumentace a výkazů materiálu projektu.
32 | 998721101 | Přesun hmot pro vnitřní kanalizace v objektech v do 6 m | t | 0.181 | 0 | 0 |  | 0 |  | 0 | SP | URS | Dle katalogu Pravidel "S" pro užití katalogů směrných cen stavebních prací ÚRS Praha a jednotlivých ustanovení ceníků a položek včetně doplňkových popisů a poznámek k jednotlivým položkám. Pro tuto akci jednotkové ceny obsahují veškeré náklady spojené s umístěním a prováděním stavby a podmínkami výstavby t.j. drívější "VRN a Ostatní náklady" rozpuštěny v jednotkových cenách položek. | 1: Dle technické zprávy, výkresových příloh projektové dokumentace a výkazů materiálu projektu.
[6 empty] | 0 |  | 0 |  | 0
S | Celkem za 721 | Zdravotechnika - vnitřní kanalizace |  |  |  | 0.181 |  | 0 |  | 0
Díl: | 722 | Zdravotechnika - vnitřní vodovod | [8 empty] | SD
33 | 722176012 | Rozvody vody z plastů svařov. HOSTALEN PP,PN 20 do 20 mm | m | 20 | 0.00049 | 0.0098 |  | 0 |  | 0 | SP | URS | Dle katalogu Pravidel "S" pro užití katalogů směrných cen stavebních prací ÚRS Praha a jednotlivých ustanovení ceníků a položek včetně doplňkových popisů a poznámek k jednotlivým položkám. Pro tuto akci jednotkové ceny obsahují veškeré náklady spojené s umístěním a prováděním stavby a podmínkami výstavby t.j. drívější "VRN a Ostatní náklady" rozpuštěny v jednotkových cenách položek. | 1: Dle technické zprávy, výkresových příloh projektové dokumentace a výkazů materiálu projektu.
34 | 722176013 | Rozvody vody z plastů svařov. HOSTALEN PP,PN 20 do 25 mm | m | 10 | 0.0006 | 0.006 |  | 0 |  | 0 | SP | URS | Dle katalogu Pravidel "S" pro užití katalogů směrných cen stavebních prací ÚRS Praha a jednotlivých ustanovení ceníků a položek včetně doplňkových popisů a poznámek k jednotlivým položkám. Pro tuto akci jednotkové ceny obsahují veškeré náklady spojené s umístěním a prováděním stavby a podmínkami výstavby t.j. drívější "VRN a Ostatní náklady" rozpuštěny v jednotkových cenách položek. | 1: Dle technické zprávy, výkresových příloh projektové dokumentace a výkazů materiálu projektu.
35 | 722176014 | Rozvody vody z plastů svařov. HOSTALEN PP,PN 20 do 32 mm | m | 7 | 0.00079 | 0.0055 |  | 0 |  | 0 | SP | URS | Dle katalogu Pravidel "S" pro užití katalogů směrných cen stavebních prací ÚRS Praha a jednotlivých ustanovení ceníků a položek včetně doplňkových popisů a poznámek k jednotlivým položkám. Pro tuto akci jednotkové ceny obsahují veškeré náklady spojené s umístěním a prováděním stavby a podmínkami výstavby t.j. drívější "VRN a Ostatní náklady" rozpuštěny v jednotkových cenách položek. | 1: Dle technické zprávy, výkresových příloh projektové dokumentace a výkazů materiálu projektu.
36 | 722181212 | Ochrana vodov.potrubí tepel.izol.trubicemi z PE tl do 6 mm DN do 32 mm | m | 37 | 3e-05 | 0.0011 |  | 0 |  | 0 | SP | URS | Dle katalogu Pravidel "S" pro užití katalogů směrných cen stavebních prací ÚRS Praha a jednotlivých ustanovení ceníků a položek včetně doplňkových popisů a poznámek k jednotlivým položkám. Pro tuto akci jednotkové ceny obsahují veškeré náklady spojené s umístěním a prováděním stavby a podmínkami výstavby t.j. drívější "VRN a Ostatní náklady" rozpuštěny v jednotkových cenách položek. | 1: Dle technické zprávy, výkresových příloh projektové dokumentace a výkazů materiálu projektu.
37 | 722190401 | Vyvedení a upevnění výpustku DN 15 | kus | 6 | 0 | 0 |  | 0 |  | 0 | SP | URS | Dle katalogu Pravidel "S" pro užití katalogů směrných cen stavebních prací ÚRS Praha a jednotlivých ustanovení ceníků a položek včetně doplňkových popisů a poznámek k jednotlivým položkám. Pro tuto akci jednotkové ceny obsahují veškeré náklady spojené s umístěním a prováděním stavby a podmínkami výstavby t.j. drívější "VRN a Ostatní náklady" rozpuštěny v jednotkových cenách položek. | 1: Dle technické zprávy, výkresových příloh projektové dokumentace a výkazů materiálu projektu.
38 | R | D+M revizních dvířek pod obklad 200/700 ( vodoměr ) | soubor | 1 | 0.00041 | 0.0004 |  | 0 |  | 0 | R
39 | 722231063 | Ventil závitový zpětný Ve 3030 G 1 se dvěma závity | kus | 1 | 0.00056 | 0.0006 |  | 0 |  | 0 | SP | URS | Dle katalogu Pravidel "S" pro užití katalogů směrných cen stavebních prací ÚRS Praha a jednotlivých ustanovení ceníků a položek včetně doplňkových popisů a poznámek k jednotlivým položkám. Pro tuto akci jednotkové ceny obsahují veškeré náklady spojené s umístěním a prováděním stavby a podmínkami výstavby t.j. drívější "VRN a Ostatní náklady" rozpuštěny v jednotkových cenách položek. | 1: Dle technické zprávy, výkresových příloh projektové dokumentace a výkazů materiálu projektu.
40 | 722232032 | Ventil závitový přímý G 1/2" se dvěma závity | kus | 2 | 0.00033 | 0.0007 |  | 0 |  | 0 | SP | URS | Dle katalogu Pravidel "S" pro užití katalogů směrných cen stavebních prací ÚRS Praha a jednotlivých ustanovení ceníků a položek včetně doplňkových popisů a poznámek k jednotlivým položkám. Pro tuto akci jednotkové ceny obsahují veškeré náklady spojené s umístěním a prováděním stavby a podmínkami výstavby t.j. drívější "VRN a Ostatní náklady" rozpuštěny v jednotkových cenách položek. | 1: Dle technické zprávy, výkresových příloh projektové dokumentace a výkazů materiálu projektu.
41 | 722232034 | Ventil závitový přímý G 1" se dvěma závity | kus | 2 | 0.00075 | 0.0015 |  | 0 |  | 0 | SP | URS | Dle katalogu Pravidel "S" pro užití katalogů směrných cen stavebních prací ÚRS Praha a jednotlivých ustanovení ceníků a položek včetně doplňkových popisů a poznámek k jednotlivým položkám. Pro tuto akci jednotkové ceny obsahují veškeré náklady spojené s umístěním a prováděním stavby a podmínkami výstavby t.j. drívější "VRN a Ostatní náklady" rozpuštěny v jednotkových cenách položek. | 1: Dle technické zprávy, výkresových příloh projektové dokumentace a výkazů materiálu projektu.
42 | 722232035 | Ventil závitový přímý G 5/4 se dvěma závity a vypouštěním | kus | 1 | 0.00103 | 0.001 |  | 0 |  | 0 | SP | URS | Dle katalogu Pravidel "S" pro užití katalogů směrných cen stavebních prací ÚRS Praha a jednotlivých ustanovení ceníků a položek včetně doplňkových popisů a poznámek k jednotlivým položkám. Pro tuto akci jednotkové ceny obsahují veškeré náklady spojené s umístěním a prováděním stavby a podmínkami výstavby t.j. drívější "VRN a Ostatní náklady" rozpuštěny v jednotkových cenách položek. | 1: Dle technické zprávy, výkresových příloh projektové dokumentace a výkazů materiálu projektu.
43 | 722263212 | Vodoměr závitový G 3/4 x 190 mm Qn 2,5 m3/s horizontální | kus | 1 | 0.00488 | 0.0049 |  | 0 |  | 0 | SP | URS | Dle katalogu Pravidel "S" pro užití katalogů směrných cen stavebních prací ÚRS Praha a jednotlivých ustanovení ceníků a položek včetně doplňkových popisů a poznámek k jednotlivým položkám. Pro tuto akci jednotkové ceny obsahují veškeré náklady spojené s umístěním a prováděním stavby a podmínkami výstavby t.j. drívější "VRN a Ostatní náklady" rozpuštěny v jednotkových cenách položek. | 1: Dle technické zprávy, výkresových příloh projektové dokumentace a výkazů materiálu projektu.
44 | 722290226 | Zkouška tlaková vodovodního potrubí do DN 50 | m | 37 | 0.00018 | 0.0067 |  | 0 |  | 0 | SP | URS | Dle katalogu Pravidel "S" pro užití katalogů směrných cen stavebních prací ÚRS Praha a jednotlivých ustanovení ceníků a položek včetně doplňkových popisů a poznámek k jednotlivým položkám. Pro tuto akci jednotkové ceny obsahují veškeré náklady spojené s umístěním a prováděním stavby a podmínkami výstavby t.j. drívější "VRN a Ostatní náklady" rozpuštěny v jednotkových cenách položek. | 1: Dle technické zprávy, výkresových příloh projektové dokumentace a výkazů materiálu projektu.
45 | 722290234 | Proplach a dezinfekce vodovodního potrubí do DN 80 | m | 37 | 1e-05 | 0.0004 |  | 0 |  | 0 | SP | URS | Dle katalogu Pravidel "S" pro užití katalogů směrných cen stavebních prací ÚRS Praha a jednotlivých ustanovení ceníků a položek včetně doplňkových popisů a poznámek k jednotlivým položkám. Pro tuto akci jednotkové ceny obsahují veškeré náklady spojené s umístěním a prováděním stavby a podmínkami výstavby t.j. drívější "VRN a Ostatní náklady" rozpuštěny v jednotkových cenách položek. | 1: Dle technické zprávy, výkresových příloh projektové dokumentace a výkazů materiálu projektu.
46 | 998722101 | Přesun hmot pro vnitřní vodovod v objektech v do 6 m | t | 0.039 | 0 | 0 |  | 0 |  | 0 | SP | URS | Dle katalogu Pravidel "S" pro užití katalogů směrných cen stavebních prací ÚRS Praha a jednotlivých ustanovení ceníků a položek včetně doplňkových popisů a poznámek k jednotlivým položkám. Pro tuto akci jednotkové ceny obsahují veškeré náklady spojené s umístěním a prováděním stavby a podmínkami výstavby t.j. drívější "VRN a Ostatní náklady" rozpuštěny v jednotkových cenách položek. | 1: Dle technické zprávy, výkresových příloh projektové dokumentace a výkazů materiálu projektu.
[6 empty] | 0 |  | 0 |  | 0
S | Celkem za 722 | Zdravotechnika - vnitřní vodovod |  |  |  | 0.0386 |  | 0 |  | 0
Díl: | 725 | Zdravotechnika - zařizovací předměty | [8 empty] | SD
47 | 725112144 | WC závěsný+modul univerzál.pro zazdění s ovlád.zepředu FRIABLOC | soubor | 1 | 0.01336 | 0.0134 |  | 0 |  | 0 | SP | URS | Dle katalogu Pravidel "S" pro užití katalogů směrných cen stavebních prací ÚRS Praha a jednotlivých ustanovení ceníků a položek včetně doplňkových popisů a poznámek k jednotlivým položkám. Pro tuto akci jednotkové ceny obsahují veškeré náklady spojené s umístěním a prováděním stavby a podmínkami výstavby t.j. drívější "VRN a Ostatní náklady" rozpuštěny v jednotkových cenách položek. | 1: Dle technické zprávy, výkresových příloh projektové dokumentace a výkazů materiálu projektu.
48 | 725211603 | Umyvadlo keramické bílé+odpad DN 40+baterie stojánková+2xT67-1/2" | soubor | 2 | 0.01802 | 0.036 |  | 0 |  | 0 | SP | URS | Dle katalogu Pravidel "S" pro užití katalogů směrných cen stavebních prací ÚRS Praha a jednotlivých ustanovení ceníků a položek včetně doplňkových popisů a poznámek k jednotlivým položkám. Pro tuto akci jednotkové ceny obsahují veškeré náklady spojené s umístěním a prováděním stavby a podmínkami výstavby t.j. drívější "VRN a Ostatní náklady" rozpuštěny v jednotkových cenách položek. | 1: Dle technické zprávy, výkresových příloh projektové dokumentace a výkazů materiálu projektu.
49 | 725241142 | Vpust sprchová+baterie nástěnná páková | soubor | 1 | 0.01381 | 0.0138 |  | 0 |  | 0 | SP | URS | Dle katalogu Pravidel "S" pro užití katalogů směrných cen stavebních prací ÚRS Praha a jednotlivých ustanovení ceníků a položek včetně doplňkových popisů a poznámek k jednotlivým položkám. Pro tuto akci jednotkové ceny obsahují veškeré náklady spojené s umístěním a prováděním stavby a podmínkami výstavby t.j. drívější "VRN a Ostatní náklady" rozpuštěny v jednotkových cenách položek. | 1: Dle technické zprávy, výkresových příloh projektové dokumentace a výkazů materiálu projektu.
50 | 725539101 | Montáž ohřívačů průtokových | soubor | 2 | 0.02901 | 0.058 |  | 0 |  | 0 | SP | URS | Dle katalogu Pravidel "S" pro užití katalogů směrných cen stavebních prací ÚRS Praha a jednotlivých ustanovení ceníků a položek včetně doplňkových popisů a poznámek k jednotlivým položkám. Pro tuto akci jednotkové ceny obsahují veškeré náklady spojené s umístěním a prováděním stavby a podmínkami výstavby t.j. drívější "VRN a Ostatní náklady" rozpuštěny v jednotkových cenách položek. | 1: Dle technické zprávy, výkresových příloh projektové dokumentace a výkazů materiálu projektu.
51 | Mat_7 | Průtokový ohřívač 400 V, 21 kW | kus | 1 | 0 | 0 |  | 0 |  | 0 | SP | URS | Dle katalogu Pravidel "S" pro užití katalogů směrných cen stavebních prací ÚRS Praha a jednotlivých ustanovení ceníků a položek včetně doplňkových popisů a poznámek k jednotlivým položkám. Pro tuto akci jednotkové ceny obsahují veškeré náklady spojené s umístěním a prováděním stavby a podmínkami výstavby t.j. drívější "VRN a Ostatní náklady" rozpuštěny v jednotkových cenách položek. | 1: Dle technické zprávy, výkresových příloh projektové dokumentace a výkazů materiálu projektu.
52 | Mat_8 | Průtokový ohřívač 2,7 kW,50 Hz včetně baterie | soubor | 1 | 0 | 0 |  | 0 |  | 0 | SP | URS | Dle katalogu Pravidel "S" pro užití katalogů směrných cen stavebních prací ÚRS Praha a jednotlivých ustanovení ceníků a položek včetně doplňkových popisů a poznámek k jednotlivým položkám. Pro tuto akci jednotkové ceny obsahují veškeré náklady spojené s umístěním a prováděním stavby a podmínkami výstavby t.j. drívější "VRN a Ostatní náklady" rozpuštěny v jednotkových cenách položek. | 1: Dle technické zprávy, výkresových příloh projektové dokumentace a výkazů materiálu projektu.
53 | 998725101 | Přesun hmot pro zařizovací předměty v objektech v do 6 m | t | 0.121 | 0 | 0 |  | 0 |  | 0 | SP | URS | Dle katalogu Pravidel "S" pro užití katalogů směrných cen stavebních prací ÚRS Praha a jednotlivých ustanovení ceníků a položek včetně doplňkových popisů a poznámek k jednotlivým položkám. Pro tuto akci jednotkové ceny obsahují veškeré náklady spojené s umístěním a prováděním stavby a podmínkami výstavby t.j. drívější "VRN a Ostatní náklady" rozpuštěny v jednotkových cenách položek. | 1: Dle technické zprávy, výkresových příloh projektové dokumentace a výkazů materiálu projektu.
[6 empty] | 0 |  | 0 |  | 0
S | Celkem za 725 | Zdravotechnika - zařizovací předměty |  |  |  | 0.1212 |  | 0 |  | 0
Note on A7: § 6a
Note on B7: § 6b 1.část
Note on C2: § 3
Note on C7: § 6c 1.část
Note on D4: § 2 v případě jiné klasifikace upravit údaj v závorce, např. (CZ-CC)
Note on D7: § 6d
Note on E7: § 6e
Note on N6: § 6b 2.část
Note on O6: § 6c 2.část
Note on P6: § 6f § 7
Note on U2: jiri.zakravsky: tools PSSOzzzzzz propertites Protection Lock "2*4"
Součet za Díl
Zaokrouhlit množství

## SO 24-15-15_1_4_Vyt a MaR
FORMULÁŘ 5 | [6 empty] | majitel HIM: | SŽDC |  | 0 |  | m3 | 4325 | 0 | majitel, cena | SŽDC | ČD | OSTATNÍ
|  | SOUPIS PRACÍ | [7 empty] | Cena za objekt [Kč] |  | mj dle JKSO | počet mj | objektový ukazatel
Název stavby : |  | Optimalizace trati Bystřice nad Olší- Č.Těšín | [5 empty] | Číslo stavby | [6 empty] | hlavičky stavby
Název PS,SO : |  | Žst. Český Těšín, trakční měnírna Část: Vytápění a MaR | Zatřídění objektu : (JKSO, JKPOV) | 812 24 |  |  |  | Číslo PS,SO | SO_24-15-15_1_4 |  |  |  |  | 11-105-231-PS | hlavičky objektu
Datum zpracování : |  | 2012-02-20 | [5 empty] | Datum aktualizace : |  | 2012-11-21 |  |  |  |  | hlavičky datumů
Poř. | [6 empty] | C E N A |  |  |  | typ řádku | kód datové základny | Technická specifikace | Výkaz výměr | nadpisy sloupců
číslo | Číslo |  | měrná |  | jednotková | Celková | dodávky |  | montáže | [5 empty] | nadpisy sloupců
pol. | položky | Název položky | jednotka | množství | hmotnost | hmotnost | jednotková | celkem | jednotková | celkem |  |  |  |  | nadpisy sloupců
| 1 | 2 | 3 | 4 | 5 | 6 | 7 | 8 | 9 | 10 | 12 | 13 | 14 | 15 | nadpisy sloupců
řádek s filtry
Díl: | M21 | Elektroinstalace a MaR | [8 empty] | SD
1 | 742271100 | Teplovzdušný ventilátor 3x400V, 6 kW, devitemp 106 | ks | 2 |  | 0 |  | 0 |  | 0 | B | URS | kompletní dodávka ventilátoru | 1:dle technické zprávy a výkresové dokumentace
2 | R01 | Přímotopný konvertor 1,0 kW, el. termostat, pilotní vodič | ks | 4 |  | 0 |  | 0 |  | 0 | B | R-pol | kompletní dodávka konvektoru | 1:dle technické zprávy a výkresové dokumentace
3 | R02 | Přímotopný konvertor 0,5 kW, el. termostat, pilotní vodič | ks | 3 |  | 0 |  | 0 |  | 0 | B | R-pol | kompletní dodávka konvektoru | 1:dle technické zprávy a výkresové dokumentace
4 | R03 | Přímotopný konvertor 0,75 kW, el. termostat, pilotní vodič | ks | 3 |  | 0 |  | 0 |  | 0 | B | R-pol | kompletní dodávka konvektoru | 1:dle technické zprávy a výkresové dokumentace
5 | 21001-0364 | Montáž přímotopu | ks | 10 |  | 0 |  | 0 |  | 0 | MP | URS | kompletní montáž | 1:dle technické zprávy a výkresové dokumentace
6 | 734419111 | Snímač teploty venkovní | ks | 1 |  | 0 |  | 0 |  | 0 | B | URS | montáž vč.dodávky | 1:-30až+60°C výstup 4-20 mA, NS510
7 | 734419111 | Snímač teploty do klimatizace | ks | 1 |  | 0 |  | 0 |  | 0 | B | URS | montáž vč.dodávky | 1:, 0až100°C, výstup 4-20mA, stonek 240mm, NS520
8 | 734419111 | Snímač teploty do interiéru | ks | 6 |  | 0 |  | 0 |  | 0 | B | URS | montáž vč.dodávky | 1: 0až100°C, výstup 4-20mA, NS500
9 | 734422110 | Snímač diferenčního tlaku, | ks | 1 |  | 0 |  | 0 |  | 0 | B | URS | montáž vč.dodávky | 1:-300až+300Pa, výstup 4-20 mA / 2vodič, DPS+
10 | 734419111 | Snímač relativní vlhkosti | ks | 2 |  | 0 |  | 0 |  | 0 | B | URS | montáž vč.dodávky | 1: 0-100% r.v., výstup 4-20 mA, pro interiéry,
11 | 734422110 | Diferenční tlakový spínač pro vzduch, 20-300 Pa, včetně připojovací soupravy | ks | 1 |  | 0 |  | 0 |  | 0 | B | URS | montáž vč.dodávky | 1:20-300 Pa, včetně připojovací soupravy
12 | R04 | Trubka z měkčeného polyamidu pro vzduch, PA 6x1 mm | m | 5 |  | 0 |  | 0 |  | 0 | B | R-pol | montáž vč.dodávky | 1:PA 6x1 mm
13 | 734422110 | Diferenční tlakový spínač pro vzduch | ks | 1 |  | 0 |  | 0 |  | 0 | B | URS | montáž vč.dodávky | 1:20-300 Pa, včetně připojovací soupravy na VZT m.č. 109
14 | R05 | Trubka z měkčeného polyamidu pro vzduch, PA 6x1 mm | m | 1 |  | 0 |  | 0 |  | 0 | B | R-pol | montáž vč.dodávky | 1:PA 6x1 mm
15 | 734422110 | Diferenční tlakový spínač pro vzduch | ks | 1 |  | 0 |  | 0 |  | 0 | B | URS | montáž vč.dodávky | 1:50-500 Pa, včetně připojovací soupravy na VZT m.č. 109
16 | R06 | Trubka z měkčeného polyamidu pro vzduch, PA 6x1 mm | m | 1 |  | 0 |  | 0 |  | 0 | B | R-pol | montáž vč.dodávky | 1:PA 6x1 mm
17 | 734422110 | Hygrostat prosotorovým.č. 106 | ks | 1 |  | 0 |  | 0 |  | 0 | B | URS | montáž vč.dodávky | 1:(např.HR1-5150) , 10-95% r.v.; 250V/5A
18 | 734419111 | Snímač teploty do klimatizace pro ohřev kanceláře 109-Systemair | ks | 0 |  | 0 |  | 0 |  | 0 | B | URS | montáž vč.dodávky | 1:Systemair
19 | 742271100 | Regulátor otáček | ks | 1 |  | 0 |  | 0 |  | 0 | B | URS | montáž vč.dodávky | 1:5st. (REU 1,5)
20 | 742271100 | Triakový regulátor otáček nástěnný. Pro stropní ventilátory do 100W | ks | 2 |  | 0 |  | 0 |  | 0 | B | URS | montáž vč.dodávky | 1:nástěnný. Pro stropní ventilátory do 100W
21 | 21080-0105 | kabel Cu 3x1,5 pod omítkou | m | 245 |  | 0 |  | 0 |  | 0 | B | URS | montáž vč.materiálu | 1:CYKY 3Jx1,5
22 | 21080-0106 | kabel Cu 3x2,5 pod omítku | m | 60 |  | 0 |  | 0 |  | 0 | B | URS | montáž vč.materiálu | 1:CYKY 3Jx2,5
23 | 21080-0106 | kabel Cu 4x1,5 pod omítku | m | 185 |  | 0 |  | 0 |  | 0 | B | URS | montáž vč.materiálu | 1:CYKY-4Jx1,5
24 | 21080-0106 | kabel Cu 3x2,5 pod omítku | m | 250 |  | 0 |  | 0 |  | 0 | B | URS | montáž vč.materiálu | 1:CYKY-O-3x2,5
25 | 2018-0107 | kabel Cu 4x2,5 pod omítku | m | 40 |  | 0 |  | 0 |  | 0 | B | URS | montáž vč.materiálu | 1:CYKY-4J x2,5
26 | 21080-0113 | kabel Cu 5x10 pod omítkou | m | 45 |  | 0 |  | 0 |  | 0 | B | URS | montáž vč.materiálu | 1:CYKY-5J x10
27 | 21080-0101 | Ovládací kabel 2x1,5 pod omítkou | m | 550 |  | 0 |  | 0 |  | 0 | B | URS | montáž vč.materiálu | 1:JYTY -O-2x1
28 | R07 | kabel ovládací Cu 7 | m | 250 |  | 0 |  | 0 |  | 0 | SP | R-pol | materiál | 1:JYTY -O-7x1
29 | 21080-02174 | Montáž kabelu 7x1,5 pod omítku | m | 231 |  | 0 |  | 0 |  | 0 | MP | URS | montáž | 1:JYTY -O-7x1
30 | 21080-0628 | kabel CYA 16 volně | m | 20 |  | 0 |  | 0 |  | 0 | B | URS | montáž vč.materiálu | 1:HO7V-K 16
31 | 744411220 | Montáž kabelu v lištách a trubkách do 0,63 kg/m | m | 160 |  | 0 |  | 0 |  | 0 | MP | URS | montáž | 1:dle technické zprávy a výkresové dokumentace
32 | 210100001 | Ukončení vodičů na přístroji do 2,5 | ks | 400 |  | 0 |  | 0 |  | 0 | B | URS | vč.podruž.materiálu | 1:dle technické zprávy a výkresové dokumentace
33 | 210100096 | Ukončení vodičů na svorkovnici do 2,5 | ks | 400 |  | 0 |  | 0 |  | 0 | B | URS | vč.podruž.materiálu | 1:dle technické zprávy a výkresové dokumentace
34 | 210100014 | Ukončení vodičů na přístroji do 10 | ks | 20 |  | 0 |  | 0 |  | 0 | B | URS | vč.podruž.materiálu | 1:dle technické zprávy a výkresové dokumentace
35 | 21001-0108 | Montáž elektroinstalační lišty | m | 60 |  | 0 |  | 0 |  | 0 | B | URS | montáž vč.materiálu | 1:Elektroinstalační lišta s víkem, 15x40
36 | 210950101 | štítek na kabel | ks | 120 |  | 0 |  | 0 |  | 0 | B | URS | montáž vč.materiálu | 1:kabelový štítek
37 | 34572303 | Pásky stahovací kabelové, 2/100 (balení 100 ks) | balení | 1 |  | 0 |  | 0 |  | 0 | B | URS | materiál | 1:dle technické zprávy a výkresové dokumentace
38 | 34572312 | Pásky stahovací kabelové, 5/200 (balení 100 ks) | balení | 1 |  | 0 |  | 0 |  | 0 | B | URS | materiál | 1:dle technické zprávy a výkresové dokumentace
39 | R08 | Rozvaděč R4 komplet | ks | 1 |  | 0 |  | 0 |  | 0 | B | R-pol | dodávka celého kompletu | 1. Rozváděč R4 s výbavou dle Specifikace, včetně vydrátování a instalace HW řídícího systému PLC, částečná typová zkouška
40 | 210190051 | Montáž rozváděče R4 | ks | 1 |  | 0 |  | 0 |  | 0 | MP | URS | montáž kompletu | 1:dle technické zprávy a výkresové dokumentace
41 | R09 | Kompletní dodávka HW řídícího systému PLC | ks | 1 |  | 0 |  | 0 |  | 0 | SP | R-pol | dodávka systému | 1:dle technické zprávy a výkresové dokumentace
42 | R10 | Aplikační software pro PLC a touch panel, parametrizace | ks | 1 |  | 0 |  | 0 |  | 0 | MP | R-pol | oživení systému | 1:parametrizace, oživení, zkoušky, zaškolení obsluhy, manuál
43 | R11 | Rozvaděč R4.1 | ks | 1 |  | 0 |  | 0 |  | 0 | B | R-pol | dodávka celého kompletu | 1:Rozváděč R4.1 s výbavou (TLP 300 Kompakt)
44 | R12 | Zkoušky a revize | ks | 1 |  | 0 |  | 0 |  | 0 | B | R-pol | zahrnuje veškeré náklady spojené s objednatelem požadovanými zkouškami a revizemi (zkoušky, revize, seřízení a uvedení do provozu); podklady a dokumentaci zkoušky; výrobní dokumentace potřebných zařízení; stavební práce spojené s přípravou a provedením zkoušky (zřízení a odstranění); veškerá zkušební zařízení vč. opotřebení a nájmu; výpomoce při vlastní zkoušce; provedení vlastní zkoušky a její vyhodnocení, včetně všech měření a dalších potřebných činností; dle Technické zprávy a dle TKP staveb Státních drah
[6 empty] | 0 |  | 0 |  | 0
S | Celkem za M21 | Elektroinstalace a MaR |  |  |  | 0 |  | 0 |  | 0
Note on A7: § 6a
Note on B7: § 6b 1.část
Note on C2: § 3
Note on C7: § 6c 1.část
Note on D4: § 2 v případě jiné klasifikace upravit údaj v závorce, např. (CZ-CC)
Note on D7: § 6d
Note on E7: § 6e
Note on N6: § 6b 2.část
Note on O6: § 6c 2.část
Note on P6: § 6f § 7
Note on U2: jiri.zakravsky: tools PSSOzzzzzz propertites Protection Lock "2*4"
Součet za Díl
Zaokrouhlit množství

## SO 24-15-15_1_5 (1)_VZT a Klim
FORMULÁŘ 5 | [6 empty] | majitel HIM: | SŽDC |  | 0 |  | m3 | 4325 | 0 | majitel, cena | SŽDC | ČD | OSTATNÍ
|  | SOUPIS PRACÍ | [7 empty] | Cena za objekt [Kč] |  | mj dle JKSO | počet mj | objektový ukazatel
Název stavby : |  | Optimalizace trati Bystřice nad Olší - Český Těšín | [5 empty] | Číslo stavby | [6 empty] | hlavičky stavby
Název PS,SO : |  | Žst. Český Těšín, trakční měnírna Část: VZT a klimatizace | Zatřídění objektu : (JKSO, JKPOV) | 812 24 |  |  |  | Číslo PS,SO | SO 24-15-15_1_5 |  |  | Číslo zakázky: |  | 11-105-231-PS | hlavičky objektu | Žst. Český Těšín, propagační bilboardy:815 99
Datum zpracování : |  | 2012-03-06 | [5 empty] | Datum aktualizace : |  | 2013-04-24 |  |  |  |  | hlavičky datumů | 45
Poř. | [6 empty] | C E N A |  |  |  | typ řádku | kód datové základny | Technická specifikace | Výkaz výměr | nadpisy sloupců | 39
číslo | Číslo |  | měrná |  | jednotková | Celková | dodávky |  | montáže | [5 empty] | nadpisy sloupců
pol. | položky | Název položky | jednotka | množství | hmotnost | hmotnost | jednotková | celkem | jednotková | celkem |  |  |  |  | nadpisy sloupců
| 1 | 2 | 3 | 4 | 5 | 6 | 7 | 8 | 9 | 10 | 12 | 13 | 14 | 15 | nadpisy sloupců
řádek s filtry
Díl: | M43 | VZT jednotka V1 | [8 empty] | SD
| 645R | Kompletní VZT ventilátorová jednotka V1 s výbavou dle Specifikace, včetně nosné konstrukce a rámů, předkompletovaná u výrobce | kus | 1 |  | 0 |  | 0 |  | 0 | B | R-pol | Cena dle nabídky, příloha SP-list 1 - VZT jednotka V1 | Dle PD : 1 kus
| 430863001 | Montáž ocelové konstrukce 3.cenové křivky do 750 kg | kg | 240 |  | 0 |  | 0 |  | 0 | MP | R-pol | montáž - komletní montáž | Dle PD :240 kg
| 643R | Tepelná izolace z vláknité desky tl. 50mm, s Al folií, Larock 40 ALS | m2 | 1.5 |  | 0 |  | 0 |  | 0 | B | R-pol | Cena dle nabídky | Dle PD : 2 m2
| 230210013 | Montáž opláštění tep. Izolací ruční | m2 | 1.5 |  | 0 |  | 0 |  | 0 | MP | R-pol | montáž - komletní montáž | Dle PD : 2 m2
[6 empty] | 0 |  | 0 |  | 0
S | Celkem za M43 | VZT jednotka V1 |  |  |  | 0 |  | 0 |  | 0
Díl: | M43 | VZT jednotka V2 | [8 empty] | SD
| 643R | Kompletní VZT ventilátorová jednotka V2 s výbavou dle Specifikace, včetně nosné konstrukce a rámů, předkompletovaná u výrobce | kus | 1 |  | 0 |  | 0 |  | 0 | B | R-pol | Cena dle nabídky, příloha SP-list 1 - VZT jednotka V2 | Dle PD : 1 kus
| 430863001 | Montáž ocelové konstrukce 3.cenové křivky do 750 kg | kg | 220 |  | 0 |  | 0 |  | 0 | MP | R-pol | montáž - komletní montáž | Dle PD :220 kg
| 643R | Tepelná izolace z vláknité desky tl. 50mm, s Al folií, Larock 40 ALS | m2 | 1.5 |  | 0 |  | 0 |  | 0 | B | R-pol | Cena dle nabídky | Dle PD : 1,5 m2
| 230210013 | Montáž opláštění tep. Izolací ruční | m2 | 1.5 |  | 0 |  | 0 |  | 0 | MP | R-pol | montáž - komletní montáž | Dle PD : 1,5 m2
[6 empty] | 0 |  | 0 |  | 0
S | Celkem za M43 | VZT jednotka V2 |  |  |  | 0 |  | 0 |  | 0
Díl: | M43 | VZT jednotky Y31 a Y32 | [8 empty] | SD
| 645R | Kompletní VZT klapka se servopohonem dle Specifikace, včetně nosné konstrukce a rámů, předkompletovaná u výrobce | kus | 2 |  | 0 |  | 0 |  | 0 | B | R-pol | Cena dle nabídky, příloha SP-list 2 - VZT jednotka Y31 a Y32 | Dle PD :2 kus
| 430863001 | Montáž ocelové konstrukce 3.cenové křivky do 750 kg | kg | 160 |  | 0 |  | 0 |  | 0 | MP | R-pol | montáž - komletní montáž | Dle PD :160 kg
[6 empty] | 0 |  | 0 |  | 0
S | Celkem za M43 | VZT jednotky Y31 a Y32 |  |  |  | 0 |  | 0 |  | 0
Díl: | M43 | VZT jednotky Y41 a Y42 | [8 empty] | SD
| 643R | Stropní ventilátor 230V, 45W, 280 ot/min, IP 44, průměr vrtulového kola 1000 mm | ks | 2 |  | 0 |  | 0 |  | 0 | B | R-pol | Cena dle nabídky, příloha SP-list3 - STROPNÍ VENTILÁTOR | Dle PD :2 kus
| 430863001 | Montáž ocelové konstrukce 3.cenové křivky do 750 kg | kg | 172 |  | 0 |  | 0 |  | 0 | MP | R-pol | montáž - komletní montáž | Dle PD :172 kg
[6 empty] | 0 |  | 0 |  | 0
S | Celkem za M43 | VZT jednotky Y41 a Y42 |  |  |  | 0 |  | 0 |  | 0
Díl: | M43 | VZT jednotky V5 a V6 | [8 empty] | SD
| 643R | Kompletní VZT ventilátorové jednotky V5 a V6 s výbavou dle Specifikace, včetně nosné konstrukce a rámů, předkompletovaná u výrobce | kus | 2 |  | 0 |  | 0 |  | 0 | B | R-pol | Cena dle nabídky, příloha SP-list 2 - VZT jednotka V5 a V6 | Dle PD :2 kus
| 430863001 | Montáž ocelové konstrukce 3.cenové křivky do 750 kg | kg | 240 |  | 0 |  | 0 |  | 0 | MP | R-pol | montáž - komletní montáž | Dle PD :240 kg
[6 empty] | 0 |  | 0 |  | 0
[6 empty] | 0 |  | 0 |  | 0
S | Celkem za M43 | VZT jednotky V5 a V6 |  |  |  | 0 |  | 0 |  | 0
Díl: | M43 | VZT jednotky V7 a V8 | [8 empty] | SD
| 643R | Kompletní VZT ventilátorové jednotky V7 a V8 s výbavou dle Specifikace, včetně nosné konstrukce a rámů, předkompletovaná u výrobce | kus | 2 |  | 0 |  | 0 |  | 0 | B | R-pol | Cena dle nabídky, příloha SP-list 2 - VZT jednotka V7 a V8 | Dle PD :2 kus
| 430863001 | Montáž ocelové konstrukce 3.cenové křivky do 750 kg | kg | 180 |  | 0 |  | 0 |  | 0 | MP | R-pol | montáž - komletní montáž | Dle PD :180 kg
| 643R | Tepelná izolace z kamenné vlny: potrubní pouzdro s Al folií, pro potrubí DN160, tloušťka izolace 25 mm. | m | 8 |  | 0 |  | 0 |  | 0 | B | R-pol | Cena dle nabídky | Dle PD : 8 m
| 230210013 | Montáž opláštění tep. Izolací ruční | m2 | 3 |  | 0 |  | 0 |  | 0 | MP | R-pol | montáž - komletní montáž | Dle PD : 8 m
[6 empty] | 0 |  | 0 |  | 0
S | Celkem za M43 | VZT jednotky V7 a V8 |  |  |  | 0 |  | 0 |  | 0
Díl: | M43 | Stropní ventilátory | [8 empty] | SD
| 643R | Stropní ventilátor 230V, 45W, 280 ot/min, IP 44, průměr vrtulového kola 1000 mm | ks | 3 |  | 0 |  | 0 |  | 0 | B | R-pol | Cena dle nabídky, příloha SP-list3 - STROPNÍ VENTILÁTOR | Dle PD :3 kus
| 430863001 | Montáž ocelové konstrukce 3.cenové křivky do 750 kg | kg | 150 |  | 0 |  | 0 |  | 0 | MP | R-pol | montáž - komletní montáž | Dle PD :150 kg
[6 empty] | 0 |  | 0 |  | 0
S | Celkem za M43 | Stropní ventilátory |  |  |  | 0 |  | 0 |  | 0
Díl: | M43 | Pojišťovací ventilátory | [8 empty] | SD
| 643R | Kompletní VZT ventilátorové jednotky V11 až V16 s výbavou dle Specifikace, včetně nosné konstrukce a rámů, předkompletovaná u výrobce | kus | 6 |  | 0 |  | 0 |  | 0 | B | R-pol | Cena dle nabídky, příloha SP-list 3 - POJIŠŤOVACÍ VENTILÁTORY | Dle PD :6 kus
| 430863001 | Montáž ocelové konstrukce 3.cenové křivky do 750 kg | kg | 240 |  | 0 |  | 0 |  | 0 | MP | R-pol | montáž - komletní montáž | Dle PD :240 kg
[6 empty] | 0 |  | 0 |  | 0
S | Celkem za M43 | Pojišťovací ventilátory |  |  |  | 0 |  | 0 |  | 0
Díl: | M43 | VZT jednotka V21 | [8 empty] | SD
| 643R | Kompletní VZT ventilátorová jednotka V21 s výbavou dle Specifikace, včetně nosné konstrukce a rámů, předkompletovaná u výrobce | kus | 1 |  | 0 |  | 0 |  | 0 | B | R-pol | Cena dle nabídky, příloha SP-list 3 - VZT jednotka V21 | Dle PD : 1 kus
| 430863001 | Montáž ocelové konstrukce 3.cenové křivky do 750 kg | kg | 90 |  | 0 |  | 0 |  | 0 |  |  | montáž - komletní montáž | Dle PD :90 kg
| 643R | Tepelná izolace z kamenné vlny: potrubní pouzdro s Al folií, pro potrubí DN100, tloušťka izolace 20 mm. | m | 8 |  | 0 |  | 0 |  | 0 | MP | R-pol | Cena dle nabídky | Dle PD : 8 m
| 230210013 | Montáž opláštění tep. Izolací ruční | m2 | 2 |  | 0 |  | 0 |  | 0 | B | R-pol | montáž - komletní montáž | Dle PD : 2 m
[6 empty] | 0 |  | 0 |  | 0 | MP | R-pol
S | Celkem za M43 | VZT jednotka V21 |  |  |  | 0 |  | 0 |  | 0
Díl: | M43 | Klimatizační jednotka | [8 empty] | SD
| 643R | Kompaktní okenní klimatizační jednotka-chlazení 2,6 kW, 230V, 4,4A, Nastavitelný termostat, rozměry 470x360x530mm | ks | 1 |  | 0 |  | 0 |  | 0 | B | R-pol | Cena dle nabídky, příloha SP-list 3 - KLIMATIZAČNÍ JEDNOTKA | Dle PD : 1 kus
| 430863001 | Montáž ocelové konstrukce 3.cenové křivky do 750 kg | kg | 85 |  | 0 |  | 0 |  | 0 | MP | R-pol | montáž - komletní montáž | Dle PD :85 kg
[6 empty] | 0 |  | 0 |  | 0
S | Celkem za M43 | Klimatizační jednotka |  |  |  | 0 |  | 0 |  | 0
Díl: | M43 | Zkoušky a revize | [8 empty] | SD
| 430R3 | Zkoušky a revize | kus | 1 |  | 0 |  | 0 |  | 0 | B | R-pol | zahrnuje veškeré náklady spojené s objednatelem požadovanými zkouškami a revizemi (zkoušky, revize, seřízení a uvedení do provozu); podklady a dokumentaci zkoušky; výrobní dokumentace potřebných zařízení; stavební práce spojené s přípravou a provedením zkoušky (zřízení a odstranění); veškerá zkušební zařízení vč. opotřebení a nájmu; výpomoce při vlastní zkoušce; provedení vlastní zkoušky a její vyhodnocení, včetně všech měření a dalších potřebných činností; dle Technické zprávy a dle TKP staveb Státních drah
[6 empty] | 0 |  | 0 |  | 0
S | Celkem za M43 | Zkoušky a revize |  |  |  | 0 |  | 0 |  | 0
Note on A7: § 6a
Note on B7: § 6b 1.část
Note on C2: § 3
Note on C7: § 6c 1.část
Note on D4: § 2 v případě jiné klasifikace upravit údaj v závorce, např. (CZ-CC)
Note on D7: § 6d
Note on E7: § 6e
Note on N6: § 6b 2.část
Note on O6: § 6c 2.část
Note on P6: § 6f § 7
Note on U2: jiri.zakravsky: tools PSSOzzzzzz propertites Protection Lock "2*4"
Součet za Díl
Zaokrouhlit množství

## SO 24-15-15_1_5 (2)_VZT a Klim
FORMULÁŘ 5 | [6 empty] | majitel HIM: | SŽDC |  | 0 |  | m3 | 4325 | 0 | majitel, cena | SŽDC | ČD | OSTATNÍ
|  | SOUPIS PRACÍ | [7 empty] | Cena za objekt [Kč] |  | mj dle JKSO | počet mj | objektový ukazatel
Název stavby : |  | Optimalizace trati Bystřice nad Olší - Český Těšín |  |  |  | Díl: |  | Číslo stavby | [6 empty] | hlavičky stavby
Název PS,SO : |  | Žst. Český Těšín, trakční měnírna Část: VZT a klimatizace | Zatřídění objektu : (JKSO, JKPOV) | 812 24 |  |  |  | Číslo PS,SO | SO 24-15-15_1_5 |  |  |  |  | 11-105-231-PS | hlavičky objektu
Datum zpracování : |  | 2012-03-06 | [5 empty] | Datum aktualizace : |  | 2012-10-01 |  |  |  |  | hlavičky datumů
Poř. | [6 empty] | C E N A |  |  |  | typ řádku | kód datové základny | Technická specifikace | Výkaz výměr | nadpisy sloupců
číslo | Číslo |  | měrná |  | jednotková | Celková | dodávky |  | montáže | [5 empty] | nadpisy sloupců
pol. | položky | Název položky | jednotka | množství | hmotnost | hmotnost | jednotková | celkem | jednotková | celkem |  |  |  |  | nadpisy sloupců
| 1 | 2 | 3 | 4 | 5 | 6 | 7 | 8 | 9 | 10 | 12 | 13 | 14 | 15 | nadpisy sloupců
řádek s filtry
Díl: | 769 | Konstrukce vzduchotechn.
1 | I | VZT ZAŘÍZENÍ - část "I" - větrání soc. části 1.NP | [8 empty] | SD
2 | 769R550001a | Od. trubní ventilátor DN125výkon 180m3/h/150Pa se zpětnou kl. + 2x spony | kus | 1 | 0.0045 | 0.0045 | 0 | 0 | 0 | 0 | B | R-pol | Cena dle nabídky Od. trubní ventilátor DN125výkon 180m3/h/150Pa se zpětnou kl. + 2x spony. Vzt jednotka osazena v podhledu | Dle PD : 1 kus
Vzt jednotka osazena v podhledu
3 | 769R55002A | Pružná vložka DN 125 | kus | 2 | 0.012 | 0.024 | 0 | 0 | 0 | 0 | B | R-pol | Cena dle nabídky Pružná vložka DN 125 | Dle PD : 2 kus
4 | 769R55003 | Regulace otáček - plynulá regulace | kus | 1 | 0.00037 | 0.0004 | 0 | 0 | 0 | 0 | B | R-pol | Cena dle nabídky Regulace otáček - plynulá regulace | Dle PD : 1 kus
5 | 769R55001 | Filtrační kazeta 125 třída filtrace G3 | kus | 1 | 0.0045 | 0.0045 | 0 | 0 | 0 | 0 | B | R-pol | Cena dle nabídky Filtrační kazeta 125 třída filtrace G3. Vzt jednotka osazena v podhledu m.č. 002 - šatna - | Dle PD : 1 kus
Vzt jednotka osazena v podhledu m.č. 002 - šatna -
6 | 769R55002 | Elektrický ohřívač 125 - 230V- 1,2 kW - 7,8A | kus | 1 | 0.0045 | 0.0045 | 0 | 0 | 0 | 0 | B | R-pol | Cena dle nabídky Elektrický ohřívač 125 - 230V- 1,2 kW - 7,8A. El. ohřívač s kompletní regulací ohřevu a zabezpečení v sestavě s ventilátorem - chodem - v.č. tlakového snímání. | Dle PD : 1 kus
El. ohřívač s kompletní regulací ohřevu a zabezpečení v sestavě s ventilátorem - chodem - v.č. tlakového snímání.
7 | 769r55004 | VZT potrubí FLEXO DN 100 s izolací délky 1 m | kus | 2 | 0.0002 | 0.0004 | 0 | 0 | 0 | 0 | B | R-pol | Cena dle nabídky VZT potrubí FLEXO DN 100 s izolací délky 1 m . t--30°C / + 140°C, vmax-30m/s, pmax-2500Pa, L-10m. Extra ohebná, vyztužená drátěnou spirálou | Dle PD : 2 kus - 1m
t--30°C / + 140°C, vmax-30m/s, pmax-2500Pa, L-10m. Extra ohebná, vyztužená drátěnou spirálou
8 | 769r55005 | VZT potrubí SPIRO DN 100-125 délky 10 m + ocel.kon. na straně sání osazena stěnová mřížka | kus | 1 | 0.052 | 0.052 | 0 | 0 | 0 | 0 | B | R-pol | Cena dle nabídky VZT potrubí SPIRO DN 100-125 délky 10 m + ocel.kon. na straně sání osazena stěnová mřížka.Systém SPIRO - Potrubí kruhové SK-I pozink. plech tl. 0,5 mm, min. vrstva Zn 275 g/m2, třída těsnosti C dle DIN 24174, těsnění při montáži akrylátovým tmelem + Al páska. | Dle PD : 10 m
Systém SPIRO - Potrubí kruhové SK-I pozink. plech tl. 0,5 mm, min. vrstva Zn 275 g/m2, třída těsnosti C dle DIN 24174, těsnění při montáži akrylátovým tmelem + Al páska.
9 | 7692255143b | Přívodní talířový ventil DN 100 | kus | 2 | 0.0004 | 0.0008 | 0 | 0 | 0 | 0 | B | R-pol | Cena dle nabídky Přívodní talířový ventil DN 100. Kovový talířový ventil pro odovd vzduchu - barva dle hl. Arch. stavby | Dle PD : 1 kus
Kovový talířový ventil pro odovd vzduchu - barva dle hl. Arch. stavby
10 | 713R51007A | Izolace tepelné VZT potrubí a AL polepem do tl. 40 mm | m2 | 4 | 0.001 | 0.004 | 0 | 0 | 0 | 0 | B | R-pol | Cena dle nabídky Izolace tepelné VZT potrubí a AL polepem do tl. 40 mm .izolace v místě průchodu stěnami a části potrubí od průchodu obvodovou stěnou | Dle PD : 4 m2
izolace v místě průchodu stěnami a části potrubí od průchodu obvodovou stěnou
11 | 783424740A | Materiál spojovací - závěsy | kg | 10 | 0.086 | 0.86 | 0 | 0 | 0 | 0 | B | R-pol | Cena dle nabídky Materiál spojovací - závěsy. Typové prvky pro uložení potrubí systému SPIRO a FLEXO - pozinkované - objímky potrubí s protihlukovou ochranou | Dle PD : 10 kg
Typové prvky pro uložení potrubí systému SPIRO a FLEXO - pozinkované - objímky potrubí s protihlukovou ochranou
12 | 769225510 | Montáž VZT části "I" | kus | 1 | 0.0032 | 0.0032 | 0 | 0 | 0 | 0 | MP | R-pol | montáž - komletní montáž celé části VZT I | Dle PD : 1 kus
13 | II | VZT ZAŘÍZENÍ - část "II" - SPRCHA 1.NP
14 | 769R550110A | Malý od. ventilátor se zpětnou kl. - max, výkon 200 m3/h/120Pa- 65W/0,3A/230V | kus | 1 | 0.0023 | 0.0023 | 0 | 0 | 0 | 0 | B | R-pol | Cena dle nabídky Malý od. ventilátor se zpětnou kl. - max, výkon 200 m3/h/120Pa- 65W/0,3A/230V . ODSTŘEDIVÝ STĚNOVÝ - STROPNÍ VENTILÁTOR SE SPĚTNOU KLAPKOU A ČAS. DOBĚHEM | Dle PD : 1 kus
ODSTŘEDIVÝ STĚNOVÝ - STROPNÍ VENTILÁTOR SE SPĚTNOU KLAPKOU A ČAS. DOBĚHEM
15 | 769225514c | VZT potrubí SPIRO DN 125 délky 13m | kus | 1 | 0.0002 | 0.0002 | 0 | 0 | 0 | 0 | B | R-pol | Cena dle nabídkyVZT potrubí SPIRO DN 125 délky 13m Systém SPIRO - Potrubí kruhové SK-I pozink. plech tl. 0,5 mm, min. vrstva Zn 275 g/m2, třída těsnosti C dle DIN 24174, těsnění při montáži akrylátovým tmelem + Al páska. | Dle PD : 13 m
V nejnižším místě potrubí napojení na čst ZTI.
16 | 713R51007A | Izolace tepelné VZT potrubí a AL polepem do tl. 40 mm | m2 | 3 | 0.001 | 0.003 | 0 | 0 | 0 | 0 | B | R-pol | Cena dle nabídky Izolace tepelné VZT potrubí a AL polepem do tl. 40 mm | Dle PD : 3 m2
| 769225510 | Montáž VZT části "II" | kus | 1 | 0.0032 | 0.0032 | 0 | 0 | 0 | 0 | MP | R-pol | montáž - komletní montáž celé části VZT II | Dle PD : 1 kus
[6 empty] | 0 |  | 0 |  | 0
S | Celkem za 769 | Konstrukce vzduchotechn. |  |  |  | 0.967 |  | 0 |  | 0
Díl: | TZ | Hlava HSZ | [8 empty] | SD
18 | 731 TZ 1 | PROVOZNÍ ZKOUŠKY - REVIZE - VZT | kus | 1 | 0 | 0 | 0 | 0 | 0 | 0 | B | R-pol | Předání zařízení | 10hod
[6 empty] | 0 |  | 0 |  | 0
S | Celkem za TZ | Hlava HSZ |  |  |  | 0 | 0 | 0 |  | 0
[13 empty] | URS | Dle katalogu Pravidel "S" pro užití katalogů směrných cen stavebních prací ÚRS Praha a jednotlivých ustanovení ceníků a položek včetně doplňkových popisů a poznámek k jednotlivým položkám. Pro tuto akci jednotkové ceny obsahují veškeré náklady spojené s umístěním a prováděním stavby a podmínkami výstavby t.j. drívější "VRN a Ostatní náklady" rozpuštěny v jednotkových cenách položek. | Dle tabulky xy přílohy TZ č. xy (nebo v.č. xy): 12 kusů
[13 empty] | R-pol | Cena dle nabídky | Dle přílohy TZ č. 3 : 10 ks
[13 empty] | OTSKP | Položka obsahuje veškerou manipulaci s vybouranou sutí a s vybouranými hmotami vč. uložení na skládku a poplatku za skládku (pokud zadávací dokumentace nestanoví jinak). | 1: Dle technické zprávy, výkresových příloh projektové dokumentace a dle TKP staveb státních drah. Dle výkazů materiálu projektu. 2: Konstrukce nástupiště č.2: asfaltový povrch nástupiště - DO ODPADŮ - :;203,80 3: Konstrukce nástupiště č.3: asfaltový povrch nástupiště - DO ODPADŮ - :;0 4: Konstrukce nástupiště č.4: asfaltový povrch nástupiště - DO ODPADŮ - :;168,90
Note on A7: § 6a
Note on B7: § 6b 1.část
Note on C2: § 3
Note on C7: § 6c 1.část
Note on D4: § 2 v případě jiné klasifikace upravit údaj v závorce, např. (CZ-CC)
Note on D7: § 6d
Note on E7: § 6e
Note on N6: § 6b 2.část
Note on O6: § 6c 2.část
Note on P6: § 6f § 7
Note on U2: jiri.zakravsky: tools PSSOzzzzzz propertites Protection Lock "2*4"
Součet za Díl
Zaokrouhlit množství

## SO 24-15-15_1_6_EL a Hrom
FORMULÁŘ 5 | [6 empty] | majitel HIM: | SŽDC |  | 0 |  | m3 | 4325 | 0 | majitel, cena | SŽDC | ČD | OSTATNÍ
|  | SOUPIS PRACÍ | [7 empty] | Cena za objekt [Kč] |  | mj dle JKSO | počet mj | objektový ukazatel
Název stavby : |  | Optimalizace trati Bystřice nad Olší - Český Těšín, 2. část - žst. Český Těšín | [5 empty] | Číslo stavby | [6 empty] | hlavičky stavby
Název PS,SO : |  | Žst. Český Těšín, trakční měnírna Část: Elektroinstalace a hromosvod | Zatřídění objektu : (JKSO, JKPOV) | 812 24 |  |  |  | Číslo PS,SO | SO 24-15-15_1_6 | [5 empty] | hlavičky objektu
Datum zpracování : |  | 2012-10-01 | [5 empty] | Datum aktualizace : | [6 empty] | hlavičky datumů
Poř. | [6 empty] | C E N A |  |  |  | typ řádku | kód datové základny | Technická specifikace | Výkaz výměr | nadpisy sloupců
číslo | Číslo |  | měrná |  | jednotková | Celková | dodávky |  | montáže | [5 empty] | nadpisy sloupců
pol. | položky | Název položky | jednotka | množství | hmotnost | hmotnost | jednotková | celkem | jednotková | celkem |  |  |  |  | nadpisy sloupců
| 1 | 2 | 3 | 4 | 5 | 6 | 7 | 8 | 9 | 10 | 12 | 13 | 14 | 15 | nadpisy sloupců
Díl: | 10 | Zemní práce: | [8 empty] | SD |  |  |  | řádek s filtry
Díl: | 701 | Zemní práce
1 | 701DBB | Průraz zdivem v cihlové zdi do tl. 30cm | kus | 30 |  | 0 |  | 0 |  | 0 | SP | OTSKP | Položka obsahuje: Proražení otvoru zdivem o průřezu od 0,01 do 0,025m2. Úprava a začištění omítky. Dále obsahuje cenu za pom. mechanismy včetně všech ostatních vedlejších nákladů. | 1: Průraz zdivem v cihlové zdi do tl. 30cm 2: (30,0*1,0)
2 | 701DBC | Průraz zdivem v cihlové zdi tl. 30 - 60cm | kus | 10 |  | 0 |  | 0 |  | 0 | SP | OTSKP | Položka obsahuje: Proražení otvoru zdivem o průřezu od 0,01 do 0,025m2. Úprava a začištění omítky. Dále obsahuje cenu za pom. mechanismy včetně všech ostatních vedlejších nákladů. | 1: Průraz zdivem z betonu nebo tvrdého kamene tl. 30 - 60cm 2: (10,0*1,0)
|  |  |  | 0 |  | 0 |  | 0 |  | 0
S | Celkem za 701 | Zemní práce |  | 0 |  | 0 |  | 0 |  | 0
Díl: | 702 | Odvoz odpadu
3 | 702AC0 | Odvoz betonové a stavební sutě na skládku - do vzdálenosti 20km | t | 0.2 |  | 0 |  | 0 |  | 0 | SP | OTSKP | Položka obsahuje: Naložení odpadu na motorové vozidlo, jeho odvoz a složení. Položka zahrnuje obě cesty, tam i zpět. Položka neobsahuje polatek za uložení odpadu na skládku. Dále obsahuje cenu za pom. mechanismy včetně všech ostatních vedlejších nákladů. | 1: (0,1+0,05+0,05)
|  |  |  | 0 |  | 0 |  | 0 |  | 0
S | Celkem za 702 | Odvoz odpadu |  | 0 |  | 0 |  | 0 |  | 0
Díl: | 741 | Elektroinstalační materiál, ocelové konstrukce, uzemnění
4 | 741ABA | Trubka PVC tuhá elektroinstalační do 25mm uložená volně/pod omítkou | m | 150 |  | 0 |  | 0 |  | 0 | SP | OTSKP | Položka obsahuje: Dodávku a montáž trubky včetně přípravných prácí ( naznačení trasy, rozměření, řezání trubek, kladení, osazení, zajištění a upevnění ). Dále obsahuje cenu za pom. mechanismy včetně všech ostatních vedlejších nákladů. | 1: (150,0*1,0) Rozvody ve sklepě 2: komplet provedení D+M, včetně všech detailů a pomocných konstrukcí a prací, dle technické specifikace, TZ a PD
5 | 741ABB | Trubka PVC tuhá elektroinstalační 32-50mm uložená volně/pod omítkou | m | 50 |  | 0 |  | 0 |  | 0 | SP | OTSKP | Položka obsahuje: Dodávku a montáž trubky včetně přípravných prácí ( naznačení trasy, rozměření, řezání trubek, kladení, osazení, zajištění a upevnění ). Dále obsahuje cenu za pom. mechanismy včetně všech ostatních vedlejších nákladů. | 1: (50,0*1,0) Rozvody ve sklepě 2: komplet provedení D+M, včetně všech detailů a pomocných konstrukcí a prací, dle technické specifikace, TZ a PD
6 | 741BAB | Instalažní žlab z PVC-U jednokomorový zaklapávací 50/50 - 50/100 mm | m | 20 |  | 0 |  | 0 |  | 0 | SP | OTSKP | Položka obsahuje: Dodávku a montáž žlabu na konstrukci, omítku a pod. vč.podružného materiálu pro upevnění žlabu (drobné konzolky, šroubový materiál, šrouby, vruty ). Včetně spojek, ohybů, rohů, ale bez krabic, Dále obsahuje cenu za pom. mechanismy včetně všech ostatních vedlejších nákladů. | 1: (20,0*1,0) vývody z rozváděčů 2: komplet provedení D+M, včetně všech detailů a pomocných konstrukcí a prací, dle technické specifikace, TZ a PD
7 | 741BBA | Krabice přístrojová bez zapojení | kus | 65 |  | 0 |  | 0 |  | 0 | SP | OTSKP | Položka obsahuje: Dodávku a montáž krabice vč.podružného materiálu pro upevnění nebo uchycení krabice ( zhotovení otvoru pro krabici, drobné konzolky, šroubový materiál, sádra, šrouby, vruty, hřeby apod. ). Dále obsahuje cenu za pom. mechanismy včetně všech ostatních vedlejších nákladů. | 1: (65,0*1,0) 2: komplet provedení D+M, včetně všech detailů a pomocných konstrukcí a prací, dle technické specifikace, TZ a PD
8 | 741BBC | Krabice odbočná s víčkem a svorkovnicí vč.zapojení | kus | 80 |  | 0 |  | 0 |  | 0 | SP | OTSKP | Položka obsahuje: Dodávku a montáž krabice vč.podružného materiálu pro upevnění nebo uchycení krabice ( zhotovení otvoru pro krabici, drobné konzolky, šroubový materiál, sádra, šrouby, vruty, hřeby apod. ). Dále obsahuje cenu za pom. mechanismy včetně všech ostatních vedlejších nákladů. | 1: (80,0*1,0) 2: komplet provedení D+M, včetně všech detailů a pomocných konstrukcí a prací, dle technické specifikace, TZ a PD
9 | 741BBD | Krabice instalační pod omítku 125x125 vč. svorkovnice a víka | kus | 30 |  | 0 |  | 0 |  | 0 | SP | OTSKP | Položka obsahuje: Dodávku a montáž krabice vč.podružného materiálu pro upevnění nebo uchycení krabice ( drobné konzolky, šroubový materiál, sádra, šrouby, vruty, hřeby apod. ). Dále obsahuje cenu za pom. mechanismy včetně všech ostatních vedlejších nákladů. | 1: (30,0*1,0) 2: komplet provedení D+M, včetně všech detailů a pomocných konstrukcí a prací, dle technické specifikace, TZ a PD
10 | 741BBF | Krabicová rozvodka z izol. do 6 mm2 | kus | 5 |  | 0 |  | 0 |  | 0 | SP | OTSKP | Položka obsahuje: Dodávku a montáž krabice vč.podružného materiálu pro upevnění nebo uchycení krabice ( drobné konzolky, šroubový materiál, sádra, šrouby, vruty, hřeby apod. ). Dále obsahuje cenu za pom. mechanismy včetně všech ostatních vedlejších nákladů. | 1: (5,0*1,0) 2: komplet provedení D+M, včetně všech detailů a pomocných konstrukcí a prací, dle technické specifikace, TZ a PD
11 | 741BCA | Spínač kolébkový velkoplošný jednopol. vypínač řaz.1, vč.ovl.krytu a rámečku, 250V/10A, IP20 | kus | 16 |  | 0 |  | 0 |  | 0 | SP | OTSKP | Položka obsahuje: Dodávku a montáž spínače vč.podružného materiálu pro upevnění nebo uchycení, dále zapojení a osazení. Dále obsahuje cenu za pom. mechanismy včetně všech ostatních vedlejších nákladů. | 1: (16,0*1,0) 2: komplet provedení D+M, včetně všech detailů a pomocných konstrukcí a prací, dle technické specifikace, TZ a PD
12 | 741XXXR | Spínač kolébkový velkoplošný jednopol. vypínač řaz.1, 3-násobný, vč.ovl.krytu a rámečku a krabice, 250V/10A, IP20 | kus | 1 |  | 0 |  | 0 |  | 0 | SP | OTSKP | Položka obsahuje: Dodávku a montáž spínače vč.podružného materiálu pro upevnění nebo uchycení, dále zapojení a osazení. Dále obsahuje cenu za pom. mechanismy včetně všech ostatních vedlejších nákladů. | 1: (1,0*1,0) 2: komplet provedení D+M, včetně všech detailů a pomocných konstrukcí a prací, dle technické specifikace, TZ a PD
13 | 741XXXR | Spínač kolébkový velkoplošný jednopol. vypínač řaz.1, vč.ovl.krytu a rámečku, 250V/10A, IP44 do venkovního prostředí | kus | 12 |  | 0 |  | 0 |  | 0 | SP | OTSKP | Položka obsahuje: Dodávku a montáž spínače vč.podružného materiálu pro upevnění nebo uchycení, dále zapojení a osazení. Dále obsahuje cenu za pom. mechanismy včetně všech ostatních vedlejších nákladů. | 1: (12,0*1,0) 2: komplet provedení D+M, včetně všech detailů a pomocných konstrukcí a prací, dle technické specifikace, TZ a PD
14 | 741BCB | Spínač kolébkový velkoplošný seriový přepínač řaz.5, vč.ovl.krytu a rámečku, 250V/10A, IP20 | kus | 2 |  | 0 |  | 0 |  | 0 | SP | OTSKP | Položka obsahuje: Dodávku a montáž spínače vč.podružného materiálu pro upevnění nebo uchycení, dále zapojení a osazení. Dále obsahuje cenu za pom. mechanismy včetně všech ostatních vedlejších nákladů. | 1: (2,0*1,0) 2: komplet provedení D+M, včetně všech detailů a pomocných konstrukcí a prací, dle technické specifikace, TZ a PD
15 | 741BCC | Spínač kolébkový velkoplošný střídavý přepínač řaz.6, vč.ovl.krytu a rámečku, 250V/10A, IP20 | kus | 2 |  | 0 |  | 0 |  | 0 | SP | OTSKP | Položka obsahuje: Dodávku a montáž spínače vč.podružného materiálu pro upevnění nebo uchycení, dále zapojení a osazení. Dále obsahuje cenu za pom. mechanismy včetně všech ostatních vedlejších nákladů. | 1: (2,0*1,0) 2: komplet provedení D+M, včetně všech detailů a pomocných konstrukcí a prací, dle technické specifikace, TZ a PD
16 | 741BCD | Spínač kolébkový velkoplošný schodišťový přepínač řaz.7, vč.ovl.krytu a rámečku, 250V/10A, IP20 | kus | 1 |  | 0 |  | 0 |  | 0 | SP | OTSKP | Položka obsahuje: Dodávku a montáž spínače vč.podružného materiálu pro upevnění nebo uchycení, dále zapojení a osazení. Dále obsahuje cenu za pom. mechanismy včetně všech ostatních vedlejších nákladů. | 1: (1,0*1,0) 2: komplet provedení D+M, včetně všech detailů a pomocných konstrukcí a prací, dle technické specifikace, TZ a PD
17 | 741BDB | Zásuvka domovní dvojitá 10/16A, 250V, IP20, komplet | kus | 21 |  | 0 |  | 0 |  | 0 | SP | OTSKP | Položka obsahuje: Dodávku a montáž zásuvky vč.podružného materiálu pro upevnění nebo uchycení, dále zapojení a osazení. Dále obsahuje cenu za pom. mechanismy včetně všech ostatních vedlejších nákladů. | 1: (21,0*1,0) 2: komplet provedení D+M, včetně všech detailů a pomocných konstrukcí a prací, dle technické specifikace, TZ a PD
18 | 741XXXR | Zásuvka domovní dvojitá 10/16A, 250V, IP44 do venkovního porstředí, komplet | kus | 11 |  | 0 |  | 0 |  | 0 | SP | OTSKP | Položka obsahuje: Dodávku a montáž zásuvky vč.podružného materiálu pro upevnění nebo uchycení, dále zapojení a osazení. Dále obsahuje cenu za pom. mechanismy včetně všech ostatních vedlejších nákladů. | 1: (11,0*1,0) 2: komplet provedení D+M, včetně všech detailů a pomocných konstrukcí a prací, dle technické specifikace, TZ a PD
19 | 741XXXR | Zásuvka 400V/do 32A, nástěnná, IP44 do venkovního prostředí | kus | 5 |  | 0 |  | 0 |  | 0 | SP | OTSKP | Položka obsahuje: Dodávku a montáž zásuvky vč.podružného materiálu pro upevnění nebo uchycení, dále zapojení a osazení. Dále obsahuje cenu za pom. mechanismy včetně všech ostatních vedlejších nákladů. | 1: (5,0*1,0) 2: komplet provedení D+M, včetně všech detailů a pomocných konstrukcí a prací, dle technické specifikace, TZ a PD
20 | 741XXXR | Přívodka 400V/do 63A, nástěnná. IP44 do venkovního prostředí | kus | 1 |  | 0 |  | 0 |  | 0 | SP | OTSKP | Položka obsahuje: Dodávku a montáž přívodky vč.podružného materiálu pro upevnění nebo uchycení, dále zapojení a osazení. Dále obsahuje cenu za pom. mechanismy včetně všech ostatních vedlejších nákladů. | 1: (1,0*1,0) 2: komplet provedení D+M, včetně všech detailů a pomocných konstrukcí a prací, dle technické specifikace, TZ a PD
21 | 741XXXR | Svítidlo zářivkové 2x36W, IP20, s krytem, vč.zářivky, závěsu a elektronického předřadníku - dle Technické specifikace | kus | 30 |  | 0 |  | 0 |  | 0 | SP | OTSKP | Položka obsahuje: Dodávku a montáž svítidla vč.podružného materiálu pro upevnění nebo uchycení, dále zapojení a osazení. Dále obsahuje cenu za pom. mechanismy včetně všech ostatních vedlejších nákladů. | 1: (30,0*1,0) 2: komplet provedení D+M, včetně všech detailů a pomocných konstrukcí a prací, dle technické specifikace, TZ a PD
22 | 741XXXR | Svítidlo zářivkové 2x36W, IP20, s krytem, vč.zářivky, závěsu a elektronického předřadníku, s nouzovým modulem - dle Technické specifikace | kus | 6 |  | 0 |  | 0 |  | 0 | SP | OTSKP | Položka obsahuje: Dodávku a montáž svítidla vč.podružného materiálu pro upevnění nebo uchycení, dále zapojení a osazení. Dále obsahuje cenu za pom. mechanismy včetně všech ostatních vedlejších nákladů. | 1: (6,0*1,0) 2: komplet provedení D+M, včetně všech detailů a pomocných konstrukcí a prací, dle technické specifikace, TZ a PD
23 | 741XXXR | Volný modul do rampy svítidel, případně T kus, případně kus 90° - dle Technikcé specifikace | kus | 30 |  | 0 |  | 0 |  | 0 | SP | OTSKP | Položka obsahuje: Dodávku a montáž modulu vč.podružného materiálu pro upevnění nebo uchycení, dále zapojení a osazení. Dále obsahuje cenu za pom. mechanismy včetně všech ostatních vedlejších nákladů. | 1: (30,0*1,0) 2: komplet provedení D+M, včetně všech detailů a pomocných konstrukcí a prací, dle technické specifikace, TZ a PD
24 | 741XXXR | Svítidlo zářivkové 1x58W, IP20, s krytem, vč.zářivky, závěsu a elektronického předřadníku - dle Technické specifikace | kus | 4 |  | 0 |  | 0 |  | 0 | SP | OTSKP | Položka obsahuje: Dodávku a montáž svítidla vč.podružného materiálu pro upevnění nebo uchycení, dále zapojení a osazení. Dále obsahuje cenu za pom. mechanismy včetně všech ostatních vedlejších nákladů. | 1: (4,0*1,0) 2: komplet provedení D+M, včetně všech detailů a pomocných konstrukcí a prací, dle technické specifikace, TZ a PD
25 | 741XXXR | Svítidlo zářivkové 2x58W, IP20, s krytem, vč.zářivky, závěsu a elektronického předřadníku - dle Technické specifikace | kus | 4 |  | 0 |  | 0 |  | 0 | SP | OTSKP | Položka obsahuje: Dodávku a montáž svítidla vč.podružného materiálu pro upevnění nebo uchycení, dále zapojení a osazení. Dále obsahuje cenu za pom. mechanismy včetně všech ostatních vedlejších nákladů. | 1: (4,0*1,0) 2: komplet provedení D+M, včetně všech detailů a pomocných konstrukcí a prací, dle technické specifikace, TZ a PD
26 | 741XXXR | Svítidlo zářivkové 1x36W, IP20, s krytem, vč.zářivky, závěsu a elektronického předřadníku - dle Technické specifikace | kus | 13 |  | 0 |  | 0 |  | 0 | SP | OTSKP | Položka obsahuje: Dodávku a montáž svítidla vč.podružného materiálu pro upevnění nebo uchycení, dále zapojení a osazení. Dále obsahuje cenu za pom. mechanismy včetně všech ostatních vedlejších nákladů. | 1: (13,0*1,0) 2: komplet provedení D+M, včetně všech detailů a pomocných konstrukcí a prací, dle technické specifikace, TZ a PD
27 | 741XXXR | Svítidlo zářivkové 1x36W, IP65, s krytem, vč.zářivky, závěsu a elektronického předřadníku - dle Technické specifikace | kus | 50 |  | 0 |  | 0 |  | 0 | SP | OTSKP | Položka obsahuje: Dodávku a montáž svítidla vč.podružného materiálu pro upevnění nebo uchycení, dále zapojení a osazení. Dále obsahuje cenu za pom. mechanismy včetně všech ostatních vedlejších nákladů. | 1: (50,0*1,0) 2: komplet provedení D+M, včetně všech detailů a pomocných konstrukcí a prací, dle technické specifikace, TZ a PD
28 | 741XXXR | Svítidlo zářivkové 2x36W, IP65, s krytem, vč.zářivky, závěsu a elektronického předřadníku - dle Technické specifikace | kus | 14 |  | 0 |  | 0 |  | 0 | SP | OTSKP | Položka obsahuje: Dodávku a montáž svítidla vč.podružného materiálu pro upevnění nebo uchycení, dále zapojení a osazení. Dále obsahuje cenu za pom. mechanismy včetně všech ostatních vedlejších nákladů. | 1: (14,0*1,0) 2: komplet provedení D+M, včetně všech detailů a pomocných konstrukcí a prací, dle technické specifikace, TZ a PD
29 | 741XXXR | Svítidlo kompaktní s nouzovým modulem do 1x26W, IP42, s krytem, vč.zářivky, piktogramu a klasického předřadníku - dle Technické specifikace | kus | 15 |  | 0 |  | 0 |  | 0 | SP | OTSKP | Položka obsahuje: Dodávku a montáž svítidla vč.podružného materiálu pro upevnění nebo uchycení, dále zapojení a osazení. Dále obsahuje cenu za pom. mechanismy včetně všech ostatních vedlejších nákladů. | 1: (15,0*1,0) 2: komplet provedení D+M, včetně všech detailů a pomocných konstrukcí a prací, dle technické specifikace, TZ a PD
30 | 741XXXR | Svítidlo kompaktní s nouzovým modulem do 1x26W, IP65, s krytem, vč.zářivky, piktogramu a klasického předřadníku - dle Technické specifikace | kus | 19 |  | 0 |  | 0 |  | 0 | SP | OTSKP | Položka obsahuje: Dodávku a montáž svítidla vč.podružného materiálu pro upevnění nebo uchycení, dále zapojení a osazení. Dále obsahuje cenu za pom. mechanismy včetně všech ostatních vedlejších nákladů. | 1: (19,0*1,0) 2: komplet provedení D+M, včetně všech detailů a pomocných konstrukcí a prací, dle technické specifikace, TZ a PD
31 | 741XXXR | Svítidlo kompaktní do 2x42W, IP20, s krytem, vč.zářivky a elektronického předřadníku - dle Technické specifikace | kus | 9 |  | 0 |  | 0 |  | 0 | SP | OTSKP | Položka obsahuje: Dodávku a montáž svítidla vč.podružného materiálu pro upevnění nebo uchycení, dále zapojení a osazení. Dále obsahuje cenu za pom. mechanismy včetně všech ostatních vedlejších nákladů. | 1: (9,0*1,0) 2: komplet provedení D+M, včetně všech detailů a pomocných konstrukcí a prací, dle technické specifikace, TZ a PD
32 | 741XXXR | Vysoušeč rukou, automatické spínání, možnost nastavení vzdálenosti pro spuštění sensoru, dvojitá ochrana proti přehřátí: přístroj se vypne vždy po 1 minutě nepřetržitého chodu + pojistka vypnutí při přehřátí, krytí IPX1, rozměry: 26 x 27 x 20 (š x v x h) cm, Příkon: 1600 W, napětí: 220 - 230 V | kus | 2 |  | 0 |  | 0 |  | 0 | SP | OTSKP | Položka obsahuje: Dodávku a montáž vč.podružného materiálu pro upevnění nebo uchycení, dále zapojení a osazení. Dále obsahuje cenu za pom. mechanismy včetně všech ostatních vedlejších nákladů. | 1: (2,0*1,0) 2: komplet provedení D+M, včetně všech detailů a pomocných konstrukcí a prací, dle technické specifikace, TZ a PD
33 | 741BGA | Drážka pro kabel/trubku ve zdi do velikosti 50/50 mm | m | 400 |  | 0 |  | 0 |  | 0 | SP | OTSKP | Položka obsahuje: Zhotovení drážky pro montáž kabelu/ trubky v cihlovém zdivu. Dále obsahuje cenu za pom. mechanismy včetně všech ostatních vedlejších nákladů. | 1: (400,0*1,0) 2: komplet provedení D+M, včetně všech detailů a pomocných konstrukcí a prací, dle technické specifikace, TZ a PD
34 | 741EBB | Protipožární ucpávka stěnou / stropem, tl. do 50cm, do EI 90 min. | m2 | 5 |  | 0 |  | 0 |  | 0 | SP | OTSKP | Položka obsahuje: Dodávku a montáž protipožární ucpávky vč. příslušenství a pomocného materiálu, vyhotovéní a dodání atestu. Dále obsahuje cenu za pom. mechanismy včetně všech ostatních vedlejších nákladů. | 1: (5,0*1,0) průchody kabelů požárními úseky 2: komplet provedení D+M, včetně všech detailů a pomocných konstrukcí a prací, dle technické specifikace, TZ a PD
35 | 741XXXR | Svodový vodič na povrchu s podpěrami AlMgSi do d=10mm včetně podpěr do zdi a na střešní krytinu | m | 360 |  | 0 |  | 0 |  | 0 | SP | OTSKP | Položka obsahuje : Dodávku a montáž vodiče včetně dopravy, manipulace a jeho upevnění, propojení a připojení pomocí svorek. Dále obsahuje cenu za pom. mechanismy včetně všech ostatních vedlejších nákladů | 1: (360,0*1,0) 2: komplet provedení D+M, včetně všech detailů a pomocných konstrukcí a prací, dle technické specifikace, TZ a PD
36 | 741FCB | Svodový vodič bez podpěr (např. v izolační trubce) FeZn do d=10mm | m | 16 |  | 0 |  | 0 |  | 0 | SP | OTSKP | Položka obsahuje :Dodávku a montáž vodiče včetně dopravy, manipulace a jeho upevnění, propojení a připojení pomocí svorek (chráničky,a pod.). Dále obsahuje cenu za pom. mechanismy včetně všech ostatních vedlejších nákladů | 1: (16,0*1,0) 2: komplet provedení D+M, včetně všech detailů a pomocných konstrukcí a prací, dle technické specifikace, TZ a PD
37 | 741FCG | Jímací tyč kovová délky do 3m na střechu | kus | 13 |  | 0 |  | 0 |  | 0 | SP | OTSKP | Položka obsahuje : Dodávku a montáž jímací tyče včetně upevňovacích prvků a svorek, připojení, včetně dopravy, manipulace. Dále obsahuje cenu za pom. mechanismy včetně všech ostatních vedlejších nákladů | 1: (13,0*1,0) 2: komplet provedení D+M, včetně všech detailů a pomocných konstrukcí a prací, dle technické specifikace, TZ a PD
38 | 741FCK | Svorka spojovací se 2 šrouby (typ SS, SO, SR03, aj.) | kus | 50 |  | 0 |  | 0 |  | 0 | SP | OTSKP | Položka obsahuje : Dodávku a montáž materiálu včetně dopravy, manipulace. Dále obsahuje cenu za pom. mechanismy včetně všech ostatních vedlejších nákladů | 1: (50,0*1,0) 2: komplet provedení D+M, včetně všech detailů a pomocných konstrukcí a prací, dle technické specifikace, TZ a PD
39 | 741FCL | Svorka spojovací se 3 a více šrouby (typ ST, SJ, SK, SZ, SR01, 02, aj.) | kus | 25 |  | 0 |  | 0 |  | 0 | SP | OTSKP | Položka obsahuje : Dodávku a montáž materiálu včetně dopravy, manipulace. Dále obsahuje cenu za pom. mechanismy včetně všech ostatních vedlejších nákladů | 1: (25,0*1,0) 2: komplet provedení D+M, včetně všech detailů a pomocných konstrukcí a prací, dle technické specifikace, TZ a PD
40 | 741FCM | Svorka na potrubí do průměru 700mm | kus | 4 |  | 0 |  | 0 |  | 0 | SP | OTSKP | Položka obsahuje : Dodávku a montáž materiálu včetně dopravy, manipulace, zhotovení dle tvaru potrubí. Dále obsahuje cenu za pom. mechanismy včetně všech ostatních vedlejších nákladů | 1: (4,0*1,0) 2: komplet provedení D+M, včetně všech detailů a pomocných konstrukcí a prací, dle technické specifikace, TZ a PD
41 | 741FCO | Svorka zkušební se 4 šrouby (typ SZ apod.)., včetně ochranného úhelníku či trubky včetně držáků do zdiva, označovací štítek | kus | 8 |  | 0 |  | 0 |  | 0 | SP | OTSKP | Položka obsahuje : Dodávku a montáž materiálu včetně dopravy, manipulace. Dále obsahuje cenu za pom. mechanismy včetně všech ostatních vedlejších nákladů | 1: (8,0*1,0) 2: komplet provedení D+M, včetně všech detailů a pomocných konstrukcí a prací, dle technické specifikace, TZ a PD
42 | 741FCP | Tvarování prvků jímacího vedení | kus | 50 |  | 0 |  | 0 |  | 0 | SP | OTSKP | Položka obsahuje : Dodávku a montáž materiálu včetně upevňovacích a připojovacích prvků, včetně dopravy, manipulace. Dále obsahuje cenu za pom. mechanismy včetně všech ostatních vedlejších nákladů | 1: (50,0*1,0) 2: komplet provedení D+M, včetně všech detailů a pomocných konstrukcí a prací, dle technické specifikace, TZ a PD
|  |  |  | 0 |  | 0 |  | 0 |  | 0
|  |  |  | 0 |  | 0 |  | 0 |  | 0
S | Celkem za 741 | Elektroinstalační materiál, ocelové konstrukce, uzemnění |  | 0 |  | 0 |  | 0 |  | 0
Díl: | 742 | Silnoproudé rozvody
43 | 742GAA | CY, CYA do 1 x 6 mm2, vodič s plastovou izolací | m | 50 |  | 0 |  | 0 |  | 0 | SP | OTSKP | Položka obsahuje: Dodávku a montáž vodiče včetně dovozu, manipulace s ním a uložení kabelu (na rošty, pod omítku, do rozvaděče a pod.). Dále obsahuje cenu za pom. mechanismy včetně všech ostatních vedlejších nákladů. | 1: (50,0*1,0) dle Tabulky kabelů 2: komplet provedení D+M, včetně všech detailů a pomocných konstrukcí a prací, dle technické specifikace, TZ a PD
44 | 742GEA | CYKY do 3 x 2,5 mm2, kabel silový izolace plastová | m | 2000 |  | 0 |  | 0 |  | 0 | SP | OTSKP | Položka obsahuje : Dodávku a montáž kabelu včetně dovozu, manipulace a uložení kabelu (do země, do chráničky, na rošty, pod omítku a pod.). Dále obsahuje cenu za pom. mechanismy včetně všech ostatních vedlejších nákladů | 1: (2000,0*1,0) dle Tabulky kabelů 2: komplet provedení D+M, včetně všech detailů a pomocných konstrukcí a prací, dle technické specifikace, TZ a PD
45 | 742GFA | CYKY 4/5 x 1,5 - 2,5 mm2, kabel silový izolace plastová | m | 150 |  | 0 |  | 0 |  | 0 | SP | OTSKP | Položka obsahuje : Dodávku a montáž kabelu včetně dovozu, manipulace a uložení kabelu (do země, do chráničky, na rošty, pod omítku a pod.). Dále obsahuje cenu za pom. mechanismy včetně všech ostatních vedlejších nákladů | 1: (150,0*1,0) dle Tabulky kabelů 2: komplet provedení D+M, včetně všech detailů a pomocných konstrukcí a prací, dle technické specifikace, TZ a PD
46 | 742GFC | CYKY 4/5 x 6 mm2, kabel silový izolace plastová | m | 150 |  | 0 |  | 0 |  | 0 | SP | OTSKP | Položka obsahuje : Dodávku a montáž kabelu včetně dovozu, manipulace a uložení kabelu (do země, do chráničky, na rošty, pod omítku a pod.). Dále obsahuje cenu za pom. mechanismy včetně všech ostatních vedlejších nákladů | 1: (150,0*1,0) dle Tabulky kabelů 2: komplet provedení D+M, včetně všech detailů a pomocných konstrukcí a prací, dle technické specifikace, TZ a PD
47 | 742GFD | CYKY 4/5 x 10 mm2, kabel silový izolace plastová | m | 30 |  | 0 |  | 0 |  | 0 | SP | OTSKP | Položka obsahuje : Dodávku a montáž kabelu včetně dovozu, manipulace a uložení kabelu (do země, do chráničky, na rošty, pod omítku a pod.). Dále obsahuje cenu za pom. mechanismy včetně všech ostatních vedlejších nákladů | 1: (30,0*1,0) dle Tabulky kabelů 2: komplet provedení D+M, včetně všech detailů a pomocných konstrukcí a prací, dle technické specifikace, TZ a PD
48 | 742GFE | CYKY 4/5 x 16 - 25 mm2, kabel silový izolace plastová | m | 65 |  | 0 |  | 0 |  | 0 | SP | OTSKP | Položka obsahuje : Dodávku a montáž kabelu včetně dovozu, manipulace a uložení kabelu (do země, do chráničky, na rošty, pod omítku a pod.). Dále obsahuje cenu za pom. mechanismy včetně všech ostatních vedlejších nákladů | 1: (65,0*1,0) dle Tabulky kabelů 2: komplet provedení D+M, včetně všech detailů a pomocných konstrukcí a prací, dle technické specifikace, TZ a PD
49 | 742GGA | CYKY 7 x 1,5 mm2, kabel silový izolace plastová | m | 15 |  | 0 |  | 0 |  | 0 | SP | OTSKP | Položka obsahuje : Dodávku a montáž kabelu včetně dovozu, manipulace a uložení kabelu (do země, do chráničky, na rošty, pod omítku a pod.). Dále obsahuje cenu za pom. mechanismy včetně všech ostatních vedlejších nákladů | 1: (15,0*1,0) dle Tabulky kabelů 2: komplet provedení D+M, včetně všech detailů a pomocných konstrukcí a prací, dle technické specifikace, TZ a PD
50 | 742JAA | Ukončení 1 - žílových vodičů a kabelů izolovaných s označením a zapojením v rozvaděči nebo na přístroji/ přípojnici do 240 mm2 | kus | 100 |  | 0 |  | 0 |  | 0 | SP | OTSKP | Položka obsahuje : Dodávku a montáž kab. koncovky/záklopky vč. podružného materiálu, dovozu, odizolování pláště a izolace žil kabelu, montáž kabelové koncovky včetně ukončení žil v rozvaděči, upevnění kabelových ok, roz. trubice, zakončení stínění a pod.. Dále obsahuje cenu za pom. mechanismy včetně všech ostatních vedlejších nákladů | 1: (100,0*1,0) dle Tabulky kabelů 2: komplet provedení D+M, včetně všech detailů a pomocných konstrukcí a prací, dle technické specifikace, TZ a PD
51 | 742JAC | Ukončení 2 - 5-ti žílových vodičů a kabelů izolovaných s označením a zapojením v rozvaděči nebo na přístroji do 2,5 mm2 | kus | 200 |  | 0 |  | 0 |  | 0 | SP | OTSKP | Položka obsahuje : Dodávku a montáž kab. koncovky/záklopky vč. podružného materiálu, dovozu, odizolování pláště a izolace žil kabelu, montáž kabelové koncovky včetně ukončení žil v rozvaděči, upevnění kabelových ok, roz. trubice, zakončení stínění a pod.. Dále obsahuje cenu za pom. mechanismy včetně všech ostatních vedlejších nákladů | 1: (200,0*1,0) dle Tabulky kabelů 2: komplet provedení D+M, včetně všech detailů a pomocných konstrukcí a prací, dle technické specifikace, TZ a PD
52 | 742JAD | Ukončení 2 - 5-ti žílových vodičů a kabelů izolovaných s označením a zapojením v rozvaděči nebo na přístroji, 4 - 25 mm2 | kus | 100 |  | 0 |  | 0 |  | 0 | SP | OTSKP | Položka obsahuje : Dodávku a montáž kab. koncovky/záklopky vč. podružného materiálu, dovozu, odizolování pláště a izolace žil kabelu, montáž kabelové koncovky včetně ukončení žil v rozvaděči, upevnění kabelových ok, roz. trubice, zakončení stínění a pod.. Dále obsahuje cenu za pom. mechanismy včetně všech ostatních vedlejších nákladů | 1: (100,0*1,0) dle Tabulky kabelů 2: komplet provedení D+M, včetně všech detailů a pomocných konstrukcí a prací, dle technické specifikace, TZ a PD
53 | 742JAH | Ukončení 7 - 12-ti žílových vodičů a kabelů izolovaných s označením a zapojením v rozvaděči nebo na přístroji do 4 mm2 | kus | 1 |  | 0 |  | 0 |  | 0 | SP | OTSKP | Položka obsahuje : Dodávku a montáž kab. koncovky/záklopky vč. podružného materiálu, dovozu, odizolování pláště a izolace žil kabelu, montáž kabelové koncovky včetně ukončení žil v rozvaděči, upevnění kabelových ok, roz. trubice, zakončení stínění a pod.. Dále obsahuje cenu za pom. mechanismy včetně všech ostatních vedlejších nákladů | 1: (1,0*1,0) dle Tabulky kabelů 2: komplet provedení D+M, včetně všech detailů a pomocných konstrukcí a prací, dle technické specifikace, TZ a PD
54 | 742KAC | Označovací štítek na kabel | kus | 200 |  | 0 |  | 0 |  | 0 | SP | OTSKP | Položka obsahuje : Dodávku a montáž označovacího štítku vč. podružného materiálu. Dále obsahuje cenu za pom. mechanismy včetně všech ostatních vedlejších nákladů | 1: (200,0*1,0) dle Tabulky kabelů 2: komplet provedení D+M, včetně všech detailů a pomocných konstrukcí a prací, dle technické specifikace, TZ a PD
55 | 742KAF | Zatažení kabelu do chráničky - kabel do 4kg/m | m | 100 |  | 0 |  | 0 |  | 0 | SP | OTSKP | Položka obsahuje : Montáž kabelu o váze do 4 kg/m do chráničky/ kolektoru vč. podružného materiálu. Dále obsahuje cenu za pom. mechanismy včetně všech ostatních vedlejších nákladů | 1: (100,0*1,0) dle Tabulky kabelů 2: komplet provedení D+M, včetně všech detailů a pomocných konstrukcí a prací, dle technické specifikace, TZ a PD
|  |  |  | 0 |  | 0 |  | 0 |  | 0
S | Celkem za 742 | Silnoproudé rozvody |  | 0 |  | 0 |  | 0 |  | 0
Díl: | 743 | Silnoproudá zařízení
56 | 743XXXR | Zásuvková kombinace pro upevnění na zeď/stojinu - 4x 230/16A + 2x400V/32A, R6 | kus | 1 |  | 0 |  | 0 |  | 0 | SP | OTSKP | Položka obsahuje : Dodávku a montáž skříně včetně podružného materiálu. Skříň obsahuje vstupní svorky pro kabel do 25mm2, hlavní vypínač, jističe, proudové chrániče a zásuvky. Dále obsahuje cenu za dopravu na staveniště, propojení, provedení zkoušek, dodání atestů a revizní zprávy vč. kusové zkoušky. Dále obsahuje cenu za pom. mechanismy včetně všech ostatních vedlejších nákladů. | 1: 1 ks dle Techické specifikace R6 2: komplet provedení D+M, včetně všech detailů a pomocných konstrukcí a prací, dle technické specifikace, TZ a PD
|  |  |  | 0 |  | 0 |  | 0 |  | 0
S | Celkem za 743 | Silnoproudá zařízení |  | 0 |  | 0 |  | 0 |  | 0
Díl: | 744 | Rozvaděče nn
57 | 744XXXR | Rozvodnice pro 144 modulů, min. IP 30 včetně výzbroje, R3 dle Technické specifikace | kus | 1 |  | 0 |  | 0 |  | 0 | SP | OTSKP | Položka obsahuje : Cenu rozvodnice, včetně ceny montáže rozvodnice do/na zeď nebo konstrukci. Dále obsahuje cenu za podružný materiál ( včetně můstků a pod ), nosnou konstrukci, kotevní a spojovací prvky, za dopravu na staveniště, provedení zkoušek, dodání atestů a revizní zprávy vč. kusové zkoušky. Neobsahuje cenu za elektrovýzbroj. Dále obsahuje cenu za pom. mechanismy včetně všech ostatních vedlejších nákladů | 1: 1 ks dle Techické specifikace R3 2: komplet provedení D+M, včetně všech detailů a pomocných konstrukcí a prací, dle technické specifikace, TZ a PD
58 | 744XXXR | Ovládací tlačítko nouzového zastavení kompletní 2R, červené žlutý podklad, nástěnné provedení, IP65, s aretací, s krytem dle Technické specifikace | kus | 6 |  | 0 |  | 0 |  | 0 | SP | OTSKP | Položka obsahuje : Dodávku a montáž kompletního ovládacího tlačítka včetně podružného materiálu a příslušenství. Dále obsahuje cenu za dovoz a pom. mechanismy včetně všech ostatních vedlejších nákladů. | 1: 6 ks dle Techické specifikace Nouzová tlačítka 2: komplet provedení D+M, včetně všech detailů a pomocných konstrukcí a prací, dle technické specifikace, TZ a PD
|  |  |  | 0 |  | 0 |  | 0 |  | 0
S | Celkem za 744 | Rozvaděče nn |  | 0 |  | 0 |  | 0 |  | 0
Díl: | 747 | Zkoušky, revize a HZS
59 | 747BAC | Celková prohlídka, zkoušení, měření a vyhotovení výchozí revizní zprávy, pro objem IN přes 500 do 1000 tis. Kč | kus | 1 |  | 0 |  | 0 |  | 0 | SP | OTSKP | Položka obsahuje: Cenu za celkovou prohlídku zařízení PS/SO, vč. měření, komplexních zkoušek a revizi zařízení tohoto PS/SO autorizovaným revizním technikem na silnoproudá zařízení podle požadavku ČSN, včetně hodnocení a vyhotovení celkové revizní zprávy. Dále obsahuje cenu za pom. mechanismy včetně všech ostatních vedlejších nákladů. | 1: Celková prohlídka, zkoušení, měření a vyhotovení výchozí revizní zprávy, pro objem IN přes 500 do 1000 tis. Kč 2: (1,0)
60 | 747BAD | Příplatek k celkové prohlídce, zkoušení, měření a vyhotovení revizní zprávy pro objem IN přes 1000 tis. Kč, za každých dalších i započatých 500 tis. Kč | kus | 1 |  | 0 |  | 0 |  | 0 | SP | OTSKP | Položka obsahuje: Cenu za celkovou prohlídku zařízení PS/SO, vč. měření, komplexních zkoušek a revizi zařízení tohoto PS/SO autorizovaným revizním technikem na silnoproudá zařízení podle požadavku ČSN, včetně hodnocení a vyhotovení celkové revizní zprávy. Dále obsahuje cenu za pom. mechanismy včetně všech ostatních vedlejších nákladů. | 1: Příplatek k celkové prohlídce, zkoušení, měření a vyhotovení revizní zprávy pro objem IN přes 1000 tis. Kč, za každých dalších i započatých 500 tis. Kč 2: (1,0)
61 | 747CAA | Provedení prohlídky a zkoušky právnickou osobou, vydání průkazu způsobilosti (pro funkční celek, provizorní stav) | kus | 1 |  | 0 |  | 0 |  | 0 | SP | OTSKP | Položka obsahuje: Cenu za vyhotovení dokladu právnickou osobou o silnoproudých zařízeních a vydání průkazu způsobilosti. Dále obsahuje cenu za pom. mechanismy včetně všech ostatních vedlejších nákladů. | 1: Provedení prohlídky a zkoušky právnickou osobou, vydání průkazu způsobilosti (pro funkční celek, provizorní stav) 2: (1,0)
62 | 747EAA | Zkoušky vodičů a kabelů - silových do 1kV, průřezu žíly do 5x25 mm2 | kus | 50 |  | 0 |  | 0 |  | 0 | SP | OTSKP | Položka obsahuje: Cenu za provedení měření kabelu/ vodiče vč. vyhotovení protokolu. Dále obsahuje cenu za pom. mechanismy včetně všech ostatních vedlejších nákladů. | 1: (50,0*1,0) dle Tabulky kabelů
63 | 747EBA | Zkoušky vodičů a kabelů - ovládacích, od 5 do 12 žil | kus | 3 |  | 0 |  | 0 |  | 0 | SP | OTSKP | Položka obsahuje: Cenu za provedení měření kabelu/ vodiče vč. vyhotovení protokolu. Dále obsahuje cenu za pom. mechanismy včetně všech ostatních vedlejších nákladů. | 1: (3,0*1,0) dle Tabulky kabelů
64 | 747EDA | Měření intenzity osvětlení instalovaného v rozsahu 1000 m2 zjišťované plochy | kus | 1 |  | 0 |  | 0 |  | 0 | SP | OTSKP | Položka obsahuje: Cenu za provedení měření intenzity umělého osvětlení v rozsahu tohoto SO dle ČSN EN 12464-1/2 vč. vyhotovení protokolu. Dále obsahuje cenu za pom. mechanismy včetně všech ostatních vedlejších nákladů. | 1: Měření intenzity osvětlení instalovaného v rozsahu 1000 m2 zjišťované plochy 2: (1,0)
65 | 747GAA | Dokončovací montážní práce na elektrickém zařízení | hod | 20 |  | 0 |  | 0 |  | 0 | SP | OTSKP | Položka obsahuje: Montáž - práce spojené s uváděním zařízení do provozu, drobné montážní práce v rozvaděčích, koordinaci se zhotoviteli souvisejících zařízení apod. Dále obsahuje cenu za pom. mechanismy včetně všech ostatních vedlejších nákladů. | 1: Dokončovací montážní práce na elektrickém zařízení 2: (20,0)
66 | 747GAB | Úprava zapojení stávajících kabelových skříní / rozvaděčů | hod | 10 |  | 0 |  | 0 |  | 0 | SP | OTSKP | Položka obsahuje : Všechny náklady na provedení provizorních úprav zapojení stávajících kabelových skříní / rozvaděčů v průběhu výstavy ( pro montáž nových i provizorních kabelů, drobné úpravy výstroje apod. ). Dále obsahuje cenu za pom. mechanismy včetně všech ostatních vedlejších nákladů. | 1: Úprava zapojení stávajících kabelových skříní / rozvaděčů 2: (10,0)
67 | 747GAD | Zaškolení obsluhy | hod | 2 |  | 0 |  | 0 |  | 0 | SP | OTSKP | Položka obsahuje: Cenu za dobu kdy je s funkcí seznamována obsluha zařízení, včetně odevzdání dokumentace skutečného provedení. Dále obsahuje cenu za pom. mechanismy včetně všech ostatních vedlejších nákladů. | 1: Zaškolení obsluhy 2: (2,0)
|  |  |  | 0 |  | 0 |  | 0 |  | 0
S | Celkem za 747 | Zkoušky, revize a HZS |  | 0 |  | 0 |  | 0 |  | 0
Díl: | 748 | Ostatní
68 | 748BBA | Pismomalářské práce - písmena a číslice do výšky 40 mm | kus | 15 |  | 0 |  | 0 |  | 0 | SP | OTSKP | Položka obsahuje: Zhotovení nápisu barvou pomocí šablon vč. podružného materiálu, rozměření, dodání barvy a ředidla. Dále obsahuje cenu za pom. mechanismy včetně všech ostatních vedlejších nákladů. | 1: 15x1 písmeno označení rozváděčů elektroinstalace
|  |  |  | 0 |  | 0 |  | 0 |  | 0
S | Celkem za 748 | Ostatní |  | 0 |  | 0 |  | 0 |  | 0
Díl: | 990 | Poplatky za skládky
69 | 170102-O | Stavební a demoliční suť ( cihly ) | t | 0.1 |  | 0 |  | 0 |  | 0 | SP | OTSKP | Položka obsahuje cenu za uložení materiálu na skládku | 1: (1,0*0,10); předpokládaný odpad
70 | 170411-O | Zbytky kabelů, vodičů | t | 0.05 |  | 0 |  | 0 |  | 0 | SP | OTSKP | Položka obsahuje cenu za uložení materiálu na skládku | 1: (1,0*0,05); předpokládaný odpad
71 | 200301-O | Komunální odpad | t | 0.05 |  | 0 |  | 0 |  | 0 | SP | OTSKP | Položka obsahuje cenu za uložení materiálu na skládku | 1: (1,0*0,05); předpokládaný odpad
|  |  |  | 0 |  | 0 |  | 0 |  | 0
S | Celkem za 990 | Poplatky za skládky |  | 0 |  | 0 |  | 0 |  | 0
Note on A7: § 6a
Note on B7: § 6b 1.část
Note on C2: § 3
Note on C7: § 6c 1.část
Note on D4: § 2 v případě jiné klasifikace upravit údaj v závorce, např. (CZ-CC)
Note on D7: § 6d
Note on E7: § 6e
Note on N6: § 6b 2.část
Note on O6: § 6c 2.část
Note on P6: § 6f § 7
Note on V4: jiri.zakravsky: tools PSSOzzzzzz propertites Protection Lock "2*4"
Součet za Díl
Zaokrouhlit množství

## SO_24-15-15_2
FORMULÁŘ 5 | [6 empty] | majitel HIM: | SŽDC |  | 0 |  | m | 117 | 0 | majitel, cena | SŽDC | ČD | OSTATNÍ
|  | SOUPIS PRACÍ | [7 empty] | Cena za objekt [Kč] |  | mj dle JKSO | počet mj | objektový ukazatel
Název stavby : |  | Optimalizace trati Bystřice nad Olší - Český Těšín, 2. část - žst. Český Těšín | [5 empty] | Číslo stavby | 4204-II | [5 empty] | hlavičky stavby
Název PS,SO : |  | Žst.Český Těšín, trakční měnírna, úprava vlečkové koleje | Zatřídění objektu : (JKSO, JKPOV) | 824 81 |  |  |  | Číslo PS,SO | SO 24-15-15_2 |  |  | Číslo zakázky: |  | 11-105-231-PS | hlavičky objektu | Žst. Český Těšín, technologie výtahů:
Datum zpracování : |  | 2012-11-26 | [5 empty] | Datum aktualizace : | [6 empty] | hlavičky datumů | 37
Poř. | [6 empty] | C E N A |  |  |  | typ řádku | kód datové základny | Technická specifikace | Výkaz výměr | nadpisy sloupců | 37
číslo | Číslo |  | měrná |  | jednotková | Celková | dodávky |  | montáže | [5 empty] | nadpisy sloupců
pol. | položky | Název položky | jednotka | množství | hmotnost | hmotnost | jednotková | celkem | jednotková | celkem |  |  |  |  | nadpisy sloupců
| 1 | 2 | 3 | 4 | 5 | 6 | 7 | 8 | 9 | 10 | 12 | 13 | 14 | 15 | nadpisy sloupců
řádek s filtry
Díl: | 1 | Zemní práce | [8 empty] | SD
8 | 113158 | ODSTRANĚNÍ KRYTŮ ZPEVNĚNÝCH PLOCH Z DÍLCŮ (PANELŮ), ODVOZ DO 20KM | M3 | 12.9 |  | 0 |  | 0 |  | 0 | B | OTSKP | Položka obsahuje veškerou manipulaci s vybouranou sutí a s vybouranými hmotami vč. uložení na skládku a poplatkuza skládku (pokud zadávací dokumentace nestanoví jinak). Měří se v m3 vybouraných hmot ve stavu před vybouráním.Viz : - Předpis S4.- Vzorové listy železničního spodku Ž2, Ž3, Ž4, Ž6.- Technické kvalitativní podmínky staveb Státních drah, kap.1, 2, 3, 4, 5, 15. | 86,00*0,15=
9 | 113438.1 | ODSTRAN. KRYTŮ ZPEVN. PLOCH S ASFALT. NEBO CEMENT. POJIVEM VČET. PODKLADŮ, ODVOZ DO 20KM | M3 | 5.3 |  | 0 |  | 0 |  | 0 | B | OTSKP | Položka obsahuje veškerou manipulaci s vybouranou sutí a s vybouranými hmotami vč. uložení na skládku a poplatkuza skládku (pokud zadávací dokumentace nestanoví jinak). Měří se v m3 vybouraných hmot ve stavu před vybouráním.Viz : - Předpis S4.- Vzorové listy železničního spodku Ž2, Ž3, Ž4, Ž6.- Technické kvalitativní podmínky staveb Státních drah, kap.1, 2, 3, 4, 5, 15. | 5,30=
[6 empty] | 0 |  | 0 |  | 0
S | Celkem za 1 | Zemní práce |  |  |  | 0 |  | 0 |  | 0
Díl: | 5 | Komunikace | [8 empty] | SD
10 | 549101.1 | ŘEZÁNÍ KOLEJNIC VŠECH SOUSTAV PILOU | KUS | 2 |  | 0 |  | 0 |  | 0 | B | OTSKP | Položka zahrnuje veškeré práce a materiály spojené s řezáním kolejnic.
11 | 549102.1 | ŘEZÁNÍ KOLEJNIC VŠECH SOUSTAV PLAMENEM | KUS | 12 |  | 0 |  | 0 |  | 0 | B | OTSKP | Položka zahrnuje veškeré práce a materiály spojené s řezáním kolejnic.
[6 empty] | 0 |  | 0 |  | 0
S | Celkem za 5 | Komunikace |  |  |  | 0 |  | 0 |  | 0
Díl: | 92 | Výstroj trati | [8 empty] | SD
12 | 92251.1 | KOLEJOVÁ ZARÁŽEDLA KOLEJNICOVÁ TVAR S49 kompletní zarážedlo dle ČD Ž9.12 | KUS | 1 |  | 0 |  | 0 |  | 0 | B | OTSKP | Položka zahrnuje dodávku a osazení veškerých materiálů, nutných pro zřízení zarážedla, včetně nutných zemních prací, ochranných nátěrů, zapískování koleje, vnitrostaveništní a mimostaveništní dopravu veškerého materiálu. | 1=
[6 empty] | 0 |  | 0 |  | 0
S | Celkem za 92 | Výstroj trati |  |  |  | 0 |  | 0 |  | 0
Díl: | 96 | Bourání konstrukcí | [8 empty] | SD
13 | 965214.1 | DEMONTÁŽE KOLEJE NA BETONOVÝCH PRAŽCÍCH V OSE DO SOUČÁSTÍ, ODVOZ DO 25 KM kolej tv.T | M | 117 |  | 0 |  | 0 |  | 0 | B | OTSKP | Popis činností : Demontáž koleje, resp. kolejového rozvětvení v místě rozebrání koleje do součástíPoložka obsajuje : Uvolnění kolejového roštu z kolejového lože, odstranění kolejnicových propojek a uzemnění, případné rozřezání kolejového roštu, úplné rozebrání koleje v místě demontáže koleje do jednotlivých součástí, jejich hrubé očištění a případná doprava na místo určené skládky. Položka zahrnuje i příplatky za ztížené podmínky vyskytující se při zřízení demontáži koleje (např. za překážky na straně koleje, práci v tunelu). Zařízení staveniště se předpokládá do 5 km od místa demontáže koleje. Položka zahrnuje náklady na dopravu demontovaného materiálu na určené místo.U kolejového rozvětvení se počítá jeho rozvinutá délka. | 117,00=
14 | 965714.1 | DEMONTÁŽE ZARÁŽEDLA SE ZEMNÍ HRÁZKOU ODVOZ SUTI DO 25 KM odtěžení zemního zarážedla (tř.těž.3) | KUS | 1 |  | 0 |  | 0 |  | 0 | B | OTSKP | Popis činností : Demontáž zarážedel, nástupišť a jiných drobných zařízení železniční tratiPoložka obsajuje : Uvolnění částí kolejového zarážedla, nástupištních desek, podkladů, a drobných zařízení, jejich rozebrání, odstranění, hrubé očištění, naložení a odvoz na místo určené skládky. Položka zahrnuje i příplatky za ztížené podmínky, pokud se vyskytují při demontáži zařízení. Zařízení staveniště se předpokládá do 5 km od místa demontáže koleje. Položka zahrnuje náklady na dopravu demontovaného materiálu na určené místo. Položka neobsahuje odstranění zemní hrázky u kolejového zarážedla. Kolejová zarážedla se uvádějí v kusech, nástupiště v metrech délky nástupišť a drobná zařízení v kusech. | 1=
15 | 965734.1 | DEMONTÁŽE ZARÁŽEDLA Z KOLEJNIC ODVOZ SUTI DO 25 KM | KUS | 1 |  | 0 |  | 0 |  | 0 | B | OTSKP | Popis činností : Demontáž zarážedel, nástupišť a jiných drobných zařízení železniční tratiPoložka obsajuje : Uvolnění částí kolejového zarážedla, nástupištních desek, podkladů, a drobných zařízení, jejich rozebrání, odstranění, hrubé očištění, naložení a odvoz na místo určené skládky. Položka zahrnuje i příplatky za ztížené podmínky, pokud se vyskytují při demontáži zařízení. Zařízení staveniště se předpokládá do 5 km od místa demontáže koleje. Položka zahrnuje náklady na dopravu demontovaného materiálu na určené místo. Položka neobsahuje odstranění zemní hrázky u kolejového zarážedla. Kolejová zarážedla se uvádějí v kusech, nástupiště v metrech délky nástupišť a drobná zařízení v kusech. | 1=
[6 empty] | 0 |  | 0 |  | 0
S | Celkem za 96 | Bourání konstrukcí |  |  |  | 0 |  | 0 |  | 0
Díl: | 990 | Poplatky za skládky | [8 empty] | SD
1 | 014102.01 | POPLATKY ZA SKLÁDKU kat.číslo 17 05 04 " Čistá výkopová zemina " | T | 27 |  | 0 |  | 0 |  | 0 | B | Odpady | Položka obsahuje veškeré poplatky provozovateli skládky související s převzetím, uložením, ppř. likvidací odpadu. Položka neobsahuje náklady spojené s dopravou z místa stavby na místo převzetí provozovatele skládky. Položky se užije: 1. jak v případě vlastního skládkování 2. tak v případě využití provozovatelem skládky pro terénní úpravy 3. tak v případě využití provozovatelem skládky pro rekultivace V případě, že je možné dvojí využití v rámci jednoho objektu, použije se položky dvakrát a odliší se variantou. | 27,00=
2 | 014102.03 | POPLATKY ZA SKLÁDKU kat.číslo 17 03 02 " Vybouraný asfaltový beton bez dehtu " | T | 13.6 |  | 0 |  | 0 |  | 0 | B | Odpady | Položka obsahuje veškeré poplatky provozovateli skládky související s převzetím, uložením, ppř. likvidací odpadu. Položka neobsahuje náklady spojené s dopravou z místa stavby na místo převzetí provozovatele skládky. Položky se užije: 1. jak v případě vlastního skládkování 2. tak v případě využití provozovatelem skládky pro terénní úpravy 3. tak v případě využití provozovatelem skládky pro rekultivace V případě, že je možné dvojí využití v rámci jednoho objektu, použije se položky dvakrát a odliší se variantou. | 13,60=
3 | 014102.04 | POPLATKY ZA SKLÁDKU kat.číslo 17 01 01 " Beton z demolic objektů, základů TV " | T | 28.4 |  | 0 |  | 0 |  | 0 | B | Odpady | Položka obsahuje veškeré poplatky provozovateli skládky související s převzetím, uložením, ppř. likvidací odpadu. Položka neobsahuje náklady spojené s dopravou z místa stavby na místo převzetí provozovatele skládky. Položky se užije: 1. jak v případě vlastního skládkování 2. tak v případě využití provozovatelem skládky pro terénní úpravy 3. tak v případě využití provozovatelem skládky pro rekultivace V případě, že je možné dvojí využití v rámci jednoho objektu, použije se položky dvakrát a odliší se variantou. | 28,40=
4 | 014102.13 | POPLATKY ZA SKLÁDKU kat.číslo 17 01 01 " žel.pražce betonové " | T | 44 |  | 0 |  | 0 |  | 0 | B | Odpady | Položka obsahuje veškeré poplatky provozovateli skládky související s převzetím, uložením, ppř. likvidací odpadu. Položka neobsahuje náklady spojené s dopravou z místa stavby na místo převzetí provozovatele skládky. Položky se užije: 1. jak v případě vlastního skládkování 2. tak v případě využití provozovatelem skládky pro terénní úpravy 3. tak v případě využití provozovatelem skládky pro rekultivace V případě, že je možné dvojí využití v rámci jednoho objektu, použije se položky dvakrát a odliší se variantou. | 44,00=
5 | 014102.16 | POPLATKY ZA SKLÁDKU kat.číslo 17 04 05 " železný šrot, konstrukce, stožáry, kolejnice" | T | 11 |  | 0 |  | 0 |  | 0 | B | Odpady | Položka obsahuje veškeré poplatky provozovateli skládky související s převzetím, uložením, ppř. likvidací odpadu. Položka neobsahuje náklady spojené s dopravou z místa stavby na místo převzetí provozovatele skládky. Položky se užije: 1. jak v případě vlastního skládkování 2. tak v případě využití provozovatelem skládky pro terénní úpravy 3. tak v případě využití provozovatelem skládky pro rekultivace V případě, že je možné dvojí využití v rámci jednoho objektu, použije se položky dvakrát a odliší se variantou. | 11,00=
6 | 014102.31 | POPLATKY ZA SKLÁDKU kat.číslo 17 02 03 " polyetylénové podložky (žel. svršek) " | T | 0.05 |  | 0 |  | 0 |  | 0 | B | Odpady | Položka obsahuje veškeré poplatky provozovateli skládky související s převzetím, uložením, ppř. likvidací odpadu. Položka neobsahuje náklady spojené s dopravou z místa stavby na místo převzetí provozovatele skládky. Položky se užije: 1. jak v případě vlastního skládkování 2. tak v případě využití provozovatelem skládky pro terénní úpravy 3. tak v případě využití provozovatelem skládky pro rekultivace V případě, že je možné dvojí využití v rámci jednoho objektu, použije se položky dvakrát a odliší se variantou. | 0,05=
7 | 014102.32 | POPLATKY ZA SKLÁDKU kat.číslo 07 02 99 " pryžové podložky ( žel. svšek ) " | T | 0.12 |  | 0 |  | 0 |  | 0 | B | Odpady | Položka obsahuje veškeré poplatky provozovateli skládky související s převzetím, uložením, ppř. likvidací odpadu. Položka neobsahuje náklady spojené s dopravou z místa stavby na místo převzetí provozovatele skládky. Položky se užije: 1. jak v případě vlastního skládkování 2. tak v případě využití provozovatelem skládky pro terénní úpravy 3. tak v případě využití provozovatelem skládky pro rekultivace V případě, že je možné dvojí využití v rámci jednoho objektu, použije se položky dvakrát a odliší se variantou. | 0,12=
[6 empty] | 0 |  | 0 |  | 0
S | Celkem za 990 | Poplatky za skládky |  |  |  | 0 |  | 0 |  | 0
Note on A7: § 6a
Note on B7: § 6b 1.část
Note on C2: § 3
Note on C7: § 6c 1.část
Note on D4: § 2 v případě jiné klasifikace upravit údaj v závorce, např. (CZ-CC)
Note on D7: § 6d
Note on E7: § 6e
Note on N6: § 6b 2.část
Note on O6: § 6c 2.část
Note on P6: § 6f § 7
Note on U2: jiri.zakravsky: tools PSSOzzzzzz propertites Protection Lock "2*4"
Součet za Díl
Zaokrouhlit množství

## SO_24-15-15_3
FORMULÁŘ 5 | [6 empty] | majitel HIM: | SŽDC |  | 0 |  | m2 | 655 | 0 | majitel, cena | SŽDC | ČD | OSTATNÍ
|  | SOUPIS PRACÍ | [7 empty] | Cena za objekt [Kč] |  | mj dle JKSO | počet mj | objektový ukazatel
Název stavby : |  | Optimalizace trati Bystřice nad Olší - Český Těšín, 2. část - žst. Český Těšín | [5 empty] | Číslo stavby | 4204-II | [5 empty] | hlavičky stavby
Název PS,SO : |  | Žst.Český Těšín, zpevněné plochy v areálu (tm) | Zatřídění objektu : (JKSO, JKPOV) | 822 29 |  |  |  | Číslo PS,SO | SO 24-15-15_3 |  |  | Číslo zakázky: |  | 11-105-231-PS | hlavičky objektu | Žst. Český Těšín, technologie výtahů:
Datum zpracování : |  | 2012-11-26 | [5 empty] | Datum aktualizace : | [6 empty] | hlavičky datumů | 37
Poř. | [6 empty] | C E N A |  |  |  | typ řádku | kód datové základny | Technická specifikace | Výkaz výměr | nadpisy sloupců | 37
číslo | Číslo |  | měrná |  | jednotková | Celková | dodávky |  | montáže | [5 empty] | nadpisy sloupců
pol. | položky | Název položky | jednotka | množství | hmotnost | hmotnost | jednotková | celkem | jednotková | celkem |  |  |  |  | nadpisy sloupců
| 1 | 2 | 3 | 4 | 5 | 6 | 7 | 8 | 9 | 10 | 12 | 13 | 14 | 15 | nadpisy sloupců
řádek s filtry
Díl: | 1 | Zemní práce | [8 empty] | SD
1 | 122202202 | Odkopávky a prokopávky nezapažené pro silnice objemu do 1000 m3 v hornině tř. 3 | m3 | 370 |  | 0 |  | 0 |  | 0 | SP | URS | Dle katalogu Pravidel "S" pro užití katalogů směrných cen stavebních prací ÚRS Praha a jednotlivých ustanovení ceníků a položek včetně doplňkových popisů a poznámek k jednotlivým položkám. Pro tuto akci jednotkové ceny obsahují veškeré náklady spojené s umístěním a prováděním stavby a podmínkami výstavby t.j. drívější "VRN a Ostatní náklady" rozpuštěny v jednotkových cenách položek. | 1: Dle technické zprávy, výkresových příloh projektové dokumentace a výkazů materiálu projektu.
2 | 122202209 | Příplatek k odkopávkám a prokopávkám pro silnice v hornině tř. 3 za lepivost | m3 | 370 |  | 0 |  | 0 |  | 0 | SP | URS | Dle katalogu Pravidel "S" pro užití katalogů směrných cen stavebních prací ÚRS Praha a jednotlivých ustanovení ceníků a položek včetně doplňkových popisů a poznámek k jednotlivým položkám. Pro tuto akci jednotkové ceny obsahují veškeré náklady spojené s umístěním a prováděním stavby a podmínkami výstavby t.j. drívější "VRN a Ostatní náklady" rozpuštěny v jednotkových cenách položek. | 1: Dle technické zprávy, výkresových příloh projektové dokumentace a výkazů materiálu projektu.
3 | 162601102 | Vodorovné přemístění do 5000 m výkopku z horniny tř. 1 až 4 | m3 | 30 |  | 0 |  | 0 |  | 0 | SP | URS | Dle katalogu Pravidel "S" pro užití katalogů směrných cen stavebních prací ÚRS Praha a jednotlivých ustanovení ceníků a položek včetně doplňkových popisů a poznámek k jednotlivým položkám. Pro tuto akci jednotkové ceny obsahují veškeré náklady spojené s umístěním a prováděním stavby a podmínkami výstavby t.j. drívější "VRN a Ostatní náklady" rozpuštěny v jednotkových cenách položek. | 1: Dle technické zprávy, výkresových příloh projektové dokumentace a výkazů materiálu projektu.
4 | 162701105 | Vodorovné přemístění do 10000 m výkopku z horniny tř. 1 až 4 | m3 | 370 |  | 0 |  | 0 |  | 0 | SP | URS | Dle katalogu Pravidel "S" pro užití katalogů směrných cen stavebních prací ÚRS Praha a jednotlivých ustanovení ceníků a položek včetně doplňkových popisů a poznámek k jednotlivým položkám. Pro tuto akci jednotkové ceny obsahují veškeré náklady spojené s umístěním a prováděním stavby a podmínkami výstavby t.j. drívější "VRN a Ostatní náklady" rozpuštěny v jednotkových cenách položek. | 1: Dle technické zprávy, výkresových příloh projektové dokumentace a výkazů materiálu projektu.
5 | 167101101 | Nakládání výkopku z hornin tř. 1 až 4 do 100 m3 | m3 | 30 |  | 0 |  | 0 |  | 0 | SP | URS | Dle katalogu Pravidel "S" pro užití katalogů směrných cen stavebních prací ÚRS Praha a jednotlivých ustanovení ceníků a položek včetně doplňkových popisů a poznámek k jednotlivým položkám. Pro tuto akci jednotkové ceny obsahují veškeré náklady spojené s umístěním a prováděním stavby a podmínkami výstavby t.j. drívější "VRN a Ostatní náklady" rozpuštěny v jednotkových cenách položek. | 1: Dle technické zprávy, výkresových příloh projektové dokumentace a výkazů materiálu projektu.
6 | 171101101 | Uložení sypaniny z hornin soudržných do násypů zhutněných na 95 % PS | m3 | 30 |  | 0 |  | 0 |  | 0 | SP | URS | Dle katalogu Pravidel "S" pro užití katalogů směrných cen stavebních prací ÚRS Praha a jednotlivých ustanovení ceníků a položek včetně doplňkových popisů a poznámek k jednotlivým položkám. Pro tuto akci jednotkové ceny obsahují veškeré náklady spojené s umístěním a prováděním stavby a podmínkami výstavby t.j. drívější "VRN a Ostatní náklady" rozpuštěny v jednotkových cenách položek. | 1: Dle technické zprávy, výkresových příloh projektové dokumentace a výkazů materiálu projektu.
7 | 171201201 | Uložení sypaniny na skládky | m3 | 370 |  | 0 |  | 0 |  | 0 | SP | URS | Dle katalogu Pravidel "S" pro užití katalogů směrných cen stavebních prací ÚRS Praha a jednotlivých ustanovení ceníků a položek včetně doplňkových popisů a poznámek k jednotlivým položkám. Pro tuto akci jednotkové ceny obsahují veškeré náklady spojené s umístěním a prováděním stavby a podmínkami výstavby t.j. drívější "VRN a Ostatní náklady" rozpuštěny v jednotkových cenách položek. | 1: Dle technické zprávy, výkresových příloh projektové dokumentace a výkazů materiálu projektu.
8 | 182301122 | Rozprostření ornice pl do 500 m2 ve svahu přes 1:5 tl vrstvy do 150 mm | m2 | 200 |  | 0 |  | 0 |  | 0 | SP | URS | Dle katalogu Pravidel "S" pro užití katalogů směrných cen stavebních prací ÚRS Praha a jednotlivých ustanovení ceníků a položek včetně doplňkových popisů a poznámek k jednotlivým položkám. Pro tuto akci jednotkové ceny obsahují veškeré náklady spojené s umístěním a prováděním stavby a podmínkami výstavby t.j. drívější "VRN a Ostatní náklady" rozpuštěny v jednotkových cenách položek. | 1: Dle technické zprávy, výkresových příloh projektové dokumentace a výkazů materiálu projektu.
9 | 180401211 | Založení lučního trávníku výsevem v rovině a ve svahu do 1:5 | m2 | 200 |  | 0 |  | 0 |  | 0 | SP | URS | Dle katalogu Pravidel "S" pro užití katalogů směrných cen stavebních prací ÚRS Praha a jednotlivých ustanovení ceníků a položek včetně doplňkových popisů a poznámek k jednotlivým položkám. Pro tuto akci jednotkové ceny obsahují veškeré náklady spojené s umístěním a prováděním stavby a podmínkami výstavby t.j. drívější "VRN a Ostatní náklady" rozpuštěny v jednotkových cenách položek. | 1: Dle technické zprávy, výkresových příloh projektové dokumentace a výkazů materiálu projektu.
10 | 005724700 | osivo směs travní krajinná - technická | kg | 9 |  | 0 |  | 0 |  | 0 | H | Materiál | Materiál | 1: Dle technické zprávy, výkresových příloh projektové dokumentace a výkazů materiálu projektu.
[6 empty] | 0 |  | 0 |  | 0
S | Celkem za 1 | Zemní práce |  |  |  | 0 |  | 0 |  | 0
Díl: | 2 | Zakládání | [8 empty] | SD
11 | 212752212 | Trativod z drenážních trubek plastových flexibilních D do 100 mm včetně lože otevřený výkop | m | 23 |  | 0 |  | 0 |  | 0 | SP | URS | Dle katalogu Pravidel "S" pro užití katalogů směrných cen stavebních prací ÚRS Praha a jednotlivých ustanovení ceníků a položek včetně doplňkových popisů a poznámek k jednotlivým položkám. Pro tuto akci jednotkové ceny obsahují veškeré náklady spojené s umístěním a prováděním stavby a podmínkami výstavby t.j. drívější "VRN a Ostatní náklady" rozpuštěny v jednotkových cenách položek. | 1: Dle technické zprávy, výkresových příloh projektové dokumentace a výkazů materiálu projektu.
[6 empty] | 0 |  | 0 |  | 0
S | Celkem za 2 | Zakládání |  |  |  | 0 |  | 0 |  | 0
Díl: | 5 | Komunikace | [8 empty] | SD
12 | 564751111 | Podklad z kameniva hrubého drceného vel.16-63 mm tl 150 mm | m2 | 569 |  | 0 |  | 0 |  | 0 | SP | URS | Dle katalogu Pravidel "S" pro užití katalogů směrných cen stavebních prací ÚRS Praha a jednotlivých ustanovení ceníků a položek včetně doplňkových popisů a poznámek k jednotlivým položkám. Pro tuto akci jednotkové ceny obsahují veškeré náklady spojené s umístěním a prováděním stavby a podmínkami výstavby t.j. drívější "VRN a Ostatní náklady" rozpuštěny v jednotkových cenách položek. | 1: Dle technické zprávy, výkresových příloh projektové dokumentace a výkazů materiálu projektu.
13 | 564751111 | Podklad z kameniva hrubého drceného vel.16-63 mm tl 150 mm | m2 | 86 |  | 0 |  | 0 |  | 0 | SP | URS | Dle katalogu Pravidel "S" pro užití katalogů směrných cen stavebních prací ÚRS Praha a jednotlivých ustanovení ceníků a položek včetně doplňkových popisů a poznámek k jednotlivým položkám. Pro tuto akci jednotkové ceny obsahují veškeré náklady spojené s umístěním a prováděním stavby a podmínkami výstavby t.j. drívější "VRN a Ostatní náklady" rozpuštěny v jednotkových cenách položek. | 1: Dle technické zprávy, výkresových příloh projektové dokumentace a výkazů materiálu projektu.
14 | 564851111 | Podklad ze štěrkodrtě ŠD tl 150 mm | m2 | 569 |  | 0 |  | 0 |  | 0 | SP | URS | Dle katalogu Pravidel "S" pro užití katalogů směrných cen stavebních prací ÚRS Praha a jednotlivých ustanovení ceníků a položek včetně doplňkových popisů a poznámek k jednotlivým položkám. Pro tuto akci jednotkové ceny obsahují veškeré náklady spojené s umístěním a prováděním stavby a podmínkami výstavby t.j. drívější "VRN a Ostatní náklady" rozpuštěny v jednotkových cenách položek. | 1: Dle technické zprávy, výkresových příloh projektové dokumentace a výkazů materiálu projektu.
15 | 565156121 | Asfaltový beton vrstva podkladní ACP 22 (obalované kamenivo OKH) tl 70 mm š přes 3 m | m2 | 569 |  | 0 |  | 0 |  | 0 | SP | URS | Dle katalogu Pravidel "S" pro užití katalogů směrných cen stavebních prací ÚRS Praha a jednotlivých ustanovení ceníků a položek včetně doplňkových popisů a poznámek k jednotlivým položkám. Pro tuto akci jednotkové ceny obsahují veškeré náklady spojené s umístěním a prováděním stavby a podmínkami výstavby t.j. drívější "VRN a Ostatní náklady" rozpuštěny v jednotkových cenách položek. | 1: Dle technické zprávy, výkresových příloh projektové dokumentace a výkazů materiálu projektu.
16 | 573211111 | Postřik živičný spojovací z asfaltu v množství do 0,70 kg/m2 | m2 | 569 |  | 0 |  | 0 |  | 0 | SP | URS | Dle katalogu Pravidel "S" pro užití katalogů směrných cen stavebních prací ÚRS Praha a jednotlivých ustanovení ceníků a položek včetně doplňkových popisů a poznámek k jednotlivým položkám. Pro tuto akci jednotkové ceny obsahují veškeré náklady spojené s umístěním a prováděním stavby a podmínkami výstavby t.j. drívější "VRN a Ostatní náklady" rozpuštěny v jednotkových cenách položek. | 1: Dle technické zprávy, výkresových příloh projektové dokumentace a výkazů materiálu projektu.
17 | 577134221 | Asfaltový beton vrstva obrusná ACO 11 (ABS) tř. II tl 40 mm š přes 3 m z nemodifikovaného asfaltu | m2 | 569 |  | 0 |  | 0 |  | 0 | SP | URS | Dle katalogu Pravidel "S" pro užití katalogů směrných cen stavebních prací ÚRS Praha a jednotlivých ustanovení ceníků a položek včetně doplňkových popisů a poznámek k jednotlivým položkám. Pro tuto akci jednotkové ceny obsahují veškeré náklady spojené s umístěním a prováděním stavby a podmínkami výstavby t.j. drívější "VRN a Ostatní náklady" rozpuštěny v jednotkových cenách položek. | 1: Dle technické zprávy, výkresových příloh projektové dokumentace a výkazů materiálu projektu.
18 | 596811122 | Kladení teracové dlažby komunikací pro pěší do lože pískového s příměsí cementu plochy do 300 m2 | m2 | 86 |  | 0 |  | 0 |  | 0 | SP | URS | Dle katalogu Pravidel "S" pro užití katalogů směrných cen stavebních prací ÚRS Praha a jednotlivých ustanovení ceníků a položek včetně doplňkových popisů a poznámek k jednotlivým položkám. Pro tuto akci jednotkové ceny obsahují veškeré náklady spojené s umístěním a prováděním stavby a podmínkami výstavby t.j. drívější "VRN a Ostatní náklady" rozpuštěny v jednotkových cenách položek. | 1: Dle technické zprávy, výkresových příloh projektové dokumentace a výkazů materiálu projektu.
19 | 592474890 | dlaždice teracová 40x40 tl.35mm | m2 | 86 |  | 0 |  | 0 |  | 0 | H | Materiál | Materiál | 1: Dle technické zprávy, výkresových příloh projektové dokumentace a výkazů materiálu projektu.
[6 empty] | 0 |  | 0 |  | 0
S | Celkem za 5 | Komunikace |  |  |  | 0 |  | 0 |  | 0
Díl: | 8 | Trubní vedení | [8 empty] | SD
20 | 871315211 | Kanalizační potrubí z tvrdého PVC-systém KG tuhost třídy SN4 DN150 | m | 23 |  | 0 |  | 0 |  | 0 | SP | URS | Dle katalogu Pravidel "S" pro užití katalogů směrných cen stavebních prací ÚRS Praha a jednotlivých ustanovení ceníků a položek včetně doplňkových popisů a poznámek k jednotlivým položkám. Pro tuto akci jednotkové ceny obsahují veškeré náklady spojené s umístěním a prováděním stavby a podmínkami výstavby t.j. drívější "VRN a Ostatní náklady" rozpuštěny v jednotkových cenách položek. | 1: Dle technické zprávy, výkresových příloh projektové dokumentace a výkazů materiálu projektu.
21 | 895941311 | Zřízení vpusti kanalizační uliční z betonových dílců | kus | 4 |  | 0 |  | 0 |  | 0 | SP | URS | Dle katalogu Pravidel "S" pro užití katalogů směrných cen stavebních prací ÚRS Praha a jednotlivých ustanovení ceníků a položek včetně doplňkových popisů a poznámek k jednotlivým položkám. Pro tuto akci jednotkové ceny obsahují veškeré náklady spojené s umístěním a prováděním stavby a podmínkami výstavby t.j. drívější "VRN a Ostatní náklady" rozpuštěny v jednotkových cenách položek. | 1: Dle technické zprávy, výkresových příloh projektové dokumentace a výkazů materiálu projektu.
22 | T01 | Dodávka uliční vpusti | ks | 4 |  | 0 |  | 0 |  | 0 | H | Materiál | Materiál | 1: Dle technické zprávy, výkresových příloh projektové dokumentace a výkazů materiálu projektu.
[6 empty] | 0 |  | 0 |  | 0
S | Celkem za 8 | Trubní vedení |  |  |  | 0 |  | 0 |  | 0
Díl: | 9 | Ostatní konstrukce a práce-bourání | [8 empty] | SD
23 | 916563111 | Osazení silničního obrubníku betonového ležatého s boční opěrou do lože z betonu prostého | m | 77 |  | 0 |  | 0 |  | 0 | SP | URS | Dle katalogu Pravidel "S" pro užití katalogů směrných cen stavebních prací ÚRS Praha a jednotlivých ustanovení ceníků a položek včetně doplňkových popisů a poznámek k jednotlivým položkám. Pro tuto akci jednotkové ceny obsahují veškeré náklady spojené s umístěním a prováděním stavby a podmínkami výstavby t.j. drívější "VRN a Ostatní náklady" rozpuštěny v jednotkových cenách položek. | 1: Dle technické zprávy, výkresových příloh projektové dokumentace a výkazů materiálu projektu.
24 | 592175100 | přídlažba BP 25/10 | kus | 154 |  | 0 |  | 0 |  | 0 | SP | URS | Dle katalogu Pravidel "S" pro užití katalogů směrných cen stavebních prací ÚRS Praha a jednotlivých ustanovení ceníků a položek včetně doplňkových popisů a poznámek k jednotlivým položkám. Pro tuto akci jednotkové ceny obsahují veškeré náklady spojené s umístěním a prováděním stavby a podmínkami výstavby t.j. drívější "VRN a Ostatní náklady" rozpuštěny v jednotkových cenách položek. | 1: Dle technické zprávy, výkresových příloh projektové dokumentace a výkazů materiálu projektu.
25 | 916563211 | Osazení silničního obrubníku betonového stojatého s boční opěrou do lože z betonu prostého | m | 218 |  | 0 |  | 0 |  | 0 | SP | URS | Dle katalogu Pravidel "S" pro užití katalogů směrných cen stavebních prací ÚRS Praha a jednotlivých ustanovení ceníků a položek včetně doplňkových popisů a poznámek k jednotlivým položkám. Pro tuto akci jednotkové ceny obsahují veškeré náklady spojené s umístěním a prováděním stavby a podmínkami výstavby t.j. drívější "VRN a Ostatní náklady" rozpuštěny v jednotkových cenách položek. | 1: Dle technické zprávy, výkresových příloh projektové dokumentace a výkazů materiálu projektu.
26 | 592174510 | obrubník betonový chodníkový BO 15/30 99,4x14,8x30 cm | kus | 142 |  | 0 |  | 0 |  | 0 | H | Materiál | Materiál | 1: Dle technické zprávy, výkresových příloh projektové dokumentace a výkazů materiálu projektu.
27 | 592173050 | obrubník betonový zahradní přírodní šedá BO 5-20 50x5x25 cm | kus | 152 |  | 0 |  | 0 |  | 0 | H | Materiál | Materiál | 1: Dle technické zprávy, výkresových příloh projektové dokumentace a výkazů materiálu projektu.
[6 empty] | 0 |  | 0 |  | 0
S | Celkem za 9 | Ostatní konstrukce a práce-bourání |  |  |  | 0 |  | 0 |  | 0
Díl: | 99 | Přesun hmot | [8 empty] | SD
25 | 998225111 | Přesun hmot pro pozemní komunikace a letiště s krytem živičným | t | 288.38 |  | 0 |  | 0 |  | 0 | SP | URS | Dle katalogu Pravidel "S" pro užití katalogů směrných cen stavebních prací ÚRS Praha a jednotlivých ustanovení ceníků a položek včetně doplňkových popisů a poznámek k jednotlivým položkám. Pro tuto akci jednotkové ceny obsahují veškeré náklady spojené s umístěním a prováděním stavby a podmínkami výstavby t.j. drívější "VRN a Ostatní náklady" rozpuštěny v jednotkových cenách položek. Automatický výpočet URS. | 1: Dle technické zprávy, výkresových příloh projektové dokumentace a výkazů materiálu projektu.
[6 empty] | 0 |  | 0 |  | 0
S | Celkem za 99 | Přesun hmot |  |  |  | 0 |  | 0 |  | 0
Díl: | 95 | Poplatky za skládky | [8 empty] | SD
26 | 014102.1 | POPLATKY ZA SKLÁDKU -Poplatek kat.číslo 17 05 04 " Čistá výkopová zemina " | t | 25.305 |  | 0 |  | 0 |  | 0 | SP | Odpady | Položka obsahuje veškeré poplatky provozovateli skládky související s převzetím, uložením, ppř. likvidací odpadu. Položka neobsahuje náklady spojené s dopravou z místa stavby na místo převzetí provozovatele skládky. Položky se užije: 1. jak v případě vlastního skládkování 2. tak v případě využití provozovatelem skládky pro terénní úpravy 3. tak v případě využití provozovatelem skládky pro rekultivace V případě, že je možné dvojí využití v rámci jednoho objektu, použije se položky dvakrát a odliší se variantou.
[6 empty] | 0 |  | 0 |  | 0
S | Celkem za 95 | Poplatky za skládky |  |  |  | 0 |  | 0 |  | 0
Note on A7: § 6a
Note on B7: § 6b 1.část
Note on C2: § 3
Note on C7: § 6c 1.část
Note on D4: § 2 v případě jiné klasifikace upravit údaj v závorce, např. (CZ-CC)
Note on D7: § 6d
Note on E7: § 6e
Note on N6: § 6b 2.část
Note on O6: § 6c 2.část
Note on P6: § 6f § 7
Note on U2: jiri.zakravsky: tools PSSOzzzzzz propertites Protection Lock "2*4"
Součet za Díl
Zaokrouhlit množství

## SO_24-15-15_4
FORMULÁŘ 5 | [6 empty] | majitel HIM: | SŽDC |  | 0 |  | m | 317 | 0 | majitel, cena | SŽDC | ČD | OSTATNÍ
|  | SOUPIS PRACÍ | [7 empty] | Cena za objekt [Kč] |  | mj dle JKSO | počet mj | objektový ukazatel
Název stavby : |  | Optimalizace trati Bystřice nad Olší - Český Těšín, 2. část - žst. Český Těšín | [5 empty] | Číslo stavby | 4204-II | [5 empty] | hlavičky stavby
Název PS,SO : |  | Žst.Český Těšín, oplocení areálu trakční měnírny | Zatřídění objektu : (JKSO, JKPOV) |  |  |  |  | Číslo PS,SO | SO 24-15-15_4 |  |  | Číslo zakázky: |  | 11-105-231-PS | hlavičky objektu | Žst. Český Těšín, technologie výtahů:
Datum zpracování : |  | 2012-11-26 | [5 empty] | Datum aktualizace : | [6 empty] | hlavičky datumů | 37
Poř. | [6 empty] | C E N A |  |  |  | typ řádku | kód datové základny | Technická specifikace | Výkaz výměr | nadpisy sloupců | 37
číslo | Číslo |  | měrná |  | jednotková | Celková | dodávky |  | montáže | [5 empty] | nadpisy sloupců
pol. | položky | Název položky | jednotka | množství | hmotnost | hmotnost | jednotková | celkem | jednotková | celkem |  |  |  |  | nadpisy sloupců
| 1 | 2 | 3 | 4 | 5 | 6 | 7 | 8 | 9 | 10 | 12 | 13 | 14 | 15 | nadpisy sloupců
řádek s filtry
Díl: | 0 | Všeobecné konstrukce a práce | [8 empty] | SD
1 | 014102.1 | POPLATKY ZA SKLÁDKU-zemina Poplatek kat.číslo 17 05 04 " Čistá výkopová zemina " | T | 59.513 |  | 0 |  | 0 |  | 0 | B | Odpady | Položka obsahuje veškeré poplatky provozovateli skládky související s převzetím, uložením, ppř. likvidací odpadu. Položka neobsahuje náklady spojené s dopravou z místa stavby na místo převzetí provozovatele skládky. Položky se užije: 1. jak v případě vlastního skládkování 2. tak v případě využití provozovatelem skládky pro terénní úpravy 3. tak v případě využití provozovatelem skládky pro rekultivace V případě, že je možné dvojí využití v rámci jednoho objektu, použije se položky dvakrát a odliší se variantou. | 1,8*33,063=
1 | 014102.14 | POPLATKY ZA SKLÁDKU-beton.sut Poplatek kat.číslo 17 01 01 " kůly a sloupy betonové " | T | 31.616 |  | 0 |  | 0 |  | 0 | B | Odpady | Položka obsahuje veškeré poplatky provozovateli skládky související s převzetím, uložením, ppř. likvidací odpadu. Položka neobsahuje náklady spojené s dopravou z místa stavby na místo převzetí provozovatele skládky. Položky se užije: 1. jak v případě vlastního skládkování 2. tak v případě využití provozovatelem skládky pro terénní úpravy 3. tak v případě využití provozovatelem skládky pro rekultivace V případě, že je možné dvojí využití v rámci jednoho objektu, použije se položky dvakrát a odliší se variantou. | železobet.sloupky 128*0,247=
1 | 014102.16 | POPLATKY ZA SKLÁDKU-železný šrot Poplatek kat.číslo 17 04 05 " železný šrot, konstrukce, stožáry, kolejnice" | T | 1.13 |  | 0 |  | 0 |  | 0 | B | Odpady | Položka obsahuje veškeré poplatky provozovateli skládky související s převzetím, uložením, ppř. likvidací odpadu. Položka neobsahuje náklady spojené s dopravou z místa stavby na místo převzetí provozovatele skládky. Položky se užije: 1. jak v případě vlastního skládkování 2. tak v případě využití provozovatelem skládky pro terénní úpravy 3. tak v případě využití provozovatelem skládky pro rekultivace V případě, že je možné dvojí využití v rámci jednoho objektu, použije se položky dvakrát a odliší se variantou. | pletivo 2,0*318,2*0,001= brána 5,5*2,0*0,03816= kolejnice 5,5*0,0134= Celkem: A+B+C=
[6 empty] | 0 |  | 0 |  | 0
S | Celkem za 0 | Všeobecné konstrukce a práce |  |  |  | 0 |  | 0 |  | 0
Díl: | 1 | Zemní práce | [8 empty] | SD
2 | 132218 | HLOUB. RÝH (VČ. RÝH PRO TRATIV. A MELIOR.) ŠÍŘ DO 2M PAŽ I NEPAŽ TŘ 3 DO 20KM | M3 | 33.063 |  | 0 |  | 0 |  | 0 | B | OTSKP | - vodorovná a svislá doprava, přemístění, přeložení, manipulace s výkopkem - kompletní provedení vykopávky nezapažené i zapažené - ošetření výkopiště po celou dobu práce v něm vč. klimatických opatření - ztížení vykopávek v blízkosti podzemního vedení, konstrukcí a objektů vč. jejich dočasného zajištění - ztížení pod vodou, v okolí výbušnin, ve stísněných prostorech a pod. - příplatek za lepivost - těžení po vrstvách, pásech a po jiných nutných částech (figurách) - čerpání vody vč. čerpacích jímek, potrubí a pohotovostní čerpací soupravy (viz ustanovení k pol. 1151,2) - potřebné snížení hladiny podzemní vody - těžení a rozpojování jednotlivých balvanů - vytahování a nošení výkopku - svahování a přesvah. svahů do konečného tvaru, výměna hornin v podloží a v pláni znehodnocené klimatickými vlivy - eventuelně nutné druhotné rozpojení odstřelené horniny - ruční vykopávky, odstranění kořenů a napadávek - pažení, vzepření a rozepření vč. přepažování - hradící a štětové stěny dočasné (adekvátně platí ustanovení k pol. 1151,2) - úpravu, ochranu a očištění dna, základové spáry, stěn a svahů - zhutnění podloží, případně i svahů vč. svahování - udržování výkopiště a jeho ochrana proti vodě - odvedení nebo obvedení vody v okolí výkopiště a ve výkopišti - třídění výkopku - veškeré pomocné konstrukce umožňující provedení vykopávky (příjezdy, sjezdy, nájezdy, lešení, podpěr. konstr., přemostění, zpevněné plochy, zakrytí a pod.) | 2*(0,8*0,8*0,9)= (325,5-(7,2+0,15+1,04))/2,5*(0,5*0,5*1,0)= 2*(1,0*1,0*0,10)= Celkem: A+B+C=
[6 empty] | 0 |  | 0 |  | 0
S | Celkem za 1 | Zemní práce |  |  |  | 0 |  | 0 |  | 0
Díl: | 2 | Základy | [8 empty] | SD
3 | 272313 | ZÁKLADY Z PROST BETONU DO C16/20 (B20) | M3 | 32.863 |  | 0 |  | 0 |  | 0 | B | OTSKP | - příprava pracoviště, přenášení potřebného materiálu a prostředků v rámci pracoviště - kontrola připravenosti podloží a případně bednění - zajištění a dovoz materiálu (beton předepsané jakosti, materiál na bednění a podepření bednění), včetně vnitrostaveništní dopravy - montáž a demontáž bednění včetně podepření, vlastní betonáž základu, včetně hutnění betonu a urovnání povrchu - všechny potřebné pomůcky, stroje, nářadí a pomocný materiálViz: - Technické kvalitativní podmínky staveb Státních drah, kap. 17 a 18. - ČSN EN 206-1 - ČSN P ENV 1992-2,ČSN 73 6206 | 2*(0,8*0,8*0,9)= ((325,5-(7,2+0,15+1,04))/2,5)*(0,5*0,5*1,0)= Celkem: A+B=
[6 empty] | 0 |  | 0 |  | 0
S | Celkem za 2 | Základy |  |  |  | 0 |  | 0 |  | 0
Díl: | 4 | Vodorovné konstrukce | [8 empty] | SD
4 | 451312R | PODKL A VÝPLŇ VRSTVY Z PROST BET B 10 Podkladní beton B 10 pod bet.patky u brány | M3 | 0.2 |  | 0 |  | 0 |  | 0 | B | OTSKP | - dodání čerstvého betonu (betonové směsi) požadované kvality, jeho uložení do požadovaného tvaru přijakékoliv hustotě výztuže, konzistenci čerstvého betonu a způsobu hutnění, ošetření a ochranu betonu,- zhotovení nepropustného, mrazuvzdorného betonu a betonu požadované trvanlivosti a vlastností,- užití potřebných přísad a technologií výroby betonu,- zřízení pracovních a dilatačních spar, včetně potřebných úprav, výplně, vložek, opracování, očištění a ošetření,- bednění požadovaných konstr. (i ztracené) s úpravou dle požadované kvality povrchu betonu, včetněodbedňovacích a odskružovacích prostředků,- podpěrné konstr. (skruže) a lešení všech druhů pro bednění, uložení čerstvého betonu, výztuže a doplňkovýchkonstr., vč. požadovaných otvorů, ochranných a bezpečnostních opatření a základů těchto konstrukcí a lešení,- vytvoření kotevních čel, kapes, nálitků, a sedel,- zřízení všech požadovaných otvorů, kapes, výklenků, prostupů, dutin, drážek a pod., vč. ztížení práce a úpravkolem nich,- úpravy pro osazení výztuže, doplňkových konstrukcí a vybavení,- úpravy povrchu pro položení požadované izolace, povlaků a nátěrů, případně vyspravení,- ztížení práce u kabelových a injektážních trubek a ostatních zařízení osazovaných do betonu,- konstrukce betonových kloubů, upevnění kotevních prvků a doplňkových konstrukcí,- nátěry zabraňující soudržnost betonu a bednění,- výplň, těsnění a tmelení spar a spojů,- opatření povrchů betonu izolací proti zemní vlhkosti v částech, kde přijdou do styku se zeminou nebo kamenivem,- případné zřízení spojovací vrstvy u základů,- úpravy pro osazení zařízení ochrany konstrukce proti vlivu bludných proudůViz : - Předpis S4 Železniční spodek- Vzorové listy železničního spodku Ž2, Ž3, Ž5, Ž6.- Technické kvalitativní podmínky staveb Státních drah, kap.1, 2, 3, 4, 5, 17. | 2*(1,0*1,0*0,10)=
5 | 465321 | DLAŽBY Z BETONOVÝCH DLAŽDIC NA SUCHO betonové dlaždice 300/300/40 položené v pruhu pod plotovým pletivem | M2 | 95.133 |  | 0 |  | 0 |  | 0 | B | OTSKP | - úpravu podkladu- zřízení spojovací vrstvy- zřízení lože dlažby z předepsaného materiálu- dodávku a uložení dlažby, ev. předlažby, do předepsaného tvaru z pohledové úpravy- spárování, těsnění, tmelení a vyplnění spar případně s vyklínováním- úprava povrchu pro odvedení srážkové vody- zřízení stupňů, mezilehlých a ukončujících prahů, patních zídek a obrub.Viz : - Předpis S4 Železniční spodek- Vzorové listy železničního spodku Ž1, Ž2, Ž3, Ž5, Ž6.- Technické kvalitativní podmínky staveb Státních drah, kap.1, 2, 3, 4, 5, 17. | (325,5-(7,2+0,15+1,04))*0,3=
[6 empty] | 0 |  | 0 |  | 0
S | Celkem za 4 | Vodorovné konstrukce |  |  |  | 0 |  | 0 |  | 0
Díl: | 7 | Práce PSV | [8 empty] | SD
6 | 76792.1 | OPLOCENÍ Z DRÁT PLETIVA POTAŽ PLAST HMOTOU Pletivo:pozink drát,potažený plastem barvy zelené.Oka 40x40mm.pr.drátu 1,7mm. Ostnatý drát(ZN+PVC)3 řady, rovněž u brány a branky. | M2 | 570.6 |  | 0 |  | 0 |  | 0 | B | OTSKP | - položky doplňkových konstrukcí zahrnují vedle vlastních zámečnických výrobků i rámy, rošty, lišty, kování, podpěrné, závěsné, upevňovací prvky, spojovací a těsnící materiál, pomocný materiál, kompletní povrchovou úpravu, u oplocení jsou zahrnuty i sloupky včetně kotvení, nejsou-li uvedeny zvlášť (SD 338), není zahrnuta podezdívka (SD 272), u doplňkových stavebních konstrukcí je zahrnuto drobné zasklení nebo jiná předepsaná výplň. | 317*1,8=
7 | 76796 | VRATA A VRÁTKA Šíře brány je 7200mm.Výška 1900mm.Dvoukřídla,otvíraná mechanicky.Z obou stran uzamykatelná.Rám brány je z ocel.uzavř.profilů.Výplň brány je z ocel.tenkostěnných profilů á 120mm.Budou žárově zinkovány a opatřeny vrchním nátěrem.Vedle branka pro zaměstnance-dtto brána.šířka 1040mm/1900. | M2 | 17.67 |  | 0 |  | 0 |  | 0 | B | OTSKP | - položky doplňkových konstrukcí zahrnují vedle vlastních zámečnických výrobků i rámy, rošty, lišty, kování, podpěrné, závěsné, upevňovací prvky, spojovací a těsnící materiál, pomocný materiál, kompletní povrchovou úpravu, u oplocení jsou zahrnuty i sloupky včetně kotvení, nejsou-li uvedeny zvlášť (SD 338), není zahrnuta podezdívka (SD 272), u doplňkových stavebních konstrukcí je zahrnuto drobné zasklení nebo jiná předepsaná výplň. | 7,20*1,90= 1,05*1,90*2= Celkem: A+B=
[6 empty] | 0 |  | 0 |  | 0
S | Celkem za 7 | Práce PSV |  |  |  | 0 |  | 0 |  | 0
Díl: | 9 | Ostatní konstrukce a práce | [8 empty] | SD
8 | 953311R | BEZPEČNOST TABULKY A4 SMALT PLECH DOD A MONTÁŽ | KUS | 6 |  | 0 |  | 0 |  | 0 | B | R | Součástí značky jsou i nosné prvky, připevňovací prvky a potřebný spojovací materiál. | 6=
9 | 966842 | ODSTRANĚNÍ OPLOCENÍ Z DRÁT PLETIVA Demontáž drátěného pletiva ukotveného pomocí napínacích drátů k železobet.sloupkům. | M | 320 |  | 0 |  | 0 |  | 0 | B | OTSKP | - zahrnují veškerou manipulaci s vybouranou sutí a hmotami včetně uložení na skládku a poplatku za skládku, - zahrnují veškeré další práce plynoucí z technologického předpisu a z platných předpisů (zvláště vyhlášky č.324/1990 Sb.), - i odstranění sloupků z jiného materiálu, odstranění vrat a vrátek. | (325,5-5,5)=
10 | 966846 | ODSTRANĚNÍ OPLOCENÍ KOVOVÉHO PROFILOVÉHO | M | 11 |  | 0 |  | 0 |  | 0 | B | OTSKP | - zahrnují veškerou manipulaci s vybouranou sutí a hmotami včetně uložení na skládku a poplatku za skládku, - zahrnují veškeré další práce plynoucí z technologického předpisu a z platných předpisů (zvláště vyhlášky č.324/1990 Sb.), - i odstranění sloupků z jiného materiálu, odstranění vrat a vrátek. | 6,00+4,00+1,00=
[6 empty] | 0 |  | 0 |  | 0
S | Celkem za 9 | Ostatní konstrukce a práce |  |  |  | 0 |  | 0 |  | 0
Note on A7: § 6a
Note on B7: § 6b 1.část
Note on C2: § 3
Note on C7: § 6c 1.část
Note on D4: § 2 v případě jiné klasifikace upravit údaj v závorce, např. (CZ-CC)
Note on D7: § 6d
Note on E7: § 6e
Note on N6: § 6b 2.část
Note on O6: § 6c 2.část
Note on P6: § 6f § 7
Note on U2: jiri.zakravsky: tools PSSOzzzzzz propertites Protection Lock "2*4"
Součet za Díl
Zaokrouhlit množství

## SO_24-15-15_5
FORMULÁŘ 5 | [6 empty] | majitel HIM: | SŽDC |  | 0 |  | m2 | 1790 | 0 | majitel, cena | SŽDC | ČD | OSTATNÍ
|  | SOUPIS PRACÍ | [7 empty] | Cena za objekt [Kč] |  | mj dle JKSO | počet mj | objektový ukazatel
Název stavby : |  | Optimalizace trati Bystřice nad Olší - Český Těšín, 2. část - žst. Český Těšín | [5 empty] | Číslo stavby | 4204-II | [5 empty] | hlavičky stavby
Název PS,SO : |  | Žst. Český Těšín, demolice v areálu trakční měnírny - stavební část | Zatřídění objektu : (JKSO, JKPOV) | 823 00 |  |  |  | Číslo PS,SO | SO_24-15-15_5 |  |  | Číslo zakázky: |  | 11-105-231-PS | hlavičky objektu | Žst. Český Těšín, demolice v areálu trakční měnírny - stavební část:823 00
Datum zpracování : |  | 2012-11-20 | [5 empty] | Datum aktualizace : | [6 empty] | hlavičky datumů | 74
Poř. | [6 empty] | C E N A |  |  |  | typ řádku | kód datové základny | Technická specifikace | Výkaz výměr | nadpisy sloupců | 68
číslo | Číslo |  | měrná |  | jednotková | Celková | dodávky |  | montáže | [5 empty] | nadpisy sloupců
pol. | položky | Název položky | jednotka | množství | hmotnost | hmotnost | jednotková | celkem | jednotková | celkem |  |  |  |  | nadpisy sloupců
| 1 | 2 | 3 | 4 | 5 | 6 | 7 | 8 | 9 | 10 | 12 | 13 | 14 | 15 | nadpisy sloupců
řádek s filtry
Díl: | 10 | Zemní práce: | [8 empty] | SD
1 | 11010 | VŠEOBECNÉ VYKLIZENÍ ZASTAVĚNÉHO ÚZEMÍ | M2 | 1790 |  | 0 |  | 0 |  | 0 | B | OTSKP | zahrnuje odstranění všech překážek pro uskutečnění stavby
2 | 111204 | ODSTRANĚNÍ KŘOVIN S ODVOZEM DO 5KM | M2 | 7.5 |  | 0 |  | 0 |  | 0 | B | OTSKP | odstranění travin, křovin a stromů do průměru 100 mm doprava dřevin spálení na hromadách nebo štěpkování | 1: 5*1,5
3 | 112014 | KÁCENÍ STROMŮ D KMENE DO 0,5M S ODSTRAN PAŘEZŮ, ODVOZ DO 5KM | KUS | 5 |  | 0 |  | 0 |  | 0 | B | OTSKP | Kácení stromů se měří v "ks" poražených stromů (průměr stromů se měří v místě řezu) a zahrnuje zejména: - poražení stromu a osekání větví - spálení větví na hromadách nebo štěpkování - dopravu a uložení kmenů, případné další práce s nimi dle pokynů zadávací dokumentace. Odstranění pařezů se měří v "ks" vytrhaných nebo vykopaných pařezů a zahrnuje zejména: - vytrhání nebo vykopání pařezů - veškeré zemní práce spojené s odstraněním pařezů - dopravu a uložení pařezů, případně další práce s nimi dle pokynů zadávací dokumentace. - zásyp jam po pařezech | 1:05
4 | 113131 | ODSTRANĚNÍ KRYTŮ ZPEVNĚNÝCH PLOCH S ASFALT. POJIVEM, ODVOZ DO 1KM | M3 | 10.08 |  | 0 |  | 0 |  | 0 | B | SŽDC10 | Položka obsahuje veškerou manipulaci s vybouranou sutí a s vybouranými hmotami vč. uložení na skládku a poplatkuza skládku (pokud zadávací dokumentace nestanoví jinak). Měří se v m3 vybouraných hmot ve stavu před vybouráním.Viz : – Předpis S4. – Vzorové listy železničního spodku Ž2, Ž3, Ž4, Ž6. – Technické kvalitativní podmínky staveb Státních drah, kap.1, 2, 3, 4, 5, 15. | 1: 168,00*0,06
5 | 113139R | ODSTRANĚNÍ KRYTŮ ZPEVNĚNÝCH PLOCH S ASFALT. POJIVEM, PŘÍPLATEK ZA DALŠÍ 1KM | m3 | 40.32 |  | 0 |  | 0 |  | 0 | B | SŽDC10 | odvoz suti nebo odpadu na vzdálenost dalšího i započatého kilometru | 1: 10,08*(5-1)
6 | 113161 | ODSTRANĚNÍ KRYTŮ ZPEVNĚNÝCH PLOCH Z DÍLCŮ (PANELŮ), ODVOZ DO 1KM | M3 | 28.7145 |  | 0 |  | 0 |  | 0 | B | SŽDC10 | Položka obsahuje veškerou manipulaci s vybouranou sutí a s vybouranými hmotami vč. uložení na skládku a poplatku za skládku (pokud zadávací dokumentace nestanoví jinak). Měří se v m3 vybouraných hmot ve stavu před vybouráním.Viz : – Předpis S4. – Vzorové listy železničního spodku Ž2, Ž3, Ž4, Ž6. – Technické kvalitativní podmínky staveb Státních drah, kap.1, 2, 3, 4, 5, 15. | 1: podlaha garáže:; 5,7*7,05*0,15 2: zpevněná plocha u garáže:; 25,00*0,15 3: zpevněná plocha kolem trakční měnírny:; 2,0*15,0*0,15 4: zpevněná plocha kolem rozvodny 22kV:; 2,25*24,5*0,15+2,5*2,2*0,15+23,3*1,4*0,15 5: kolem pož.př.:; 2*1,5*0,15
7 | 113169R | ODSTRANĚNÍ KRYTŮ ZPEVNĚNÝCH PLOCH Z DÍLCŮ (PANELŮ), PŘÍPLATEK ZA DALŠÍ 1KM | m3 | 488.138 |  | 0 |  | 0 |  | 0 | B | SŽDC10 | odvoz suti nebo odpadu na vzdálenost dalšího i započatého kilometru | 1: 28,714/2*(5-1) 2: 28,714/2*(31-1)
8 | 113181 | ODSTRANĚNÍ KRYTŮ ZPEVNĚNÝCH PLOCH Z BETON. DESEK NEBO DLAŽDIC, ODVOZ DO 1KM | M3 | 4.5408 |  | 0 |  | 0 |  | 0 | B | SŽDC10 | Položka obsahuje veškerou manipulaci s vybouranou sutí a s vybouranými hmotami vč. uložení na skládku a poplatkuza skládku (pokud zadávací dokumentace nestanoví jinak). Měří se v m3 vybouraných hmot ve stavu před vybouráním.Viz : – Předpis S4. – Vzorové listy železničního spodku Ž2, Ž3, Ž4, Ž6. – Technické kvalitativní podmínky staveb Státních drah, kap.1, 2, 3, 4, 5, 15. | 1: kolem trakční měnírny:; 1,2*(1,2+27,45+2,0+13,98+1,2+27,450)*0,05 2: kolem požárního přístřešku:; 2,4*1,2*0,05
9 | 113189R | ODSTRANĚNÍ KRYTŮ ZPEVNĚNÝCH PLOCH Z BETON. DESEK NEBO DLAŽDIC, PŘÍPLATEK ZA DALŠÍ 1KM | m3 | 18.164 |  | 0 |  | 0 |  | 0 | B | SŽDC10 | odvoz suti nebo odpadu na vzdálenost dalšího i započatého kilometru | 1: 4,541*(5-1)
10 | 125711 | VYKOPÁVKY ZE ZEMNÍKŮ A SKLÁDEK TŘ 1-4 S ODVOZEM DO 1KM | M3 | 574.004 |  | 0 |  | 0 |  | 0 | B | SŽDC10 | – vodorovná a svislá doprava, přemístění, přeložení, manipulace s výkopkem – kompletní provedení vykopávky nezapažené i zapažené – ošetření výkopiště po celou dobu práce v něm vč. klimatických opatření – ztížení vykopávek v blízkosti podzemního vedení, konstrukcí a objektů vč. jejich dočasného zajištění – ztížení pod vodou, v okolí výbušnin, ve stísněných prostorech a pod. – příplatek za lepivost – těžení po vrstvách, pásech a po jiných nutných částech (figurách) – čerpání vody vč. čerpacích jímek, potrubí a pohotovostní čerpací soupravy (viz ustanovení k pol. 1151,2) – potřebné snížení hladiny podzemní vody – těžení a rozpojování jednotlivých balvanů – vytahování a nošení výkopku – svahování a přesvah. svahů do konečného tvaru, výměna hornin v podloží a v pláni znehodnocené klimatickými vlivy – eventuálně nutné druhotné rozpojení odstřelené horniny – ruční vykopávky, odstranění kořenů a napadávek – pažení, vzepření a rozepření vč. přepažování – hradící a štětové stěny dočasné (adekvátně platí ustanovení k pol. 1151,2) – úpravu, ochranu a očištění dna, základové spáry, stěn a svahů – zhutnění podloží, případně i svahů vč. svahování – zřízení stupňů v podloží a lavic na svazích, není–li pro tyto práce zřízena samostatná položka – udržování výkopiště a jeho ochrana proti vodě – odvedení nebo obvedení vody v okolí výkopiště a ve výkopišti – třídění výkopku – veškeré pomocné konstrukce umožňující provedení vykopávky (příjezdy, sjezdy, nájezdy, lešení, podpěr. konstr.,přemostění,zpevněné plochy, zakrytí a pod.)Viz : – Předpis S4 Železniční spodek. – Vzorové listy železničního spodku Ž2. – Technické kvalitativní podmínky staveb Státních drah, kap.1, 2, 3. | 1: zásypy:; 348,124-69,120 2: ornice:; 1180,00*0,25
11 | 125719 | VYKOPÁVKY ZE ZEMNÍKŮ A SKLÁDEK TŘ 1-4 PŘÍPLATEK ZA DALŠÍ 1KM | M3 | 1148.008 |  | 0 |  | 0 |  | 0 | B | SŽDC10 | – vodorovná a svislá doprava, přemístění, přeložení, manipulace s výkopkem – kompletní provedení vykopávky nezapažené i zapažené – ošetření výkopiště po celou dobu práce v něm vč. klimatických opatření – ztížení vykopávek v blízkosti podzemního vedení, konstrukcí a objektů vč. jejich dočasného zajištění – ztížení pod vodou, v okolí výbušnin, ve stísněných prostorech a pod. – příplatek za lepivost – těžení po vrstvách, pásech a po jiných nutných částech (figurách) – čerpání vody vč. čerpacích jímek, potrubí a pohotovostní čerpací soupravy (viz ustanovení k pol. 1151,2) – potřebné snížení hladiny podzemní vody – těžení a rozpojování jednotlivých balvanů – vytahování a nošení výkopku – svahování a přesvah. svahů do konečného tvaru, výměna hornin v podloží a v pláni znehodnocené klimatickými vlivy – eventuálně nutné druhotné rozpojení odstřelené horniny – ruční vykopávky, odstranění kořenů a napadávek – pažení, vzepření a rozepření vč. přepažování – hradící a štětové stěny dočasné (adekvátně platí ustanovení k pol. 1151,2) – úpravu, ochranu a očištění dna, základové spáry, stěn a svahů – zhutnění podloží, případně i svahů vč. svahování – zřízení stupňů v podloží a lavic na svazích, není–li pro tyto práce zřízena samostatná položka – udržování výkopiště a jeho ochrana proti vodě – odvedení nebo obvedení vody v okolí výkopiště a ve výkopišti – třídění výkopku – veškeré pomocné konstrukce umožňující provedení vykopávky (příjezdy, sjezdy, nájezdy, lešení, podpěr. konstr.,přemostění,zpevněné plochy, zakrytí a pod.)Viz : – Předpis S4 Železniční spodek. – Vzorové listy železničního spodku Ž2. – Technické kvalitativní podmínky staveb Státních drah, kap.1, 2, 3. | 1: k zásypům:; (348,124-69,120)*(3-1) 2: ornice:; 1180,00*0,25*(3-1)
12 | 131211 | HLOUBENÍ JAM ZAPAŽ I NEPAŽ TŘ 3 S ODVOZEM DO 1KM | M3 | 69.12 |  | 0 |  | 0 |  | 0 | B | SŽDC10 | – vodorovná a svislá doprava, přemístění, přeložení, manipulace s výkopkem – kompletní provedení vykopávky nezapažené i zapažené – ošetření výkopiště po celou dobu práce v něm vč. klimatických opatření – ztížení vykopávek v blízkosti podzemního vedení, konstrukcí a objektů vč. jejich dočasného zajištění – ztížení pod vodou, v okolí výbušnin, ve stísněných prostorech a pod. – příplatek za lepivost – těžení po vrstvách, pásech a po jiných nutných částech (figurách) – čerpání vody vč. čerpacích jímek, potrubí a pohotovostní čerpací soupravy (viz ustanovení k pol. 1151,2) – potřebné snížení hladiny podzemní vody – těžení a rozpojování jednotlivých balvanů – vytahování a nošení výkopku – svahování a přesvah. svahů do konečného tvaru, výměna hornin v podloží a v pláni znehodnocené klimatickými vlivy – eventuální nutné druhotné rozpojení odstřelené horniny – ruční vykopávky, odstranění kořenů a napadávek – pažení, vzepření a rozepření vč. přepažování – hradící a štětové stěny dočasné (adekvátně platí ustanovení k pol. 1151,2) – úpravu, ochranu a očištění dna, základové spáry, stěn a svahů – zhutnění podloží, případně i svahů vč. svahování – zřízení stupňů v podloží a lavic na svazích, není–li pro tyto práce zřízena samostatná položka – udržování výkopiště a jeho ochrana proti vodě – odvedení nebo obvedení vody v okolí výkopiště a ve výkopišti – třídění výkopku – veškeré pomocné konstrukce umožňující provedení vykopávky (příjezdy, sjezdy, nájezdy, lešení, podpěr. konstr.,přemostění,zpevněné plochy, zakrytí a pod.)Viz : – Předpis S4 Železniční spodek. – Vzorové listy železničního spodku Ž2, Ž3, Ž5, Ž6. – Technické kvalitativní podmínky staveb Státních drah, kap.1, 2, 3, 4, 5, 15, 24. | 1: Trakční měnírna vana:; 27,45*0,5*3,0 2: kobky tr.transf.:; (20,7*4,5*0,3)
13 | 17411 | ZÁSYP JAM A RÝH ZEMINOU SE ZHUT | M3 | 348.124 |  | 0 |  | 0 |  | 0 | B | SŽDC10 | Položka konstrukce ze zemin zahrnuje zejména: – kompletní provedení zemní konstrukce vč. výběru vhodného materiálu – nákup materiálu dle zadávací dokumentace – úprava ukládaného materiálu vlhčením, tříděním, promícháním nebo vysoušením, příp. jiné úpravy za účelemzlepšení jeho mech. vlastností – hutnění i různé míry hutnění – ošetření úložiště po celou dobu práce v něm vč. klimatických opatření – ztížení v okolí vedení, konstrukcí a objektů a jejich dočasné zajištění – ztížení provádění vč. hutnění ve ztížených podmínkách a stísněných prostorech – ztížené ukládání sypaniny pod vodu – ukládání po vrstvách a po jiných nutných částech (figurách) vč. dosypávek – spouštění a nošení materiálu – výměna částí zemní konstrukce znehodnocené klimatickými vlivy – ruční hutnění a výplň jam a prohlubní v podloží – úprava, očištění a ochrana případně zhutnění podloží a svahů – svahování, hutnění a uzavírání povrchů svahů – zřízení lavic na svazích a zásyp rýh – udržování úložiště a jeho ochrana proti vodě – odvedení nebo obvedení vody v okolí úložiště a v úložišti – veškeré pomocné konstrukce umožňující provedení zemní konstrukce (příjezdy, sjezdy, nájezdy, lešení, podpěrnékonstrukce,přemostění, zpevněné plochy, zakrytí a pod.).Položky obsahují i případné prohození nebo třídění materiálu.Viz : – Předpis S4 Železniční spodek. – Vzorové listy železničního spodku Ž2, Ž3, Ž5, Ž6. – Technické kvalitativní podmínky staveb Státních drah, kap.1, 2, 3, 4, 5, 15, 24. | 1: (27,45*3+9,9*4)*0,50*0,60+26,55*2,30*2,40 2: 20,7*4,5*0,6 3: 19,7*2,2*0,75 4: 37,0*1,35*0,4 5: 4,1*2,00*3,70 6: (3*2+3,3*2)*0,5*0,8 7: 6,10*2,90*1,20
14 | 18210 | ÚPRAVA POVRCHŮ SROVNÁNÍM ÚZEMÍ | M2 | 1790 |  | 0 |  | 0 |  | 0 | B | SŽDC10 | veškeré práce jsou obsaženy v textu položkyViz : – Předpis S4 Železniční spodek. – Vzorové listy železničního spodku Ž2, Ž3, Ž5, Ž6. – Technické kvalitativní podmínky staveb Státních drah, kap.1, 2, 3, 24. | 1: 1790,00
15 | 18234 | ROZPROSTŘENÍ ORNICE V ROVINĚ V TL DO 0,25M | M2 | 1790 |  | 0 |  | 0 |  | 0 | B | SŽDC10 | veškeré práce jsou obsaženy v textu položkyViz : – Předpis S4 Železniční spodek. – Vzorové listy železničního spodku Ž2, Ž3, Ž5. – Technické kvalitativní podmínky staveb Státních drah, kap.1, 2, 3, 4, 5, 15, 24.
16 | 18234R | DODÁNÍ ORNICE - NÁKUP, NALOŽENÍ A DOVOZ | m3 | 447.5 |  | 0 |  | 0 |  | 0 | B | SŽDC10 | veškeré práce jsou obsaženy v textu položkyViz : – Předpis S4 Železniční spodek. – Vzorové listy železničního spodku Ž2, Ž3, Ž5. – Technické kvalitativní podmínky staveb Státních drah, kap.1, 2, 3, 4, 5, 15, 24. | 1: 1790,00*0,25
17 | 18241 | ZALOŽENÍ TRÁVNÍKU RUČNÍM VÝSEVEM | M2 | 1790 |  | 0 |  | 0 |  | 0 | B | SŽDC10 | Popisy prací zahrnují veškerý materiál, výrobky a polotovary, včetně mimostaveništní a vnitrostaveništní dopravy(rovněž přesuny), včetně naložení a složení,případně s uloženímViz : – Předpis S4 Železniční spodek. – Vzorové listy železničního spodku Ž2, Ž3, Ž5. – Technické kvalitativní podmínky staveb Státních drah, kap.1, 2, 3, 4, 5, 15, 24. | 1: včetně semene a substrátu -kompost k trávníku cca 2cm 2: 1790,00
18 | 18247 | OŠETŘOVÁNÍ TRÁVNÍKU | M2 | 10740 |  | 0 |  | 0 |  | 0 | B | OTSKP | Zahrnuje pokosení se shrabáním, naložení shrabků na dopravní prostředek, s odvozem a se složením | 1: 1790,00*6
19 | 183511 | CHEMICKÉ ODPLEVELENÍ CELOPLOŠNÉ | M2 | 1790 |  | 0 |  | 0 |  | 0 | B | SŽDC10 | Popisy prací zahrnují veškerý materiál, výrobky a polotovary, včetně mimostaveništní a vnitrostaveništní dopravy(rovněž přesuny), včetně naložení a složení,případně s uloženímViz : – Předpis S4 Železniční spodek. – Vzorové listy železničního spodku Ž2, Ž3, Ž5. – Technické kvalitativní podmínky staveb Státních drah, kap.1, 2, 3, 4, 5, 15, 24.
20 | 18600 | ZALÉVÁNÍ VODOU | M3 | 35.8 |  | 0 |  | 0 |  | 0 | B | OTSKP | Popisy prací zahrnují veškerý materiál, výrobky a polotovary, včetně mimostaveništní a vnitrostaveništní dopravy (rovněž přesuny), včetně naložení a složení, případně s uložením | 1: 1790,00*0,02
[6 empty] | 0 |  | 0 |  | 0
S | Celkem za 10 | Zemní práce: |  |  |  | 0 |  | 0 |  | 0
Díl: | 80 | Trubní vedení: | [8 empty] | SD
21 | 899000R2 | VYČERPÁNÍ SEPTIKU, ODVOZ FEKÁLIÍ, DEZINFEKCE A ZÁSYP S HUTNĚNÍM PO VRSTVÁCH | m3 | 23.37 |  | 0 |  | 0 |  | 0 | B | OTSKP | Položka čerpání vody na povrchu zahrnuje i potrubí, pohotovost záložní čerpací soupravy. Součástí položky je také následná demontáž a likvidace těchto zařízení, ekologická likvidace obsahu septiku, desinfekce a zásyp s hutněním po vrstvách tl. max. 0,30m | 1: 4,1*2,0*2,85
[6 empty] | 0 |  | 0 |  | 0
S | Celkem za 80 | Trubní vedení: |  |  |  | 0 |  | 0 |  | 0
Díl: | 90 | Ostatní konstrukce a práce: | [8 empty] | SD
22 | 966151 | BOURÁNÍ KONSTRUKCÍ Z PROST BETONU S ODVOZEM DO 1KM | m3 | 20.925 |  | 0 |  | 0 |  | 0 | B | SŽDC10 | příprava pracoviště, přenášení potřebného materiálu a prostředků v rámci pracoviště - kontrola stavu konstrukce a určení rozsahu prací- všechny potřebné pomůcky, stroje, nářadí a pomocný materiál | 1: rozvodna 22 kV: 2: (7,0+10,5+4*2,0+3,5+5,2+2,4+2,4+4*1,2)*0,6*0,3 3: (7,0+10,5+4*2,0+3,5+5,2+2,4+2,4+4*1,2)*0,3*0,2 4: (2*2,45*1,8*0,1)+(5,2*1,8*0,1)+(3,25*1,8*0,1) 5: =; mezisoučet rozvodna 6: základy pod bránami tr.stožárů:; 4*(0,65*0,55*0,6) 7: základy pod stožáry světel:; 5*(0,6*0,6*0,6) 8: základ příhradového stožáru:; 1,0*1,0*0,6 9: patkové konstr.:; 4*(1,0*1,2*0,6)+4*(0,6*1,8*0,6) 10: =;
23 | 966159R | BOURÁNÍ KONSTRUKCÍ Z PROST BETONU PŘÍPLATEK ZA DALŠÍ 1KM | m3 | 419.49 |  | 0 |  | 0 |  | 0 | B | SŽDC10 | odvoz suti nebo odpadu na vzdálenost dalšího i započatého kilometru | 1: 12,915*(31-1) 2: 8,01*(5-1)
24 | 966161 | BOURÁNÍ KONSTRUKCÍ ZE ŽELEZOBETONU S ODVOZEM DO 1KM | m3 | 226.2235 |  | 0 |  | 0 |  | 0 | B | SŽDC10 | příprava pracoviště, přenášení potřebného materiálu a prostředků v rámci pracoviště - kontrola stavu konstrukce a určení rozsahu prací- všechny potřebné pomůcky, stroje, nářadí a pomocný materiál | 1: 3,45*0,5*27,0 2: 1,1*0,4*27,0 3: =; kanál -spodní vana 4: 5*(4,0*3,425*0,4) 5: 5*(4,0*3,74*0,3) 6: 2*(20,7*0,4*0,5)+0,621 7: =; kobky trak.transf. 8: 15,0*(1,25+1,2+1,2*1,2)*0,25 9: 12,0*(1,5+1,5+1,2+1,2)*0,25 10: 6,0*(1,5+0,6+0,6)*0,2 11: =; Spojovací kanály 12: 75
25 | 966169R | BOURÁNÍ KONSTRUKCÍ ZE ŽELEZOBETONU PŘÍPLATEK ZA DALŠÍ 1KM | m3 | 4836.72 |  | 0 |  | 0 |  | 0 | B | SŽDC10 | odvoz suti nebo odpadu na vzdálenost dalšího i započatého kilometru | 1: 151,224*(31-1) 2: 75*(5-1)
26 | 966842 | ODSTRANĚNÍ OPLOCENÍ Z DRÁT PLETIVA | M | 72.189 |  | 0 |  | 0 |  | 0 | B | OTSKP | – zahrnují veškerou manipulaci s vybouranou sutí a hmotami včetně uložení na skládku a poplatku za skládku, - zahrnují veškeré další práce plynoucí z technologického předpisu a z platných předpisů (zvláště vyhlášky č.324/1990 Sb.), - i odstranění sloupků z jiného materiálu, odstranění vrat a vrátek. | 1: oplocení Trafo 6/22 kV:; 6,9+6,9+2,9+2,9 2: parkoviště:; 52,589
27 | 980000R2 | DEMOLICE STAVEB PŘÍPLATEK ZA DALŠÍ 1KM | M3OP | 6833.5212 |  | 0 |  | 0 |  | 0 | B | SŽDC10 | odvoz suti nebo odpadu na vzdálenost dalšího i započatého kilometru | 1: kontaminovaná stavební suť a betony z demolic:; (477,394*0,50+1912,661*0,20)*(31-20)
28 | 982118 | DEMOL HAL Z BET DÍLCŮ S PODÍLEM KONSTR DO 10%, ODVOZ DO 20KM | M3OP | 2390.0548 |  | 0 |  | 0 |  | 0 | B | OTSKP | – zahrnují veškerou manipulaci s vybouranou sutí a hmotami včetně uložení na skládku a poplatku za skládku, - zahrnují veškeré další práce plynoucí z technologického předpisu a z platných předpisů (zvláště vyhlášky č.324/1990 Sb.), - rozpojení zdiva na suť schopnou odvozu na skládku - kropení a vytváření vodní clony - bezpečnostní opatření, vyplývající z předpisů o bezpečnosti práce - podpěrné konstrukce jakékoli výšky - úpravu pláně po demolici s návazností na přilehlý terén - odpojení od sousedních nedemolovaných objektů - jakékoli lešení a práce bez pevné pracovní podlahy - naložení, dopravu a složení suti - ochranná ohrazení a sítě - ochranná zařízení proti poškození okolních objektů - eventuelní nutnou asistenci požárních či bezpečnostních sborů | 1: včetně proražení podlah suterénních konstrukcí 2: Trakční měnírna:; 4,05*27,45*3,65+9,9*(5+(1,09/2))*27,45 3: Trafa:; 20,7*4,5*5,125
29 | 988138 | DEMOLICE DROB STAVEB S POD KONST DO 10% CIHEL, ODVOZ DO 20KM | M3OP | 34.3 |  | 0 |  | 0 |  | 0 | B | OTSKP | – zahrnují veškerou manipulaci s vybouranou sutí a hmotami včetně uložení na skládku a poplatku za skládku, - zahrnují veškeré další práce plynoucí z technologického předpisu a z platných předpisů (zvláště vyhlášky č.324/1990 Sb.), - rozpojení zdiva na suť schopnou odvozu na skládku - kropení a vytváření vodní clony - bezpečnostní opatření, vyplývající z předpisů o bezpečnosti práce - podpěrné konstrukce jakékoli výšky - úpravu pláně po demolici s návazností na přilehlý terén - odpojení od sousedních nedemolovaných objektů - jakékoli lešení a práce bez pevné pracovní podlahy - naložení, dopravu a složení suti - ochranná ohrazení a sítě - ochranná zařízení proti poškození okolních objektů - eventuelní nutnou asistenci požárních či bezpečnostních sborů | 1: zděný objekt -požární přístřešek:; 34,30
30 | 988144 | DEMOLICE DROB STAVEB S POD KONSTR DO 10% BETON, ODVOZ DO 5KM | M3OP | 28.7 |  | 0 |  | 0 |  | 0 | B | OTSKP | – zahrnují veškerou manipulaci s vybouranou sutí a hmotami včetně uložení na skládku a poplatku za skládku, - zahrnují veškeré další práce plynoucí z technologického předpisu a z platných předpisů (zvláště vyhlášky č.324/1990 Sb.), - rozpojení zdiva na suť schopnou odvozu na skládku - kropení a vytváření vodní clony - bezpečnostní opatření, vyplývající z předpisů o bezpečnosti práce - podpěrné konstrukce jakékoli výšky - úpravu pláně po demolici s návazností na přilehlý terén - odpojení od sousedních nedemolovaných objektů - jakékoli lešení a práce bez pevné pracovní podlahy - naložení, dopravu a složení suti - ochranná ohrazení a sítě - ochranná zařízení proti poškození okolních objektů - eventuelní nutnou asistenci požárních či bezpečnostních sborů | 1: včetně proražení podlah suterénních konstrukcí 2: septik:; 28,7
31 | 988171 | DEMOLICE DROB STAVEB S POD KONSTR DO 10% KOV, ODVOZ DO 1KM | M3OP | 125.7 |  | 0 |  | 0 |  | 0 | B | OTSKP | – zahrnují veškerou manipulaci s vybouranou sutí a hmotami včetně uložení na skládku a poplatku za skládku, - zahrnují veškeré další práce plynoucí z technologického předpisu a z platných předpisů (zvláště vyhlášky č.324/1990 Sb.), - rozpojení zdiva na suť schopnou odvozu na skládku - kropení a vytváření vodní clony - bezpečnostní opatření, vyplývající z předpisů o bezpečnosti práce - podpěrné konstrukce jakékoli výšky - úpravu pláně po demolici s návazností na přilehlý terén - odpojení od sousedních nedemolovaných objektů - jakékoli lešení a práce bez pevné pracovní podlahy - naložení, dopravu a složení suti - ochranná ohrazení a sítě - ochranná zařízení proti poškození okolních objektů - eventuelní nutnou asistenci požárních či bezpečnostních sborů | 1: plechová garáž se sedlovou střechou z vlnitého plechu:; 125,70
[6 empty] | 0 |  | 0 |  | 0
S | Celkem za 90 | Ostatní konstrukce a práce: |  |  |  | 0 |  | 0 |  | 0
Díl: | 990 | Poplatky za skládky: | [8 empty] | SD
32 | 02.1701023-O | stavební a demoliční suť (cihly, tašky, keramika) | T | 392.3483 |  | 0 |  | 0 |  | 0 | SP | Odpady | Položka obsahuje veškeré poplatky provozovateli skládky související s převzetím, uložením, ppř. likvidací odpadu. Položka neobsahuje náklady spojené s dopravou z místa stavby na místo převzetí provozovatele skládky. Položky se užije: 1. jak v případě vlastního skládkování 2. tak v případě recyklace, prováděné provozovatelem skládky V případě, že je možné dvojí využití v rámci jednoho objektu, použije se položky dvakrát a odliší se variantou. | 1: (343,08-126,313)*1,81
33 | 03.170302-O | vybouraný asfaltový beton bez dehtu | T | 20.16 |  | 0 |  | 0 |  | 0 | SP | Odpady | Položka obsahuje veškeré poplatky provozovateli skládky související s převzetím, uložením, ppř. likvidací odpadu. Položka neobsahuje náklady spojené s dopravou z místa stavby na místo převzetí provozovatele skládky. Položky se užije: 1. jak v případě vlastního skládkování 2. tak v případě recyklace, prováděné provozovatelem skládky V případě, že je možné dvojí využití v rámci jednoho objektu, použije se položky dvakrát a odliší se variantou. | 2: 10,08*2,00
34 | 04.170101-O | beton z demolic objektů, základů TV | T | 224.1976 |  | 0 |  | 0 |  | 0 | SP | Odpady | Položka obsahuje veškeré poplatky provozovateli skládky související s převzetím, uložením, ppř. likvidací odpadu. Položka neobsahuje náklady spojené s dopravou z místa stavby na místo převzetí provozovatele skládky. Položky se užije: 1. jak v případě vlastního skládkování 2. tak v případě recyklace, prováděné provozovatelem skládky V případě, že je možné dvojí využití v rámci jednoho objektu, použije se položky dvakrát a odliší se variantou. | 1: (20,925-12,915)*2,2 2: 28,714/2*2,2 3: 4,541*2,2 4: 75*2,2
35 | 08.170201-O | dřevo po stavebním použití, z demolic | T | 6.0025 |  | 0 |  | 0 |  | 0 | SP | Odpady | Položka obsahuje veškeré poplatky provozovateli skládky související s převzetím, uložením, ppř. likvidací odpadu. Položka neobsahuje náklady spojené s dopravou z místa stavby na místo převzetí provozovatele skládky. | 1: 1,60 2: 4,00 3: 0,07*5+0,0525; stromy a keře
36 | 09.170202-O | sklo z interiérů rekonstruovaných objektů | T | 1.6445 |  | 0 |  | 0 |  | 0 | SP | Odpady | Položka obsahuje veškeré poplatky provozovateli skládky související s převzetím, uložením, ppř. likvidací odpadu. Položka neobsahuje náklady spojené s dopravou z místa stavby na místo převzetí provozovatele skládky. | 1: sklobet.tvárnice: 2: 19,2*0,06+4,2*0,06 3: okna 4: 7,7*0,025+1,92*0,025
37 | 10.170203-O | plasty z interiérů rekonstruovaných objektů | T | 2.1 |  | 0 |  | 0 |  | 0 | SP | Odpady | Položka obsahuje veškeré poplatky provozovateli skládky související s převzetím, uložením, ppř. likvidací odpadu. Položka neobsahuje náklady spojené s dopravou z místa stavby na místo převzetí provozovatele skládky. | 1: 2,10
38 | 26.170303-N | asfaltové stavební nátěry | T | 1.9171 |  | 0 |  | 0 |  | 0 | SP | Odpady | Položka obsahuje veškeré poplatky provozovateli skládky související s převzetím, uložením, ppř. likvidací odpadu. Položka neobsahuje náklady spojené s dopravou z místa stavby na místo převzetí provozovatele skládky. | 1: asfaltové stavební nátěry 2: 0,00388*(27*10+27*4+27*4,3)
39 | 36.160214-O | elektrošrot (vyřazená zařízení a přístr. nn - Al, Cu a vz. kovy) | T | 6.45 |  | 0 |  | 0 |  | 0 | SP | Odpady | Položka obsahuje veškeré poplatky provozovateli skládky související s převzetím, uložením, ppř. likvidací odpadu. Položka neobsahuje náklady spojené s dopravou z místa stavby na místo převzetí provozovatele skládky. | 1: 2,20+4,25
40 | 42.170106-N | kontaminovaná stavební suť a betony z demolic | T | 485.936 |  | 0 |  | 0 |  | 0 | SP | Odpady | Položka obsahuje veškeré poplatky provozovateli skládky související s převzetím, uložením, ppř. likvidací odpadu. Položka neobsahuje náklady spojené s dopravou z místa stavby na místo převzetí provozovatele skládky. | 1: 40+151,224*2,4+(28,714/2)*2,2+12,915*2,2 2: 23,00
41 | 45.170605-N | odpady s obsahem azbestu | T | 2.1 |  | 0 |  | 0 |  | 0 | SP | Odpady | Položka obsahuje veškeré poplatky provozovateli skládky související s převzetím, uložením, ppř. likvidací odpadu. Položka neobsahuje náklady spojené s dopravou z místa stavby na místo převzetí provozovatele skládky. | 1: 2,10
42 | 62.170405-O | železný šrot | T | 18.7 |  | 0 |  | 0 |  | 0 | SP | Odpady | Položka obsahuje veškeré poplatky provozovateli skládky související s převzetím, uložením, ppř. likvidací odpadu. Položka neobsahuje náklady spojené s dopravou z místa stavby na místo převzetí provozovatele skládky. Položky se užije: 1. jak v případě vlastního skládkování 2. tak v případě recyklace, prováděné provozovatelem skládky V případě, že je možné dvojí využití v rámci jednoho objektu, použije se položky dvakrát a odliší se variantou. | 1: 18,70
[6 empty] | 0 |  | 0 |  | 0
S | Celkem za 990 | Poplatky za skládky: |  |  |  | 0 |  | 0 |  | 0
Note on A7: § 6a
Note on B7: § 6b 1.část
Note on C2: § 3
Note on C7: § 6c 1.část
Note on D4: § 2 v případě jiné klasifikace upravit údaj v závorce, např. (CZ-CC)
Note on D7: § 6d
Note on E7: § 6e
Note on N6: § 6b 2.část
Note on O6: § 6c 2.část
Note on P6: § 6f § 7
Note on U2: jiri.zakravsky: tools PSSOzzzzzz propertites Protection Lock "2*4"
Součet za Díl
Zaokrouhlit množství