## Rekapitulace stavby
Export Komplet | [27 empty] | 2.0 | ZAMOK |  |  |  |  | False | False | {7db7245f-618f-48bb-ae66-d0bb54137906}
[33 empty] | 0,01 | 21
[33 empty] | 0,01 | 15
|  | REKAPITULACE STAVBY | [17 empty] | v --- níže se nacházejí doplnkové a pomocné údaje k sestavám --- v | [11 empty] | Návod na vyplnění | 0,001
|  | Kód: |  |  |  |  | 64021003 | [24 empty] | Měnit lze pouze buňky se žlutým podbarvením! 1) na prvním listu Rekapitulace stavby vyplňte v sestavě a) Souhrnný list - údaje o Uchazeči (přenesou se do ostatních sestav i v jiných listech) b) Rekapitulace objektů - potřebné Ostatní náklady 2) na vybraných listech vyplňte v sestavě a) Krycí list - údaje o Uchazeči, pokud se liší od údajů o Uchazeči na Souhrnném listu (údaje se přenesou do ostatních sestav v daném listu) b) Rekapitulace rozpočtu - potřebné Ostatní náklady c) Celkové náklady za stavbu - ceny u položek - množství, pokud má žluté podbarvení - a v případě potřeby poznámku (ta je ve skrytém sloupci) | 0,01
|  | Stavba: |  |  |  |  | Oprava výhybek v žst. Liberec | [25 empty] | 0,01
|  | KSO: | [13 empty] | CC-CZ: | [16 empty] | 0,01
|  | Místo: | [13 empty] | Datum: |  | 26. 1. 2021 | [14 empty] | 0,01
0,01
|  | Zadavatel: | [13 empty] | IČ: | [16 empty] | 0,01
[16 empty] | DIČ: | [16 empty] | 0,01
0,01
|  | Uchazeč: | [13 empty] | IČ: |  | Vyplň údaj | [14 empty] | 0,01
|  |  | Vyplň údaj | [12 empty] | DIČ: |  | Vyplň údaj | [14 empty] | 0,01
False
|  | Projektant: | [13 empty] | IČ: | [16 empty] | False
[16 empty] | DIČ: | [16 empty] | True
0,01
|  | Zpracovatel: | [13 empty] | IČ: | [16 empty] | 0,01
[16 empty] | DIČ: | [16 empty] | True
Poznámka:
|  | Cena bez DPH | [13 empty] | 0
[8 empty] | Sazba daně |  |  | Základ daně |  |  |  |  | Výše daně
|  | DPH |  | základní |  |  |  | 21% |  |  | 0 |  |  |  |  | 0
|  |  |  | snížená |  |  |  | 15% |  |  | 0 |  |  |  |  | 0
|  |  |  | zákl. přenesená |  |  |  | 21% |  |  | 0 |  |  |  |  | 0
|  |  |  | sníž. přenesená |  |  |  | 15% |  |  | 0 |  |  |  |  | 0
|  |  |  | nulová |  |  |  | 0% |  |  | 0 |  |  |  |  | 0
|  | Cena s DPH | [6 empty] | v |  |  | CZK |  |  |  | 0
|  | Projektant | [11 empty] | Zpracovatel
|  | Datum a podpis: | [7 empty] | Razítko |  |  |  | Datum a podpis: |  |  | Razítko
|  | Objednavatel | [11 empty] | Uchazeč
|  | Datum a podpis: | [7 empty] | Razítko |  |  |  | Datum a podpis: |  |  | Razítko
REKAPITULACE OBJEKTŮ STAVBY A SOUPISŮ PRACÍ
| Kód: | [6 empty] | 64021003
| Stavba: | [6 empty] | Oprava výhybek v žst. Liberec
| Místo: | [13 empty] | Datum: |  | 26. 1. 2021
| Zadavatel: | [13 empty] | Projektant: |  |  |  |  | Informatívní údaje z listů zakázek
| Uchazeč: | [13 empty] | Zpracovatel:
| Kód |  |  |  | Popis | [7 empty] | Cena bez DPH [CZK] |  |  |  |  | Cena s DPH [CZK] | Typ | z toho Ostat. náklady [CZK] | DPH [CZK] | Normohodiny [h] | DPH základní [CZK] | DPH snížená [CZK] | DPH základní přenesená [CZK] | DPH snížená přenesená [CZK] | Základna DPH základní | Základna DPH snížená | Základna DPH zákl. přenesená | Základna DPH sníž. přenesená | Základna DPH nulová
| Náklady z rozpočtů | [11 empty] | 0 |  |  |  |  | 0 |  | 0 | 0 | 0 | 0 | 0 | 0 | 0 | 0 | 0 | 0 | 0 | 0 |  | D | 0 | ###NOIMPORT### | IMPORT | {7db7245f-618f-48bb-ae66-d0bb54137906} | {00000000-0000-0000-0000-000000000000}
/ |  | PS 01 |  |  |  | Zabezpečovací zařízení | [6 empty] | 0 |  |  |  |  | 0 | PRO | 0 | 0 | 0 | 0 | 0 | 0 | 0 | 0 | 0 | 0 | 0 | 0 |  |  | 1 |  | IMPORT | {60e332c3-7e5a-4131-81c1-0427c54cb7be} | {7db7245f-618f-48bb-ae66-d0bb54137906} | 2
/ |  | SO 02 |  |  |  | Železniční svršek | [6 empty] | 0 |  |  |  |  | 0 | PRO | 0 | 0 | 0 | 0 | 0 | 0 | 0 | 0 | 0 | 0 | 0 | 0 |  |  | 1 |  | IMPORT | {cc63cdf8-31e0-4362-8782-8a88a1c30ecc} | {7db7245f-618f-48bb-ae66-d0bb54137906} | 2
/ |  | SO 03 |  |  |  | Železniční spodek | [6 empty] | 0 |  |  |  |  | 0 | PRO | 0 | 0 | 0 | 0 | 0 | 0 | 0 | 0 | 0 | 0 | 0 | 0 |  |  | 1 |  | IMPORT | {369d92eb-ba15-4679-9eb1-3984747c769f} | {7db7245f-618f-48bb-ae66-d0bb54137906} | 2
/ |  | SO 04 |  |  |  | Elektrický ohřev výhybek | [6 empty] | 0 |  |  |  |  | 0 | PRO | 0 | 0 | 0 | 0 | 0 | 0 | 0 | 0 | 0 | 0 | 0 | 0 |  |  | 1 |  | IMPORT | {e57353a3-6d38-4dca-855e-94f8e27b9a57} | {7db7245f-618f-48bb-ae66-d0bb54137906} | 2
/ |  | SO 05 |  |  |  | VON | [6 empty] | 0 |  |  |  |  | 0 | PRO | 0 | 0 | 0 | 0 | 0 | 0 | 0 | 0 | 0 | 0 | 0 | 0 |  |  | 1 |  | IMPORT | {c2a459b2-a236-4717-a5fa-e61df3fe5d03} | {7db7245f-618f-48bb-ae66-d0bb54137906} | 2

## PS 01 - Zabezpečovací zař...
{60e332c3-7e5a-4131-81c1-0427c54cb7be}
2
| KRYCÍ LIST SOUPISU PRACÍ | [7 empty] | v --- níže se nacházejí doplnkové a pomocné údaje k sestavám --- v | [8 empty] | False
Stavba:
Oprava výhybek v žst. Liberec
Objekt:
PS 01 - Zabezpečovací zařízení
| KSO: |  |  |  |  | CC-CZ:
| Místo: |  |  |  |  | Datum: | 26. 1. 2021
| Zadavatel: |  |  |  |  | IČ:
DIČ:
| Uchazeč: |  |  |  |  | IČ: | Vyplň údaj
|  | Vyplň údaj |  |  |  | DIČ: | Vyplň údaj
| Projektant: |  |  |  |  | IČ:
DIČ:
| Zpracovatel: |  |  |  |  | IČ:
DIČ:
Poznámka:
| Cena bez DPH | [5 empty] | 0
|  |  | Základ daně |  |  | Sazba daně | Výše daně
| DPH | základní | 0 |  |  | 21% | 0
|  | snížená | 0 |  |  | 15% | 0
|  | zákl. přenesená | 0 |  |  | 21% | 0
|  | sníž. přenesená | 0 |  |  | 15% | 0
|  | nulová | 0 |  |  | 0% | 0
| Cena s DPH |  |  | v | CZK |  | 0
| Projektant |  |  | Zpracovatel
| Datum a podpis: |  | Razítko | Datum a podpis: |  |  | Razítko
| Objednavatel |  |  | Uchazeč
| Datum a podpis: |  | Razítko | Datum a podpis: |  |  | Razítko
REKAPITULACE ČLENĚNÍ SOUPISU PRACÍ
Stavba:
Oprava výhybek v žst. Liberec
Objekt:
PS 01 - Zabezpečovací zařízení
Místo: | [5 empty] | Datum: | 26. 1. 2021
Zadavatel: | [5 empty] | Projektant:
Uchazeč: |  |  | Vyplň údaj |  |  | Zpracovatel:
Kód dílu - Popis | [6 empty] | Cena celkem [CZK]
Náklady ze soupisu prací | [6 empty] | 0 | [11 empty] | -1
SOUPIS PRACÍ
Stavba:
Oprava výhybek v žst. Liberec
Objekt:
PS 01 - Zabezpečovací zařízení
Místo: | [5 empty] | Datum: | 26. 1. 2021
Zadavatel: | [5 empty] | Projektant:
Uchazeč: |  |  | Vyplň údaj |  |  | Zpracovatel:
PČ | Typ | Kód | Popis | MJ | Množství | J.cena [CZK] | Cena celkem [CZK] | Cenová soustava |  | DPH | J. Nh [h] | Nh celkem [h] | J. hmotnost [t] | Hmotnost celkem [t] | J. suť [t] | Suť Celkem [t]
Náklady soupisu celkem | [6 empty] | 0 |  |  |  |  | 0 |  | 0 |  | 0 |  | D | -1 | [7 empty] | 0
1 | K | 7499151010 | Dokončovací práce na elektrickém zařízení | hod | 56 |  | 0 | Sborník UOŽI 01 2021 |  | základní |  | 0 | 0 | 0 | 0 | 0 | 4 | K | 0 | ROZPOCET | 0 | 0 | 0 | 0 | 0 | 1 | 0 | 4 | 335213867
| PP |  | Dokončovací práce na elektrickém zařízení - uvádění zařízení do provozu, drobné montážní práce v rozvaděčích, koordinaci se zhotoviteli souvisejících zařízení apod. | [14 empty] | PP | 0
2 | K | 7590525030 | Odplastování celoplastového kabelu jednoplášťového do 100 párů | m | 31 |  | 0 | Sborník UOŽI 01 2021 |  | základní |  | 0 | 0 | 0 | 0 | 0 | 4 | K | 0 | ROZPOCET | 0 | 0 | 0 | 0 | 0 | 1 | 0 | 4 | -1144580470
| PP |  | Odplastování celoplastového kabelu jednoplášťového do 100 párů | [14 empty] | PP | 0
3 | K | 7590525060 | Přistavení a příprava délky z kabelového bubnu do 25 čtyřek | kus | 1 |  | 0 | Sborník UOŽI 01 2021 |  | základní |  | 0 | 0 | 0 | 0 | 0 | 4 | K | 0 | ROZPOCET | 0 | 0 | 0 | 0 | 0 | 1 | 0 | 4 | 772140031
| PP |  | Přistavení a příprava délky z kabelového bubnu do 25 čtyřek | [14 empty] | PP | 0
4 | K | 7590525125 | Montáž kabelu metalického zatažení do chráničky do 2 kg/m | m | 170 |  | 0 | Sborník UOŽI 01 2021 |  | základní |  | 0 | 0 | 0 | 0 | 0 | 4 | K | 0 | ROZPOCET | 0 | 0 | 0 | 0 | 0 | 1 | 0 | 4 | 1638763407
| PP |  | Montáž kabelu metalického zatažení do chráničky do 2 kg/m | [14 empty] | PP | 0
5 | K | 7590525401 | Montáž spojky rovné metalické do 5 XN | kus | 21 |  | 0 | Sborník UOŽI 01 2021 |  | základní |  | 0 | 0 | 0 | 0 | 0 | 4 | K | 0 | ROZPOCET | 0 | 0 | 0 | 0 | 0 | 1 | 0 | 4 | -456839665
| PP |  | Montáž spojky rovné metalické do 5 XN | [14 empty] | PP | 0
6 | K | 7590915010R | Montáž výkolejky bez návěstního tělesa se zámkem jednoduchým - položení napražce, označení a vyvrtání otvorů, položení a přišroubování na paty kolejnice, přišroubování dosedacího úhelníku, vyzkoušení, úprava typu klíče, očíslování výkolejky, nátěr | kus | 3 |  | 0 |  |  | základní |  | 0 | 0 | 0 | 0 | 0 | 4 | K | 0 | ROZPOCET | 0 | 0 | 0 | 0 | 0 | 1 | 0 | 4 | 741807718
| PP |  | Montáž výkolejky bez návěstního tělesa se zámkem jednoduchým - položení napražce, označení a vyvrtání otvorů, položení a přišroubování na paty kolejnice, přišroubování dosedacího úhelníku, vyzkoušení, úprava typu klíče, očíslování výkolejky, nátěr | [14 empty] | PP | 0
7 | K | 7590917020 | Demontáž výkolejky s návěstním tělesem se zámkem jednoduchým | kus | 3 |  | 0 | Sborník UOŽI 01 2021 |  | základní |  | 0 | 0 | 0 | 0 | 0 | 4 | K | 0 | ROZPOCET | 0 | 0 | 0 | 0 | 0 | 1 | 0 | 4 | 1240109468
| PP |  | Demontáž výkolejky s návěstním tělesem se zámkem jednoduchým | [14 empty] | PP | 0
8 | K | 7591013010 | Úprava svěrací čelisti připevňovací soupravy | kus | 6 |  | 0 | Sborník UOŽI 01 2021 |  | základní |  | 0 | 0 | 0 | 0 | 0 | 4 | K | 0 | ROZPOCET | 0 | 0 | 0 | 0 | 0 | 1 | 0 | 4 | 1317172789
| PP |  | Úprava svěrací čelisti připevňovací soupravy | [14 empty] | PP | 0
9 | K | 7591015062 | Připojení elektromotorického přestavníku na výhybku s kontrolou jazyků | kus | 6 |  | 0 | Sborník UOŽI 01 2021 |  | základní |  | 0 | 0 | 0 | 0 | 0 | 4 | K | 0 | ROZPOCET | 0 | 0 | 0 | 0 | 0 | 1 | 0 | 4 | -321825142
| PP |  | Připojení elektromotorického přestavníku na výhybku s kontrolou jazyků - připojení a seřízení přestavníkové spojnice, montáž a seřízení kontrolního ústrojí | [14 empty] | PP | 0
10 | K | 7591017030 | Demontáž elektromotorického přestavníku z výhybky s kontrolou jazyků | kus | 6 |  | 0 | Sborník UOŽI 01 2021 |  | základní |  | 0 | 0 | 0 | 0 | 0 | 4 | K | 0 | ROZPOCET | 0 | 0 | 0 | 0 | 0 | 1 | 0 | 4 | 1605157359
| PP |  | Demontáž elektromotorického přestavníku z výhybky s kontrolou jazyků | [14 empty] | PP | 0
11 | K | 7591017060 | Odpojení elektromotorického přestavníku z výhybky | kus | 6 |  | 0 | Sborník UOŽI 01 2021 |  | základní |  | 0 | 0 | 0 | 0 | 0 | 4 | K | 0 | ROZPOCET | 0 | 0 | 0 | 0 | 0 | 1 | 0 | 4 | 1157326262
| PP |  | Odpojení elektromotorického přestavníku z výhybky | [14 empty] | PP | 0
12 | K | 7591035020 | Montáž kontrolní tyče kloubové krátké | kus | 6 |  | 0 | Sborník UOŽI 01 2021 |  | základní |  | 0 | 0 | 0 | 0 | 0 | 4 | K | 0 | ROZPOCET | 0 | 0 | 0 | 0 | 0 | 1 | 0 | 4 | 2113958103
| PP |  | Montáž kontrolní tyče kloubové krátké | [14 empty] | PP | 0
13 | K | 7591035030 | Montáž kontrolní tyče kloubové dlouhé | kus | 6 |  | 0 | Sborník UOŽI 01 2021 |  | základní |  | 0 | 0 | 0 | 0 | 0 | 4 | K | 0 | ROZPOCET | 0 | 0 | 0 | 0 | 0 | 1 | 0 | 4 | 82738784
| PP |  | Montáž kontrolní tyče kloubové dlouhé | [14 empty] | PP | 0
14 | K | 7591037020 | Demontáž kontrolní tyče kloubové krátké | kus | 6 |  | 0 | Sborník UOŽI 01 2021 |  | základní |  | 0 | 0 | 0 | 0 | 0 | 4 | K | 0 | ROZPOCET | 0 | 0 | 0 | 0 | 0 | 1 | 0 | 4 | 963924730
| PP |  | Demontáž kontrolní tyče kloubové krátké | [14 empty] | PP | 0
15 | K | 7591037030 | Demontáž kontrolní tyče kloubové dlouhé | kus | 6 |  | 0 | Sborník UOŽI 01 2021 |  | základní |  | 0 | 0 | 0 | 0 | 0 | 4 | K | 0 | ROZPOCET | 0 | 0 | 0 | 0 | 0 | 1 | 0 | 4 | -758579282
| PP |  | Demontáž kontrolní tyče kloubové dlouhé | [14 empty] | PP | 0
16 | K | 7591085360 | Montáž ostatních náhradních dílů EP600 hadice přívodní přestavn. | kus | 6 |  | 0 | Sborník UOŽI 01 2021 |  | základní |  | 0 | 0 | 0 | 0 | 0 | 4 | K | 0 | ROZPOCET | 0 | 0 | 0 | 0 | 0 | 1 | 0 | 4 | -1106671933
| PP |  | Montáž ostatních náhradních dílů EP600 hadice přívodní přestavn. | [14 empty] | PP | 0
17 | K | 7591085370 | Montáž ostatních náhradních dílů EP600 upevňovacího třmenu | kus | 12 |  | 0 | Sborník UOŽI 01 2021 |  | základní |  | 0 | 0 | 0 | 0 | 0 | 4 | K | 0 | ROZPOCET | 0 | 0 | 0 | 0 | 0 | 1 | 0 | 4 | -224908136
| PP |  | Montáž ostatních náhradních dílů EP600 upevňovacího třmenu | [14 empty] | PP | 0
18 | K | 7591095010 | Dodatečná montáž ohrazení pro elekromotorický přestavník s plastovou ohrádkou | kus | 6 |  | 0 | Sborník UOŽI 01 2021 |  | základní |  | 0 | 0 | 0 | 0 | 0 | 4 | K | 0 | ROZPOCET | 0 | 0 | 0 | 0 | 0 | 1 | 0 | 4 | 419051476
| PP |  | Dodatečná montáž ohrazení pro elekromotorický přestavník s plastovou ohrádkou | [14 empty] | PP | 0
19 | K | 7594105344 | Montáž lanového propojení kolejnicového na betonové pražce do 30,0 m | kus | 55 |  | 0 | Sborník UOŽI 01 2021 |  | základní |  | 0 | 0 | 0 | 0 | 0 | 4 | K | 0 | ROZPOCET | 0 | 0 | 0 | 0 | 0 | 1 | 0 | 4 | -655126220
| PP |  | Montáž lanového propojení kolejnicového na betonové pražce do 30,0 m - příčné nebo podélné propojení kolejnic přímých kolejí a na výhybkách; usazení pražců mezi souběžnými kolejemi nebo podél koleje; připevnění lanového propojení na pražce nebo montážní trámky | [14 empty] | PP | 0
20 | K | 7594107330 | Demontáž kolejnicového lanového propojení z betonových pražců | kus | 55 |  | 0 | Sborník UOŽI 01 2021 |  | základní |  | 0 | 0 | 0 | 0 | 0 | 4 | K | 0 | ROZPOCET | 0 | 0 | 0 | 0 | 0 | 1 | 0 | 4 | 111236094
| PP |  | Demontáž kolejnicového lanového propojení z betonových pražců | [14 empty] | PP | 0
21 | K | 7598015085 | Přeměření izolačního stavu kabelu úložného 10 žil | kus | 14 |  | 0 | Sborník UOŽI 01 2021 |  | základní |  | 0 | 0 | 0 | 0 | 0 | 4 | K | 0 | ROZPOCET | 0 | 0 | 0 | 0 | 0 | 1 | 0 | 4 | 1115577102
| PP |  | Přeměření izolačního stavu kabelu úložného 10 žil | [14 empty] | PP | 0
22 | K | 7598095005 | Změření zemního odporu | kus | 6 |  | 0 | Sborník UOŽI 01 2021 |  | základní |  | 0 | 0 | 0 | 0 | 0 | 4 | K | 0 | ROZPOCET | 0 | 0 | 0 | 0 | 0 | 1 | 0 | 4 | -494023504
| PP |  | Změření zemního odporu | [14 empty] | PP | 0
23 | K | 7598095010 | Změření vodivosti kolejového lože | kus | 6 |  | 0 | Sborník UOŽI 01 2021 |  | základní |  | 0 | 0 | 0 | 0 | 0 | 4 | K | 0 | ROZPOCET | 0 | 0 | 0 | 0 | 0 | 1 | 0 | 4 | -115091387
| PP |  | Změření vodivosti kolejového lože | [14 empty] | PP | 0
24 | K | 7598095065 | Přezkoušení a regulace napájecího obvodu za 1 napájecí sběrnici | kus | 14 |  | 0 | Sborník UOŽI 01 2021 |  | základní |  | 0 | 0 | 0 | 0 | 0 | 4 | K | 0 | ROZPOCET | 0 | 0 | 0 | 0 | 0 | 1 | 0 | 4 | -1177594498
| PP |  | Přezkoušení a regulace napájecího obvodu za 1 napájecí sběrnici - kontrola zapojení, regulace a přezkoušení sběrnice | [14 empty] | PP | 0
25 | K | 7598095070 | Přezkoušení a regulace elektromotorového přestavníku | kus | 6 |  | 0 | Sborník UOŽI 01 2021 |  | základní |  | 0 | 0 | 0 | 0 | 0 | 4 | K | 0 | ROZPOCET | 0 | 0 | 0 | 0 | 0 | 1 | 0 | 4 | -340447126
| PP |  | Přezkoušení a regulace elektromotorového přestavníku - přeměření napětí na svorkách přestavníku a přezkoušení třecí spojky, přezkoušení chodu výměny obou krajních poloh a se šuntováním výměnového obvodu, přezkoušení optických kontrol na řídícím pultě (JOP), přestavování výměny při stlačení pomocného tlačítka, vyzkoušení rozřezu výměny | [14 empty] | PP | 0
26 | K | 7598095080 | Přezkoušení a regulace kolejových obvodů izolovaných | kus | 6 |  | 0 | Sborník UOŽI 01 2021 |  | základní |  | 0 | 0 | 0 | 0 | 0 | 4 | K | 0 | ROZPOCET | 0 | 0 | 0 | 0 | 0 | 1 | 0 | 4 | -2046048621
| PP |  | Přezkoušení a regulace kolejových obvodů izolovaných - přeměření napětí na svorkách proudového zdroje a kolejového relé, regulování kolejových obvodů pří šuntováni předepsaným odporem, přezkoušení polarity bez šuntování | [14 empty] | PP | 0
27 | K | 7598095160 | Přezkoušení a regulace obvodů elektromagnetického zámku | kus | 1 |  | 0 | Sborník UOŽI 01 2021 |  | základní |  | 0 | 0 | 0 | 0 | 0 | 4 | K | 0 | ROZPOCET | 0 | 0 | 0 | 0 | 0 | 1 | 0 | 4 | -1875682498
| PP |  | Přezkoušení a regulace obvodů elektromagnetického zámku - kontrola zapojení, provedení příslušných měření, nastavení parametrů, přezkoušení funkce | [14 empty] | PP | 0
28 | K | 7598095165 | Přezkoušení a regulace obvodů řadiče pomocného stavědla | kus | 1 |  | 0 | Sborník UOŽI 01 2021 |  | základní |  | 0 | 0 | 0 | 0 | 0 | 4 | K | 0 | ROZPOCET | 0 | 0 | 0 | 0 | 0 | 1 | 0 | 4 | -504714699
| PP |  | Přezkoušení a regulace obvodů řadiče pomocného stavědla - kontrola zapojení, provedení příslušných měření, nastavení parametrů, přezkoušení funkce | [14 empty] | PP | 0
29 | K | 7598095185 | Přezkoušení vlakových cest (vlakových i posunových) za 1 vlakovou cestu | kus | 21 |  | 0 | Sborník UOŽI 01 2021 |  | základní |  | 0 | 0 | 0 | 0 | 0 | 4 | K | 0 | ROZPOCET | 0 | 0 | 0 | 0 | 0 | 1 | 0 | 4 | 1307361340
| PP |  | Přezkoušení vlakových cest (vlakových i posunových) za 1 vlakovou cestu - postavení vlakových cest a přezkoušení návěstních znaků návěstidel po přeložení řadiče, přezkoušení změny návěstního pojmu z povolovacího na zakazující po odpadnutí kotvy kolejového relé, přezkoušení nouzového vybavení vlakové cesty, přezkoušení návěstních znaků při zapojení automatického traťového zabezpečovacího zařízení, přezkoušení odjezdových vlakových cest s použitím výlukového klíče pri současné činnosti odjezdových návěstidel | [14 empty] | PP | 0
30 | K | 7598095390 | Příprava ke komplexním zkouškám za 1 jízdní cestu do 30 výhybek | kus | 21 |  | 0 | Sborník UOŽI 01 2021 |  | základní |  | 0 | 0 | 0 | 0 | 0 | 4 | K | 0 | ROZPOCET | 0 | 0 | 0 | 0 | 0 | 1 | 0 | 4 | 219300404
| PP |  | Příprava ke komplexním zkouškám za 1 jízdní cestu do 30 výhybek - oživení, seřízení a nastavení zařízení s ohledem na postup jeho uvádění do provozu | [14 empty] | PP | 0
31 | K | 7598095543 | Vyhotovení protokolu UTZ pro SZZ elektromechanické do 10 výhybkových jednotek | kus | 1 |  | 0 | Sborník UOŽI 01 2021 |  | základní |  | 0 | 0 | 0 | 0 | 0 | 4 | K | 0 | ROZPOCET | 0 | 0 | 0 | 0 | 0 | 1 | 0 | 4 | -1876411443
| PP |  | Vyhotovení protokolu UTZ pro SZZ elektromechanické do 10 výhybkových jednotek - vykonání prohlídky a zkoušky včetně vyhotovení protokolu podle vyhl. 100/1995 Sb., Výhybkovou jednotkou (VJ) je jednoduchá výhybka bez rozlišení počtu přestavníků, spojka jsou 2 VJ, křižovatková výhybka 2 VJ, křižovatková s PHS 4 VJ, výkolejka s motorem 1 VJ. | [14 empty] | PP | 0
32 | K | 7598095615 | Vyhotovení revizní zprávy SZZ elektromechanické do 10 přestavníků | kus | 1 |  | 0 | Sborník UOŽI 01 2021 |  | základní |  | 0 | 0 | 0 | 0 | 0 | 4 | K | 0 | ROZPOCET | 0 | 0 | 0 | 0 | 0 | 1 | 0 | 4 | 751035581
| PP |  | Vyhotovení revizní správy SZZ elektromechanické do 10 přestavníků - vykonání prohlídky a zkoušky pro napájení elektrického zařízení včetně vyhotovení revizní zprávy podle vyhl. 100/1995 Sb. a norem ČSN | [14 empty] | PP | 0
33 | K | 7598095663 | Vyhotovení revizní zprávy kabelová přípojka | kus | 1 |  | 0 | Sborník UOŽI 01 2021 |  | základní |  | 0 | 0 | 0 | 0 | 0 | 4 | K | 0 | ROZPOCET | 0 | 0 | 0 | 0 | 0 | 1 | 0 | 4 | 1454709539
| PP |  | Vyhotovení revizní správy kabelová přípojka - vykonání prohlídky a zkoušky pro napájení elektrického zařízení včetně vyhotovení revizní zprávy podle vyhl. 100/1995 Sb. a norem ČSN | [14 empty] | PP | 0
34 | K | 7598095700 | Dozor pracovníků provozovatele při práci na živém zařízení | hod | 64 |  | 0 | Sborník UOŽI 01 2021 |  | základní |  | 0 | 0 | 0 | 0 | 0 | 4 | K | 0 | ROZPOCET | 0 | 0 | 0 | 0 | 0 | 1 | 0 | 4 | 471933570
| PP |  | Dozor pracovníků provozovatele při práci na živém zařízení | [14 empty] | PP | 0
35 | K | R1 | Cestovné - služební automobil dodávkový DLZT Olomouc | km | 850 |  | 0 |  |  | základní |  | 0 | 0 | 0 | 0 | 0 | 4 | K | 0 | ROZPOCET | 0 | 0 | 0 | 0 | 0 | 1 | 0 | 4 | 1000555754
| PP |  | Cestovné - služební automobil dodávkový DLZT Olomouc | [14 empty] | PP | 0
36 | M | 7590521449 | Venkovní vedení kabelová - metalické sítě Plněné, párované s ochr. vodičem TCEKPFLE 2 P 1,0 D | m | 69 |  | 0 | Sborník UOŽI 01 2021 |  | základní |  | 0 | 0 | 0 | 0 | 0 | 8 | M | 0 | ROZPOCET | 0 | 0 | 0 | 0 | 0 | 1 | 0 | 4 | 17570163
| PP |  | Venkovní vedení kabelová - metalické sítě Plněné, párované s ochr. vodičem TCEKPFLE 2 P 1,0 D | [14 empty] | PP | 0
37 | M | 7590521719 | Venkovní vedení kabelová - metalické sítě Neplněné s ochr. vodičem, stíněné TCEKFY 2 P 1,0 D | m | 12 |  | 0 | Sborník UOŽI 01 2021 |  | základní |  | 0 | 0 | 0 | 0 | 0 | 8 | M | 0 | ROZPOCET | 0 | 0 | 0 | 0 | 0 | 1 | 0 | 4 | -1231700777
| PP |  | Venkovní vedení kabelová - metalické sítě Neplněné s ochr. vodičem, stíněné TCEKFY 2 P 1,0 D | [14 empty] | PP | 0
38 | M | 7590521724 | Venkovní vedení kabelová - metalické sítě Neplněné s ochr. vodičem, stíněné TCEKFY 3 P 1,0 D | m | 55 |  | 0 | Sborník UOŽI 01 2021 |  | základní |  | 0 | 0 | 0 | 0 | 0 | 8 | M | 0 | ROZPOCET | 0 | 0 | 0 | 0 | 0 | 1 | 0 | 4 | -1935018314
| PP |  | Venkovní vedení kabelová - metalické sítě Neplněné s ochr. vodičem, stíněné TCEKFY 3 P 1,0 D | [14 empty] | PP | 0
39 | M | 7590521729 | Venkovní vedení kabelová - metalické sítě Neplněné s ochr. vodičem, stíněné TCEKFY 4 P 1,0 D | m | 13 |  | 0 | Sborník UOŽI 01 2021 |  | základní |  | 0 | 0 | 0 | 0 | 0 | 8 | M | 0 | ROZPOCET | 0 | 0 | 0 | 0 | 0 | 1 | 0 | 4 | -1732797248
| PP |  | Venkovní vedení kabelová - metalické sítě Neplněné s ochr. vodičem, stíněné TCEKFY 4 P 1,0 D | [14 empty] | PP | 0
40 | M | 7590521739 | Venkovní vedení kabelová - metalické sítě Neplněné s ochr. vodičem, stíněné TCEKFY 7 P 1,0 D | m | 47 |  | 0 | Sborník UOŽI 01 2021 |  | základní |  | 0 | 0 | 0 | 0 | 0 | 8 | M | 0 | ROZPOCET | 0 | 0 | 0 | 0 | 0 | 1 | 0 | 4 | -589504864
| PP |  | Venkovní vedení kabelová - metalické sítě Neplněné s ochr. vodičem, stíněné TCEKFY 7 P 1,0 D | [14 empty] | PP | 0
41 | M | 7590521744 | Venkovní vedení kabelová - metalické sítě Neplněné s ochr. vodičem, stíněné TCEKFY 12 P 1,0 D | m | 12 |  | 0 | Sborník UOŽI 01 2021 |  | základní |  | 0 | 0 | 0 | 0 | 0 | 8 | M | 0 | ROZPOCET | 0 | 0 | 0 | 0 | 0 | 1 | 0 | 4 | -69377655
| PP |  | Venkovní vedení kabelová - metalické sítě Neplněné s ochr. vodičem, stíněné TCEKFY 12 P 1,0 D | [14 empty] | PP | 0
42 | M | 7590521534 | Venkovní vedení kabelová - metalické sítě Plněné, párované s ochr. vodičem TCEKPFLEY 12 P 1,0 D | m | 34 |  | 0 | Sborník UOŽI 01 2021 |  | základní |  | 0 | 0 | 0 | 0 | 0 | 8 | M | 0 | ROZPOCET | 0 | 0 | 0 | 0 | 0 | 1 | 0 | 4 | 733211499
| PP |  | Venkovní vedení kabelová - metalické sítě Plněné, párované s ochr. vodičem TCEKPFLEY 12 P 1,0 D | [14 empty] | PP | 0
43 | M | 7492501940 | Kabely, vodiče, šňůry Cu - nn Kabel silový 4 a 5-žílový Cu, plastová izolace CYKY 4O2,5 (4Dx2,5) | m | 48 |  | 0 | Sborník UOŽI 01 2021 |  | základní |  | 0 | 0 | 0 | 0 | 0 | 8 | M | 0 | ROZPOCET | 0 | 0 | 0 | 0 | 0 | 1 | 0 | 4 | -796835742
| PP |  | Kabely, vodiče, šňůry Cu - nn Kabel silový 4 a 5-žílový Cu, plastová izolace CYKY 4O2,5 (4Dx2,5) | [14 empty] | PP | 0
44 | M | 7594110890 | Lanové propojení s kolíkovým ukončením LLI 2xFe14/290 M16 norma 705549001 (HM0404223990411) | kus | 7 |  | 0 | Sborník UOŽI 01 2021 |  | základní |  | 0 | 0 | 0 | 0 | 0 | 8 | M | 0 | ROZPOCET | 0 | 0 | 0 | 0 | 0 | 1 | 0 | 4 | 1009712195
| PP |  | Lanové propojení s kolíkovým ukončením LLI 2xFe14/290 M16 norma 705549001 (HM0404223990411) | [14 empty] | PP | 0
45 | M | 7594110895 | Lanové propojení s kolíkovým ukončením LLI 2xFe14/330 M16 norma 705549002 (HM0404223990412) | kus | 6 |  | 0 | Sborník UOŽI 01 2021 |  | základní |  | 0 | 0 | 0 | 0 | 0 | 8 | M | 0 | ROZPOCET | 0 | 0 | 0 | 0 | 0 | 1 | 0 | 4 | -1464699572
| PP |  | Lanové propojení s kolíkovým ukončením LLI 2xFe14/330 M16 norma 705549002 (HM0404223990412) | [14 empty] | PP | 0
46 | M | 7594110215 | Lanové propojení s kolíkovým ukončením LAI 1xFe9/290 norma 703029139 (HM0404223990154AV.00290) | kus | 9 |  | 0 | Sborník UOŽI 01 2021 |  | základní |  | 0 | 0 | 0 | 0 | 0 | 8 | M | 0 | ROZPOCET | 0 | 0 | 0 | 0 | 0 | 1 | 0 | 4 | 873684970
| PP |  | Lanové propojení s kolíkovým ukončením LAI 1xFe9/290 norma 703029139 (HM0404223990154AV.00290) | [14 empty] | PP | 0
47 | M | 7594110235 | Lanové propojení s kolíkovým ukončením LAI 1xFe9/450 norma 703029141 (HM0404223990154AV.00450) | kus | 9 |  | 0 | Sborník UOŽI 01 2021 |  | základní |  | 0 | 0 | 0 | 0 | 0 | 8 | M | 0 | ROZPOCET | 0 | 0 | 0 | 0 | 0 | 1 | 0 | 4 | 1957188176
| PP |  | Lanové propojení s kolíkovým ukončením LAI 1xFe9/450 norma 703029141 (HM0404223990154AV.00450) | [14 empty] | PP | 0
48 | M | 7594110170 | Lanové propojení s kolíkovým ukončením LAI 1xFe9/65 norma 703029105 (HM0404223990154AV.00065) | kus | 12 |  | 0 | Sborník UOŽI 01 2021 |  | základní |  | 0 | 0 | 0 | 0 | 0 | 8 | M | 0 | ROZPOCET | 0 | 0 | 0 | 0 | 0 | 1 | 0 | 4 | 1686355845
| PP |  | Lanové propojení s kolíkovým ukončením LAI 1xFe9/65 norma 703029105 (HM0404223990154AV.00065) | [14 empty] | PP | 0
49 | M | 7594110190 | Lanové propojení s kolíkovým ukončením LAI 1xFe9/120 norma 703029002 (HM0404223990041) | kus | 18 |  | 0 | Sborník UOŽI 01 2021 |  | základní |  | 0 | 0 | 0 | 0 | 0 | 8 | M | 0 | ROZPOCET | 0 | 0 | 0 | 0 | 0 | 1 | 0 | 4 | -596805833
| PP |  | Lanové propojení s kolíkovým ukončením LAI 1xFe9/120 norma 703029002 (HM0404223990041) | [14 empty] | PP | 0
50 | M | 7596950120 | Ocelové stožáry Třmen stožáru *108mm (HM0383889990221) | kus | 1 |  | 0 | Sborník UOŽI 01 2021 |  | základní |  | 0 | 0 | 0 | 0 | 0 | 8 | M | 0 | ROZPOCET | 0 | 0 | 0 | 0 | 0 | 1 | 0 | 4 | 928381717
| PP |  | Ocelové stožáry Třmen stožáru *108mm (HM0383889990221) | [14 empty] | PP | 0
51 | M | 7596950100 | Ocelové stožáry Třmen stožáru *76mm (HM0383889990121) | kus | 1 |  | 0 | Sborník UOŽI 01 2021 |  | základní |  | 0 | 0 | 0 | 0 | 0 | 8 | M | 0 | ROZPOCET | 0 | 0 | 0 | 0 | 0 | 1 | 0 | 4 | -1682967427
| PP |  | Ocelové stožáry Třmen stožáru *76mm (HM0383889990121) | [14 empty] | PP | 0
52 | M | 7497100020 | Základy trakčního vedení Hloubený základ TV - materiál | m3 | 4 |  | 0 | Sborník UOŽI 01 2021 |  | základní |  | 0 | 0 | 0 | 0 | 0 | 8 | M | 0 | ROZPOCET | 0 | 0 | 0 | 0 | 0 | 1 | 0 | 4 | -910439779
| PP |  | Základy trakčního vedení Hloubený základ TV - materiál | [14 empty] | PP | 0
53 | M | 7590541169 | Slaboproudé rozvody, kabely pro přívod a vnitřní instalaci Spojky metalických kabelů a příslušenství Teplem smrštitelná silnostěnná trubka s lepidlem, barva černá, délka 1 m XCSM 55/18-1000/S(S10) | kus | 41 |  | 0 | Sborník UOŽI 01 2021 |  | základní |  | 0 | 0 | 0 | 0 | 0 | 8 | M | 0 | ROZPOCET | 0 | 0 | 0 | 0 | 0 | 1 | 0 | 4 | -1103263560
| PP |  | Slaboproudé rozvody, kabely pro přívod a vnitřní instalaci Spojky metalických kabelů a příslušenství Teplem smrštitelná silnostěnná trubka s lepidlem, barva černá, délka 1 m XCSM 55/18-1000/S(S10) | [14 empty] | PP | 0
54 | M | 7591010010 | Přestavníky Přestavník elektromotorický EP 621.1/P (CV200219001) | kus | 3 |  | 0 | Sborník UOŽI 01 2021 |  | základní |  | 0 | 0 | 0 | 0 | 0 | 8 | M | 0 | ROZPOCET | 0 | 0 | 0 | 0 | 0 | 1 | 0 | 4 | 139645722
| PP |  | Přestavníky Přestavník elektromotorický EP 621.1/P (CV200219001) | [14 empty] | PP | 0
55 | M | 7591010020 | Přestavníky Přestavník elektromotorický EP 621.2/L (CV200219002) | kus | 3 |  | 0 | Sborník UOŽI 01 2021 |  | základní |  | 0 | 0 | 0 | 0 | 0 | 8 | M | 0 | ROZPOCET | 0 | 0 | 0 | 0 | 0 | 1 | 0 | 4 | -1800935745
| PP |  | Přestavníky Přestavník elektromotorický EP 621.2/L (CV200219002) | [14 empty] | PP | 0
56 | M | 7591090010 | Díly pro zemní montáž přestavníků Deska základ.pod přestav. 700x460 (HM0592139997046) | kus | 6 |  | 0 | Sborník UOŽI 01 2021 |  | základní |  | 0 | 0 | 0 | 0 | 0 | 8 | M | 0 | ROZPOCET | 0 | 0 | 0 | 0 | 0 | 1 | 0 | 4 | -150927232
| PP |  | Díly pro zemní montáž přestavníků Deska základ.pod přestav. 700x460 (HM0592139997046) | [14 empty] | PP | 0
57 | M | 7591090110 | Díly pro zemní montáž přestavníků Ohrádka přestavníku POP KPS (HM0321859992206) | kus | 6 |  | 0 | Sborník UOŽI 01 2021 |  | základní |  | 0 | 0 | 0 | 0 | 0 | 8 | M | 0 | ROZPOCET | 0 | 0 | 0 | 0 | 0 | 1 | 0 | 4 | -1288571794
| PP |  | Díly pro zemní montáž přestavníků Ohrádka přestavníku POP KPS (HM0321859992206) | [14 empty] | PP | 0
58 | M | 7590920150 | Součásti výkolejek Tyč kontrolní KJ I (CV701519001) | kus | 6 |  | 0 | Sborník UOŽI 01 2021 |  | základní |  | 0 | 0 | 0 | 0 | 0 | 8 | M | 0 | ROZPOCET | 0 | 0 | 0 | 0 | 0 | 1 | 0 | 4 | -1903153743
| PP |  | Součásti výkolejek Tyč kontrolní KJ I (CV701519001) | [14 empty] | PP | 0
59 | M | 7590920160 | Součásti výkolejek Tyč kontrolní KJ II (CV701529001) | kus | 6 |  | 0 | Sborník UOŽI 01 2021 |  | základní |  | 0 | 0 | 0 | 0 | 0 | 8 | M | 0 | ROZPOCET | 0 | 0 | 0 | 0 | 0 | 1 | 0 | 4 | 1586396334
| PP |  | Součásti výkolejek Tyč kontrolní KJ II (CV701529001) | [14 empty] | PP | 0
60 | M | 7590920170 | Součásti výkolejek Tyč kontrolní KJ III (CV701539001) | kus | 6 |  | 0 | Sborník UOŽI 01 2021 |  | základní |  | 0 | 0 | 0 | 0 | 0 | 8 | M | 0 | ROZPOCET | 0 | 0 | 0 | 0 | 0 | 1 | 0 | 4 | -886669178
| PP |  | Součásti výkolejek Tyč kontrolní KJ III (CV701539001) | [14 empty] | PP | 0
61 | M | 7590920180 | Součásti výkolejek Tyč kontrolní KJ IV (CV701549001) | kus | 6 |  | 0 | Sborník UOŽI 01 2021 |  | základní |  | 0 | 0 | 0 | 0 | 0 | 8 | M | 0 | ROZPOCET | 0 | 0 | 0 | 0 | 0 | 1 | 0 | 4 | -1958995951
| PP |  | Součásti výkolejek Tyč kontrolní KJ IV (CV701549001) | [14 empty] | PP | 0
62 | M | 7590920200 | Součásti výkolejek Spojnice přestavník.S II (CV701629001) | kus | 6 |  | 0 | Sborník UOŽI 01 2021 |  | základní |  | 0 | 0 | 0 | 0 | 0 | 8 | M | 0 | ROZPOCET | 0 | 0 | 0 | 0 | 0 | 1 | 0 | 4 | 1374066655
| PP |  | Součásti výkolejek Spojnice přestavník.S II (CV701629001) | [14 empty] | PP | 0
63 | M | 7590920220 | Součásti výkolejek Spojnice přestavník.S IV (CV701649001) | kus | 6 |  | 0 | Sborník UOŽI 01 2021 |  | základní |  | 0 | 0 | 0 | 0 | 0 | 8 | M | 0 | ROZPOCET | 0 | 0 | 0 | 0 | 0 | 1 | 0 | 4 | 1351587102
| PP |  | Součásti výkolejek Spojnice přestavník.S IV (CV701649001) | [14 empty] | PP | 0
64 | M | 7591080220 | Ostatní náhradní díly EP600 Kloub připevňovací dolní (CV030179001) | kus | 6 |  | 0 | Sborník UOŽI 01 2021 |  | základní |  | 0 | 0 | 0 | 0 | 0 | 8 | M | 0 | ROZPOCET | 0 | 0 | 0 | 0 | 0 | 1 | 0 | 4 | -902622185
| PP |  | Ostatní náhradní díly EP600 Kloub připevňovací dolní (CV030179001) | [14 empty] | PP | 0
65 | M | 7591080225 | Ostatní náhradní díly EP600 Kloub připevňovací horní (CV030169001) | kus | 6 |  | 0 | Sborník UOŽI 01 2021 |  | základní |  | 0 | 0 | 0 | 0 | 0 | 8 | M | 0 | ROZPOCET | 0 | 0 | 0 | 0 | 0 | 1 | 0 | 4 | -358649198
| PP |  | Ostatní náhradní díly EP600 Kloub připevňovací horní (CV030169001) | [14 empty] | PP | 0
66 | M | 7591050050 | Kryty Kryt spojnic ochranný úplný (CV030729001M) | kus | 6 |  | 0 | Sborník UOŽI 01 2021 |  | základní |  | 0 | 0 | 0 | 0 | 0 | 8 | M | 0 | ROZPOCET | 0 | 0 | 0 | 0 | 0 | 1 | 0 | 4 | 1967693494
| PP |  | Kryty Kryt spojnic ochranný úplný (CV030729001M) | [14 empty] | PP | 0
67 | M | 7591080780 | Ostatní náhradní díly EP600 Souprava připevňovací kloubová elmot.přestav. (CV030839011) | kus | 6 |  | 0 | Sborník UOŽI 01 2021 |  | základní |  | 0 | 0 | 0 | 0 | 0 | 8 | M | 0 | ROZPOCET | 0 | 0 | 0 | 0 | 0 | 1 | 0 | 4 | 1549975500
| PP |  | Ostatní náhradní díly EP600 Souprava připevňovací kloubová elmot.přestav. (CV030839002) | [14 empty] | PP | 0
68 | M | 7593500845R | Trasy kabelového vedení Ohebná dvouplášťová korugovaná chránička 40/31smotek - červená UV stabilní | kus | 256 |  | 0 |  |  | základní |  | 0 | 0 | 0 | 0 | 0 | 8 | M | 0 | ROZPOCET | 0 | 0 | 0 | 0 | 0 | 1 | 0 | 4 | 811801829
| PP |  | Trasy kabelového vedení Ohebná dvouplášťová korugovaná chránička 40/31smotek - červená UV stabilní | [14 empty] | PP | 0

## SO 02 - Železniční svršek
{cc63cdf8-31e0-4362-8782-8a88a1c30ecc}
2
| KRYCÍ LIST SOUPISU PRACÍ | [7 empty] | v --- níže se nacházejí doplnkové a pomocné údaje k sestavám --- v | [8 empty] | False
Stavba:
Oprava výhybek v žst. Liberec
Objekt:
SO 02 - Železniční svršek
| KSO: |  |  |  |  | CC-CZ:
| Místo: |  |  |  |  | Datum: | 26. 1. 2021
| Zadavatel: |  |  |  |  | IČ:
DIČ:
| Uchazeč: |  |  |  |  | IČ: | Vyplň údaj
|  | Vyplň údaj |  |  |  | DIČ: | Vyplň údaj
| Projektant: |  |  |  |  | IČ:
DIČ:
| Zpracovatel: |  |  |  |  | IČ:
DIČ:
Poznámka:
| Cena bez DPH | [5 empty] | 0
|  |  | Základ daně |  |  | Sazba daně | Výše daně
| DPH | základní | 0 |  |  | 21% | 0
|  | snížená | 0 |  |  | 15% | 0
|  | zákl. přenesená | 0 |  |  | 21% | 0
|  | sníž. přenesená | 0 |  |  | 15% | 0
|  | nulová | 0 |  |  | 0% | 0
| Cena s DPH |  |  | v | CZK |  | 0
| Projektant |  |  | Zpracovatel
| Datum a podpis: |  | Razítko | Datum a podpis: |  |  | Razítko
| Objednavatel |  |  | Uchazeč
| Datum a podpis: |  | Razítko | Datum a podpis: |  |  | Razítko
REKAPITULACE ČLENĚNÍ SOUPISU PRACÍ
Stavba:
Oprava výhybek v žst. Liberec
Objekt:
SO 02 - Železniční svršek
Místo: | [5 empty] | Datum: | 26. 1. 2021
Zadavatel: | [5 empty] | Projektant:
Uchazeč: |  |  | Vyplň údaj |  |  | Zpracovatel:
Kód dílu - Popis | [6 empty] | Cena celkem [CZK]
Náklady ze soupisu prací | [6 empty] | 0 | [11 empty] | -1
SOUPIS PRACÍ
Stavba:
Oprava výhybek v žst. Liberec
Objekt:
SO 02 - Železniční svršek
Místo: | [5 empty] | Datum: | 26. 1. 2021
Zadavatel: | [5 empty] | Projektant:
Uchazeč: |  |  | Vyplň údaj |  |  | Zpracovatel:
PČ | Typ | Kód | Popis | MJ | Množství | J.cena [CZK] | Cena celkem [CZK] | Cenová soustava |  | DPH | J. Nh [h] | Nh celkem [h] | J. hmotnost [t] | Hmotnost celkem [t] | J. suť [t] | Suť Celkem [t]
Náklady soupisu celkem | [6 empty] | 0 |  |  |  |  | 0 |  | 1831.7295 |  | 0 |  | D | -1 | [10 empty] | 0
1 | K | 5905023020 | Úprava povrchu stezky rozprostřením štěrkodrtě přes 3 do 5 cm | m2 | 596.7 |  | 0 | Sborník UOŽI 01 2021 |  | základní |  | 0 | 0 | 0 | 0 | 0 | 4 | K | 0 |  |  |  | ROZPOCET | 0 | 0 | 0 | 0 | 0 | 1 | 0 | 4 | -1612595450
| PP |  | Úprava povrchu stezky rozprostřením štěrkodrtě přes 3 do 5 cm | [14 empty] | PP | 0
| P |  | Poznámka k položce: Technická specifikace položky odpovídá příslušné cenové soustavě. | [14 empty] | P | 0
| VV |  | (53+132)*2+35*2,5+(41+75)*1,2 |  | 596.7 | [12 empty] | VV | 0 | 2 | True | 0 | ROZPOCET
| VV |  | Součet |  | 596.7 | [12 empty] | VV | 0 | 4 | True | 1 | ROZPOCET
2 | K | 5905025110 | Doplnění stezky štěrkodrtí souvislé | m3 | 29.835 |  | 0 | Sborník UOŽI 01 2021 |  | základní |  | 0 | 0 | 0 | 0 | 0 | 4 | K | 0 |  |  |  | ROZPOCET | 0 | 0 | 0 | 0 | 0 | 1 | 0 | 4 | 710182852
| PP |  | Doplnění stezky štěrkodrtí souvislé | [14 empty] | PP | 0
| P |  | Poznámka k položce: Technická specifikace položky odpovídá příslušné cenové soustavě. | [14 empty] | P | 0
| VV |  | ((53+132)*2+35*2,5+(41+75)*1,2)*0,05 |  | 29.835 | [12 empty] | VV | 0 | 2 | True | 0 | ROZPOCET
| VV |  | Součet |  | 29.835 | [12 empty] | VV | 0 | 4 | True | 1 | ROZPOCET
3 | K | 5905050030 | Souvislá výměna KL se snesením KR koleje pražce dřevěné rozdělení "u" | km | 0.099 |  | 0 | Sborník UOŽI 01 2021 |  | základní |  | 0 | 0 | 0 | 0 | 0 | 4 | K | 0 |  |  |  | ROZPOCET | 0 | 0 | 0 | 0 | 0 | 1 | 0 | 4 | -1611005119
| PP |  | Souvislá výměna KL se snesením KR koleje pražce dřevěné rozdělení "u" | [14 empty] | PP | 0
| P |  | Poznámka k položce: Technická specifikace položky odpovídá příslušné cenové soustavě. | [14 empty] | P | 0
| VV |  | 0,1113+0,2747-0,2872 |  | 0.099 | [12 empty] | VV | 0 | 2 | True | 0 | ROZPOCET
| VV |  | Součet |  | 0.099 | [12 empty] | VV | 0 | 4 | True | 1 | ROZPOCET
4 | K | 5905050210 | Souvislá výměna KL se snesením KR výhybky pražce dřevěné | m | 287.2 |  | 0 | Sborník UOŽI 01 2021 |  | základní |  | 0 | 0 | 0 | 0 | 0 | 4 | K | 0 |  |  |  | ROZPOCET | 0 | 0 | 0 | 0 | 0 | 1 | 0 | 4 | -1788570530
| PP |  | Souvislá výměna KL se snesením KR výhybky pražce dřevěné. | [14 empty] | PP | 0
| P |  | Poznámka k položce: Technická specifikace položky odpovídá příslušné cenové soustavě. | [14 empty] | P | 0
| VV |  | 43,75+48,2+49,85*3+45,7 |  | 287.2 | [12 empty] | VV | 0 | 2 | True | 0 | ROZPOCET
| VV |  | Součet |  | 287.2 | [12 empty] | VV | 0 | 4 | True | 1 | ROZPOCET
5 | K | 5905105030 | Doplnění KL kamenivem souvisle strojně v koleji | m3 | 296.473 |  | 0 | Sborník UOŽI 01 2021 |  | základní |  | 0 | 0 | 0 | 0 | 0 | 4 | K | 0 |  |  |  | ROZPOCET | 0 | 0 | 0 | 0 | 0 | 1 | 0 | 4 | 49435033
| PP |  | Doplnění KL kamenivem souvisle strojně v koleji | [14 empty] | PP | 0
| P |  | Poznámka k položce: KL vč. zapuštěného lože Technická specifikace položky odpovídá příslušné cenové soustavě. | [14 empty] | P | 0
| VV |  | 0,111*1886*0,5+((53+132)*0,65+35*1,05+(41+75)*0,3) |  | 296.473 | [12 empty] | VV | 0 | 2 | True | 0 | ROZPOCET
| VV |  | Součet |  | 296.473 | [12 empty] | VV | 0 | 4 | True | 1 | ROZPOCET
6 | K | 5905105040 | Doplnění KL kamenivem souvisle strojně ve výhybce | m3 | 173 |  | 0 | Sborník UOŽI 01 2021 |  | základní |  | 0 | 0 | 0 | 0 | 0 | 4 | K | 0 |  |  |  | ROZPOCET | 0 | 0 | 0 | 0 | 0 | 1 | 0 | 4 | -1723541193
| PP |  | Doplnění KL kamenivem souvisle strojně ve výhybce | [14 empty] | PP | 0
| P |  | Poznámka k položce: Technická specifikace položky odpovídá příslušné cenové soustavě. | [14 empty] | P | 0
| VV |  | (2*63+4*55)*0,5 |  | 173 | [12 empty] | VV | 0 | 2 | True | 0 | ROZPOCET
| VV |  | Součet |  | 173 | [12 empty] | VV | 0 | 4 | True | 1 | ROZPOCET
7 | K | 5905110010 | Snížení KL pod patou kolejnice v koleji | km | 0.111 |  | 0 | Sborník UOŽI 01 2021 |  | základní |  | 0 | 0 | 0 | 0 | 0 | 4 | K | 0 |  |  |  | ROZPOCET | 0 | 0 | 0 | 0 | 0 | 1 | 0 | 4 | -855872304
| PP |  | Snížení KL pod patou kolejnice v koleji | [14 empty] | PP | 0
| P |  | Poznámka k položce: Technická specifikace položky odpovídá příslušné cenové soustavě. | [14 empty] | P | 0
| VV |  | (7,8+12+15,8+7,2+6,6+12+4,2+4,2+10,3+3,6+15+6+6,6)*0,001 |  | 0.111 | [12 empty] | VV | 0 | 2 | True | 0 | ROZPOCET
| VV |  | Součet |  | 0.111 | [12 empty] | VV | 0 | 4 | True | 1 | ROZPOCET
8 | K | 5905110020 | Snížení KL pod patou kolejnice ve výhybce | m | 274.7 |  | 0 | Sborník UOŽI 01 2021 |  | základní |  | 0 | 0 | 0 | 0 | 0 | 4 | K | 0 |  |  |  | ROZPOCET | 0 | 0 | 0 | 0 | 0 | 1 | 0 | 4 | -1362288118
| PP |  | Snížení KL pod patou kolejnice ve výhybce | [14 empty] | PP | 0
| P |  | Poznámka k položce: Technická specifikace položky odpovídá příslušné cenové soustavě. | [14 empty] | P | 0
| VV |  | 49,85*2+43,75*4 |  | 274.7 | [12 empty] | VV | 0 | 2 | True | 0 | ROZPOCET
| VV |  | Součet |  | 274.7 | [12 empty] | VV | 0 | 4 | True | 1 | ROZPOCET
9 | K | 5906080115 | Vystrojení pražce betonového s podkladnicovým upevněním čtyři vrtule | úl.pl. | 354 |  | 0 | Sborník UOŽI 01 2021 |  | základní |  | 0 | 0 | 0 | 0 | 0 | 4 | K | 0 |  |  |  | ROZPOCET | 0 | 0 | 0 | 0 | 0 | 1 | 0 | 4 | -1594665827
| PP |  | Vystrojení pražce betonového s podkladnicovým upevněním čtyři vrtule | [14 empty] | PP | 0
| P |  | Poznámka k položce: 177*2 Technická specifikace položky odpovídá příslušné cenové soustavě. | [14 empty] | P | 0
10 | K | 5906140090 | Demontáž kolejového roštu koleje v ose koleje pražce dřevěné tv. S49 rozdělení "u" | km | 0.099 |  | 0 | Sborník UOŽI 01 2021 |  | základní |  | 0 | 0 | 0 | 0 | 0 | 4 | K | 0 |  |  |  | ROZPOCET | 0 | 0 | 0 | 0 | 0 | 1 | 0 | 4 | 350633885
| PP |  | Demontáž kolejového roštu koleje v ose koleje pražce dřevěné tv. S49 rozdělení "u" | [14 empty] | PP | 0
| P |  | Poznámka k položce: Technická specifikace položky odpovídá příslušné cenové soustavě. | [14 empty] | P | 0
| VV |  | 0,1113+0,2747-0,2872 |  | 0.099 | [12 empty] | VV | 0 | 2 | True | 0 | ROZPOCET
| VV |  | Součet |  | 0.099 | [12 empty] | VV | 0 | 4 | True | 1 | ROZPOCET
11 | K | 5906130290 | Montáž kolejového roštu v ose koleje pražce betonové nevystrojené tv. S49 rozdělení "u" | km | 0.111 |  | 0 | Sborník UOŽI 01 2021 |  | základní |  | 0 | 0 | 0 | 0 | 0 | 4 | K | 0 |  |  |  | ROZPOCET | 0 | 0 | 0 | 0 | 0 | 1 | 0 | 4 | 613801846
| PP |  | Montáž kolejového roštu v ose koleje pražce betonové nevystrojené tv. S49 rozdělení "u" | [14 empty] | PP | 0
| P |  | Poznámka k položce: Technická specifikace položky odpovídá příslušné cenové soustavě. | [14 empty] | P | 0
| VV |  | (7,8+12+15,8+7,2+6,6+12+4,2+4,2+10,3+3,6+15+6+6,6)*0,001 |  | 0.111 | [12 empty] | VV | 0 | 2 | True | 0 | ROZPOCET
| VV |  | Součet |  | 0.111 | [12 empty] | VV | 0 | 4 | True | 1 | ROZPOCET
12 | K | 5907010090 | Výměna LISŮ tv. S49 rozdělení "u" | kus | 14 |  | 0 | Sborník UOŽI 01 2021 |  | základní |  | 0 | 0 | 0 | 0 | 0 | 4 | K | 0 |  |  |  | ROZPOCET | 0 | 0 | 0 | 0 | 0 | 1 | 0 | 4 | -636782846
| PP |  | Výměna LISŮ tv. S49 rozdělení "u" | [14 empty] | PP | 0
| P |  | Poznámka k položce: ZV/kolej Technická specifikace položky odpovídá příslušné cenové soustavě. PRÁCE V RÁMCI PŘEDOBJEDNÁVKY. | [14 empty] | P | 0
| VV |  | 7*2 |  | 14 | [12 empty] | VV | 0 | 2 | True | 0 | ROZPOCET
| VV |  | Součet |  | 14 | [12 empty] | VV | 0 | 4 | True | 1 | ROZPOCET
13 | K | 5907050020 | Dělení kolejnic řezáním nebo rozbroušením tv. S49 | kus | 104 |  | 0 | Sborník UOŽI 01 2021 |  | základní |  | 0 | 0 | 0 | 0 | 0 | 4 | K | 0 |  |  |  | ROZPOCET | 0 | 0 | 0 | 0 | 0 | 1 | 0 | 4 | -1654841307
| PP |  | Dělení kolejnic řezáním nebo rozbroušením tv. S49 | [14 empty] | PP | 0
| P |  | Poznámka k položce: výhybky+kolej Technická specifikace položky odpovídá příslušné cenové soustavě. | [14 empty] | P | 0
| VV |  | 6*14+2*10 |  | 104 | [12 empty] | VV | 0 | 2 | True | 0 | ROZPOCET
| VV |  | Součet |  | 104 | [12 empty] | VV | 0 | 4 | True | 1 | ROZPOCET
14 | K | 5908025030 | Zřízení izolovaného styku (IS) bez rozřezu kolejnice tv. S49 | styk | 12 |  | 0 | Sborník UOŽI 01 2021 |  | základní |  | 0 | 0 | 0 | 0 | 0 | 4 | K | 0 |  |  |  | ROZPOCET | 0 | 0 | 0 | 0 | 0 | 1 | 0 | 4 | 1649171896
| PP |  | Zřízení izolovaného styku (IS) bez rozřezu kolejnice tv. S49 | [14 empty] | PP | 0
| P |  | Poznámka k položce: odbočné směry výhybek - mezi středovou a srdcovkovou částí Technická specifikace položky odpovídá příslušné cenové soustavě. PRÁCE V RÁMCI PŘEDOBJEDNÁVKY. | [14 empty] | P | 0
| VV |  | 6*2 |  | 12 | [12 empty] | VV | 0 | 2 | True | 0 | ROZPOCET
| VV |  | Součet |  | 12 | [12 empty] | VV | 0 | 4 | True | 1 | ROZPOCET
15 | K | 5909030020 | Následná úprava GPK koleje směrové a výškové uspořádání pražce betonové | km | 0.38 |  | 0 | Sborník UOŽI 01 2021 |  | základní |  | 0 | 0 | 0 | 0 | 0 | 4 | K | 0 |  |  |  | ROZPOCET | 0 | 0 | 0 | 0 | 0 | 1 | 0 | 4 | -887775175
| PP |  | Následná úprava GPK koleje směrové a výškové uspořádání pražce betonové | [14 empty] | PP | 0
| P |  | Poznámka k položce: Technická specifikace položky odpovídá příslušné cenové soustavě. | [14 empty] | P | 0
| VV |  | (7,8+11,9+15,8+56,7+6,6+15,4+4,2+4,2+86,8+3,6+18,7+37+111,7)*0,001 |  | 0.38 | [12 empty] | VV | 0 | 2 | True | 0 | ROZPOCET
| VV |  | Součet |  | 0.38 | [12 empty] | VV | 0 | 4 | True | 1 | ROZPOCET
16 | K | 5909032020 | Přesná úprava GPK koleje směrové a výškové uspořádání pražce betonové | km | 0.38 |  | 0 | Sborník UOŽI 01 2021 |  | základní |  | 0 | 0 | 0 | 0 | 0 | 4 | K | 0 |  |  |  | ROZPOCET | 0 | 0 | 0 | 0 | 0 | 1 | 0 | 4 | -1623670824
| PP |  | Přesná úprava GPK koleje směrové a výškové uspořádání pražce betonové | [14 empty] | PP | 0
| P |  | Poznámka k položce: Technická specifikace položky odpovídá příslušné cenové soustavě. | [14 empty] | P | 0
| VV |  | (7,8+11,9+15,8+56,7+6,6+15,4+4,2+4,2+86,8+3,6+18,7+37+111,7)*0,001 |  | 0.38 | [12 empty] | VV | 0 | 2 | True | 0 | ROZPOCET
| VV |  | Součet |  | 0.38 | [12 empty] | VV | 0 | 4 | True | 1 | ROZPOCET
17 | K | 5909040020 | Následná úprava GPK výhybky směrové a výškové uspořádání pražce betonové | m | 274.7 |  | 0 | Sborník UOŽI 01 2021 |  | základní |  | 0 | 0 | 0 | 0 | 0 | 4 | K | 0 |  |  |  | ROZPOCET | 0 | 0 | 0 | 0 | 0 | 1 | 0 | 4 | -972545238
| PP |  | Následná úprava GPK výhybky směrové a výškové uspořádání pražce betonové | [14 empty] | PP | 0
| P |  | Poznámka k položce: Technická specifikace položky odpovídá příslušné cenové soustavě. | [14 empty] | P | 0
| VV |  | 49,85*2+43,75*4 |  | 274.7 | [12 empty] | VV | 0 | 2 | True | 0 | ROZPOCET
| VV |  | Součet |  | 274.7 | [12 empty] | VV | 0 | 4 | True | 1 | ROZPOCET
18 | K | 5909042020 | Přesná úprava GPK výhybky směrové a výškové uspořádání pražce betonové | m | 274.7 |  | 0 | Sborník UOŽI 01 2021 |  | základní |  | 0 | 0 | 0 | 0 | 0 | 4 | K | 0 |  |  |  | ROZPOCET | 0 | 0 | 0 | 0 | 0 | 1 | 0 | 4 | -204191249
| PP |  | Přesná úprava GPK výhybky směrové a výškové uspořádání pražce betonové | [14 empty] | PP | 0
| P |  | Poznámka k položce: Technická specifikace položky odpovídá příslušné cenové soustavě. | [14 empty] | P | 0
| VV |  | 49,85*2+43,75*4 |  | 274.7 | [12 empty] | VV | 0 | 2 | True | 0 | ROZPOCET
| VV |  | Součet |  | 274.7 | [12 empty] | VV | 0 | 4 | True | 1 | ROZPOCET
19 | K | 5909050010 | Stabilizace kolejového lože koleje nově zřízeného nebo čistého | km | 0.111 |  | 0 | Sborník UOŽI 01 2021 |  | základní |  | 0 | 0 | 0 | 0 | 0 | 4 | K | 0 |  |  |  | ROZPOCET | 0 | 0 | 0 | 0 | 0 | 1 | 0 | 4 | 1038132183
| PP |  | Stabilizace kolejového lože koleje nově zřízeného nebo čistého | [14 empty] | PP | 0
| P |  | Poznámka k položce: Technická specifikace položky odpovídá příslušné cenové soustavě. | [14 empty] | P | 0
| VV |  | (7,8+12+15,8+7,2+6,6+12+4,2+4,2+10,3+3,6+15+6+6,6)*0,001 |  | 0.111 | [12 empty] | VV | 0 | 2 | True | 0 | ROZPOCET
| VV |  | Součet |  | 0.111 | [12 empty] | VV | 0 | 4 | True | 1 | ROZPOCET
20 | K | 5909050030 | Stabilizace kolejového lože výhybky nově zřízeného nebo čistého | m | 274.7 |  | 0 | Sborník UOŽI 01 2021 |  | základní |  | 0 | 0 | 0 | 0 | 0 | 4 | K | 0 |  |  |  | ROZPOCET | 0 | 0 | 0 | 0 | 0 | 1 | 0 | 4 | 1124224486
| PP |  | Stabilizace kolejového lože výhybky nově zřízeného nebo čistého | [14 empty] | PP | 0
| P |  | Poznámka k položce: Technická specifikace položky odpovídá příslušné cenové soustavě. | [14 empty] | P | 0
| VV |  | 49,85*2+43,75*4 |  | 274.7 | [12 empty] | VV | 0 | 2 | True | 0 | ROZPOCET
| VV |  | Součet |  | 274.7 | [12 empty] | VV | 0 | 4 | True | 1 | ROZPOCET
21 | K | 5910020130 | Svařování kolejnic termitem plný předehřev standardní spára svar jednotlivý tv. S49 | svar | 104 |  | 0 | Sborník UOŽI 01 2021 |  | základní |  | 0 | 0 | 0 | 0 | 0 | 4 | K | 0 |  |  |  | ROZPOCET | 0 | 0 | 0 | 0 | 0 | 1 | 0 | 4 | -1638972673
| PP |  | Svařování kolejnic termitem plný předehřev standardní spára svar jednotlivý tv. S49 | [14 empty] | PP | 0
| P |  | Poznámka k položce: Technická specifikace položky odpovídá příslušné cenové soustavě. | [14 empty] | P | 0
22 | K | 5910035030 | Dosažení dovolené upínací teploty v BK prodloužením kolejnicového pásu v koleji tv. S49 | svar | 16 |  | 0 | Sborník UOŽI 01 2021 |  | základní |  | 0 | 0 | 0 | 0 | 0 | 4 | K | 0 |  |  |  | ROZPOCET | 0 | 0 | 0 | 0 | 0 | 1 | 0 | 4 | -111581016
| PP |  | Dosažení dovolené upínací teploty v BK prodloužením kolejnicového pásu v koleji tv. S49 | [14 empty] | PP | 0
| P |  | Poznámka k položce: Technická specifikace položky odpovídá příslušné cenové soustavě. | [14 empty] | P | 0
| VV |  | 8*2 |  | 16 | [12 empty] | VV | 0 | 2 | True | 0 | ROZPOCET
| VV |  | Součet |  | 16 | [12 empty] | VV | 0 | 4 | True | 1 | ROZPOCET
23 | K | 5910035130 | Dosažení dovolené upínací teploty v BK prodloužením kolejnicového pásu ve výhybce tv. S49 | svar | 36 |  | 0 | Sborník UOŽI 01 2021 |  | základní |  | 0 | 0 | 0 | 0 | 0 | 4 | K | 0 |  |  |  | ROZPOCET | 0 | 0 | 0 | 0 | 0 | 1 | 0 | 4 | -833994352
| PP |  | Dosažení dovolené upínací teploty v BK prodloužením kolejnicového pásu ve výhybce tv. S49 | [14 empty] | PP | 0
| P |  | Poznámka k položce: Technická specifikace položky odpovídá příslušné cenové soustavě. | [14 empty] | P | 0
| VV |  | 3*6*2 |  | 36 | [12 empty] | VV | 0 | 2 | True | 0 | ROZPOCET
| VV |  | Součet |  | 36 | [12 empty] | VV | 0 | 4 | True | 1 | ROZPOCET
24 | K | 5910040330 | Umožnění volné dilatace kolejnice demontáž upevňovadel s osazením kluzných podložek rozdělení pražců "u" | m | 380.4 |  | 0 | Sborník UOŽI 01 2021 |  | základní |  | 0 | 0 | 0 | 0 | 0 | 4 | K | 0 |  |  |  | ROZPOCET | 0 | 0 | 0 | 0 | 0 | 1 | 0 | 4 | -848198371
| PP |  | Umožnění volné dilatace kolejnice demontáž upevňovadel s osazením kluzných podložek rozdělení pražců "u" | [14 empty] | PP | 0
| P |  | Poznámka k položce: Technická specifikace položky odpovídá příslušné cenové soustavě. | [14 empty] | P | 0
| VV |  | 7,8+11,9+15,8+56,7+6,6+15,4+4,2+4,2+86,8+3,6+18,7+37+111,7 |  | 380.4 | [12 empty] | VV | 0 | 2 | True | 0 | ROZPOCET
| VV |  | Součet |  | 380.4 | [12 empty] | VV | 0 | 4 | True | 1 | ROZPOCET
25 | K | 5910040430 | Umožnění volné dilatace kolejnice montáž upevňovadel s odstraněním kluzných podložek rozdělení pražců "u" | m | 380.4 |  | 0 | Sborník UOŽI 01 2021 |  | základní |  | 0 | 0 | 0 | 0 | 0 | 4 | K | 0 |  |  |  | ROZPOCET | 0 | 0 | 0 | 0 | 0 | 1 | 0 | 4 | 406868914
| PP |  | Umožnění volné dilatace kolejnice montáž upevňovadel s odstraněním kluzných podložek rozdělení pražců "u" | [14 empty] | PP | 0
| P |  | Poznámka k položce: Technická specifikace položky odpovídá příslušné cenové soustavě. | [14 empty] | P | 0
| VV |  | 7,8+11,9+15,8+56,7+6,6+15,4+4,2+4,2+86,8+3,6+18,7+37+111,7 |  | 380.4 | [12 empty] | VV | 0 | 2 | True | 0 | ROZPOCET
| VV |  | Součet |  | 380.4 | [12 empty] | VV | 0 | 4 | True | 1 | ROZPOCET
26 | K | 5910050020 | Umožnění volné dilatace dílů výhybek demontáž upevňovadel výhybka II. generace | m | 274.7 |  | 0 | Sborník UOŽI 01 2021 |  | základní |  | 0 | 0 | 0 | 0 | 0 | 4 | K | 0 |  |  |  | ROZPOCET | 0 | 0 | 0 | 0 | 0 | 1 | 0 | 4 | 1575602922
| PP |  | Umožnění volné dilatace dílů výhybek demontáž upevňovadel výhybka II. generace | [14 empty] | PP | 0
| P |  | Poznámka k položce: Technická specifikace položky odpovídá příslušné cenové soustavě. | [14 empty] | P | 0
| VV |  | 49,85*2+43,75*4 |  | 274.7 | [12 empty] | VV | 0 | 2 | True | 0 | ROZPOCET
| VV |  | Součet |  | 274.7 | [12 empty] | VV | 0 | 4 | True | 1 | ROZPOCET
27 | K | 5910050120 | Umožnění volné dilatace dílů výhybek montáž upevňovadel výhybka II. generace | m | 274.7 |  | 0 | Sborník UOŽI 01 2021 |  | základní |  | 0 | 0 | 0 | 0 | 0 | 4 | K | 0 |  |  |  | ROZPOCET | 0 | 0 | 0 | 0 | 0 | 1 | 0 | 4 | 779235548
| PP |  | Umožnění volné dilatace dílů výhybek montáž upevňovadel výhybka II. generace | [14 empty] | PP | 0
| P |  | Poznámka k položce: Technická specifikace položky odpovídá příslušné cenové soustavě. | [14 empty] | P | 0
| VV |  | 49,85*2+43,75*4 |  | 274.7 | [12 empty] | VV | 0 | 2 | True | 0 | ROZPOCET
| VV |  | Součet |  | 274.7 | [12 empty] | VV | 0 | 4 | True | 1 | ROZPOCET
28 | K | 5911531030 | Seřízení čelisťového závěru výhybky jednoduché bez žlabového pražce soustavy S49 | kus | 1 |  | 0 | Sborník UOŽI 01 2021 |  | základní |  | 0 | 0 | 0 | 0 | 0 | 4 | K | 0 |  |  |  | ROZPOCET | 0 | 0 | 0 | 0 | 0 | 1 | 0 | 4 | -1839572088
| PP |  | Seřízení čelisťového závěru výhybky jednoduché bez žlabového pražce soustavy S49 | [14 empty] | PP | 0
| P |  | Poznámka k položce: výh.č.70 Technická specifikace položky odpovídá příslušné cenové soustavě. | [14 empty] | P | 0
29 | K | 5911531120 | Seřízení čelisťového závěru výhybky jednoduché v žlabovém pražci soustavy S49 | kus | 5 |  | 0 | Sborník UOŽI 01 2021 |  | základní |  | 0 | 0 | 0 | 0 | 0 | 4 | K | 0 |  |  |  | ROZPOCET | 0 | 0 | 0 | 0 | 0 | 1 | 0 | 4 | 1170920198
| PP |  | Seřízení čelisťového závěru výhybky jednoduché v žlabovém pražci soustavy S49 | [14 empty] | PP | 0
| P |  | Poznámka k položce: výh.č. 43,53,58,62,67 Technická specifikace položky odpovídá příslušné cenové soustavě. | [14 empty] | P | 0
30 | K | 5912023010 | Demontáž návěstidla uloženého ve stezce námezníku | kus | 6 |  | 0 | Sborník UOŽI 01 2021 |  | základní |  | 0 | 0 | 0 | 0 | 0 | 4 | K | 0 |  |  |  | ROZPOCET | 0 | 0 | 0 | 0 | 0 | 1 | 0 | 4 | -24230307
| PP |  | Demontáž návěstidla uloženého ve stezce námezníku | [14 empty] | PP | 0
| P |  | Poznámka k položce: Technická specifikace položky odpovídá příslušné cenové soustavě. | [14 empty] | P | 0
31 | K | 5912037010 | Montáž návěstidla uloženého ve stezce námezníku | kus | 6 |  | 0 | Sborník UOŽI 01 2021 |  | základní |  | 0 | 0 | 0 | 0 | 0 | 4 | K | 0 |  |  |  | ROZPOCET | 0 | 0 | 0 | 0 | 0 | 1 | 0 | 4 | -1197254778
| PP |  | Montáž návěstidla uloženého ve stezce námezníku | [14 empty] | PP | 0
| P |  | Poznámka k položce: Technická specifikace položky odpovídá příslušné cenové soustavě. | [14 empty] | P | 0
32 | K | 5911629120 | Montáž jednoduché výhybky na úložišti betonové pražce soustavy S49 | m | 274.7 |  | 0 | Sborník UOŽI 01 2021 |  | základní |  | 0 | 0 | 0 | 0 | 0 | 4 | K | 0 |  |  |  | ROZPOCET | 0 | 0 | 0 | 0 | 0 | 1 | 0 | 4 | 852933390
| PP |  | Montáž jednoduché výhybky na úložišti betonové pražce soustavy S49 | [14 empty] | PP | 0
| P |  | Poznámka k položce: Technická specifikace položky odpovídá příslušné cenové soustavě. | [14 empty] | P | 0
| VV |  | 49,85*2+43,75*4 |  | 274.7 | [12 empty] | VV | 0 | 2 | True | 0 | ROZPOCET
| VV |  | Součet |  | 274.7 | [12 empty] | VV | 0 | 4 | True | 1 | ROZPOCET
33 | K | 5911655040 | Demontáž jednoduché výhybky na úložišti dřevěné pražce soustavy S49 | m | 93.6 |  | 0 | Sborník UOŽI 01 2021 |  | základní |  | 0 | 0 | 0 | 0 | 0 | 4 | K | 0 |  |  |  | ROZPOCET | 0 | 0 | 0 | 0 | 0 | 1 | 0 | 4 | -809676237
| PP |  | Demontáž jednoduché výhybky na úložišti dřevěné pražce soustavy S49 | [14 empty] | PP | 0
| P |  | Poznámka k položce: výh.č.62,67 Technická specifikace položky odpovídá příslušné cenové soustavě. | [14 empty] | P | 0
| VV |  | 43,75+49,85 |  | 93.6 | [12 empty] | VV | 0 | 2 | True | 0 | ROZPOCET
| VV |  | Součet |  | 93.6 | [12 empty] | VV | 0 | 4 | True | 1 | ROZPOCET
34 | K | 5911655050 | Demontáž jednoduché výhybky na úložišti dřevěné pražce soustavy T | m | 193.6 |  | 0 | Sborník UOŽI 01 2021 |  | základní |  | 0 | 0 | 0 | 0 | 0 | 4 | K | 0 |  |  |  | ROZPOCET | 0 | 0 | 0 | 0 | 0 | 1 | 0 | 4 | -774937321
| PP |  | Demontáž jednoduché výhybky na úložišti dřevěné pražce soustavy T | [14 empty] | PP | 0
| P |  | Poznámka k položce: výh.č.43,53,58,70 Technická specifikace položky odpovídá příslušné cenové soustavě. | [14 empty] | P | 0
| VV |  | 49,85+48,2+49,85+45,7 |  | 193.6 | [12 empty] | VV | 0 | 2 | True | 0 | ROZPOCET
| VV |  | Součet |  | 193.6 | [12 empty] | VV | 0 | 4 | True | 1 | ROZPOCET
35 | K | 5999010010 | Vyjmutí a snesení konstrukcí nebo dílů hmotnosti do 10 t | t | 91.8 |  | 0 | Sborník UOŽI 01 2021 |  | základní |  | 0 | 0 | 0 | 0 | 0 | 4 | K | 0 |  |  |  | ROZPOCET | 0 | 0 | 0 | 0 | 0 | 1 | 0 | 4 | 723392213
| PP |  | Vyjmutí a snesení konstrukcí nebo dílů hmotnosti do 10 t | [14 empty] | PP | 0
| P |  | Poznámka k položce: výh.č. 43,53,58,62,67,70 Technická specifikace položky odpovídá příslušné cenové soustavě. | [14 empty] | P | 0
| VV |  | 16,5+14,4+16,5+16,5+13,9+14 |  | 91.8 | [12 empty] | VV | 0 | 2 | True | 0 | ROZPOCET
| VV |  | Součet |  | 91.8 | [12 empty] | VV | 0 | 4 | True | 1 | ROZPOCET
36 | K | 5999015020 | Vložení konstrukcí nebo dílů hmotnosti přes 10 do 20 t | t | 199.854 |  | 0 | Sborník UOŽI 01 2021 |  | základní |  | 0 | 0 | 0 | 0 | 0 | 4 | K | 0 |  |  |  | ROZPOCET | 0 | 0 | 0 | 0 | 0 | 1 | 0 | 4 | -846600794
| PP |  | Vložení konstrukcí nebo dílů hmotnosti přes 10 do 20 t | [14 empty] | PP | 0
| P |  | Poznámka k položce: výh.č. 43,53,58,62,67,70 Technická specifikace položky odpovídá příslušné cenové soustavě. | [14 empty] | P | 0
| VV |  | 37,614*2+31,061*3+31,443 |  | 199.854 | [12 empty] | VV | 0 | 2 | True | 0 | ROZPOCET
| VV |  | Součet |  | 199.854 | [12 empty] | VV | 0 | 4 | True | 1 | ROZPOCET
37 | K | 9902100100 | Doprava obousměrná (např. dodávek z vlastních zásob zhotovitele nebo objednatele nebo výzisku) mechanizací o nosnosti přes 3,5 t sypanin (kameniva, písku, suti, dlažebních kostek, atd.) do 10 km | t | 1582.737 |  | 0 | Sborník UOŽI 01 2021 |  | základní |  | 0 | 0 | 0 | 0 | 0 | 4 | K | 0 |  |  |  | ROZPOCET | 0 | 0 | 0 | 0 | 0 | 1 | 0 | 4 | -1737232048
| PP |  | Doprava mechanizací přes 3,5 t sypanin do 10 km | [14 empty] | PP | 0
| P |  | Poznámka k položce: odvoz - štěrky k recyklaci i odpad z recyklace Technická specifikace položky odpovídá příslušné cenové soustavě. | [14 empty] | P | 0
| VV |  | 527,579*3 |  | 1582.737 | [12 empty] | VV | 0 | 2 | True | 0 | ROZPOCET
| VV |  | Součet |  | 1582.737 | [12 empty] | VV | 0 | 4 | True | 1 | ROZPOCET
38 | K | 9902200100 | Doprava obousměrná (např. dodávek z vlastních zásob zhotovitele nebo objednatele nebo výzisku) mechanizací o nosnosti přes 3,5 t objemnějšího kusového materiálu (prefabrikátů, stožárů, výhybek, rozvaděčů, vybouraných hmot atd.) do 10 km | t | 192.853 |  | 0 | Sborník UOŽI 01 2021 |  | základní |  | 0 | 0 | 0 | 0 | 0 | 4 | K | 0 |  |  |  | ROZPOCET | 0 | 0 | 0 | 0 | 0 | 1 | 0 | 4 | -407364775
| PP |  | Doprava objemnějšího kusového materiálu do 10 km | [14 empty] | PP | 0
| P |  | Poznámka k položce: odvoz - výhybky, kolejnice, upevňovadla Technická specifikace položky odpovídá příslušné cenové soustavě. | [14 empty] | P | 0
| VV |  | 91,8+99*0,4939*2+99/0,6*(0,00123*4+0,00742*2) |  | 192.853 | [12 empty] | VV | 0 | 2 | True | 0 | ROZPOCET
| VV |  | Součet |  | 192.853 | [12 empty] | VV | 0 | 4 | True | 1 | ROZPOCET
39 | K | 9902200800 | Doprava obousměrná (např. dodávek z vlastních zásob zhotovitele nebo objednatele nebo výzisku) mechanizací o nosnosti přes 3,5 t objemnějšího kusového materiálu (prefabrikátů, stožárů, výhybek, rozvaděčů, vybouraných hmot atd.) do 150 km | t | 13.289 |  | 0 | Sborník UOŽI 01 2021 |  | základní |  | 0 | 0 | 0 | 0 | 0 | 4 | K | 0 |  |  |  | ROZPOCET | 0 | 0 | 0 | 0 | 0 | 1 | 0 | 4 | -728571883
| PP |  | Doprava objemnějšího kusového materiálu do 150 km | [14 empty] | PP | 0
| P |  | Poznámka k položce: odvoz - dřevěné pražce vč podložek Technická specifikace položky odpovídá příslušné cenové soustavě. | [14 empty] | P | 0
| VV |  | 99/0,6*(0,08+0,00009*2+0,00018*2) |  | 13.289 | [12 empty] | VV | 0 | 2 | True | 0 | ROZPOCET
| VV |  | Součet |  | 13.289 | [12 empty] | VV | 0 | 4 | True | 1 | ROZPOCET
40 | K | 9902100100 | Doprava obousměrná (např. dodávek z vlastních zásob zhotovitele nebo objednatele nebo výzisku) mechanizací o nosnosti přes 3,5 t sypanin (kameniva, písku, suti, dlažebních kostek, atd.) do 10 km | t | 527.579 |  | 0 | Sborník UOŽI 01 2021 |  | základní |  | 0 | 0 | 0 | 0 | 0 | 4 | K | 0 |  |  |  | ROZPOCET | 0 | 0 | 0 | 0 | 0 | 1 | 0 | 4 | 553027480
| PP |  | Doprava mechanizací přes 3,5 t sypanin do 10 km | [14 empty] | PP | 0
| P |  | Poznámka k položce: dovoz - štěrk recyklovaný Technická specifikace položky odpovídá příslušné cenové soustavě. | [14 empty] | P | 0
| VV |  | 527,579 |  | 527.579 | [12 empty] | VV | 0 | 2 | True | 0 | ROZPOCET
| VV |  | Součet |  | 527.579 | [12 empty] | VV | 0 | 4 | True | 1 | ROZPOCET
41 | K | 9902100500 | Doprava obousměrná (např. dodávek z vlastních zásob zhotovitele nebo objednatele nebo výzisku) mechanizací o nosnosti přes 3,5 t sypanin (kameniva, písku, suti, dlažebních kostek, atd.) do 60 km | t | 527.579 |  | 0 | Sborník UOŽI 01 2021 |  | základní |  | 0 | 0 | 0 | 0 | 0 | 4 | K | 0 |  |  |  | ROZPOCET | 0 | 0 | 0 | 0 | 0 | 1 | 0 | 4 | -685439391
| PP |  | Doprava mechanizací přes 3,5 t sypanin do 60 km | [14 empty] | PP | 0
| P |  | Poznámka k položce: dovoz - štěrk nový Technická specifikace položky odpovídá příslušné cenové soustavě. | [14 empty] | P | 0
| VV |  | 527,579 |  | 527.579 | [12 empty] | VV | 0 | 2 | True | 0 | ROZPOCET
| VV |  | Součet |  | 527.579 | [12 empty] | VV | 0 | 4 | True | 1 | ROZPOCET
42 | K | 9902201100 | Doprava obousměrná (např. dodávek z vlastních zásob zhotovitele nebo objednatele nebo výzisku) mechanizací o nosnosti přes 3,5 t objemnějšího kusového materiálu (prefabrikátů, stožárů, výhybek, rozvaděčů, vybouraných hmot atd.) do 300 km | t | 278.992 |  | 0 | Sborník UOŽI 01 2021 |  | základní |  | 0 | 0 | 0 | 0 | 0 | 4 | K | 0 |  |  |  | ROZPOCET | 0 | 0 | 0 | 0 | 0 | 1 | 0 | 4 | 893777807
| PP |  | Doprava objemnějšího kusového materiálu do 300 km | [14 empty] | PP | 0
| P |  | Poznámka k položce: dovoz - výhybky, jazyky, opornice, LIS, betonové pražce, podkladnice, komplety, pryžové a polyetylenové podložky Technická specifikace položky odpovídá příslušné cenové soustavě. | [14 empty] | P | 0
43 | K | 9902201200 | Doprava obousměrná (např. dodávek z vlastních zásob zhotovitele nebo objednatele nebo výzisku) mechanizací o nosnosti přes 3,5 t objemnějšího kusového materiálu (prefabrikátů, stožárů, výhybek, rozvaděčů, vybouraných hmot atd.) do 350 km | t | 11.725 |  | 0 | Sborník UOŽI 01 2021 |  | základní |  | 0 | 0 | 0 | 0 | 0 | 4 | K | 0 |  |  |  | ROZPOCET | 0 | 0 | 0 | 0 | 0 | 1 | 0 | 4 | -1218723997
| PP |  | Doprava objemnějšího kusového materiálu do 300 km | [14 empty] | PP | 0
| P |  | Poznámka k položce: dovoz - kolejnice Technická specifikace položky odpovídá příslušné cenové soustavě. | [14 empty] | P | 0
44 | K | 9902900100 | Naložení sypanin, drobného kusového materiálu, suti | t | 527.579 |  | 0 | Sborník UOŽI 01 2021 |  | základní |  | 0 | 0 | 0 | 0 | 0 | 4 | K | 0 |  |  |  | ROZPOCET | 0 | 0 | 0 | 0 | 0 | 1 | 0 | 4 | -1702605239
| PP |  | Naložení sypanin, drobného kusového materiálu, suti | [14 empty] | PP | 0
| P |  | Poznámka k položce: odpad u recyklační linky Technická specifikace položky odpovídá příslušné cenové soustavě. | [14 empty] | P | 0
| VV |  | 527,579 |  | 527.579 | [12 empty] | VV | 0 | 2 | True | 0 | ROZPOCET
| VV |  | Součet |  | 527.579 | [12 empty] | VV | 0 | 4 | True | 1 | ROZPOCET
45 | K | 9903200100 | Přeprava mechanizace na místo prováděných prací o hmotnosti přes 12 t přes 50 do 100 km | kus | 2 |  | 0 | Sborník UOŽI 01 2021 |  | základní |  | 0 | 0 | 0 | 0 | 0 | 4 | K | 0 |  |  |  | ROZPOCET | 0 | 0 | 0 | 0 | 0 | 1 | 0 | 4 | -41131588
| PP |  | Přeprava mechanizace na místo prováděných pracío hmotnosti přes 12 t přes 50 do 100 km | [14 empty] | PP | 0
| P |  | Poznámka k položce: EDK, MHS, APK, DGS a jiné Technická specifikace položky odpovídá příslušné cenové soustavě. | [14 empty] | P | 0
46 | K | 9903200200 | Přeprava mechanizace na místo prováděných prací o hmotnosti přes 12 t do 200 km | kus | 3 |  | 0 | Sborník UOŽI 01 2021 |  | základní |  | 0 | 0 | 0 | 0 | 0 | 4 | K | 0 |  |  |  | ROZPOCET | 0 | 0 | 0 | 0 | 0 | 1 | 0 | 4 | 687867616
| PP |  | Přeprava mechanizace na místo prováděných pracío hmotnosti přes 12 t přes do 200 km | [14 empty] | PP | 0
| P |  | Poznámka k položce: EDK, MHS, APK, DGS a jiné Technická specifikace položky odpovídá příslušné cenové soustavě. | [14 empty] | P | 0
47 | K | 9909000100 | Poplatek za uložení suti nebo hmot na oficiální skládku | t | 327.579 |  | 0 | Sborník UOŽI 01 2021 |  | základní |  | 0 | 0 | 0 | 0 | 0 | 4 | K | 0 |  |  |  | ROZPOCET | 0 | 0 | 0 | 0 | 0 | 1 | 0 | 4 | 2018443878
| PP |  | Poplatky za uložení suti nebo hmot na oficiálnískládku | [14 empty] | PP | 0
| P |  | Poznámka k položce: Technická specifikace položky odpovídá příslušné cenové soustavě. | [14 empty] | P | 0
48 | K | 9909000200 | Poplatek za uložení nebezpečného odpadu na oficiální skládku | t | 200 |  | 0 | Sborník UOŽI 01 2021 |  | základní |  | 0 | 0 | 0 | 0 | 0 | 4 | K | 0 |  |  |  | ROZPOCET | 0 | 0 | 0 | 0 | 0 | 1 | 0 | 4 | 231500952
| PP |  | Poplatek za uložení nebezpečného odpadu na oficiální skládku . Poznámka: 1. V cenách jsou započteny náklady na uložení stavebního odpadu na oficiální skládku.2. Je třeba zohlednit regionální rozdíly v cenách poplatků za uložení suti a odpadů. Tyto se mohou výrazně lišit s ohledem nejen na region, ale také na množství a druh ukládaného odpadu. | [14 empty] | PP | 0
| PSC |  | Poznámka k souboru cen: 1. V cenách jsou započteny náklady na uložení stavebního odpadu na oficiální skládku. 2. Je třeba zohlednit regionální rozdíly v cenách poplatků za uložení suti a odpadů. Tyto se mohou výrazně lišit s ohledem nejen na region, ale také na množství a druh ukládaného odpadu. | [14 empty] | PSC | 0
49 | K | 990900300 | Poplatek za likvidaci dřevěných kolejnicových podpor | t | 13.2 |  | 0 | Sborník UOŽI 01 2021 |  | základní |  | 0 | 0 | 0 | 0 | 0 | 4 | K | 0 |  |  |  | ROZPOCET | 0 | 0 | 0 | 0 | 0 | 1 | 0 | 4 | -896536574
| PP |  | Poplatek za likvidaci dřevěných kolejnicových podpor | [14 empty] | PP | 0
| P |  | Poznámka k položce: Technická specifikace položky odpovídá příslušné cenové soustavě. | [14 empty] | P | 0
| VV |  | 99/0,6*0,08 |  | 13.2 | [12 empty] | VV | 0 | 2 | True | 0 | ROZPOCET
| VV |  | Součet |  | 13.2 | [12 empty] | VV | 0 | 4 | True | 1 | ROZPOCET
50 | K | 990900400 | Poplatek za likvidaci plastových součástí | t | 0.089 |  | 0 | Sborník UOŽI 01 2021 |  | základní |  | 0 | 0 | 0 | 0 | 0 | 4 | K | 0 |  |  |  | ROZPOCET | 0 | 0 | 0 | 0 | 0 | 1 | 0 | 4 | 602656346
| PP |  | Poplatek za likvidaci plastových součástí | [14 empty] | PP | 0
| P |  | Poznámka k položce: Technická specifikace položky odpovídá příslušné cenové soustavě. | [14 empty] | P | 0
| VV |  | 99/0,6*(0,00018+0,00009)*2 |  | 0.089 | [12 empty] | VV | 0 | 2 | True | 0 | ROZPOCET
| VV |  | Součet |  | 0.089 | [12 empty] | VV | 0 | 4 | True | 1 | ROZPOCET
51 | K | 9909000700 | Poplatek za recyklaci kameniva | t | 1055.158 |  | 0 | Sborník UOŽI 01 2021 |  | základní |  | 0 | 0 | 0 | 0 | 0 | 4 | K | 0 |  |  |  | ROZPOCET | 0 | 0 | 0 | 0 | 0 | 1 | 0 | 4 | -1914203376
| PP |  | Poplatek za recyklaci kameniva | [14 empty] | PP | 0
| P |  | Poznámka k položce: Technická specifikace položky odpovídá příslušné cenové soustavě. | [14 empty] | P | 0
| VV |  | 527,579+527,579 |  | 1055.158 | [12 empty] | VV | 0 | 2 | True | 0 | ROZPOCET
| VV |  | Součet |  | 1055.158 | [12 empty] | VV | 0 | 4 | True | 1 | ROZPOCET
52 | M | 5955101000 | Kamenivo drcené štěrk frakce 31,5/63 třídy BI | t | 527.579 |  | 0 | Sborník UOŽI 01 2021 |  | základní |  | 0 | 1 | 527.579 | 0 | 0 | 8 | M | 0 |  |  |  | ROZPOCET | 0 | 0 | 0 | 0 | 0 | 1 | 0 | 4 | 1869527028
| PP |  | Kamenivo drcené štěrk frakce 31,5/63 třídy BI | [14 empty] | PP | 0
| P |  | Poznámka k položce: doplnění po recyklaci stávajícího štěrku Technická specifikace položky odpovídá příslušné cenové soustavě. | [14 empty] | P | 0
| VV |  | (0,111*1886+2*63+4*55)*0,5*1,9 |  | 527.579 | [12 empty] | VV | 0 | 2 | True | 0 | ROZPOCET
| VV |  | Součet |  | 527.579 | [12 empty] | VV | 0 | 4 | True | 1 | ROZPOCET
53 | M | 5955101012 | Kamenivo drcené štěrk frakce 16/32 | t | 364.42 |  | 0 | Sborník UOŽI 01 2021 |  | základní |  | 0 | 1 | 364.42 | 0 | 0 | 8 | M | 0 |  |  |  | ROZPOCET | 0 | 0 | 0 | 0 | 0 | 1 | 0 | 4 | -903005402
| PP |  | Kamenivo drcené štěrk frakce 16/32 | [14 empty] | PP | 0
| P |  | Poznámka k položce: zapuštěné lože Technická specifikace položky odpovídá příslušné cenové soustavě. | [14 empty] | P | 0
| VV |  | ((53+132)*0,65+35*1,05+(41+75)*0,3)*1,9 |  | 364.42 | [12 empty] | VV | 0 | 2 | True | 0 | ROZPOCET
| VV |  | Součet |  | 364.42 | [12 empty] | VV | 0 | 4 | True | 1 | ROZPOCET
54 | M | 5955101055 | Kamenivo drcené recyklované štěrk frakce 31,5/63 | t | 527.579 |  | 0 | Sborník UOŽI 01 2021 |  | základní |  | 0 | 1 | 527.579 | 0 | 0 | 8 | M | 0 |  |  |  | ROZPOCET | 0 | 0 | 0 | 0 | 0 | 1 | 0 | 4 | -1720457527
| PP |  | Kamenivo drcené recyklované štěrk frakce 31,5/63 | [14 empty] | PP | 0
| P |  | Poznámka k položce: Technická specifikace položky odpovídá příslušné cenové soustavě. | [14 empty] | P | 0
| VV |  | (0,111*1886+2*63+4*55)*0,5*1,9 |  | 527.579 | [12 empty] | VV | 0 | 2 | True | 0 | ROZPOCET
| VV |  | Součet |  | 527.579 | [12 empty] | VV | 0 | 4 | True | 1 | ROZPOCET
55 | M | 5955101030 | Kamenivo drcené drť frakce 8/16 | t | 56.687 |  | 0 | Sborník UOŽI 01 2021 |  | základní |  | 0 | 1 | 56.687 | 0 | 0 | 8 | M | 0 |  |  |  | ROZPOCET | 0 | 0 | 0 | 0 | 0 | 1 | 0 | 4 | -1400654353
| PP |  | Kamenivo drcené recyklované drť frakce 4/16 | [14 empty] | PP | 0
| P |  | Poznámka k položce: drážní stezky Technická specifikace položky odpovídá příslušné cenové soustavě. | [14 empty] | P | 0
| VV |  | ((53+132)*2+35*2,5+(41+75)*1,2)*0,05*1,9 |  | 56.687 | [12 empty] | VV | 0 | 2 | True | 0 | ROZPOCET
| VV |  | Součet |  | 56.687 | [12 empty] | VV | 0 | 4 | True | 1 | ROZPOCET
56 | M | 5956149000R | Pražec betonový neutrální nevystrojený číslo 00-001 | m | 143 |  | 0 |  |  | základní |  | 0 | 0.16 | 22.88 | 0 | 0 | 8 | M | 0 |  |  |  | ROZPOCET | 0 | 0 | 0 | 0 | 0 | 1 | 0 | 4 | 1524000450
| PP |  | Pražec betonový neutrální nevystrojený číslo 00-001 | [14 empty] | PP | 0
| P |  | Poznámka k položce: PŘEDOBJEDNANÝ MATERIÁL. Technická specifikace položky odpovídá příslušné cenové soustavě. | [14 empty] | P | 0
| VV |  | 55*2,6 |  | 143 | [12 empty] | VV | 0 | 2 | True | 0 | ROZPOCET
| VV |  | Součet |  | 143 | [12 empty] | VV | 0 | 4 | True | 1 | ROZPOCET
57 | M | 5956149005R | Pražec betonový neutrální nevystrojený číslo 00-003 | m | 14.4 |  | 0 |  |  | základní |  | 0 | 0.16 | 2.304 | 0 | 0 | 8 | M | 0 |  |  |  | ROZPOCET | 0 | 0 | 0 | 0 | 0 | 1 | 0 | 4 | 1726238013
| PP |  | Pražec betonový neutrální nevystrojený číslo 00-003 | [14 empty] | PP | 0
| P |  | Poznámka k položce: PŘEDOBJEDNANÝ MATERIÁL. Technická specifikace položky odpovídá příslušné cenové soustavě. | [14 empty] | P | 0
| VV |  | 6*2,4 |  | 14.4 | [12 empty] | VV | 0 | 2 | True | 0 | ROZPOCET
| VV |  | Součet |  | 14.4 | [12 empty] | VV | 0 | 4 | True | 1 | ROZPOCET
58 | M | 5956149010R | Pražec betonový neutrální nevystrojený číslo 00-004 | m | 7.5 |  | 0 |  |  | základní |  | 0 | 0.16 | 1.2 | 0 | 0 | 8 | M | 0 |  |  |  | ROZPOCET | 0 | 0 | 0 | 0 | 0 | 1 | 0 | 4 | -1999025572
| PP |  | Pražec betonový neutrální nevystrojený číslo 00-004 | [14 empty] | PP | 0
| P |  | Poznámka k položce: PŘEDOBJEDNANÝ MATERIÁL. Technická specifikace položky odpovídá příslušné cenové soustavě. | [14 empty] | P | 0
| VV |  | 3*2,5 |  | 7.5 | [12 empty] | VV | 0 | 2 | True | 0 | ROZPOCET
| VV |  | Součet |  | 7.5 | [12 empty] | VV | 0 | 4 | True | 1 | ROZPOCET
59 | M | 5956149015R | Pražec betonový neutrální nevystrojený číslo 00-006 | m | 45.6 |  | 0 |  |  | základní |  | 0 | 0.16 | 7.296 | 0 | 0 | 8 | M | 0 |  |  |  | ROZPOCET | 0 | 0 | 0 | 0 | 0 | 1 | 0 | 4 | -949956927
| PP |  | Pražec betonový neutrální nevystrojený číslo 00-006 | [14 empty] | PP | 0
| P |  | Poznámka k položce: PŘEDOBJEDNANÝ MATERIÁL. Technická specifikace položky odpovídá příslušné cenové soustavě. | [14 empty] | P | 0
| VV |  | 19*2,4 |  | 45.6 | [12 empty] | VV | 0 | 2 | True | 0 | ROZPOCET
| VV |  | Součet |  | 45.6 | [12 empty] | VV | 0 | 4 | True | 1 | ROZPOCET
60 | M | 5956149020R | Pražec betonový neutrální nevystrojený číslo 00-007 | m | 12.5 |  | 0 |  |  | základní |  | 0 | 0.16 | 2 | 0 | 0 | 8 | M | 0 |  |  |  | ROZPOCET | 0 | 0 | 0 | 0 | 0 | 1 | 0 | 4 | 1368232651
| PP |  | Pražec betonový neutrální nevystrojený číslo 00-007 | [14 empty] | PP | 0
| P |  | Poznámka k položce: PŘEDOBJEDNANÝ MATERIÁL. Technická specifikace položky odpovídá příslušné cenové soustavě. | [14 empty] | P | 0
61 | M | 5956149055R | Pražec betonový neutrální nevystrojený číslo 00-013 S | m | 19.2 |  | 0 |  |  | základní |  | 0 | 0.16 | 3.072 | 0 | 0 | 8 | M | 0 |  |  |  | ROZPOCET | 0 | 0 | 0 | 0 | 0 | 1 | 0 | 4 | -249490397
| PP |  | Pražec betonový neutrální nevystrojený číslo 00-013 S | [14 empty] | PP | 0
| P |  | Poznámka k položce: PŘEDOBJEDNANÝ MATERIÁL. Technická specifikace položky odpovídá příslušné cenové soustavě. | [14 empty] | P | 0
| VV |  | 8*2,4 |  | 19.2 | [12 empty] | VV | 0 | 2 | True | 0 | ROZPOCET
| VV |  | Součet |  | 19.2 | [12 empty] | VV | 0 | 4 | True | 1 | ROZPOCET
62 | M | 5956149065R | Pražec betonový neutrální nevystrojený číslo 00-014 S | m | 15 |  | 0 |  |  | základní |  | 0 | 0.16 | 2.4 | 0 | 0 | 8 | M | 0 |  |  |  | ROZPOCET | 0 | 0 | 0 | 0 | 0 | 1 | 0 | 4 | -726229777
| PP |  | Pražec betonový neutrální nevystrojený číslo 00-014 S | [14 empty] | PP | 0
| P |  | Poznámka k položce: PŘEDOBJEDNANÝ MATERIÁL. Technická specifikace položky odpovídá příslušné cenové soustavě. | [14 empty] | P | 0
| VV |  | 6*2,5 |  | 15 | [12 empty] | VV | 0 | 2 | True | 0 | ROZPOCET
| VV |  | Součet |  | 15 | [12 empty] | VV | 0 | 4 | True | 1 | ROZPOCET
63 | M | 5956149070R | Pražec betonový neutrální nevystrojený číslo 00-019 | m | 23.5 |  | 0 |  |  | základní |  | 0 | 0.16 | 3.76 | 0 | 0 | 8 | M | 0 |  |  |  | ROZPOCET | 0 | 0 | 0 | 0 | 0 | 1 | 0 | 4 | 2064698742
| PP |  | Pražec betonový neutrální nevystrojený číslo 00-019 | [14 empty] | PP | 0
| P |  | Poznámka k položce: PŘEDOBJEDNANÝ MATERIÁL. Technická specifikace položky odpovídá příslušné cenové soustavě. | [14 empty] | P | 0
| VV |  | 10*2,35 |  | 23.5 | [12 empty] | VV | 0 | 2 | True | 0 | ROZPOCET
| VV |  | Součet |  | 23.5 | [12 empty] | VV | 0 | 4 | True | 1 | ROZPOCET
64 | M | 5956164040R | Pražce betonové pro výhybku jednoduchou J49 1:9-190 číslo 11-001 až 11-006 | m | 15.35 |  | 0 |  |  | základní |  | 0 | 0.16 | 2.456 | 0 | 0 | 8 | M | 0 |  |  |  | ROZPOCET | 0 | 0 | 0 | 0 | 0 | 1 | 0 | 4 | -368441642
| PP |  | Pražce betonové pro výhybku jednoduchou J49 1:9-190 číslo 11-001 až 11-006 | [14 empty] | PP | 0
| P |  | Poznámka k položce: v.č.70 - zkrácené pražce 11-001z5,11-002z3 a 11-003z1. PŘEDOBJEDNANÝ MATERIÁL. Technická specifikace položky odpovídá příslušné cenové soustavě. | [14 empty] | P | 0
| VV |  | 2,45+2,5+2,55+2,6+2,6+2,65 |  | 15.35 | [12 empty] | VV | 0 | 2 | True | 0 | ROZPOCET
| VV |  | Součet |  | 15.35 | [12 empty] | VV | 0 | 4 | True | 1 | ROZPOCET
65 | M | 5956164045R | Pražce betonové pro výhybku jednoduchou J49 1:9-190 číslo 12-008 | m | 7.8 |  | 0 |  |  | základní |  | 0 | 0.16 | 1.248 | 0 | 0 | 8 | M | 0 |  |  |  | ROZPOCET | 0 | 0 | 0 | 0 | 0 | 1 | 0 | 4 | -870364774
| PP |  | Pražce betonové pro výhybku jednoduchou J49 1:9-190 číslo 12-008 | [14 empty] | PP | 0
| P |  | Poznámka k položce: v.č.58,62 a 67. PŘEDOBJEDNANÝ MATERIÁL. Technická specifikace položky odpovídá příslušné cenové soustavě. | [14 empty] | P | 0
| VV |  | 3*2,6 |  | 7.8 | [12 empty] | VV | 0 | 2 | True | 0 | ROZPOCET
| VV |  | Součet |  | 7.8 | [12 empty] | VV | 0 | 4 | True | 1 | ROZPOCET
66 | M | 5956164050R | Pražce betonové pro výhybku jednoduchou J49 1:9-190 číslo 13-005 | m | 7.8 |  | 0 |  |  | základní |  | 0 | 0.16 | 1.248 | 0 | 0 | 8 | M | 0 |  |  |  | ROZPOCET | 0 | 0 | 0 | 0 | 0 | 1 | 0 | 4 | -1486982698
| PP |  | Pražce betonové pro výhybku jednoduchou J49 1:9-190 číslo 13-005 | [14 empty] | PP | 0
| P |  | Poznámka k položce: v.č.58,62 a 67. PŘEDOBJEDNANÝ MATERIÁL. Technická specifikace položky odpovídá příslušné cenové soustavě. | [14 empty] | P | 0
| VV |  | 3*2,6 |  | 7.8 | [12 empty] | VV | 0 | 2 | True | 0 | ROZPOCET
| VV |  | Součet |  | 7.8 | [12 empty] | VV | 0 | 4 | True | 1 | ROZPOCET
67 | M | 5956164055R | Pražce betonové pro výhybku jednoduchou J49 1:9-190 číslo 11-070 | m | 7.8 |  | 0 |  |  | základní |  | 0 | 0.16 | 1.248 | 0 | 0 | 8 | M | 0 |  |  |  | ROZPOCET | 0 | 0 | 0 | 0 | 0 | 1 | 0 | 4 | -791159692
| PP |  | Pražce betonové pro výhybku jednoduchou J49 1:9-190 číslo 11-070 | [14 empty] | PP | 0
| P |  | Poznámka k položce: v.č.58,62 a 67. PŘEDOBJEDNANÝ MATERIÁL. Technická specifikace položky odpovídá příslušné cenové soustavě. | [14 empty] | P | 0
| VV |  | 3*2,6 |  | 7.8 | [12 empty] | VV | 0 | 2 | True | 0 | ROZPOCET
| VV |  | Součet |  | 7.8 | [12 empty] | VV | 0 | 4 | True | 1 | ROZPOCET
68 | M | 5956164060R | Pražce betonové pro výhybku jednoduchou J49 1:9-190 číslo 15-010 | m | 7.95 |  | 0 |  |  | základní |  | 0 | 0.16 | 1.272 | 0 | 0 | 8 | M | 0 |  |  |  | ROZPOCET | 0 | 0 | 0 | 0 | 0 | 1 | 0 | 4 | 1527115045
| PP |  | Pražce betonové pro výhybku jednoduchou J49 1:9-190 číslo 15-010 | [14 empty] | PP | 0
| P |  | Poznámka k položce: v.č.58,62 a 67. PŘEDOBJEDNANÝ MATERIÁL. Technická specifikace položky odpovídá příslušné cenové soustavě. | [14 empty] | P | 0
| VV |  | 3*2,65 |  | 7.95 | [12 empty] | VV | 0 | 2 | True | 0 | ROZPOCET
| VV |  | Součet |  | 7.95 | [12 empty] | VV | 0 | 4 | True | 1 | ROZPOCET
69 | M | 5956164065R | Pražce betonové pro výhybku jednoduchou J49 1:9-190 číslo 11-007 až 11-044 | m | 491.2 |  | 0 |  |  | základní |  | 0 | 0.16 | 78.592 | 0 | 0 | 8 | M | 0 |  |  |  | ROZPOCET | 0 | 0 | 0 | 0 | 0 | 1 | 0 | 4 | -514955671
| PP |  | Pražce betonové pro výhybku jednoduchou J49 1:9-190 číslo 11-007 až 11-044 | [14 empty] | PP | 0
| P |  | Poznámka k položce: v.č.58,62,67 a 70. PŘEDOBJEDNANÝ MATERIÁL. Technická specifikace položky odpovídá příslušné cenové soustavě. | [14 empty] | P | 0
| VV |  | 4*(2,65*3+2,7*2+2,75*2+2,8*2+2,9*2+2,95*7+3,05*2+3,15*2+3,25*2+3,4*2+3,5*2+3,65*2+3,8*2+3,9*2+4,05*2+4,2*2) |  | 491.2 | [12 empty] | VV | 0 | 2 | True | 0 | ROZPOCET
| VV |  | Součet |  | 491.2 | [12 empty] | VV | 0 | 4 | True | 1 | ROZPOCET
70 | M | 5956164070R | Pražce betonové pro výhybku jednoduchou J49 1:9-190 číslo 11-045 až 11-050 | m | 107.2 |  | 0 |  |  | základní |  | 0 | 0.16 | 17.152 | 0 | 0 | 8 | M | 0 |  |  |  | ROZPOCET | 0 | 0 | 0 | 0 | 0 | 1 | 0 | 4 | 1446392466
| PP |  | Pražce betonové pro výhybku jednoduchou J49 1:9-190 číslo 11-045 až 11-050 | [14 empty] | PP | 0
| P |  | Poznámka k položce: v.č.58,62,67 a 70. PŘEDOBJEDNANÝ MATERIÁL. Technická specifikace položky odpovídá příslušné cenové soustavě. | [14 empty] | P | 0
| VV |  | 4*(4,35+4,35+4,45+4,45+4,6+4,6) |  | 107.2 | [12 empty] | VV | 0 | 2 | True | 0 | ROZPOCET
| VV |  | Součet |  | 107.2 | [12 empty] | VV | 0 | 4 | True | 1 | ROZPOCET
71 | M | 5956164080R | Pražce betonové pro výhybku jednoduchou J49 1:9-300 číslo 11-002 až 11-003 | m | 10.4 |  | 0 |  |  | základní |  | 0 | 0.16 | 1.664 | 0 | 0 | 8 | M | 0 |  |  |  | ROZPOCET | 0 | 0 | 0 | 0 | 0 | 1 | 0 | 4 | -1350653790
| PP |  | Pražce betonové pro výhybku jednoduchou J49 1:9-300 číslo 11-002 až 11-003 | [14 empty] | PP | 0
| P |  | Poznámka k položce: v.č.43 a 53. PŘEDOBJEDNANÝ MATERIÁL. Technická specifikace položky odpovídá příslušné cenové soustavě. | [14 empty] | P | 0
| VV |  | 2*2*2,6 |  | 10.4 | [12 empty] | VV | 0 | 2 | True | 0 | ROZPOCET
| VV |  | Součet |  | 10.4 | [12 empty] | VV | 0 | 4 | True | 1 | ROZPOCET
72 | M | 5956164085R | Pražce betonové pro výhybku jednoduchou J49 1:9-300 číslo 13-091 | m | 5.2 |  | 0 |  |  | základní |  | 0 | 0.16 | 0.832 | 0 | 0 | 8 | M | 0 |  |  |  | ROZPOCET | 0 | 0 | 0 | 0 | 0 | 1 | 0 | 4 | 2022325220
| PP |  | Pražce betonové pro výhybku jednoduchou J49 1:9-300 číslo 13-091 | [14 empty] | PP | 0
| P |  | Poznámka k položce: v.č.43 a 53. PŘEDOBJEDNANÝ MATERIÁL. Technická specifikace položky odpovídá příslušné cenové soustavě. | [14 empty] | P | 0
| VV |  | 2*2,6 |  | 5.2 | [12 empty] | VV | 0 | 2 | True | 0 | ROZPOCET
| VV |  | Součet |  | 5.2 | [12 empty] | VV | 0 | 4 | True | 1 | ROZPOCET
73 | M | 5956164090R | Pražce betonové pro výhybku jednoduchou J49 1:9-300 číslo 13-006 až 13-054 | m | 309.6 |  | 0 |  |  | základní |  | 0 | 0.16 | 49.536 | 0 | 0 | 8 | M | 0 |  |  |  | ROZPOCET | 0 | 0 | 0 | 0 | 0 | 1 | 0 | 4 | 407596182
| PP |  | Pražce betonové pro výhybku jednoduchou J49 1:9-300 číslo 13-006 až 13-054 | [14 empty] | PP | 0
| P |  | Poznámka k položce: v.č.43 a 53. PŘEDOBJEDNANÝ MATERIÁL. Technická specifikace položky odpovídá příslušné cenové soustavě. | [14 empty] | P | 0
| VV |  | 2*(2,6*2+2,65*4+2,7*3+2,75*3+2,8*2+2,85+2,9*2+2,95*8+3*2+3,1*2+3,15*2+3,25*2+3,35*2+3,45*2+3,55*2+3,65*2+3,8*2+3,9*2+4,05*2+4,15*2) |  | 309.6 | [12 empty] | VV | 0 | 2 | True | 0 | ROZPOCET
| VV |  | Součet |  | 309.6 | [12 empty] | VV | 0 | 4 | True | 1 | ROZPOCET
74 | M | 5956164095R | Pražce betonové pro výhybku jednoduchou J49 1:9-300 číslo 13-055 až 13-060 | m | 55.15 |  | 0 |  |  | základní |  | 0 | 0.16 | 8.824 | 0 | 0 | 8 | M | 0 |  |  |  | ROZPOCET | 0 | 0 | 0 | 0 | 0 | 1 | 0 | 4 | -1422063173
| PP |  | Pražce betonové pro výhybku jednoduchou J49 1:9-300 číslo 13-055 až 13-060 | [14 empty] | PP | 0
| P |  | Poznámka k položce: v.č.43 a 53. PŘEDOBJEDNANÝ MATERIÁL. Technická specifikace položky odpovídá příslušné cenové soustavě. | [14 empty] | P | 0
| VV |  | 2*(4,45+4,55+4,6+4,65+4,65+4,675) |  | 55.15 | [12 empty] | VV | 0 | 2 | True | 0 | ROZPOCET
| VV |  | Součet |  | 55.15 | [12 empty] | VV | 0 | 4 | True | 1 | ROZPOCET
75 | M | 5956176000 | Pražec žlabový přírubový (zlp) výhybky jednoduché 1. závěr 3000 mm dl. | kus | 4 |  | 0 | Sborník UOŽI 01 2021 |  | základní |  | 0 | 0 | 0 | 0 | 0 | 8 | M | 0 |  |  |  | ROZPOCET | 0 | 0 | 0 | 0 | 0 | 1 | 0 | 4 | -1957308663
| PP |  | Pražec žlabový přírubový (zlp) výhybky jednoduché 1. závěr 3000 mm dl. | [14 empty] | PP | 0
| P |  | Poznámka k položce: v.č.43,53,58,62. PŘEDOBJEDNANÝ MATERIÁL. Technická specifikace položky odpovídá příslušné cenové soustavě. | [14 empty] | P | 0
76 | M | 5956176001R | Pražec žlabový přírubový (zlp) výhybky jednoduché 1. závěr 3000 mm dl. - zkrácený | kus | 1 |  | 0 |  |  | základní |  | 0 | 0.4 | 0.4 | 0 | 0 | 8 | M | 0 |  |  |  | ROZPOCET | 0 | 0 | 0 | 0 | 0 | 1 | 0 | 4 | 2011073756
| PP |  | Pražec žlabový přírubový (zlp) výhybky jednoduché 1. závěr 3000 mm dl. - zkrácený | [14 empty] | PP | 0
| P |  | Poznámka k položce: v.č.67. PŘEDOBJEDNANÝ MATERIÁL. Technická specifikace položky odpovídá příslušné cenové soustavě. | [14 empty] | P | 0
77 | M | 5958128005 | Komplety Skl 24 (šroub RS 0, matice M 22, podložka Uls 6) | kus | 708 |  | 0 | Sborník UOŽI 01 2021 |  | základní |  | 0 | 0.00111 | 0.78588 | 0 | 0 | 8 | M | 0 |  |  |  | ROZPOCET | 0 | 0 | 0 | 0 | 0 | 1 | 0 | 4 | -1075218413
| PP |  | Komplety Skl 24 (šroub RS 0, matice M 22, podložka Uls 6) | [14 empty] | PP | 0
| P |  | Poznámka k položce: vč. Skl24 PŘEDOBJEDNANÝ MATERIÁL. Technická specifikace položky odpovídá příslušné cenové soustavě. | [14 empty] | P | 0
78 | M | 5958140000 | Podkladnice žebrová tv. S4 | kus | 18 |  | 0 | Sborník UOŽI 01 2021 |  | základní |  | 0 | 0.00852 | 0.15336 | 0 | 0 | 8 | M | 0 |  |  |  | ROZPOCET | 0 | 0 | 0 | 0 | 0 | 1 | 0 | 4 | -55170220
| PP |  | Podkladnice žebrová tv. S4 | [14 empty] | PP | 0
| P |  | Poznámka k položce: 00-003,00-004 PŘEDOBJEDNANÝ MATERIÁL. Technická specifikace položky odpovídá příslušné cenové soustavě. | [14 empty] | P | 0
| VV |  | 2*(6+3) |  | 18 | [12 empty] | VV | 0 | 2 | True | 0 | ROZPOCET
| VV |  | Součet |  | 18 | [12 empty] | VV | 0 | 4 | True | 1 | ROZPOCET
79 | M | R5958140000 | Podkladnice žebrová tv. S4 -přechodová č. 2066 (1:40) | kus | 12 |  | 0 |  |  | základní |  | 0 | 0.00852 | 0.10224 | 0 | 0 | 8 | M | 0 |  |  |  | ROZPOCET | 0 | 0 | 0 | 0 | 0 | 1 | 0 | 4 | 1296947253
| PP |  | Podkladnice žebrová tv. S4 -přechodová č. 2066 (1:40) | [14 empty] | PP | 0
| P |  | Poznámka k položce: 00-006, dlouhé spol.pražce PŘEDOBJEDNANÝ MATERIÁL. Technická specifikace položky odpovídá příslušné cenové soustavě. | [14 empty] | P | 0
80 | M | R5958140000.1 | Podkladnice žebrová tv. S4 -přechodová č. 2067 (1:80) | kus | 12 |  | 0 |  |  | základní |  | 0 | 0.00852 | 0.10224 | 0 | 0 | 8 | M | 0 |  |  |  | ROZPOCET | 0 | 0 | 0 | 0 | 0 | 1 | 0 | 4 | -1772518791
| PP |  | Podkladnice žebrová tv. S4 -přechodová č. 2067 (1:80) | [14 empty] | PP | 0
| P |  | Poznámka k položce: 00-006, dlouhé spol.pražce PŘEDOBJEDNANÝ MATERIÁL. Technická specifikace položky odpovídá příslušné cenové soustavě. | [14 empty] | P | 0
81 | M | R5958140005 | Podkladnice žebrová tv. S4pl - č.2068 | kus | 184 |  | 0 |  |  | základní |  | 0 | 0.00742 | 1.3653 | 0 | 0 | 8 | M | 0 |  |  |  | ROZPOCET | 0 | 0 | 0 | 0 | 0 | 1 | 0 | 4 | 664396017
| PP |  | Podkladnice žebrová tv. S4pl - č.2068 | [14 empty] | PP | 0
| P |  | Poznámka k položce: 00-001, 00-006, 00-007, 00-013S, 00-014S, 00-019 PŘEDOBJEDNANÝ MATERIÁL. Technická specifikace položky odpovídá příslušné cenové soustavě. | [14 empty] | P | 0
| VV |  | 2*(52+13+3+8+6+10) |  | 184 | [12 empty] | VV | 0 | 2 | True | 0 | ROZPOCET
| VV |  | Součet |  | 184 | [12 empty] | VV | 0 | 4 | True | 1 | ROZPOCET
82 | M | R5958140005.1 | Podkladnice žebrová tv. S4pl - S4pl-I, 3A, 3B | kus | 128 |  | 0 |  |  | základní |  | 0 | 0.00742 | 0.94976 | 0 | 0 | 8 | M | 0 |  |  |  | ROZPOCET | 0 | 0 | 0 | 0 | 0 | 1 | 0 | 4 | 1184579893
| PP |  | Podkladnice žebrová tv. S4pl - S4pl-I, 3A, 3B | [14 empty] | PP | 0
| P |  | Poznámka k položce: dlouhé společné pražce. PŘEDOBJEDNANÝ MATERIÁL. Technická specifikace položky odpovídá příslušné cenové soustavě. | [14 empty] | P | 0
| VV |  | 4*5*6+4*2 |  | 128 | [12 empty] | VV | 0 | 2 | True | 0 | ROZPOCET
| VV |  | Součet |  | 128 | [12 empty] | VV | 0 | 4 | True | 1 | ROZPOCET
83 | M | R5961117005 | Výhybka jednoduchá kompletní ocelové součásti J49 1:9-190 pravá | kus | 1 |  | 0 |  |  | základní |  | 0 | 9.263 | 9.263 | 0 | 0 | 8 | M | 0 |  |  |  | ROZPOCET | 0 | 0 | 0 | 0 | 0 | 1 | 0 | 4 | -1987719699
| PP |  | Výhybka jednoduchá kompletní ocelové součásti J49 1:9-190 pravá | [14 empty] | PP | 0
| P |  | Poznámka k položce: v.č.70. PŘEDOBJEDNANÝ MATERIÁL. Technická specifikace položky odpovídá příslušné cenové soustavě. | [14 empty] | P | 0
84 | M | R5961117010 | Výhybka jednoduchá kompletní ocelové součásti J49 1:9-190 pravá | kus | 1 |  | 0 |  |  | základní |  | 0 | 8.034 | 8.034 | 0 | 0 | 8 | M | 0 |  |  |  | ROZPOCET | 0 | 0 | 0 | 0 | 0 | 1 | 0 | 4 | 626972136
| PP |  | Výhybka jednoduchá kompletní ocelové součásti J49 1:9-190 pravá | [14 empty] | PP | 0
| P |  | Poznámka k položce: v.č.58 - bez jazyků a opornic. PŘEDOBJEDNANÝ MATERIÁL. Technická specifikace položky odpovídá příslušné cenové soustavě. | [14 empty] | P | 0
85 | M | R5961117015 | Výhybka jednoduchá kompletní ocelové součásti J49 1:9-190 levá | kus | 2 |  | 0 |  |  | základní |  | 0 | 9.263 | 18.526 | 0 | 0 | 8 | M | 0 |  |  |  | ROZPOCET | 0 | 0 | 0 | 0 | 0 | 1 | 0 | 4 | 938426061
| PP |  | Výhybka jednoduchá kompletní ocelové součásti J49 1:9-190 levá | [14 empty] | PP | 0
| P |  | Poznámka k položce: v.č.62 a 67. PŘEDOBJEDNANÝ MATERIÁL. Technická specifikace položky odpovídá příslušné cenové soustavě. | [14 empty] | P | 0
86 | M | R5961117020 | Výhybka jednoduchá kompletní ocelové součásti J49 1:9-300 pravá | kus | 1 |  | 0 |  |  | základní |  | 0 | 9.221 | 9.221 | 0 | 0 | 8 | M | 0 |  |  |  | ROZPOCET | 0 | 0 | 0 | 0 | 0 | 1 | 0 | 4 | 1468495973
| PP |  | Výhybka jednoduchá kompletní ocelové součásti J49 1:9-300 pravá | [14 empty] | PP | 0
| P |  | Poznámka k položce: v.č.53 - bez jazyků a opornic. PŘEDOBJEDNANÝ MATERIÁL. Technická specifikace položky odpovídá příslušné cenové soustavě. | [14 empty] | P | 0
87 | M | R5961117025 | Výhybka jednoduchá kompletní ocelové součásti J49 1:9-300 levá | kus | 1 |  | 0 |  |  | základní |  | 0 | 9.221 | 9.221 | 0 | 0 | 8 | M | 0 |  |  |  | ROZPOCET | 0 | 0 | 0 | 0 | 0 | 1 | 0 | 4 | -884915488
| PP |  | Výhybka jednoduchá kompletní ocelové součásti J49 1:9-300 levá | [14 empty] | PP | 0
| P |  | Poznámka k položce: v.č.43 - bez jazyků a opornic. PŘEDOBJEDNANÝ MATERIÁL. Technická specifikace položky odpovídá příslušné cenové soustavě. | [14 empty] | P | 0
88 | M | 5957110030 | Kolejnice tv. 49 E 1, třídy R260 | m | 237.4 |  | 0 | Sborník UOŽI 01 2021 |  | základní |  | 0 | 0.04939 | 11.7252 | 0 | 0 | 8 | M | 0 |  |  |  | ROZPOCET | 0 | 0 | 0 | 0 | 0 | 1 | 0 | 4 | 852195183
| PP |  | Kolejnice tv. 49 E 1, třídy R260 | [14 empty] | PP | 0
| P |  | Poznámka k položce: Technická specifikace položky odpovídá příslušné cenové soustavě. Kolejnice v délce 123,2 metrů budou v rámci předobjednávky dodány z DT Prostějov. 123,2 metrů z celkového počtu kolejnic je PŘEDOBJEDNANÝ MATERIÁL. | [14 empty] | P | 0
89 | M | 5957134007 | Lepený izolovaný styk tv. S49 s tepelně zpracovanou hlavou délky 3,56 m | kus | 22 |  | 0 | Sborník UOŽI 01 2021 |  | základní |  | 0 | 0 | 0 | 0 | 0 | 8 | M | 0 |  |  |  | ROZPOCET | 0 | 0 | 0 | 0 | 0 | 1 | 0 | 4 | 1680674757
| PP |  | Lepený izolovaný styk tv. S49 s tepelně zpracovanou hlavou délky 3,56 m | [14 empty] | PP | 0
| P |  | Poznámka k položce: PŘEDOBJEDNANÝ MATERIÁL. Technická specifikace položky odpovídá příslušné cenové soustavě. | [14 empty] | P | 0
| VV |  | 11*2 |  | 22 | [12 empty] | VV | 0 | 2 | True | 0 | ROZPOCET
| VV |  | Součet |  | 22 | [12 empty] | VV | 0 | 4 | True | 1 | ROZPOCET
90 | M | 5957131040 | Lepený izolovaný styk tv. S49 délky 4,20 m | kus | 4 |  | 0 | Sborník UOŽI 01 2021 |  | základní |  | 0 | 0.25407 | 1.0163 | 0 | 0 | 8 | M | 0 |  |  |  | ROZPOCET | 0 | 0 | 0 | 0 | 0 | 1 | 0 | 4 | 1836318588
| PP |  | Lepený izolovaný styk tv. S49 délky 4,20 m | [14 empty] | PP | 0
| P |  | Poznámka k položce: mezi ZV58 a ZV62, mezi KV62 a ZV67. PŘEDOBJEDNANÝ MATERIÁL. Technická specifikace položky odpovídá příslušné cenové soustavě. | [14 empty] | P | 0
| VV |  | 2*2 |  | 4 | [12 empty] | VV | 0 | 2 | True | 0 | ROZPOCET
| VV |  | Součet |  | 4 | [12 empty] | VV | 0 | 4 | True | 1 | ROZPOCET
91 | M | 5958158005 | Podložka pryžová pod patu kolejnice S49 183/126/6 | kus | 1302 |  | 0 | Sborník UOŽI 01 2021 |  | základní |  | 0 | 0.00018 | 0.23436 | 0 | 0 | 8 | M | 0 |  |  |  | ROZPOCET | 0 | 0 | 0 | 0 | 0 | 1 | 0 | 4 | 590830040
| PP |  | Podložka pryžová pod patu kolejnice S49 183/126/6 | [14 empty] | PP | 0
| P |  | Poznámka k položce: výh.1:9 190 +výh 1:9 300 + koleje. PŘEDOBJEDNANÝ MATERIÁL. Technická specifikace položky odpovídá příslušné cenové soustavě. | [14 empty] | P | 0
| VV |  | 146*4+176*2+183*2 |  | 1302 | [12 empty] | VV | 0 | 2 | True | 0 | ROZPOCET
| VV |  | Součet |  | 1302 | [12 empty] | VV | 0 | 4 | True | 1 | ROZPOCET
92 | M | 5958158070 | Podložka polyetylenová pod podkladnici 380/160/2 (S4, R4) | kus | 806 |  | 0 | Sborník UOŽI 01 2021 |  | základní |  | 0 | 9e-05 | 0.07254 | 0 | 0 | 8 | M | 0 |  |  |  | ROZPOCET | 0 | 0 | 0 | 0 | 0 | 1 | 0 | 4 | -541873813
| PP |  | Podložka polyetylenová pod podkladnici 380/160/2 (S4, R4) | [14 empty] | PP | 0
| P |  | Poznámka k položce: výh.1:9 190 +výh 1:9 300 + koleje. PŘEDOBJEDNANÝ MATERIÁL. Technická specifikace položky odpovídá příslušné cenové soustavě. | [14 empty] | P | 0
| VV |  | 68*4+84*2+183*2 |  | 806 | [12 empty] | VV | 0 | 2 | True | 0 | ROZPOCET
| VV |  | Součet |  | 806 | [12 empty] | VV | 0 | 4 | True | 1 | ROZPOCET
93 | M | 5958173000 | Polyetylenové pásy v kotoučích | m2 | 30 |  | 0 | Sborník UOŽI 01 2021 |  | základní |  | 0 | 0.001 | 0.03 | 0 | 0 | 8 | M | 0 |  |  |  | ROZPOCET | 0 | 0 | 0 | 0 | 0 | 1 | 0 | 4 | -56890418
| PP |  | Polyetylenové pásy v kotoučích | [14 empty] | PP | 0
| P |  | Poznámka k položce: výh.1:9 190 + výh 1:9 300 PŘEDOBJEDNANÝ MATERIÁL. Technická specifikace položky odpovídá příslušné cenové soustavě. | [14 empty] | P | 0
| VV |  | 6*5 |  | 30 | [12 empty] | VV | 0 | 2 | True | 0 | ROZPOCET
| VV |  | Součet |  | 30 | [12 empty] | VV | 0 | 4 | True | 1 | ROZPOCET
94 | M | 5961118370 | Jazyk perlitizovaný prodloužený J49 1:9-190 ohnutý levý 10658 mm+700mm | kus | 1 |  | 0 | Sborník UOŽI 01 2021 |  | základní |  | 0 | 0.60026 | 0.60026 | 0 | 0 | 8 | M | 0 |  |  |  | ROZPOCET | 0 | 0 | 0 | 0 | 0 | 1 | 0 | 4 | 660165112
| PP |  | Jazyk perlitizovaný prodloužený J49 1:9-190 ohnutý levý 10658 mm+700mm | [14 empty] | PP | 0
| P |  | Poznámka k položce: v.č.58. PŘEDOBJEDNANÝ MATERIÁL. Technická specifikace položky odpovídá příslušné cenové soustavě. | [14 empty] | P | 0
95 | M | 5961118390 | Jazyk perlitizovaný prodloužený J49 1:9-300 ohnutý levý 13058 mm+700mm | kus | 1 |  | 0 | Sborník UOŽI 01 2021 |  | základní |  | 0 | 0.75526 | 0.75526 | 0 | 0 | 8 | M | 0 |  |  |  | ROZPOCET | 0 | 0 | 0 | 0 | 0 | 1 | 0 | 4 | 1247548718
| PP |  | Jazyk perlitizovaný prodloužený J49 1:9-300 ohnutý levý 13058 mm+700mm | [14 empty] | PP | 0
| P |  | Poznámka k položce: v.č.53. PŘEDOBJEDNANÝ MATERIÁL. Technická specifikace položky odpovídá příslušné cenové soustavě. | [14 empty] | P | 0
96 | M | 5961118395 | Jazyk perlitizovaný prodloužený J49 1:9-300 ohnutý pravý 13058 mm+700mm | kus | 1 |  | 0 | Sborník UOŽI 01 2021 |  | základní |  | 0 | 0.75526 | 0.75526 | 0 | 0 | 8 | M | 0 |  |  |  | ROZPOCET | 0 | 0 | 0 | 0 | 0 | 1 | 0 | 4 | -668348089
| PP |  | Jazyk perlitizovaný prodloužený J49 1:9-300 ohnutý pravý 13058 mm+700mm | [14 empty] | PP | 0
| P |  | Poznámka k položce: v.č.43. PŘEDOBJEDNANÝ MATERIÁL. Technická specifikace položky odpovídá příslušné cenové soustavě. | [14 empty] | P | 0
97 | M | 5961119390 | Opornice prodloužená perlitizovaná J49 1:9-190 ohnutá pravá 11456 mm+14000mm | kus | 1 |  | 0 | Sborník UOŽI 01 2021 |  | základní |  | 0 | 0.6292 | 0.6292 | 0 | 0 | 8 | M | 0 |  |  |  | ROZPOCET | 0 | 0 | 0 | 0 | 0 | 1 | 0 | 4 | -1923925424
| PP |  | Opornice prodloužená perlitizovaná J49 1:9-190 ohnutá pravá 11456 mm+14000mm | [14 empty] | PP | 0
| P |  | Poznámka k položce: v.č.58. PŘEDOBJEDNANÝ MATERIÁL. Technická specifikace položky odpovídá příslušné cenové soustavě. | [14 empty] | P | 0
98 | M | 5961119410 | Opornice prodloužená perlitizovaná J49 1:9-300 ohnutá pravá 13856 mm+14000mm | kus | 1 |  | 0 | Sborník UOŽI 01 2021 |  | základní |  | 0 | 0.7472 | 0.7472 | 0 | 0 | 8 | M | 0 |  |  |  | ROZPOCET | 0 | 0 | 0 | 0 | 0 | 1 | 0 | 4 | -1016853259
| PP |  | Opornice prodloužená perlitizovaná J49 1:9-300 ohnutá pravá 13856 mm+14000mm | [14 empty] | PP | 0
| P |  | Poznámka k položce: v.č.53. PŘEDOBJEDNANÝ MATERIÁL. Technická specifikace položky odpovídá příslušné cenové soustavě. | [14 empty] | P | 0
99 | M | 5961119415 | Opornice prodloužená perlitizovaná J49 1:9-300 ohnutá levá 13856 mm+14000mm | kus | 1 |  | 0 | Sborník UOŽI 01 2021 |  | základní |  | 0 | 0.7472 | 0.7472 | 0 | 0 | 8 | M | 0 |  |  |  | ROZPOCET | 0 | 0 | 0 | 0 | 0 | 1 | 0 | 4 | -1842928890
| PP |  | Opornice prodloužená perlitizovaná J49 1:9-300 ohnutá levá 13856 mm+14000mm | [14 empty] | PP | 0
| P |  | Poznámka k položce: v.č.43. PŘEDOBJEDNANÝ MATERIÁL. Technická specifikace položky odpovídá příslušné cenové soustavě. | [14 empty] | P | 0
100 | M | 5961176130 | Čelisťový závěr I. ČZ pro J49 1:9-190 (žlabový přírubový) | kus | 1 |  | 0 | Sborník UOŽI 01 2021 |  | základní |  | 0 | 0.08 | 0.08 | 0 | 0 | 8 | M | 0 |  |  |  | ROZPOCET | 0 | 0 | 0 | 0 | 0 | 1 | 0 | 4 | -2072785704
| PP |  | Čelisťový závěr I. ČZ pro J49 1:9-190 | [14 empty] | PP | 0
| P |  | Poznámka k položce: v.č.70. PŘEDOBJEDNANÝ MATERIÁL. Technická specifikace položky odpovídá příslušné cenové soustavě. | [14 empty] | P | 0
101 | M | R5961176130 | Čelisťový závěr I. ČZ pro J49 1:9-190 | kus | 3 |  | 0 |  |  | základní |  | 0 | 0 | 0 | 0 | 0 | 8 | M | 0 |  |  |  | ROZPOCET | 0 | 0 | 0 | 0 | 0 | 1 | 0 | 4 | -2091858263
| PP |  | Čelisťový závěr I. ČZ pro J49 1:9-190 | [14 empty] | PP | 0
| P |  | Poznámka k položce: pražcový - v.č.58,62,67(zkrácený). PŘEDOBJEDNANÝ MATERIÁL. Technická specifikace položky odpovídá příslušné cenové soustavě. | [14 empty] | P | 0
102 | M | R5961176135 | Čelisťový závěr I. ČZ pro J49 1:9-300 | kus | 2 |  | 0 |  |  | základní |  | 0 | 0 | 0 | 0 | 0 | 8 | M | 0 |  |  |  | ROZPOCET | 0 | 0 | 0 | 0 | 0 | 1 | 0 | 4 | -208764449
| PP |  | Čelisťový závěr I. ČZ pro J49 1:9-300 | [14 empty] | PP | 0
| P |  | Poznámka k položce: pražcový - v.č.43,53. PŘEDOBJEDNANÝ MATERIÁL. Technická specifikace položky odpovídá příslušné cenové soustavě. | [14 empty] | P | 0
103 | M | 5961180015 | Kryty EOV střední s ČZ pražec betonový soustava 49 | kus | 4 |  | 0 | Sborník UOŽI 01 2021 |  | základní |  | 0 | 17.741 | 70.964 | 0 | 0 | 2 | M | 0 |  |  |  | ROZPOCET | 0 | 0 | 0 | 0 | 0 | 1 | 0 | 1 | 416819537
| PP |  | Kryty EOV střední s ČZ pražec betonový soustava 49 | [14 empty] | PP | 0
104 | M | 5964133005 | Geotextilie separační | m2 | 1430 |  | 0 | Sborník UOŽI 01 2021 |  | základní |  | 0 | 0 | 0 | 0 | 0 | 2 | M | 0 |  |  |  | ROZPOCET | 0 | 0 | 0 | 0 | 0 | 1 | 0 | 1 | 128204729
| PP |  | Geotextilie separační | [14 empty] | PP | 0

## SO 03 - Železniční spodek
{369d92eb-ba15-4679-9eb1-3984747c769f}
2
| KRYCÍ LIST SOUPISU PRACÍ | [7 empty] | v --- níže se nacházejí doplnkové a pomocné údaje k sestavám --- v | [8 empty] | False
Stavba:
Oprava výhybek v žst. Liberec
Objekt:
SO 03 - Železniční spodek
| KSO: |  |  |  |  | CC-CZ:
| Místo: |  |  |  |  | Datum: | 26. 1. 2021
| Zadavatel: |  |  |  |  | IČ:
DIČ:
| Uchazeč: |  |  |  |  | IČ: | Vyplň údaj
|  | Vyplň údaj |  |  |  | DIČ: | Vyplň údaj
| Projektant: |  |  |  |  | IČ:
DIČ:
| Zpracovatel: |  |  |  |  | IČ:
DIČ:
Poznámka:
| Cena bez DPH | [5 empty] | 0
|  |  | Základ daně |  |  | Sazba daně | Výše daně
| DPH | základní | 0 |  |  | 21% | 0
|  | snížená | 0 |  |  | 15% | 0
|  | zákl. přenesená | 0 |  |  | 21% | 0
|  | sníž. přenesená | 0 |  |  | 15% | 0
|  | nulová | 0 |  |  | 0% | 0
| Cena s DPH |  |  | v | CZK |  | 0
| Projektant |  |  | Zpracovatel
| Datum a podpis: |  | Razítko | Datum a podpis: |  |  | Razítko
| Objednavatel |  |  | Uchazeč
| Datum a podpis: |  | Razítko | Datum a podpis: |  |  | Razítko
REKAPITULACE ČLENĚNÍ SOUPISU PRACÍ
Stavba:
Oprava výhybek v žst. Liberec
Objekt:
SO 03 - Železniční spodek
Místo: | [5 empty] | Datum: | 26. 1. 2021
Zadavatel: | [5 empty] | Projektant:
Uchazeč: |  |  | Vyplň údaj |  |  | Zpracovatel:
Kód dílu - Popis | [6 empty] | Cena celkem [CZK]
Náklady ze soupisu prací | [6 empty] | 0 | [11 empty] | -1
SOUPIS PRACÍ
Stavba:
Oprava výhybek v žst. Liberec
Objekt:
SO 03 - Železniční spodek
Místo: | [5 empty] | Datum: | 26. 1. 2021
Zadavatel: | [5 empty] | Projektant:
Uchazeč: |  |  | Vyplň údaj |  |  | Zpracovatel:
PČ | Typ | Kód | Popis | MJ | Množství | J.cena [CZK] | Cena celkem [CZK] | Cenová soustava |  | DPH | J. Nh [h] | Nh celkem [h] | J. hmotnost [t] | Hmotnost celkem [t] | J. suť [t] | Suť Celkem [t]
Náklady soupisu celkem | [6 empty] | 0 |  |  |  |  | 0 |  | 97.8461 |  | 0 |  | D | -1 | [10 empty] | 0
1 | K | 5914055010 | Zřízení krytých odvodňovacích zařízení potrubí trativodu | m | 153 |  | 0 | Sborník UOŽI 01 2021 |  | základní |  | 0 | 0 | 0 | 0 | 0 | 4 | K | 0 |  |  |  | ROZPOCET | 0 | 0 | 0 | 0 | 0 | 1 | 0 | 4 | -969749383
| PP |  | Zřízení krytých odvodňovacích zařízení potrubí trativodu | [14 empty] | PP | 0
2 | K | 5914055020 | Zřízení krytých odvodňovacích zařízení šachty trativodu | m | 4 |  | 0 | Sborník UOŽI 01 2021 |  | základní |  | 0 | 0 | 0 | 0 | 0 | 4 | K | 0 |  |  |  | ROZPOCET | 0 | 0 | 0 | 0 | 0 | 1 | 0 | 4 | -1264153368
| PP |  | Zřízení krytých odvodňovacích zařízení šachty trativodu | [14 empty] | PP | 0
3 | K | 5915005010 | Hloubení rýh nebo jam ručně na železničním spodku v hornině třídy těžitelnosti I skupiny 1 | m3 | 49.725 |  | 0 | Sborník UOŽI 01 2021 |  | základní |  | 0 | 0 | 0 | 0 | 0 | 4 | K | 0 |  |  |  | ROZPOCET | 0 | 0 | 0 | 0 | 0 | 1 | 0 | 4 | 1370975641
| PP |  | Hloubení rýh nebo jam na železničním spodku I. třídy | [14 empty] | PP | 0
| VV |  | 153*0,5*0,65 |  | 49.725 | [12 empty] | VV | 0 | 2 | True | 0 | ROZPOCET
| VV |  | Součet |  | 49.725 | [12 empty] | VV | 0 | 4 | True | 1 | ROZPOCET
4 | K | 9902100100 | Doprava obousměrná (např. dodávek z vlastních zásob zhotovitele nebo objednatele nebo výzisku) mechanizací o nosnosti přes 3,5 t sypanin (kameniva, písku, suti, dlažebních kostek, atd.) do 10 km | t | 17.09 |  | 0 | Sborník UOŽI 01 2021 |  | základní |  | 0 | 0 | 0 | 0 | 0 | 4 | K | 0 |  |  |  | ROZPOCET | 0 | 0 | 0 | 0 | 0 | 1 | 0 | 4 | 2052588439
| PP |  | Doprava dodávek nebo výzisku mechanizací o nosnosti přes 3,5 t sypanin do 10 km | [14 empty] | PP | 0
| P |  | Poznámka k položce: dovoz - beton | [14 empty] | P | 0
| VV |  | 17,09 |  | 17.09 | [12 empty] | VV | 0 | 2 | True | 0 | ROZPOCET
| VV |  | Součet |  | 17.09 | [12 empty] | VV | 0 | 4 | True | 1 | ROZPOCET
5 | K | 9902100500 | Doprava obousměrná (např. dodávek z vlastních zásob zhotovitele nebo objednatele nebo výzisku) mechanizací o nosnosti přes 3,5 t sypanin (kameniva, písku, suti, dlažebních kostek, atd.) do 60 km | t | 79.94 |  | 0 | Sborník UOŽI 01 2021 |  | základní |  | 0 | 0 | 0 | 0 | 0 | 4 | K | 0 |  |  |  | ROZPOCET | 0 | 0 | 0 | 0 | 0 | 1 | 0 | 4 | 1044991283
| PP |  | Doprava dodávek nebo výzisku mechanizací o nosnosti přes 3,5 t sypanin do 60 km | [14 empty] | PP | 0
| P |  | Poznámka k položce: dovoz - štěrkodrtě | [14 empty] | P | 0
| VV |  | 79,94 |  | 79.94 | [12 empty] | VV | 0 | 2 | True | 0 | ROZPOCET
| VV |  | Součet |  | 79.94 | [12 empty] | VV | 0 | 4 | True | 1 | ROZPOCET
6 | K | 9902200700 | Doprava obousměrná (např. dodávek z vlastních zásob zhotovitele nebo objednatele nebo výzisku) mechanizací o nosnosti přes 3,5 t objemnějšího kusového materiálu (prefabrikátů, stožárů, výhybek, rozvaděčů, vybouraných hmot atd.) do 100 km | t | 0.81 |  | 0 | Sborník UOŽI 01 2021 |  | základní |  | 0 | 0 | 0 | 0 | 0 | 4 | K | 0 |  |  |  | ROZPOCET | 0 | 0 | 0 | 0 | 0 | 1 | 0 | 4 | -667206860
| PP |  | Doprava dodávek nebo výzisku mechanizací o nosnosti přes 3,5 t objemnějšího kusového materiálu do 100 km | [14 empty] | PP | 0
| P |  | Poznámka k položce: dovoz - potrubí, šachty s poklopy, geotextilie | [14 empty] | P | 0
| VV |  | 0,81 |  | 0.81 | [12 empty] | VV | 0 | 2 | True | 0 | ROZPOCET
| VV |  | Součet |  | 0.81 | [12 empty] | VV | 0 | 4 | True | 1 | ROZPOCET
7 | K | 9902100100 | Doprava obousměrná (např. dodávek z vlastních zásob zhotovitele nebo objednatele nebo výzisku) mechanizací o nosnosti přes 3,5 t sypanin (kameniva, písku, suti, dlažebních kostek, atd.) do 10 km | t | 99.45 |  | 0 | Sborník UOŽI 01 2021 |  | základní |  | 0 | 0 | 0 | 0 | 0 | 4 | K | 0 |  |  |  | ROZPOCET | 0 | 0 | 0 | 0 | 0 | 1 | 0 | 4 | -127965865
| PP |  | Doprava dodávek nebo výzisku mechanizací o nosnosti přes 3,5 t sypanin do 10 km | [14 empty] | PP | 0
| P |  | Poznámka k položce: odvoz - zemina | [14 empty] | P | 0
| VV |  | 49,725*2 |  | 99.45 | [12 empty] | VV | 0 | 2 | True | 0 | ROZPOCET
| VV |  | Součet |  | 99.45 | [12 empty] | VV | 0 | 4 | True | 1 | ROZPOCET
8 | K | 9903200200 | Přeprava mechanizace na místo prováděných prací o hmotnosti přes 12 t do 200 km | kus | 1 |  | 0 | Sborník UOŽI 01 2021 |  | základní |  | 0 | 0 | 0 | 0 | 0 | 1 | K | 0 |  |  |  | ROZPOCET | 0 | 0 | 0 | 0 | 0 | 1 | 0 | 1 | 784531656
| PP |  | Přeprava mechanizace na místo prováděných prací o hmotnosti přes 12 t do 200 km . Poznámka: 1. Ceny jsou určeny pro dopravu mechanizmů na místo prováděných prací po silnici i po kolejích.2. V ceně jsou započteny i náklady na zpáteční cestu dopravního prostředku. Měrnou jednotkou je kus přepravovaného stroje. | [14 empty] | PP | 0
| PSC |  | Poznámka k souboru cen: 1. Ceny jsou určeny pro dopravu mechanizmů na místo prováděných prací po silnici i po kolejích. 2. V ceně jsou započteny i náklady na zpáteční cestu dopravního prostředku. Měrnou jednotkou je kus přepravovaného stroje. | [14 empty] | PSC | 0
9 | K | 9909000100 | Poplatek za uložení suti nebo hmot na oficiální skládku | t | 99.45 |  | 0 | Sborník UOŽI 01 2021 |  | základní |  | 0 | 0 | 0 | 0 | 0 | 4 | K | 0 |  |  |  | ROZPOCET | 0 | 0 | 0 | 0 | 0 | 1 | 0 | 4 | -931779976
| PP |  | Poplatky za uložení suti nebo hmot na oficiální skládku | [14 empty] | PP | 0
| P |  | Poznámka k položce: zemina | [14 empty] | P | 0
| VV |  | 49,725*2 |  | 99.45 | [12 empty] | VV | 0 | 2 | True | 0 | ROZPOCET
| VV |  | Součet |  | 99.45 | [12 empty] | VV | 0 | 4 | True | 1 | ROZPOCET
10 | M | 5955101012 | Kamenivo drcené štěrk frakce 16/32 | t | 72.675 |  | 0 | Sborník UOŽI 01 2021 |  | základní |  | 0 | 1 | 72.675 | 0 | 0 | 8 | M | 0 |  |  |  | ROZPOCET | 0 | 0 | 0 | 0 | 0 | 1 | 0 | 4 | -485352634
| PP |  | Kamenivo drcené štěrk frakce 16/32 | [14 empty] | PP | 0
| P |  | Poznámka k položce: výplň trativodu | [14 empty] | P | 0
| VV |  | 153*0,5*0,5*1,9 |  | 72.675 | [12 empty] | VV | 0 | 2 | True | 0 | ROZPOCET
| VV |  | Součet |  | 72.675 | [12 empty] | VV | 0 | 4 | True | 1 | ROZPOCET
11 | M | 5955101020 | Kamenivo drcené štěrkodrť frakce 0/32 | t | 7.268 |  | 0 | Sborník UOŽI 01 2021 |  | základní |  | 0 | 1 | 7.268 | 0 | 0 | 8 | M | 0 |  |  |  | ROZPOCET | 0 | 0 | 0 | 0 | 0 | 1 | 0 | 4 | 947623043
| PP |  | Kamenivo drcené štěrkodrť frakce 0/32 | [14 empty] | PP | 0
| P |  | Poznámka k položce: podsyp trativodu | [14 empty] | P | 0
| VV |  | 153*0,5*0,05*1,9 |  | 7.268 | [12 empty] | VV | 0 | 2 | True | 0 | ROZPOCET
| VV |  | Součet |  | 7.268 | [12 empty] | VV | 0 | 4 | True | 1 | ROZPOCET
12 | M | R5964103035 | Drenážní plastové díly trubka s částečnou perforací DN 200 mm | m | 153 |  | 0 |  |  | základní |  | 0 | 0.004 | 0.612 | 0 | 0 | 8 | M | 0 |  |  |  | ROZPOCET | 0 | 0 | 0 | 0 | 0 | 1 | 0 | 4 | -1997566711
| PP |  | Drenážní plastové díly trubka s částečnou perforací DN 200 mm | [14 empty] | PP | 0
| VV |  | 38+40+40+35 |  | 153 | [12 empty] | VV | 0 | 2 | True | 0 | ROZPOCET
| VV |  | Součet |  | 153 | [12 empty] | VV | 0 | 4 | True | 1 | ROZPOCET
13 | M | R5964103120 | Drenážní plastové díly šachta průchozí DN 400/200 1 vtok/1 odtok DN 200 mm | kus | 4 |  | 0 |  |  | základní |  | 0 | 0.02 | 0.08 | 0 | 0 | 8 | M | 0 |  |  |  | ROZPOCET | 0 | 0 | 0 | 0 | 0 | 1 | 0 | 4 | -647128177
| PP |  | Drenážní plastové díly šachta průchozí DN 400/200 1 vtok/1 odtok DN 200 mm | [14 empty] | PP | 0
14 | M | 5964103135 | Drenážní plastové díly krytka šachty plastová D 400 | kus | 4 |  | 0 | Sborník UOŽI 01 2021 |  | základní |  | 0 | 0.005 | 0.02 | 0 | 0 | 8 | M | 0 |  |  |  | ROZPOCET | 0 | 0 | 0 | 0 | 0 | 1 | 0 | 4 | -732212617
| PP |  | Drenážní plastové díly krytka šachty plastová D 400 | [14 empty] | PP | 0
15 | M | 5964133005 | Geotextilie separační | m2 | 336.6 |  | 0 | Sborník UOŽI 01 2021 |  | základní |  | 0 | 0.0003 | 0.10098 | 0 | 0 | 8 | M | 0 |  |  |  | ROZPOCET | 0 | 0 | 0 | 0 | 0 | 1 | 0 | 4 | -1488732626
| PP |  | Geotextilie separační | [14 empty] | PP | 0
| VV |  | 153*0,5*4*1,1 |  | 336.6 | [12 empty] | VV | 0 | 2 | True | 0 | ROZPOCET
| VV |  | Součet |  | 336.6 | [12 empty] | VV | 0 | 4 | True | 1 | ROZPOCET
16 | M | 5964161000 | Beton lehce zhutnitelný C 12/15;X0 F5 2 080 2 517 | m3 | 7.65 |  | 0 | Sborník UOŽI 01 2021 |  | základní |  | 0 | 2.234 | 17.0901 | 0 | 0 | 8 | M | 0 |  |  |  | ROZPOCET | 0 | 0 | 0 | 0 | 0 | 1 | 0 | 4 | -1887587877
| PP |  | Beton lehce zhutnitelný C 12/15;X0 F5 2 080 2 517 | [14 empty] | PP | 0
| P |  | Poznámka k položce: pod gabiony, pod příkop.tvárnicemi, pod UCH 0, pod Jžlaby velkými, odláždění | [14 empty] | P | 0
| VV |  | 153*0,5*0,1 |  | 7.65 | [12 empty] | VV | 0 | 2 | True | 0 | ROZPOCET
| VV |  | Součet |  | 7.65 | [12 empty] | VV | 0 | 4 | True | 1 | ROZPOCET

## SO 04 - Elektrický ohřev ...
{e57353a3-6d38-4dca-855e-94f8e27b9a57}
2
| KRYCÍ LIST SOUPISU PRACÍ | [7 empty] | v --- níže se nacházejí doplnkové a pomocné údaje k sestavám --- v | [8 empty] | False
Stavba:
Oprava výhybek v žst. Liberec
Objekt:
SO 04 - Elektrický ohřev výhybek
| KSO: |  |  |  |  | CC-CZ:
| Místo: |  |  |  |  | Datum: | 26. 1. 2021
| Zadavatel: |  |  |  |  | IČ:
DIČ:
| Uchazeč: |  |  |  |  | IČ: | Vyplň údaj
|  | Vyplň údaj |  |  |  | DIČ: | Vyplň údaj
| Projektant: |  |  |  |  | IČ:
DIČ:
| Zpracovatel: |  |  |  |  | IČ:
DIČ:
Poznámka:
| Cena bez DPH | [5 empty] | 0
|  |  | Základ daně |  |  | Sazba daně | Výše daně
| DPH | základní | 0 |  |  | 21% | 0
|  | snížená | 0 |  |  | 15% | 0
|  | zákl. přenesená | 0 |  |  | 21% | 0
|  | sníž. přenesená | 0 |  |  | 15% | 0
|  | nulová | 0 |  |  | 0% | 0
| Cena s DPH |  |  | v | CZK |  | 0
| Projektant |  |  | Zpracovatel
| Datum a podpis: |  | Razítko | Datum a podpis: |  |  | Razítko
| Objednavatel |  |  | Uchazeč
| Datum a podpis: |  | Razítko | Datum a podpis: |  |  | Razítko
REKAPITULACE ČLENĚNÍ SOUPISU PRACÍ
Stavba:
Oprava výhybek v žst. Liberec
Objekt:
SO 04 - Elektrický ohřev výhybek
Místo: | [5 empty] | Datum: | 26. 1. 2021
Zadavatel: | [5 empty] | Projektant:
Uchazeč: |  |  | Vyplň údaj |  |  | Zpracovatel:
Kód dílu - Popis | [6 empty] | Cena celkem [CZK]
Náklady ze soupisu prací | [6 empty] | 0 | [11 empty] | -1
SOUPIS PRACÍ
Stavba:
Oprava výhybek v žst. Liberec
Objekt:
SO 04 - Elektrický ohřev výhybek
Místo: | [5 empty] | Datum: | 26. 1. 2021
Zadavatel: | [5 empty] | Projektant:
Uchazeč: |  |  | Vyplň údaj |  |  | Zpracovatel:
PČ | Typ | Kód | Popis | MJ | Množství | J.cena [CZK] | Cena celkem [CZK] | Cenová soustava |  | DPH | J. Nh [h] | Nh celkem [h] | J. hmotnost [t] | Hmotnost celkem [t] | J. suť [t] | Suť Celkem [t]
Náklady soupisu celkem | [6 empty] | 0 |  |  |  |  | 0 |  | 0 |  | 0 |  | D | -1 | [7 empty] | 0
1 | K | 7493351020 | Montáž elektrického ohřevu výhybek (EOV) kompletní topné soupravy na jednoduchou výhybku soustavy S49, R65 a UIC60 s poloměrem odbočení 190 m | kus | 2 |  | 0 | Sborník UOŽI 01 2021 |  | základní |  | 0 | 0 | 0 | 0 | 0 | 4 | K | 0 | ROZPOCET | 0 | 0 | 0 | 0 | 0 | 1 | 0 | 4 | -79404506
| PP |  | Montáž elektrického ohřevu výhybek (EOV) kompletní topné soupravy na jednoduchou výhybku soustavy S49, R65 a UIC60 s poloměrem odbočení 190 m - včetně kompletního vybavení topných tyčí, příchytek hlavic topných tyčí, pérových příchytek vlastních topných tyčí, připojovacích šňůr, chrániček pro tyto šňůry, připojovacích rozvodných skříněk vč. nosných konstrukcí těchto skříněk, dále topnice pro ohřev táhel všech přestavníků vč. sálavých desek a veškerého drobného spojovacího a upevňovacího materiálu | [14 empty] | PP | 0
| P |  | Poznámka k položce: Technická specifikace položky odpovídá příslušné cenové soustavě. | [14 empty] | P | 0
2 | K | 7493351022 | Montáž elektrického ohřevu výhybek (EOV) kompletní topné soupravy na jednoduchou výhybku soustavy S49, R65 a UIC60 s poloměrem odbočení 300 m | kus | 2 |  | 0 | Sborník UOŽI 01 2021 |  | základní |  | 0 | 0 | 0 | 0 | 0 | 4 | K | 0 | ROZPOCET | 0 | 0 | 0 | 0 | 0 | 1 | 0 | 4 | -1757720209
| PP |  | Montáž elektrického ohřevu výhybek (EOV) kompletní topné soupravy na jednoduchou výhybku soustavy S49, R65 a UIC60 s poloměrem odbočení 300 m - včetně kompletního vybavení topných tyčí, příchytek hlavic topných tyčí, pérových příchytek vlastních topných tyčí, připojovacích šňůr, chrániček pro tyto šňůry, připojovacích rozvodných skříněk vč. nosných konstrukcí těchto skříněk, dále topnice pro ohřev táhel všech přestavníků vč. sálavých desek a veškerého drobného spojovacího a upevňovacího materiálu | [14 empty] | PP | 0
| P |  | Poznámka k položce: Technická specifikace položky odpovídá příslušné cenové soustavě. | [14 empty] | P | 0
3 | K | 7493351080 | Montáž elektrického ohřevu výhybek (EOV) kompletní topné soupravy úprava výhybky pro montáž topných tyčí EOV | kus | 4 |  | 0 | Sborník UOŽI 01 2021 |  | základní |  | 0 | 0 | 0 | 0 | 0 | 4 | K | 0 | ROZPOCET | 0 | 0 | 0 | 0 | 0 | 1 | 0 | 4 | -37903253
| PP |  | Montáž elektrického ohřevu výhybek (EOV) kompletní topné soupravy úprava výhybky pro montáž topných tyčí EOV - včetně kompletního vybavení topných tyčí, příchytek hlavic topných tyčí, pérových příchytek vlastních topných tyčí, připojovacích šňůr, chrániček pro tyto šňůry, připojovacích rozvodných skříněk vč. nosných konstrukcí těchto skříněk, dále topnice pro ohřev táhel všech přestavníků vč. sálavých desek a veškerého drobného spojovacího a upevňovacího materiálu, zabroušení stoliček jazyků, aby bylo možno na zastaralé typy výhybek namotnovat EOV | [14 empty] | PP | 0
| P |  | Poznámka k položce: Technická specifikace položky odpovídá příslušné cenové soustavě. | [14 empty] | P | 0
4 | K | 7493351085 | Montáž elektrického ohřevu výhybek (EOV) kompletní topné soupravy nastavení a zaklimatizování vyhýbky po montáži EOV | kus | 4 |  | 0 | Sborník UOŽI 01 2021 |  | základní |  | 0 | 0 | 0 | 0 | 0 | 4 | K | 0 | ROZPOCET | 0 | 0 | 0 | 0 | 0 | 1 | 0 | 4 | 51577364
| PP |  | Montáž elektrického ohřevu výhybek (EOV) kompletní topné soupravy nastavení a zaklimatizování vyhýbky po montáži EOV - včetně kompletního vybavení topných tyčí, příchytek hlavic topných tyčí, pérových příchytek vlastních topných tyčí, připojovacích šňůr, chrániček pro tyto šňůry, připojovacích rozvodných skříněk vč. nosných konstrukcí těchto skříněk, dále topnice pro ohřev táhel všech přestavníků vč. sálavých desek a veškerého drobného spojovacího a upevňovacího materiálu, nastavení a seřízení výhybky po montáži topných tyčí na výhybku | [14 empty] | PP | 0
| P |  | Poznámka k položce: Technická specifikace položky odpovídá příslušné cenové soustavě. | [14 empty] | P | 0
5 | K | 7493351135 | Montáž elektrického ohřevu výhybek (EOV) topné tyče svorkovnicové skříňky EOV u výhybky | kus | 4 |  | 0 | Sborník UOŽI 01 2021 |  | základní |  | 0 | 0 | 0 | 0 | 0 | 4 | K | 0 | ROZPOCET | 0 | 0 | 0 | 0 | 0 | 1 | 0 | 4 | 1397153353
| PP |  | Montáž elektrického ohřevu výhybek (EOV) topné tyče svorkovnicové skříňky EOV u výhybky | [14 empty] | PP | 0
| P |  | Poznámka k položce: Technická specifikace položky odpovídá příslušné cenové soustavě. | [14 empty] | P | 0
6 | K | 7493371020 | Demontáže zařízení na elektrickém ohřevu výhybek kompletní topné soupravy na výhybku tvaru C 1:9-190 | kus | 2 |  | 0 | Sborník UOŽI 01 2021 |  | základní |  | 0 | 0 | 0 | 0 | 0 | 4 | K | 0 | ROZPOCET | 0 | 0 | 0 | 0 | 0 | 1 | 0 | 4 | 167932422
| PP |  | Demontáže zařízení na elektrickém ohřevu výhybek kompletní topné soupravy na výhybku tvaru C 1:9-190 - veškeré výstroje EOV na výhybce, topných tyčí, připojovacích skříněk, napájecích kabelů, oddělovacích transformátorů | [14 empty] | PP | 0
| P |  | Poznámka k položce: Technická specifikace položky odpovídá příslušné cenové soustavě. | [14 empty] | P | 0
7 | K | 7493371022 | Demontáže zařízení na elektrickém ohřevu výhybek kompletní topné soupravy na výhybku tvaru C 1:9-300, 1:11-300 | kus | 2 |  | 0 | Sborník UOŽI 01 2021 |  | základní |  | 0 | 0 | 0 | 0 | 0 | 4 | K | 0 | ROZPOCET | 0 | 0 | 0 | 0 | 0 | 1 | 0 | 4 | 1104681735
| PP |  | Demontáže zařízení na elektrickém ohřevu výhybek kompletní topné soupravy na výhybku tvaru C 1:9-300, 1:11-300 - veškeré výstroje EOV na výhybce, topných tyčí, připojovacích skříněk, napájecích kabelů, oddělovacích transformátorů | [14 empty] | PP | 0
| P |  | Poznámka k položce: Technická specifikace položky odpovídá příslušné cenové soustavě. | [14 empty] | P | 0
8 | K | 7494757010 | Montáž ucpávkových vývodek pro kabely, průměru do 17 mm | kus | 16 |  | 0 | Sborník UOŽI 01 2021 |  | základní |  | 0 | 0 | 0 | 0 | 0 | 4 | K | 0 | ROZPOCET | 0 | 0 | 0 | 0 | 0 | 1 | 0 | 4 | -1932475121
| PP |  | Montáž ucpávkových vývodek pro kabely, průměru do 17 mm - do rozvaděče nebo skříně | [14 empty] | PP | 0
| P |  | Poznámka k položce: Technická specifikace položky odpovídá příslušné cenové soustavě. | [14 empty] | P | 0
9 | K | 7498150515 | Vyhotovení výchozí revizní zprávy pro opravné práce pro objem investičních nákladů přes 100 000 do 500 000 Kč | kus | 1 |  | 0 | Sborník UOŽI 01 2021 |  | základní |  | 0 | 0 | 0 | 0 | 0 | 4 | K | 0 | ROZPOCET | 0 | 0 | 0 | 0 | 0 | 1 | 0 | 4 | -1956479869
| PP |  | Vyhotovení výchozí revizní zprávy pro opravné práce pro objem investičních nákladů přes 100 000 do 500 000 Kč - celková prohlídka zařízení provozního souboru nebo stavebního objektu včetně měření, zkoušek zařízení tohoto provozního souboru nebo stavebního objektu revizním technikem na zařízení podle požadavku ČSN, včetně hodnocení a vyhotovení celkové revizní zprávy | [14 empty] | PP | 0
| P |  | Poznámka k položce: Technická specifikace položky odpovídá příslušné cenové soustavě. | [14 empty] | P | 0
10 | K | 7499151010 | Dokončovací práce na elektrickém zařízení | hod | 1 |  | 0 | Sborník UOŽI 01 2021 |  | základní |  | 0 | 0 | 0 | 0 | 0 | 4 | K | 0 | ROZPOCET | 0 | 0 | 0 | 0 | 0 | 1 | 0 | 4 | -7517744
| PP |  | Dokončovací práce na el.zařízení - zhotovení dokumentace dle skutečného provedení | [14 empty] | PP | 0
| P |  | Poznámka k položce: Technická specifikace položky odpovídá příslušné cenové soustavě. | [14 empty] | P | 0
11 | K | 7499151030 | Dokončovací práce zkušební provoz | hod | 42 |  | 0 | Sborník UOŽI 01 2021 |  | základní |  | 0 | 0 | 0 | 0 | 0 | 4 | K | 0 | ROZPOCET | 0 | 0 | 0 | 0 | 0 | 1 | 0 | 4 | 525553777
| PP |  | Dokončovací práce zkušební provoz - včetně prokázání technických a kvalitativních parametrů zařízení | [14 empty] | PP | 0
| P |  | Poznámka k položce: Technická specifikace položky odpovídá příslušné cenové soustavě. | [14 empty] | P | 0
12 | M | 7491100200 | Trubková vedení Ohebné elektroinstalační trubky KOPOFLEX 63 rudá | m | 32 |  | 0 | Sborník UOŽI 01 2021 |  | základní |  | 0 | 0 | 0 | 0 | 0 | 8 | M | 0 | ROZPOCET | 0 | 0 | 0 | 0 | 0 | 1 | 0 | 4 | -1108284134
| PP |  | Trubková vedení Ohebné elektroinstalační trubky KOPOFLEX 63 rudá | [14 empty] | PP | 0
| P |  | Poznámka k položce: Technická specifikace položky odpovídá příslušné cenové soustavě. | [14 empty] | P | 0
13 | M | 7491201220 | Elektroinstalační materiál Elektroinstalační krabice a rozvodky Bez zapojení Krabice KT 250x110 rozvodná | kus | 8 |  | 0 | Sborník UOŽI 01 2021 |  | základní |  | 0 | 0 | 0 | 0 | 0 | 8 | M | 0 | ROZPOCET | 0 | 0 | 0 | 0 | 0 | 1 | 0 | 4 | -1580223732
| PP |  | Elektroinstalační materiál Elektroinstalační krabice a rozvodky Bez zapojení Krabice KT 250x110 rozvodná | [14 empty] | PP | 0
| P |  | Poznámka k položce: Technická specifikace položky odpovídá příslušné cenové soustavě. | [14 empty] | P | 0
14 | M | 7492501774 | Kabely, vodiče, šňůry Cu - nn Kabel silový 2 a 3-žílový Cu, plastová izolace kabel H07RN-F-G 3x1,5 mm2 | m | 60 |  | 0 | Sborník UOŽI 01 2021 |  | základní |  | 0 | 0 | 0 | 0 | 0 | 8 | M | 0 | ROZPOCET | 0 | 0 | 0 | 0 | 0 | 1 | 0 | 4 | 140975496
| PP |  | Kabely, vodiče, šňůry Cu - nn Kabel silový 2 a 3-žílový Cu, plastová izolace kabel H07RN-F-G 3x1,5 mm2 | [14 empty] | PP | 0
| P |  | Poznámka k položce: Technická specifikace položky odpovídá příslušné cenové soustavě. | [14 empty] | P | 0
15 | M | 7493300300 | Elektrický ohřev výhybek (EOV) Topná souprava pro výhybku se žlabovým pražcem J491:6,6-190,J491:7,5-190aJ491:9-190 | sada | 2 |  | 0 | Sborník UOŽI 01 2021 |  | základní |  | 0 | 0 | 0 | 0 | 0 | 8 | M | 0 | ROZPOCET | 0 | 0 | 0 | 0 | 0 | 1 | 0 | 4 | -1748835988
| PP |  | Elektrický ohřev výhybek (EOV) Topná souprava pro výhybku se žlabovým pražcem J491:6,6-190,J491:7,5-190aJ491:9-190 | [14 empty] | PP | 0
| P |  | Poznámka k položce: Technická specifikace položky odpovídá příslušné cenové soustavě. | [14 empty] | P | 0
16 | M | 7493300310 | Elektrický ohřev výhybek (EOV) Topná souprava pro výhybku se žlabovým pražcem J491:9-300aJ491:11-300 | sada | 2 |  | 0 | Sborník UOŽI 01 2021 |  | základní |  | 0 | 0 | 0 | 0 | 0 | 8 | M | 0 | ROZPOCET | 0 | 0 | 0 | 0 | 0 | 1 | 0 | 4 | 216245607
| PP |  | Elektrický ohřev výhybek (EOV) Topná souprava pro výhybku se žlabovým pražcem J491:9-300aJ491:11-300 | [14 empty] | PP | 0
| P |  | Poznámka k položce: Technická specifikace položky odpovídá příslušné cenové soustavě. | [14 empty] | P | 0
17 | M | 7493300970 | Elektrický ohřev výhybek (EOV) SW Parametrizace PLC | kus | 4 |  | 0 | Sborník UOŽI 01 2021 |  | základní |  | 0 | 0 | 0 | 0 | 0 | 8 | M | 0 | ROZPOCET | 0 | 0 | 0 | 0 | 0 | 1 | 0 | 4 | 2075233889
| PP |  | Elektrický ohřev výhybek (EOV) SW Parametrizace PLC | [14 empty] | PP | 0
| P |  | Poznámka k položce: Technická specifikace položky odpovídá příslušné cenové soustavě. | [14 empty] | P | 0
18 | M | 7493300980 | Elektrický ohřev výhybek (EOV) SW Parametrizace komunikace | kus | 4 |  | 0 | Sborník UOŽI 01 2021 |  | základní |  | 0 | 0 | 0 | 0 | 0 | 8 | M | 0 | ROZPOCET | 0 | 0 | 0 | 0 | 0 | 1 | 0 | 4 | -531867692
| PP |  | Elektrický ohřev výhybek (EOV) SW Parametrizace komunikace | [14 empty] | PP | 0
| P |  | Poznámka k položce: Technická specifikace položky odpovídá příslušné cenové soustavě. | [14 empty] | P | 0
19 | M | 7493301080 | Elektrický ohřev výhybek (EOV) SW Parametrizace okruhu EOV (na výhybku), dle počtu výhybek | kus | 4 |  | 0 | Sborník UOŽI 01 2021 |  | základní |  | 0 | 0 | 0 | 0 | 0 | 8 | M | 0 | ROZPOCET | 0 | 0 | 0 | 0 | 0 | 1 | 0 | 4 | -69580811
| PP |  | Elektrický ohřev výhybek (EOV) SW Parametrizace okruhu EOV (na výhybku), dle počtu výhybek | [14 empty] | PP | 0
| P |  | Poznámka k položce: Technická specifikace položky odpovídá příslušné cenové soustavě. | [14 empty] | P | 0
20 | M | 7493300990 | Elektrický ohřev výhybek (EOV) SW Odzkoušení rozváděče | kus | 2 |  | 0 | Sborník UOŽI 01 2021 |  | základní |  | 0 | 0 | 0 | 0 | 0 | 8 | M | 0 | ROZPOCET | 0 | 0 | 0 | 0 | 0 | 1 | 0 | 4 | 730979976
| PP |  | Elektrický ohřev výhybek (EOV) SW Odzkoušení rozváděče | [14 empty] | PP | 0
21 | M | 7493400090 | Elektrické předtápěcí zařízení ( EPZ ) Ovládací panely Odzkoušení (okruh OV, EOV) (na okruh OV/výhybku) | kus | 4 |  | 0 | Sborník UOŽI 01 2021 |  | základní |  | 0 | 0 | 0 | 0 | 0 | 8 | M | 0 | ROZPOCET | 0 | 0 | 0 | 0 | 0 | 1 | 0 | 4 | 1643353453
| PP |  | Elektrické předtápěcí zařízení ( EPZ ) Ovládací panely Odzkoušení (okruh OV, EOV) (na okruh OV/výhybku) | [14 empty] | PP | 0
| P |  | Poznámka k položce: Technická specifikace položky odpovídá příslušné cenové soustavě. | [14 empty] | P | 0

## SO 05 - VON
{c2a459b2-a236-4717-a5fa-e61df3fe5d03}
2
| KRYCÍ LIST SOUPISU PRACÍ | [7 empty] | v --- níže se nacházejí doplnkové a pomocné údaje k sestavám --- v | [8 empty] | False
Stavba:
Oprava výhybek v žst. Liberec
Objekt:
SO 05 - VON
| KSO: |  |  |  |  | CC-CZ:
| Místo: |  |  |  |  | Datum: | 26. 1. 2021
| Zadavatel: |  |  |  |  | IČ:
DIČ:
| Uchazeč: |  |  |  |  | IČ: | Vyplň údaj
|  | Vyplň údaj |  |  |  | DIČ: | Vyplň údaj
| Projektant: |  |  |  |  | IČ:
DIČ:
| Zpracovatel: |  |  |  |  | IČ:
DIČ:
Poznámka:
| Cena bez DPH | [5 empty] | 0
|  |  | Základ daně |  |  | Sazba daně | Výše daně
| DPH | základní | 0 |  |  | 21% | 0
|  | snížená | 0 |  |  | 15% | 0
|  | zákl. přenesená | 0 |  |  | 21% | 0
|  | sníž. přenesená | 0 |  |  | 15% | 0
|  | nulová | 0 |  |  | 0% | 0
| Cena s DPH |  |  | v | CZK |  | 0
| Projektant |  |  | Zpracovatel
| Datum a podpis: |  | Razítko | Datum a podpis: |  |  | Razítko
| Objednavatel |  |  | Uchazeč
| Datum a podpis: |  | Razítko | Datum a podpis: |  |  | Razítko
REKAPITULACE ČLENĚNÍ SOUPISU PRACÍ
Stavba:
Oprava výhybek v žst. Liberec
Objekt:
SO 05 - VON
Místo: | [5 empty] | Datum: | 26. 1. 2021
Zadavatel: | [5 empty] | Projektant:
Uchazeč: |  |  | Vyplň údaj |  |  | Zpracovatel:
Kód dílu - Popis | [6 empty] | Cena celkem [CZK]
Náklady ze soupisu prací | [6 empty] | 0 | [11 empty] | -1
SOUPIS PRACÍ
Stavba:
Oprava výhybek v žst. Liberec
Objekt:
SO 05 - VON
Místo: | [5 empty] | Datum: | 26. 1. 2021
Zadavatel: | [5 empty] | Projektant:
Uchazeč: |  |  | Vyplň údaj |  |  | Zpracovatel:
PČ | Typ | Kód | Popis | MJ | Množství | J.cena [CZK] | Cena celkem [CZK] | Cenová soustava |  | DPH | J. Nh [h] | Nh celkem [h] | J. hmotnost [t] | Hmotnost celkem [t] | J. suť [t] | Suť Celkem [t]
Náklady soupisu celkem | [6 empty] | 0 |  |  |  |  | 0 |  | 0 |  | 0 |  | D | -1 | [7 empty] | 0
1 | K | 021101021 | Průzkumné práce pro opravy Geotechnický průzkum doplňující | kpl | 1 |  | 0 | Sborník UOŽI 01 2020 |  | základní |  | 0 | 0 | 0 | 0 | 0 | 4 | K | 0 | ROZPOCET | 0 | 0 | 0 | 0 | 0 | 1 | 0 | 4 | -1352258909
| PP |  | Průzkumné práce pro opravy Geotechnický průzkum doplňující | [14 empty] | PP | 0
| P |  | Poznámka k položce: Technická specifikace položky odpovídá příslušné cenové soustavě. | [14 empty] | P | 0
2 | K | 022101021 | Geodetické práce Geodetické práce po ukončení opravy | kpl | 1 |  | 0 | Sborník UOŽI 01 2020 |  | základní |  | 0 | 0 | 0 | 0 | 0 | 4 | K | 0 | ROZPOCET | 0 | 0 | 0 | 0 | 0 | 1 | 0 | 4 | -191882932
| PP |  | Geodetické práce Geodetické práce po ukončení opravy | [14 empty] | PP | 0
| P |  | Poznámka k položce: GDSPS Technická specifikace položky odpovídá příslušné cenové soustavě. | [14 empty] | P | 0
3 | K | 022111001 | Geodetické práce Kontrola PPK při směrové a výškové úpravě koleje zaměřením APK trať jednokolejná | km | 0.6 |  | 0 | Sborník UOŽI 01 2020 |  | základní |  | 0 | 0 | 0 | 0 | 0 | 4 | K | 0 | ROZPOCET | 0 | 0 | 0 | 0 | 0 | 1 | 0 | 4 | 2117985710
| PP |  | Geodetické práce Kontrola PPK při směrové a výškové úpravě koleje zaměřením APK trať jednokolejná | [14 empty] | PP | 0
| P |  | Poznámka k položce: Technická specifikace položky odpovídá příslušné cenové soustavě. | [14 empty] | P | 0
4 | K | 022121001 | Geodetické práce Diagnostika technické infrastruktury Vytýčení trasy inženýrských sítí | kpl | 1 |  | 0 | Sborník UOŽI 01 2020 |  | základní |  | 0 | 0 | 0 | 0 | 0 | 4 | K | 0 | ROZPOCET | 0 | 0 | 0 | 0 | 0 | 1 | 0 | 4 | 2011985511
| PP |  | Geodetické práce Diagnostika technické infrastruktury Vytýčení trasy inženýrských sítí | [14 empty] | PP | 0
| P |  | Poznámka k položce: Technická specifikace položky odpovídá příslušné cenové soustavě. | [14 empty] | P | 0
5 | K | 023131001 | Projektové práce Dokumentace skutečného provedení železničního svršku a spodku | kpl | 1 |  | 0 | Sborník UOŽI 01 2020 |  | základní |  | 0 | 0 | 0 | 0 | 0 | 4 | K | 0 | ROZPOCET | 0 | 0 | 0 | 0 | 0 | 1 | 0 | 4 | -1786646079
| PP |  | Projektové práce Dokumentace skutečného provedení železničního svršku a spodku | [14 empty] | PP | 0
| P |  | Poznámka k položce: Technická specifikace položky odpovídá příslušné cenové soustavě. | [14 empty] | P | 0
6 | K | 023131011 | Projektové práce Dokumentace skutečného provedení zabezpečovacích, sdělovacích, elektrických zařízení | kpl | 1 |  | 0 | Sborník UOŽI 01 2020 |  | základní |  | 0 | 0 | 0 | 0 | 0 | 4 | K | 0 | ROZPOCET | 0 | 0 | 0 | 0 | 0 | 1 | 0 | 4 | -639497993
| PP |  | Projektové práce Dokumentace skutečného provedení zabezpečovacích, sdělovacích, elektrických zařízení | [14 empty] | PP | 0
| P |  | Poznámka k položce: Technická specifikace položky odpovídá příslušné cenové soustavě. | [14 empty] | P | 0
7 | K | 024101201 | Inženýrská činnost koordinátor BOZP na staveništi | kpl | 1 |  | 0 | Sborník UOŽI 01 2020 |  | základní |  | 0 | 0 | 0 | 0 | 0 | 4 | K | 0 | ROZPOCET | 0 | 0 | 0 | 0 | 0 | 1 | 0 | 4 | 2086980934
| PP |  | Inženýrská činnost koordinátor BOZP na staveništi | [14 empty] | PP | 0
| P |  | Poznámka k položce: Technická specifikace položky odpovídá příslušné cenové soustavě. | [14 empty] | P | 0
8 | K | 031101041 | Zařízení a vybavení staveniště vyjma dále jmenované práce včetně opatření na ochranu sousedních pozemků, včetně opatření na ochranu sousedních pozemků, informační tabule, dopravního značení na staveništi aj. při velikosti nákladů přes 20 mil. Kč | kpl | 1 |  | 0 | Sborník UOŽI 01 2020 |  | základní |  | 0 | 0 | 0 | 0 | 0 | 4 | K | 0 | ROZPOCET | 0 | 0 | 0 | 0 | 0 | 1 | 0 | 4 | -1265212004
| PP |  | Zařízení a vybavení staveniště vyjma dále jmenované práce včetně opatření na ochranu sousedních pozemků, informační tabule, dopravního značení na staveništi aj. při velikosti nákladů přes 20 mil. Kč | [14 empty] | PP | 0
| P |  | Poznámka k položce: Technická specifikace položky odpovídá příslušné cenové soustavě. | [14 empty] | P | 0