## Rekapitulace
SOUIPS PRACÍ K OCENĚNÍ
Stavba: |  | Rekonstrukce mostu v km 48,927 trati Mariánské Lázně-Karlovy Vary
Objekt: |  | Rekapitulace nákladů stavby | Datum zpracování:
P.č. | Číslo položky | Název položky | Cena bez DPH | DPH | Cena vč. DPH
1 | 2 | 3 | 4 | 5 | 6
1 | VŠEOB | Všeobecný objekt | 0 | 0 | 0
Stavební část
2 | SO 01 | Železniční most | 0 | 0 | 0
3 | SO 02 | Železniční svršek | 0 | 0 | 0
4 | SO 03 | Úprava komunikace | 0 | 0 | 0
|  | Náklady stavby celkem | 0 | 0 | 0

## VŠEOB
FORMULÁŘ 5 | [6 empty] | majitel HIM: | SŽDC |  | 0 |  | KPL | 7 | 0
|  | SOUPIS PRACÍ | [7 empty] | Cena za objekt [Kč] |  | mj dle JKSO | počet mj | objektový ukazatel
Název stavby : |  | Rekonstrukce mostu v km 48,927 trati Mariánské Lázně-Karlovy Vary | [5 empty] | Číslo stavby | 500 354 0010
Název PS,SO : |  | Všeobecný objekt | Zatřídění objektu: (JKSO, JKPOV) |  |  |  |  | Číslo PS,SO | VŠEOB
Datum zpracování : |  | 2017-07-03 | [5 empty] | Datum aktualizace :
Poř. číslo pol. | Číslo položky | Název položky | Měrná jednotka | Množství | Jednotková hmotnost | Celková hmotnost | CENA |  |  |  | Typ řádku | Kód datové základny | Technická specifikace | Výkaz výměr
[7 empty] | Dodávky |  | Montáže
[7 empty] | Jednotková | Celkem | Jednotková | Celkem
| 1 | 2 | 3 | 4 | 5 | 6 | 7 | 8 | 9 | 10 | 12 | 13 | 14 | 15
| 0 | Všeobecné konstrukce a práce | [8 empty] | S
1 | VSEOB 01 | Geodetická dokumentace skutečného provedení | KUS | 3 | 0 | 0 |  | 0 | 0 | 0 | P | 2017_OTSKP | V této položce ocení dodavatel náklady na geodetickou část dokumentace skutečného provedení. Měrnou jednotkou je KUS, kterou je soubor všech objektů stavby, předání 3x tištěná + 3x digitální forma CD.
| Dopln. popis | Předání 3x tištěná + 3x digitální forma CD
2 | VSEOB 02 | Dokumentace skutečného provedení | KUS | 3 | 0 | 0 |  | 0 | 0 | 0 | P | 2017_OTSKP | V této položce ocení dodavatel náklady na dokumentaci skutečného provedení, vyjma geodetické části a vyjma digitální dokumentace. Měrnou jednotkou je KUS, kterou je soubor všech objektů stavby, předání 3 x tištěná forma.
| Dopln. popis | Předání 3 x tištěná forma.
3 | VSEOB 03 | Digitální dokumentace skutečného provedení | KUS | 3 | 0 | 0 |  | 0 | 0 | 0 | P | 2017_OTSKP | V této položce ocení dodavatel náklady na zpracování dokumentace skutečného provedení v digitální podobě. Měrnou jednotkou je KUS, kterou je soubor všech objektů stavby, předání 3 x digitální forma CD.
| Dopln. popis | Předání 3 x digitální forma CD
4 | VSEOB 04 | Dokumentace zhotovitele | KUS | 4 | 0 | 0 |  | 0 | 0 | 0 | P | 2017_OTSKP | V této položce ocení dodavatel náklady na realizační dokumentaci stavby pro jednotlivé stavební objekty nutné pro realizaci stavby. Měrnou jednotkou je KUS, kterou je soubor všech objektů stavby, předání 4x tištěná + 4x digitální forma CD.
| Dopln. popis | Realizační dokumentace/dokumentace zhotovitele pro stavební objekty,výrobní a montážní dokumentace OK (tuhá výztuž NK včetně stabilizačních tyčí pro zajištění stability nosníků při montáži a betonáži), skruž pro betonáž NK pro výstavbu nového objektu a zajištění provozu .pod mostem na silnici I/20. Předání 4x tištěná + 4x digitální forma CD.
5 | VSEOB 05 | Geometrické plány a věcná břemena | KUS | 4 | 0 | 0 |  | 0 | 0 | 0 | P | 2017_OTSKP | V této položce ocení dodavatel náklady na geodetickou a administrativní činnost spojenou s agendou nutnou pro: - výkup pozemků a nemovitostí - zřízení věcných břemen Měrnou jednotkou je KUS, kterou je soubor všech objektů stavby, které to vyžadují.
| Dopln. popis | Předání 4x tištěná + 4x digitální forma CD
6 | VSEOB 09 | Posouzení shody (interoperability) notifikovanou (autorizovanou) osobou | KUS | 3 | 0 | 0 |  | 0 | 0 | 0 | P | 2017_OTSKP | V této položce ocení dodavatel náklady na posouzení shody ve fázi realizace, prováděné zhotovitelem stavby na základě: - Nařízení vlády č. 113/2005 Sb. ( o technických požadavcích na provozní a technickou propojenost evropského železničního systému ). - zákona č. 103/2004 Sb. o dráhách, kde je vyžadován certifikát o shodě vydaný autorizovanou osobou (§49). Cena za posouzení bude sjednána mezi zhotovitelem stavby a autorizovanou osobou při zohlednění počtu notifikovaných PS a SO. Zhotovitel stavby si smí k ceně za posouzení autorizovanou osobou připočíst jen nezbytné vlastní náklady s posouzením souvisící. Fakturace za posouzení shody v rámci realizace stavby bude prováděna po ukončení prací podle dohodnutých jednotlivých fází s uvedením provedených prací a to obvykle za období 6 měsíců s členěním na fakturované náklady autorizovanou osobou a vlastní náklady, které nutno specifikovat. Součet dílčích faktur nesmí překročit celkovou sjednanou cenu za posouzení shody. Konečná faktura za posouzení shody musí být vystavena ( pokud nebude výjimečně sjednáno jinak ) s doložením předání všech certifikátů o shodě do 6 měsíců po ukončení prací na posledním objektu nebo souboru stavby. Měrnou jednotkou je KUS, kterou je soubor všech objektů stavby, které posouzení vyžadují, předání 3x tištěná + 3x digitální forma CD.
| Dopln. popis | Předání 3x tištěná + 3x digitální forma CD.
7 | VSEOB 13 | Posouzení bezpečnosti, analýza a hodnocení rizik změny dle NK (EU) č.352/2009 | KPL | 1 | 0 | 0 |  | 0 | 0 | 0 | P | 2017_OTSKP | 1. Položka obsahuje: zajištění posouzení rizik oprávněnou osobou, předání protokolu 3x tištěná a 3x digitální forma CD. Posouzení se řídí platnou legislativou v době realizace stavby a vydanými rozhodnutími Drážního úřadu. Zhotovitel se zavazuje zajistit vydání osvědčení o bezpečnosti nezávislého posuzovatele podle nařízení ES 352/2009 o přijetí společné bezpečnostní metody pro hodnocení a posuzování rizik, pokud je vydání takového osvědčení dle uvedeného nařízení třeba zajistit. 3. Měrná jednotka: KOMPLET=KPL 4. Způsob měření: soubor všech úkonů nutných pro zpracování posouzení ve smyslu NAŘÍZENÍ KOMISE (ES) č. 352/2009 ze dne 24. dubna 2009 "o přijetí společné bezpečnostní metody pro hodnocení a posuzování rizik, jak je uvedeno v čl. 6 odst. 3 písm. a) směrnice Evropského parlamentu a Rady 2004/49/ES" publikované v Úředním věstníku Evropské unie, počínaje stranou L108/4 5. Hlavní materiál: kancelářský papír, desky, CD disk
| Dopln. popis | Předání 3x tištěná + 3x digitální forma CD.
| Celkem za 0 | Všeobecné konstrukce a práce |  |  |  | 0 |  | 0 |  | 0

## 01
ASPESZDC |  |  |  | Firma: Pontika s.r.o. |  |  | Cena za objekt [Kč]
|  |  |  | Soupis prací |  |  | SO-01 | 0
S | Stavba: |  |  | Rekonstrukce mostu v km 48,927 trati M.Lázně-K.Vary | Číslo stavby | 500 354 0010
O | Název SO, PS |  | SO 01 | Železniční most | Datum zpracování : 3.7.2017
Typ | Poř. číslo | Kód položky | Varianta | Název položky | MJ | Množství | Cena |  | Cenová soustava | Zatřídění monitoring
[7 empty] | Jednotková | Celkem |  | Úroveň 1 | Úroveň 2 | Úroveň 3
0 | 1 | 2 | 3 | 4 | 5 | 6 | 9 | 10 | 11 | 12 | 13 | 14
SD |  | 0 |  | Všeobecné konstrukce a práce |  |  |  | 0
P | 1 | 014111 | 1 | POPLATKY ZA SKLÁDKU TYP S-IO (INERTNÍ ODPAD) | M3 | 70 |  | 0 | 2016_OTSKP
PP |  |  |  | vybouraný beton spodní stavby mostu, viz přílohy P3-P6 výkazu výměr
VV
TS |  |  |  | zahrnuje veškeré poplatky provozovateli skládky související s uložením odpadu na skládce.
P | 2 | 014111 | 2 | POPLATKY ZA SKLÁDKU TYP S-IO (INERTNÍ ODPAD) | M3 | 305 |  | 0 | 2016_OTSKP
PP |  |  |  | skládkovné za vybouraný kámen spodní stavby mostu
VV
TS
P | 3 | 014111 | 3 | POPLATKY ZA SKLÁDKU TYP S-IO (INERTNÍ ODPAD) | M3 | 785 |  | 0 | 2016_OTSKP
PP |  |  |  | skládkovné - uložení přebytečného výkopku na skládku
VV |  |  |  | 2049-375-889=785,0000 [A]
TS |  |  |  | zahrnuje veškeré poplatky provozovateli skládky související s uložením odpadu na skládce.
P | 5 | 029611 |  | OSTATNÍ POŽADAVKY - ODBORNÝ DOZOR | HOD | 24 |  | 0 | 2016_OTSKP
PP |  |  |  | geotechnický dozor při vrtání pilot
VV
TS |  |  |  | zahrnuje veškeré náklady spojené s objednatelem požadovaným dozorem
P | 6 | 03350 |  | SLUŽBY ZAJIŠŤUJÍCÍ REGUL, PŘEVED A OCHRANU VEŘEJ DOPRAVY | SOUBOR | 1 |  | 0 | 2016_OTSKP
PP |  |  |  | Kompletní dopravní opatření pro výstavbu mostu Doba výstavby 2 měsíce Zahrnuje regulaci dopravy podle Dopravních opatření, zejména pak schémata dle TP 66 - B/15 a C/4, betonová svodidla Změna schémat cca 6x
VV
TS |  |  |  | zahrnuje objednatelem povolené náklady na služby pro zhotovitele
SD |  | 1 |  | Zemní práce |  |  |  | 0
P | 7 | 122736 |  | ODKOPÁVKY A PROKOPÁVKY OBECNÉ TŘ. I, ODVOZ DO 12KM | M3 | 1674 |  | 0 | 2016_OTSKP
PP |  |  |  | Výkopy pro spodní stavbu, viz přílohy P1-P6 výkazu výměr
VV |  |  |  | opěra ML+opěra KV-demolice:1096+953-305-70=1 674,0000 [A]
TS |  |  |  | položka zahrnuje: - vodorovná a svislá doprava, přemístění, přeložení, manipulace s výkopkem - kompletní provedení vykopávky nezapažené i zapažené - ošetření výkopiště po celou dobu práce v něm vč. klimatických opatření - ztížení vykopávek v blízkosti podzemního vedení, konstrukcí a objektů vč. jejich dočasného zajištění - ztížení pod vodou, v okolí výbušnin, ve stísněných prostorech a pod. - příplatek za lepivost - těžení po vrstvách, pásech a po jiných nutných částech (figurách) - čerpání vody vč. čerpacích jímek, potrubí a pohotovostní čerpací soupravy (viz ustanovení k pol. 1151,2) - potřebné snížení hladiny podzemní vody - těžení a rozpojování jednotlivých balvanů - vytahování a nošení výkopku - svahování a přesvah. svahů do konečného tvaru, výměna hornin v podloží a v pláni znehodnocené klimatickými vlivy - ruční vykopávky, odstranění kořenů a napadávek - pažení, vzepření a rozepření vč. přepažování (vyjma štětových stěn) - úpravu, ochranu a očištění dna, základové spáry, stěn a svahů - zhutnění podloží, případně i svahů vč. svahování - zřízení stupňů v podloží a lavic na svazích, není-li pro tyto práce zřízena samostatná položka - udržování výkopiště a jeho ochrana proti vodě - odvedení nebo obvedení vody v okolí výkopiště a ve výkopišti - třídění výkopku - veškeré pomocné konstrukce umožňující provedení vykopávky (příjezdy, sjezdy, nájezdy, lešení, podpěr. konstr., přemostění, zpevněné plochy, zakrytí a pod.) - nezahrnuje uložení zeminy (na skládku, do násypu) ani poplatky za skládku, vykazují se v položce č.0141**
P | 8 | 17511 |  | OBSYP POTRUBÍ A OBJEKTŮ SE ZHUTNĚNÍM | M3 | 889 |  | 0 | 2016_OTSKP
PP |  |  |  | Zpětný zásyp nových opěr mostu původně vytěženým materiálem, viz příloha P14 výkazu výměr
VV
TS |  |  |  | položka zahrnuje: - kompletní provedení zemní konstrukce vč. výběru vhodného materiálu - úprava ukládaného materiálu vlhčením, tříděním, promícháním nebo vysoušením, příp. jiné úpravy za účelem zlepšení jeho mech. vlastností - hutnění i různé míry hutnění - ošetření úložiště po celou dobu práce v něm vč. klimatických opatření - ztížení v okolí vedení, konstrukcí a objektů a jejich dočasné zajištění - ztížení provádění vč. hutnění ve ztížených podmínkách a stísněných prostorech - ztížené ukládání sypaniny pod vodu - ukládání po vrstvách a po jiných nutných částech (figurách) vč. dosypávek - spouštění a nošení materiálu - výměna částí zemní konstrukce znehodnocené klimatickými vlivy - ruční hutnění a výplň jam a prohlubní v podloží - úprava, očištění, ochrana a zhutnění podloží - svahování, hutnění a uzavírání povrchů svahů - zřízení lavic na svazích - udržování úložiště a jeho ochrana proti vodě - odvedení nebo obvedení vody v okolí úložiště a v úložišti - veškeré pomocné konstrukce umožňující provedení zemní konstrukce (příjezdy, sjezdy, nájezdy, lešení, podpěrné konstrukce, přemostění, zpevněné plochy, zakrytí a pod.)
SD |  | 2 |  | Základy |  |  |  | 0
P | 9 | 224325 |  | PILOTY ZE ŽELEZOBETONU C30/37 | M3 | 106.5 | 110 |  | 2016_OTSKP
PP |  |  |  | piloty průměr 0,90m, pažené, včetně začištění hlav pilot, viz příloha č.08
VV
TS |  |  |  | položka zahrnuje: - dodání čerstvého betonu (betonové směsi) požadované kvality, jeho uložení do požadovaného tvaru při jakékoliv hustotě výztuže, konzistenci čerstvého betonu a způsobu hutnění, ošetření a ochranu betonu - zhotovení nepropustného, mrazuvzdorného betonu a betonu požadované trvanlivosti a vlastností - užití potřebných přísad a technologií výroby betonu - zřízení pracovních a dilatačních spar, včetně potřebných úprav, výplně, vložek, opracování, očištění a ošetření - bednění požadovaných konstr. (i ztracené) s úpravou dle požadované kvality povrchu betonu, včetně odbedňovacích a odskružovacích prostředků - podpěrné konstr. (skruže) a lešení všech druhů pro bednění, uložení čerstvého betonu, výztuže a doplňkových konstr., vč. požadovaných otvorů, ochranných a bezpečnostních opatření a základů těchto konstrukcí a lešení - vytvoření kotevních čel, kapes, nálitků, a sedel - zřízení všech požadovaných otvorů, kapes, výklenků, prostupů, dutin, drážek a pod., vč. ztížení práce a úprav kolem nich - úpravy pro osazení výztuže, doplňkových konstrukcí a vybavení - úpravy povrchu pro položení požadované izolace, povlaků a nátěrů, případně vyspravení - upevnění kotevních prvků a doplňkových konstrukcí - nátěry zabraňující soudržnost betonu a bednění - výplň, těsnění a tmelení spar a spojů - opatření povrchů betonu izolací proti zemní vlhkosti v částech, kde přijdou do styku se zeminou nebo kamenivem - případné zřízení spojovací vrstvy u základů - úpravy pro osazení zařízení ochrany konstrukce proti vlivu bludných proudů - objem betonu pro přebetonování a nadbetonování, který se nepřičítá ke stanovenému objemu výplně piloty - ukončení piloty pod ústím vrtu a vyplnění zbývající části sypaninou nebo kamenivem - odbourání a odstranění znehodnocené části výplně a úprava hlavy piloty před výstavbou další konstrukční části - zřízení výplně piloty pod hladinou vody - veškerý materiál, výrobky a polotovary, včetně mimostaveništní a vnitrostaveništní dopravy - nezahrnuje dodání a osazení výztuže, nezahrnuje vrty
P | 10 | 224365 |  | VÝZTUŽ PILOT Z OCELI 10505, B500B | T | 12.78 |  | 0 | 2016_OTSKP
PP |  |  |  | odhad 120kg/m3
VV |  |  |  | 106,5*0,120=12,7800 [A]
TS |  |  |  | položka zahrnuje: - veškerý materiál, výrobky a polotovary, včetně mimostaveništní a vnitrostaveništní dopravy - dodání betonářské výztuže v požadované kvalitě, stříhání, řezání, ohýbání a spojování do všech požadovaných tvarů (vč. armakošů) a uložení s požadovaným zajištěním polohy a krytí výztuže betonem - veškeré svary nebo jiné spoje výztuže - pomocné konstrukce a práce pro osazení a upevnění výztuže - zednické výpomoci pro montáž betonářské výztuže - úpravy výztuže pro osazení doplňkových konstrukcí - ochranu výztuže do doby jejího zabetonování - úpravy výztuže pro zřízení kotevních prvků, závěsných ok a doplňkových konstrukcí - veškerá opatření pro zajištění soudržnosti výztuže a betonu - vodivé propojení výztuže, které je součástí ochrany konstrukce proti vlivům bludných proudů, vyvedení do měřících skříní nebo míst pro měření bludných proudů (vlastní měřící skříně se uvádějí položkami SD 74) - povrchovou antikorozní úpravu výztuže - separaci výztuže - osazení měřících zařízení a úpravy pro ně - osazení měřících skříní nebo míst pro měření bludných proudů
P | 11 | 264241 |  | VRTY PRO PILOTY TŘ. II D DO 1000MM | M | 200.9 |  | 0 | 2016_OTSKP
PP |  |  |  | vrty pro piloty pažené, viz příloha č.08, včetně zpevnění plošiny pro vrtání štěrkodrtí
VV
TS |  |  |  | položka zahrnuje: - zřízení vrtu, svislou a vodorovnou dopravu zeminy bez uložení na skládku, vrtací práce zapaž. i nepaž. vrtu - čerpání vody z vrtu, vyčištění vrtu - zabezpečení vrtacích prací - dopravu, nájem, provoz a přemístění, montáž a demontáž vrtacích zařízení a dalších mechanismů - lešení a podpěrné konstrukce pro práci a manipulaci s vrtacím zařízení a dalších mechanismů - vrtací plošiny vč. zemních prací, zpevnění, odvodnění a pod. - v případě zapažení dočasnými pažnicemi jejich opotřebení - v případě zapažení suspenzí veškeré hospodaření s ní - nezahrnuje zapažení trvalými pažnicemi - nezahrnuje uložení zeminy na skládku a poplatek za skládku nevykazuje se hluché vrtání
P | 12 | 272325 |  | ZÁKLADY ZE ŽELEZOBETONU DO C30/37 (B37) | M3 | 49.5 |  | 0 | 2016_OTSKP
PP |  |  |  | základy opěr, viz příloha č.09, včetně asfaltového nátěru proti zemní vlhkosti
VV
TS |  |  |  | - dodání čerstvého betonu (betonové směsi) požadované kvality, jeho uložení do požadovaného tvaru při jakékoliv hustotě výztuže, konzistenci čerstvého betonu a způsobu hutnění, ošetření a ochranu betonu, - zhotovení nepropustného, mrazuvzdorného betonu a betonu požadované trvanlivosti a vlastností, - užití potřebných přísad a technologií výroby betonu, - zřízení pracovních a dilatačních spar, včetně potřebných úprav, výplně, vložek, opracování, očištění a ošetření, - bednění požadovaných konstr. (i ztracené) s úpravou dle požadované kvality povrchu betonu, včetně odbedňovacích a odskružovacích prostředků, - podpěrné konstr. (skruže) a lešení všech druhů pro bednění, uložení čerstvého betonu, výztuže a doplňkových konstr., vč. požadovaných otvorů, ochranných a bezpečnostních opatření a základů těchto konstrukcí a lešení, - vytvoření kotevních čel, kapes, nálitků, a sedel, - zřízení všech požadovaných otvorů, kapes, výklenků, prostupů, dutin, drážek a pod., vč. ztížení práce a úprav kolem nich, - úpravy pro osazení výztuže, doplňkových konstrukcí a vybavení, - úpravy povrchu pro položení požadované izolace, povlaků a nátěrů, případně vyspravení, - ztížení práce u kabelových a injektážních trubek a ostatních zařízení osazovaných do betonu, - konstrukce betonových kloubů, upevnění kotevních prvků a doplňkových konstrukcí, - nátěry zabraňující soudržnost betonu a bednění, - výplň, těsnění a tmelení spar a spojů, - opatření povrchů betonu izolací proti zemní vlhkosti v částech, kde přijdou do styku se zeminou nebo kamenivem, - případné zřízení spojovací vrstvy u základů, - úpravy pro osazení zařízení ochrany konstrukce proti vlivu bludných proudů,
P | 13 | 272365 |  | VÝZTUŽ ZÁKLADŮ Z OCELI 10505, B500B | T | 8.91 |  | 0 | 2016_OTSKP
PP |  |  |  | odhad 180kg/m3
VV |  |  |  | 0,180*49,5=8,9100 [A]
TS |  |  |  | Položka zahrnuje veškerý materiál, výrobky a polotovary, včetně mimostaveništní a vnitrostaveništní dopravy (rovněž přesuny), včetně naložení a složení, případně s uložením - dodání betonářské výztuže v požadované kvalitě, stříhání, řezání, ohýbání a spojování do všech požadovaných tvarů (vč. armakošů) a uložení s požadovaným zajištěním polohy a krytí výztuže betonem, - veškeré svary nebo jiné spoje výztuže, - pomocné konstrukce a práce pro osazení a upevnění výztuže, - zednické výpomoci pro montáž betonářské výztuže, - úpravy výztuže pro osazení doplňkových konstrukcí, - ochranu výztuže do doby jejího zabetonování, - úpravy výztuže pro zřízení železobetonových kloubů, kotevních prvků, závěsných ok a doplňkových konstrukcí, - veškerá opatření pro zajištění soudržnosti výztuže a betonu, - vodivé propojení výztuže, které je součástí ochrany konstrukce proti vlivům bludných proudů, vyvedení do měřících skříní nebo míst pro měření bludných proudů (vlastní měřící skříně se uvádějí položkami SD 74), - povrchovou antikorozní úpravu výztuže, - separaci výztuže, - osazení měřících zařízení a úpravy pro ně, - osazení měřících skříní nebo míst pro měření bludných proudů.
SD |  | 3 |  | Svislé konstrukce |  |  |  | 0
P | 14 | 317326 |  | ŘÍMSY ZE ŽELEZOBETONU DO C40/50 (B50) | M3 | 12 |  | 0 | 2016_OTSKP
PP |  |  |  | viz příloha č.11, včetně pružné vložky do dilatačních spar (XPS tl.15mm) a následného zatmelení spár
VV
TS |  |  |  | položka zahrnuje: - dodání čerstvého betonu (betonové směsi) požadované kvality, jeho uložení do požadovaného tvaru při jakékoliv hustotě výztuže, konzistenci čerstvého betonu a způsobu hutnění, ošetření a ochranu betonu, - zhotovení nepropustného, mrazuvzdorného betonu a betonu požadované trvanlivosti a vlastností, - užití potřebných přísad a technologií výroby betonu, - zřízení pracovních a dilatačních spar, včetně potřebných úprav, výplně, vložek, opracování, očištění a ošetření, - bednění požadovaných konstr. (i ztracené) s úpravou dle požadované kvality povrchu betonu, včetně odbedňovacích a odskružovacích prostředků, - podpěrné konstr. (skruže) a lešení všech druhů pro bednění, uložení čerstvého betonu, výztuže a doplňkových konstr., vč. požadovaných otvorů, ochranných a bezpečnostních opatření a základů těchto konstrukcí a lešení, - vytvoření kotevních čel, kapes, nálitků, a sedel, - zřízení všech požadovaných otvorů, kapes, výklenků, prostupů, dutin, drážek a pod., vč. ztížení práce a úprav kolem nich, - úpravy pro osazení výztuže, doplňkových konstrukcí a vybavení, - úpravy povrchu pro položení požadované izolace, povlaků a nátěrů, případně vyspravení, - ztížení práce u kabelových a injektážních trubek a ostatních zařízení osazovaných do betonu, - konstrukce betonových kloubů, upevnění kotevních prvků a doplňkových konstrukcí, - nátěry zabraňující soudržnost betonu a bednění, - výplň, těsnění a tmelení spar a spojů, - opatření povrchů betonu izolací proti zemní vlhkosti v částech, kde přijdou do styku se zeminou nebo kamenivem, - případné zřízení spojovací vrstvy u základů, - úpravy pro osazení zařízení ochrany konstrukce proti vlivu bludných proudů
P | 15 | 317365 |  | VÝZTUŽ ŘÍMS Z OCELI 10505, B500B | T | 1.8 |  | 0 | 2016_OTSKP
PP |  |  |  | odhad 150kg/m3
VV |  |  |  | 0.150*12=1,8000 [A]
TS |  |  |  | položka zahrnuje: - dodání betonářské výztuže v požadované kvalitě, stříhání, řezání, ohýbání a spojování do všech požadovaných tvarů (vč. armakošů) a uložení s požadovaným zajištěním polohy a krytí výztuže betonem, - veškeré svary nebo jiné spoje výztuže, - pomocné konstrukce a práce pro osazení a upevnění výztuže, - zednické výpomoci pro montáž betonářské výztuže, - úpravy výztuže pro osazení doplňkových konstrukcí, - ochranu výztuže do doby jejího zabetonování, - úpravy výztuže pro zřízení železobetonových kloubů, kotevních prvků, závěsných ok a doplňkových konstrukcí, - veškerá opatření pro zajištění soudržnosti výztuže a betonu, - vodivé propojení výztuže, které je součástí ochrany konstrukce proti vlivům bludných proudů, vyvedení do měřících skříní nebo míst pro měření bludných proudů (vlastní měřící skříně se uvádějí položkami SD 74) - povrchovou antikorozní úpravu výztuže, - separaci výztuže, - osazení měřících zařízení a úpravy pro ně, - osazení měřících skříní nebo míst pro měření bludných proudů.
P | 16 | 327211 |  | ZDI OPĚRNÉ, ZÁRUBNÍ, NÁBŘEŽNÍ Z LOMOVÉHO KAMENE NA SUCHO | M3 | 18.3 |  | 0 | 2016_OTSKP
PP |  |  |  | zřízení kamenné rovnaniny za rubem opěry, viz příloha P8 výkazu výměr
VV |  |  |  | 9,1+9,2=18,3000 [A]
TS |  |  |  | položka zahrnuje dodávku a osazení lomového kamene, jeho výběr a případnou úpravu
P | 17 | 333326 |  | MOSTNÍ OPĚRY A KŘÍDLA ZE ŽELEZOVÉHO BETONU DO C40/50 (B50) | M3 | 185.9 |  | 0 | 2016_OTSKP
PP |  |  |  | opěry a křídla, viz příloha č.10, včetně asfaltových nátěrů proti zemní vlhkosti na plochách ve styku se zeminou
VV |  |  |  | 185,9=185,9000 [A]
TS |  |  |  | - dodání čerstvého betonu (betonové směsi) požadované kvality, jeho uložení do požadovaného tvaru při jakékoliv hustotě výztuže, konzistenci čerstvého betonu a způsobu hutnění, ošetření a ochranu betonu, - zhotovení nepropustného, mrazuvzdorného betonu a betonu požadované trvanlivosti a vlastností, - užití potřebných přísad a technologií výroby betonu, - zřízení pracovních a dilatačních spar, včetně potřebných úprav, výplně, vložek, opracování, očištění a ošetření, - bednění požadovaných konstr. (i ztracené) s úpravou dle požadované kvality povrchu betonu, včetně odbedňovacích a odskružovacích prostředků, - podpěrné konstr. (skruže) a lešení všech druhů pro bednění, uložení čerstvého betonu, výztuže a doplňkových konstr., vč. požadovaných otvorů, ochranných a bezpečnostních opatření a základů těchto konstrukcí a lešení, - vytvoření kotevních čel, kapes, nálitků, a sedel, - zřízení všech požadovaných otvorů, kapes, výklenků, prostupů, dutin, drážek a pod., vč. ztížení práce a úprav kolem nich, - úpravy pro osazení výztuže, doplňkových konstrukcí a vybavení, - úpravy povrchu pro položení požadované izolace, povlaků a nátěrů, případně vyspravení, - ztížení práce u kabelových a injektážních trubek a ostatních zařízení osazovaných do betonu, - konstrukce betonových kloubů, upevnění kotevních prvků a doplňkových konstrukcí, - nátěry zabraňující soudržnost betonu a bednění, - výplň, těsnění a tmelení spar a spojů, - opatření povrchů betonu izolací proti zemní vlhkosti v částech, kde přijdou do styku se zeminou nebo kamenivem, - případné zřízení spojovací vrstvy u základů, - úpravy pro osazení zařízení ochrany konstrukce proti vlivu bludných proudů
P | 18 | 333365 |  | VÝZTUŽ MOSTNÍCH OPĚR A KŘÍDEL Z OCELI 10505, B500B | T | 33.46 |  | 0 | 2016_OTSKP
PP |  |  |  | odhad 180kg/m3
VV |  |  |  | 0.180*185,9=33,4620 [A]
TS |  |  |  | Položka zahrnuje veškerý materiál, výrobky a polotovary, včetně mimostaveništní a vnitrostaveništní dopravy (rovněž přesuny), včetně naložení a složení, případně s uložením - dodání betonářské výztuže v požadované kvalitě, stříhání, řezání, ohýbání a spojování do všech požadovaných tvarů (vč. armakošů) a uložení s požadovaným zajištěním polohy a krytí výztuže betonem, - veškeré svary nebo jiné spoje výztuže, - pomocné konstrukce a práce pro osazení a upevnění výztuže, - zednické výpomoci pro montáž betonářské výztuže, - úpravy výztuže pro osazení doplňkových konstrukcí, - ochranu výztuže do doby jejího zabetonování, - úpravy výztuže pro zřízení železobetonových kloubů, kotevních prvků, závěsných ok a doplňkových konstrukcí, - veškerá opatření pro zajištění soudržnosti výztuže a betonu, - vodivé propojení výztuže, které je součástí ochrany konstrukce proti vlivům bludných proudů, vyvedení do měřících skříní nebo míst pro měření bludných proudů (vlastní měřící skříně se uvádějí položkami SD 74), - povrchovou antikorozní úpravu výztuže, - separaci výztuže, - osazení měřících zařízení a úpravy pro ně, - osazení měřících skříní nebo míst pro měření bludných proudů.
SD |  | 4 |  | Vodorovné konstrukce |  |  |  | 0
P | 19 | 421327R |  | MOSTNÍ NOSNÉ DESKOVÉ KONSTR ZE ŽELEZOBETONU C40/50 | M3 | 51.1 |  | 0 | 2016_OTSKP
PP |  |  |  | mostovka C40/50,viz příloha č.10, včetně podepření konzol. Konzoly desky musí být pro betonáž podepřeny tak, aby byl zachován provoz na silnici I/20.
VV
TS |  |  |  | příprava pracoviště, přenášení potřebného materiálu a prostředků v rámci pracoviště - kontrola připravenosti prostoru a podkladu pro betonáž desky, případné potřebné bednění (montáž i demontáž)- zajištění a dovoz materiálu (beton předepsané jakosti), včetně vnitrostaveništní dopravy - provedení desky z prost. betonu, včetně hutněn betonu a urovnání povrchu - všechny potřebné pomůcky, stroje, nářadí a pomocný materiál - potřebná následná péče o tuhnoucí beton - případné zkoušky konzistence, pevnosti, objemové hmotnosti, zhutnění a dalších vlastností - výztuž. Definovat součinitele vlivu prostředí, zvláštní požadavky na materiál a zkoušky. Viz : TKP kap.17 a kap. 18ČSN EN 206-1, ČSN P ENV 1992-2, ČSN 73 6206
P | 20 | 421365 |  | VÝZTUŽ MOSTNÍ DESKOVÉ KONSTRUKCE Z OCELI 10505, B500B | T | 10.22 |  | 0 | 2016_OTSKP
PP |  |  |  | odhad 200kg/m3
VV |  |  |  | 0.200*51,1=10,2200 [A]
TS |  |  |  | Položka zahrnuje veškerý materiál, výrobky a polotovary, včetně mimostaveništní a vnitrostaveništní dopravy (rovněž přesuny), včetně naložení a složení, případně s uložením - dodání betonářské výztuže v požadované kvalitě, stříhání, řezání, ohýbání a spojování do všech požadovaných tvarů (vč. armakošů) a uložení s požadovaným zajištěním polohy a krytí výztuže betonem, - veškeré svary nebo jiné spoje výztuže, - pomocné konstrukce a práce pro osazení a upevnění výztuže, - zednické výpomoci pro montáž betonářské výztuže, - úpravy výztuže pro osazení doplňkových konstrukcí, - ochranu výztuže do doby jejího zabetonování, - úpravy výztuže pro zřízení železobetonových kloubů, kotevních prvků, závěsných ok a doplňkových konstrukcí, - veškerá opatření pro zajištění soudržnosti výztuže a betonu, - vodivé propojení výztuže, které je součástí ochrany konstrukce proti vlivům bludných proudů, vyvedení do měřících skříní nebo míst pro měření bludných proudů (vlastní měřící skříně se uvádějí položkami SD 74. - povrchovou antikorozní úpravu výztuže, - separaci výztuže, - osazení měřících zařízení a úpravy pro ně, - osazení měřících skříní nebo míst pro měření bludných proudů.
P | 21 | 424171 |  | MOSTNÍ NOSNÍKY Z VÁLC NOSNÍKŮ Z OCELI ŘADY 37 A 52 | T | 52.074 |  | 0 | 2015_OTSKP
PP |  |  |  | zabetonované nosníky HE-450M, ocel S355J2, délka 16,5m, 8ks, včetně stabilizačních tyčí pro zajištění stability nosníků a PKO (pouze nezabetonované příruby podle MVL 511, nátěrový systém ŽSP+ONS 02, vrchní odstín zelená DB 602.)
VV |  |  |  | 8*16,5*0,263*1,5=52,074 [A]
TS |  |  |  | - dílenská dokumentace, včetně technologického předpisu spojování, - dodání materiálu v požadované kvalitě a výroba konstrukce i dílenská (včetně pomůcek, přípravků a prostředků pro výrobu) bez ohledu na náročnost a její hmotnost, dílenská montáž, - dodání spojovacího materiálu, - zřízení montážních a dilatačních spojů, spar, včetně potřebných úprav, vložek, opracování, očištění a ošetření, - podpěr. konstr. a lešení všech druhů pro montáž konstrukcí i doplňkových, včetně požadovaných otvorů, ochranných a bezpečnostních opatření a základů pro tyto konstrukce a lešení, - jakákoliv doprava a manipulace dílců a montážních sestav, včetně dopravy konstrukce z výrobny na stavbu, - montáž konstrukce na staveništi, včetně montážních prostředků a pomůcek a zednických výpomocí, - montážní dokumentace včetně technologického předpisu montáže, - výplň, těsnění a tmelení spar a spojů, - čištění konstrukce a odstranění všech vrubů (vrypy, otlačeniny a pod.), - veškeré druhy opracování povrchů, včetně úprav pod nátěry a pod izolaci, - veškeré druhy dílenských základů a základních nátěrů a povlaků, - všechny druhy ocelového kotvení, - dílenskou přejímku a montážní prohlídku, včetně požadovaných dokladů, - zřízení kotevních otvorů nebo jam, nejsou-li částí jiné konstrukce, jejich úpravy, očištění a ošetření, - osazení kotvení nebo přímo částí konstrukce do podpůrné konstrukce nebo do zeminy, - výplň kotevních otvorů (příp. podlití patních desek) maltou, betonem nebo jinou speciální hmotou, vyplnění jam zeminou, - ošetření kotevní oblasti proti vzniku trhlin, vlivu povětrnosti a pod., - osazení nivelačních značek, včetně jejich zaměření, označení znakem výrobce a vyznačení letopočtu. Dokumentace pro zadání stavby může dále předepsat, že cena položky ještě obsahuje například: - veškeré druhy protikorozní ochrany a nátěry konstrukcí, - žárové zinkování ponorem nebo žárové stříkání (metalizace) kovem, - zvláštní spojovací prostředky, rozebíratelnost konstrukce, - osazení měřících zařízení a úpravy pro ně - ochranná opatření před účinky bludných proudů - ochranu před přepětím.
P | 22 | 451311 |  | Podkladní a výplňové vrstvy z betonu (prostého) C 16/20 | M3 | 9.5 |  | 0 | 2013_ŽS
PP |  |  |  | podkladní beton pod základy, viz příloha č.09
VV
TS |  |  |  | 1. Položka obsahuje: – veškeré práce a materiál obsažený v názvu položky 2. Položka neobsahuje: X 3. Způsob měření: Měří se metr krychlový.
P | 23 | 457323 |  | VYROVNÁVACÍ A SPÁD ŽELEZOBETON DO C16/20 (B20) | M3 | 7.69 |  | 0 | 2016_OTSKP
PP |  |  |  | tvrdá ochrana izolace mostovky s přesahem do říms (i na křídlech), příloha č. 05, příloha P13 výkazu výměr
VV |  |  |  | mostovka + římsy: 5,97+0,9+0,82=7,6900 [A]
TS |  |  |  | - dodání čerstvého betonu (betonové směsi) požadované kvality, jeho uložení do požadovaného tvaru při jakékoliv hustotě výztuže, konzistenci čerstvého betonu a způsobu hutnění, ošetření a ochranu betonu, - zhotovení nepropustného, mrazuvzdorného betonu a betonu požadované trvanlivosti a vlastností, - užití potřebných přísad a technologií výroby betonu, - zřízení pracovních a dilatačních spar, včetně potřebných úprav, výplně, vložek, opracování, očištění a ošetření, - bednění požadovaných konstr. (i ztracené) s úpravou dle požadované kvality povrchu betonu, včetně odbedňovacích a odskružovacích prostředků, - podpěrné konstr. (skruže) a lešení všech druhů pro bednění, uložení čerstvého betonu, výztuže a doplňkových konstr., vč. požadovaných otvorů, ochranných a bezpečnostních opatření a základů těchto konstrukcí a lešení, - vytvoření kotevních čel, kapes, nálitků, a sedel, - zřízení všech požadovaných otvorů, kapes, výklenků, prostupů, dutin, drážek a pod., vč. ztížení práce a úprav kolem nich, - úpravy pro osazení výztuže, doplňkových konstrukcí a vybavení, - úpravy povrchu pro položení požadované izolace, povlaků a nátěrů, případně vyspravení, - ztížení práce u kabelových a injektážních trubek a ostatních zařízení osazovaných do betonu, - konstrukce betonových kloubů, upevnění kotevních prvků a doplňkových konstrukcí, - nátěry zabraňující soudržnost betonu a bednění, - výplň, těsnění a tmelení spar a spojů, - opatření povrchů betonu izolací proti zemní vlhkosti v částech, kde přijdou do styku se zeminou nebo kamenivem, - případné zřízení spojovací vrstvy u základů, - úpravy pro osazení zařízení ochrany konstrukce proti vlivu bludných proudů
P | 24 | 457366 |  | VÝZTUŽ VYROVNÁVACÍHO A SPÁDOVÉHO BETONU Z KARI SÍTÍ | T | 0.39 |  | 0 | 2016_OTSKP
PP |  |  |  | výztuž tvrdé ochrany, odhad 50kg/m3
VV |  |  |  | 0.050*7,7=0,3850 [A]
TS |  |  |  | položka zahrnuje: - dodání betonářské výztuže v požadované kvalitě, stříhání, řezání, ohýbání a spojování do všech požadovaných tvarů (vč. armakošů) a uložení s požadovaným zajištěním polohy a krytí výztuže betonem, - veškeré svary nebo jiné spoje výztuže, - pomocné konstrukce a práce pro osazení a upevnění výztuže, - zednické výpomoci pro montáž betonářské výztuže, - úpravy výztuže pro osazení doplňkových konstrukcí, - ochranu výztuže do doby jejího zabetonování, - úpravy výztuže pro zřízení železobetonových kloubů, kotevních prvků, závěsných ok a doplňkových konstrukcí, - veškerá opatření pro zajištění soudržnosti výztuže a betonu, - povrchovou antikorozní úpravu výztuže, - separaci výztuže
P | 25 | 458313 |  | VÝPLŇ ZA OPĚRAMI A ZDMI Z PROST BETONU DO C16/20 (B20) | M3 | 21.9 |  | 0 | 2016_OTSKP
PP |  |  |  | výplň z hubeného betonu C16/20 u paty opěr (pod drenáží), příloha č.04, příloha P7 výkazu výměr
VV |  |  |  | 12,2+9,7=21,9000 [A]
TS |  |  |  | - dodání čerstvého betonu (betonové směsi) požadované kvality, jeho uložení do požadovaného tvaru při jakékoliv hustotě výztuže, konzistenci čerstvého betonu a způsobu hutnění, ošetření a ochranu betonu, - zhotovení nepropustného, mrazuvzdorného betonu a betonu požadované trvanlivosti a vlastností, - užití potřebných přísad a technologií výroby betonu, - zřízení pracovních a dilatačních spar, včetně potřebných úprav, výplně, vložek, opracování, očištění a ošetření, - bednění požadovaných konstr. (i ztracené) s úpravou dle požadované kvality povrchu betonu, včetně odbedňovacích a odskružovacích prostředků, - podpěrné konstr. (skruže) a lešení všech druhů pro bednění, uložení čerstvého betonu, výztuže a doplňkových konstr., vč. požadovaných otvorů, ochranných a bezpečnostních opatření a základů těchto konstrukcí a lešení, - vytvoření kotevních čel, kapes, nálitků, a sedel, - zřízení všech požadovaných otvorů, kapes, výklenků, prostupů, dutin, drážek a pod., vč. ztížení práce a úprav kolem nich, - úpravy pro osazení výztuže, doplňkových konstrukcí a vybavení, - úpravy povrchu pro položení požadované izolace, povlaků a nátěrů, případně vyspravení, - ztížení práce u kabelových a injektážních trubek a ostatních zařízení osazovaných do betonu, - konstrukce betonových kloubů, upevnění kotevních prvků a doplňkových konstrukcí, - nátěry zabraňující soudržnost betonu a bednění, - výplň, těsnění a tmelení spar a spojů, - opatření povrchů betonu izolací proti zemní vlhkosti v částech, kde přijdou do styku se zeminou nebo kamenivem, - případné zřízení spojovací vrstvy u základů, - úpravy pro osazení zařízení ochrany konstrukce proti vlivu bludných proudů
P | 26 | 458573 |  | VÝPLŇ ZA OPĚRAMI A ZDMI Z KAMENIVA TĚŽENÉHO, INDEX ZHUTNĚNÍ ID DO 0,9 | M3 | 544.2 |  | 0 | 2016_OTSKP
PP |  |  |  | přechodový klín za opěrami z nakupovaného materiálu (štěrkodrť), včetně těsnící vrstvy z fólie (geomembrána) , včetně zkoušek hutnění (4 ks), příloha č.04, příloha P9 výkazu výměr
VV |  |  |  | 293,2+251=544,2000 [A]
TS |  |  |  | položka zahrnuje dodávku předepsaného kameniva, mimostaveništní a vnitrostaveništní dopravu a jeho uložení není-li v zadávací dokumentaci uvedeno jinak, jedná se o nakupovaný materiál
P | 27 | 45860 |  | VÝPLŇ ZA OPĚRAMI A ZDMI Z MEZEROVITÉHO BETONU | M3 | 70.5 |  | 0 | 2016_OTSKP
PP |  |  |  | přechodové klíny z mezerovitého betonu, příloha č.04, příloha P7 výkazu výměr
VV |  |  |  | 33,2+37,3=70,5000 [A]
TS |  |  |  | položka zahrnuje: - dodávku mezerovitého betonu předepsané kvality a zásyp se zhutněním včetně mimostaveništní a vnitrostaveništní dopravy
P | 28 | 465512 |  | DLAŽBY Z LOMOVÉHO KAMENE NA MC | M3 | 30.09 |  | 0 | 2016_OTSKP
PP |  |  |  | svahové kužele drážního tělesa, proužky podél křídel, klíny před opěrami, tl.200mm do betonového lože tl.100mm (včetně lože), příloha č.06, příloha P15-P16 výkazu výměr
VV |  |  |  | 100,3*0,3=30,0900 [A]
TS |  |  |  | položka zahrnuje: - nutné zemní práce (svahování, úpravu pláně a pod.) - zřízení spojovací vrstvy - zřízení lože dlažby z cementové malty předepsané kvality a předepsané tloušťky - dodávku a položení dlažby z lomového kamene do předepsaného tvaru - spárování, těsnění, tmelení a vyplnění spar MC případně s vyklínováním - úprava povrchu pro odvedení srážkové vody
SD |  | 5 |  | Komunikace |  |  |  | 0
P | 29 | 567111 |  | ZESÍL.KONSTR.PR.PODL. V PŘECHOD.OBL. - TYP 1. PODKL./KON. VRST. ZE ŠTĚRKOP. | M3 | 85.05 |  | 0 | SZDC
PP |  |  |  | ZKKP, příloha č.04, příloha P10 výkazu výměr
VV |  |  |  | 42,95+42,1=85,0500 [A]
TS |  |  |  | - nákup a dodání štěrkopísku v požadované kvalitě podle zadávací dokumentace- očištění podkladu případně zřízení spojovací vrstvy- uložení štěrkopísku dle předepsaného technologického předpisu- zřízení podkladní vrstvy ze štěrkopísku bez rozlišení šířky, pokládání vrstvy po etapách, příp. dílčích vrstvách, včetně pracovních spar a spojů- hutnění i různé míry hutnění- průkazní zkoušky, kontrolní zkoušky a kontrolní měření- úpravu napojení, ukončení a těsnění podél odvodňovacích zařízení,vpustí, šachet a pod., nestanoví-li zadávací dokumentace jinak- těsnění, tmelení a výplň spar a otvorů- ošetření úložiště po celou dobu práce v něm vč. klimatických opatření- ztížení v okolí vedení, konstrukcí a objektů a jejich dočasné zajištění- ztížení provádění vč. hutnění ve ztížených podmínkách a stísněných prostorech- úpravu povrchu vrstvyViz : - Předpis S4, příloha 4, 5, 6, 10, 14.- Vzorové listy železničního spodku Ž 4, Ž4.1, Ž 4.11, Ž 4.2- Technické kvalitativní podmínky staveb Státních drah, kap.1, 2, 6.
SD |  | 7 |  | Přidružená stavební výroba |  |  |  | 0
P | 30 | 711113 |  | Izolace běžných konstrukcí proti zemní vlhkosti asfaltovými pásy | M2 | 268 |  | 0 | 2013_ŽS
PP |  |  |  | rub opěr a křídel, včetně ochrany z geotextilie 400g/m2, příloha č.04, č. 05 a přílohy P11-P12 výkazu výměr
VV |  |  |  | 35+33,6+33,7+33,5+51,4+45,6+35,2=268,0000 [A]
TS |  |  |  | 1. Položka obsahuje: – veškeré práce a materiál obsažený v názvu položky 2. Položka neobsahuje: X 3. Způsob měření: Měří se metr čtverečný.
P | 31 | 711412 |  | IZOLACE MOSTOVEK CELOPLOŠNÁ ASFALTOVÝMI PÁSY | M2 | 99.9 |  | 0 | 2013_ŽS
PP |  |  |  | mostovka, dle TNŽ 73 6280, kap.4.7, příloha č. 05, příloha P11 výkazu výměr
VV
TS |  |  |  | - výrobní dokumentaci (včetně technologického předpisu) zpracovanou v souladu se zadávací dokumentací - dodání izolačního a těsnícího materiálu (nátěry, nástřiky, pásy, desky, fólie, rohože, tmely, zálivky a pod.) včetně množství potřebného pro přesahy a pro prostřih, spojovací a kotvící materiál (např. dráty, trny, svary), podkladní a upevňovací materiál (např. rošty, nerezové lišty 1,4403, šrouby A2), krycí a ochranné vrstvy (oplechování, bandáže, nátěry, posyp, další pásy nebo fólie a pod.) Pozn.: Položky nezahrnují ochranné vrstvy nebo konstrukce, které se zařazují do jiných stavebních dílů, např. cementové mazaniny, cihelné přizdívky, obetonování, asfaltové vrstvy a pod. - očištění a ošetření podkladu, zadávací dokumentace může zahrnout i případné vyspravení B143 - zřízení izolace jako kompletního povlaku, případně komplet. soustavy nebo systému podle příslušného technolog. předpisu, včet. adhézního nátěru, speciální úpravy povrchu izolované konstrukce a případné expanzní vložky - zřízení izolace i jednotlivých vrstev po etapách, včetně pracovních spár a spojů - u izolace pod římsou je zahrnuta izolační vložka - úprava u okrajů, rohů, hran, dilatačních i pracovních spojů, kotev, obrubníků, dilatačních zařízení, odvodnění, otvorů, neizolovaných míst a pod. - zajištění odvodnění povrchu izolace, včetně odvodnění nejnižších míst, pokud dokumentace pro zadání stavby nestanoví jinak - zřízení okapních, rohových, koutových, lemujících a dilatačních plechů (včetně případného připevnění), jsou-li požadovány a není-li pro ně stanovena samostatná položka - ochrana izolace do doby zřízení definitivní ochranné vrstvy nebo konstrukce - úprava, očištění a ošetření prostoru kolem izolace - provedení požadovaných zkoušek.
P | 32 | 71150 |  | OCHRANA IZOLACE NA POVRCHU | M2 | 45.8 |  | 0 | 2016_OTSKP
PP |  |  |  | ochrana izolace rubu opěr deskami z XPS tl.50mm a geotextilié 500g/m2, dle TNŽ 73 6280, kap.4.5, viz příloha P13 výkazu výměr
VV
TS |  |  |  | položka zahrnuje: - dodání předepsaného ochranného materiálu - zřízení ochrany izolace
P | 33 | 71512 |  | IZOL PROTI CHEM VLIV BĚŽ KONSTR NATĚRAD A TMELY ZA STUDENA | M2 | 159 |  | 0 | 2016_OTSKP
PP |  |  |  | nátěr viditelných ploch spodní stavby proti grafity, viz příloha P15 výkazu výměr
VV
TS |  |  |  | položka zahrnuje: - dodání předepsaného izolačního materiálu - očištění a ošetření podkladu, zadávací dokumentace může zahrnout i případné vyspravení - zřízení izolace jako kompletního povlaku, případně komplet. soustavy nebo systému podle příslušného technolog. předpisu - zřízení izolace i jednotlivých vrstev po etapách, včetně pracovních spár a spojů - úprava u okrajů, rohů, hran, dilatačních i pracovních spojů, kotev, obrubníků, dilatačních zařízení, odvodnění, otvorů, neizolovaných míst a pod. - zajištění odvodnění povrchu izolace, včetně odvodnění nejnižších míst, pokud dokumentace pro zadání stavby nestanoví jinak - ochrana izolace do doby zřízení definitivní ochranné vrstvy nebo konstrukce - úprava, očištění a ošetření prostoru kolem izolace - provedení požadovaných zkoušek - nezahrnuje ochranné vrstvy, např. geotextilii, cementový potěr, izolační přizdívku
SD |  | 8 |  | Potrubí |  |  |  | 0
P | 34 | 875332 |  | POTRUBÍ DREN Z TRUB PLAST DN DO 150MM DĚROVANÝCH | M | 12.3 |  | 0 | 2016_OTSKP
PP |  |  |  | drenáže za opěrami, včetně obsypu štěrkem
VV |  |  |  | 6,1+6,2=12,3000 [A]
TS |  |  |  | položky pro zhotovení potrubí platí bez ohledu na sklon zahrnuje: - výrobní dokumentaci (včetně technologického předpisu) - dodání veškerého trubního a pomocného materiálu (trouby, trubky, tvarovky, spojovací a těsnící materiál a pod.), podpěrných, závěsných a upevňovacích prvků, včetně potřebných úprav - úprava a příprava podkladu a podpěr, očištění a ošetření podkladu a podpěr - zřízení plně funkčního potrubí, kompletní soustavy, podle příslušného technologického předpisu - zřízení potrubí i jednotlivých částí po etapách, včetně pracovních spar a spojů, pracovního zaslepení konců a pod. - úprava prostupů, průchodů šachtami a komorami, okolí podpěr a vyústění, zaústění, napojení, vyvedení a upevnění odpad. výustí - ochrana potrubí nátěrem (vč. úpravy povrchu), případně izolací, nejsou-li tyto práce předmětem jiné položky - úprava, očištění a ošetření prostoru kolem potrubí - položky platí pro práce prováděné v prostoru zapaženém i nezapaženém a i v kolektorech, chráničkách - položky zahrnují i práce spojené s nutnými obtoky, převáděním a čerpáním vody
SD |  | 9 |  | Ostatní konstrukce a práce |  |  |  | 0
P | 35 | 911213 |  | OCEL MOSTNÍ ZÁBRADLÍ ŽÁR ZINK PONOREM S NÁTĚREM | KG | 2742.2 |  | 0 | SZDC
PP |  |  |  | zábradlí na mostě a křídlech, dodávka a montáž, včetně výplně proti vypadávání štěrku, včetně PKO, přílohy č. 12,13, nátěrový systém ŽSP+ONS 02, vrchní odstín zelená DB 602.
VV |  |  |  | 2507,8+234,4=2 742,2000 [A]
TS |  |  |  | příprava pracoviště, přenášení potřebného materiálu a prostředků v rámci pracoviště - kontrola materiálu k výrobě, kontrola před PKO, včetně případného očištění a přípravy povrchu, kontrola připravenosti k osazení - všechny potřebné pomůcky, stroje, nářadí a pomocný materiál. TKP kap. 19, -ČSN 73 2601, ČSN 73 2603, ČSN 73 6205, ČSN 73 1401, ČSN P ENV 1090, ČSN řady 03, 05, 42
P | 36 | 94890 |  | PODPĚRNÉ SKRUŽE - ZŘÍZENÍ A ODSTRANĚNÍ | M3OP | 108 |  | 0 | 2016_OTSKP
PP |  |  |  | podpěrné bárky pro osazení nosníků ZBN a podepření konstrukce při betonáži, včetně zpevněné plošiny z panelů, viz příloha P17 výkazu výměr
VV
TS |  |  |  | Položka zahrnuje dovoz, montáž, údržbu, opotřebení (nájemné), demontáž, konzervaci, odvoz.
P | 37 | 966136 |  | BOURÁNÍ KONSTRUKCÍ Z KAMENE NA MC S ODVOZEM DO 12KM | M3 | 305 |  | 0 | 2016_OTSKP
PP |  |  |  | bourání opěr a křídel mostu z kamene, viz přílohy P3-P6 výkazu výměr
VV
TS |  |  |  | položka zahrnuje: - rozbourání konstrukce bez ohledu na použitou technologii - veškeré pomocné konstrukce (lešení a pod.) - veškerou manipulaci s vybouranou sutí a hmotami včetně uložení na skládku. Nezahrnuje poplatek za skládku, který se vykazuje v položce 0141** (s výjimkou malého množství bouraného materiálu, kde je možné poplatek zahrnout do jednotkové ceny bourání – tento fakt musí být uveden v doplňujícím textu k položce) - veškeré další práce plynoucí z technologického předpisu a z platných předpisů
P | 38 | 96615 |  | BOURÁNÍ KONSTRUKCÍ Z PROSTÉHO BETONU | M3 | 40.1 |  | 0 | 2016_OTSKP
PP |  |  |  | přechodové zídky, závěrní zdi, bloky před opěrami, viz přílohy P3-P6 výkazu výměr
VV
TS |  |  |  | položka zahrnuje: - rozbourání konstrukce bez ohledu na použitou technologii - veškeré pomocné konstrukce (lešení a pod.) - veškerou manipulaci s vybouranou sutí a hmotami včetně uložení na skládku. Nezahrnuje poplatek za skládku, který se vykazuje v položce 0141** (s výjimkou malého množství bouraného materiálu, kde je možné poplatek zahrnout do jednotkové ceny bourání – tento fakt musí být uveden v doplňujícím textu k položce) - veškeré další práce plynoucí z technologického předpisu a z platných předpisů
P | 39 | 966166 |  | BOURÁNÍ KONSTRUKCÍ ZE ŽELEZOBETONU S ODVOZEM DO 12KM | M3 | 29.75 |  | 0 | 2016_OTSKP
PP |  |  |  | křídlo vpravo u opěry ML, viz přílohy P3-P6 výkazu výměr
VV
TS |  |  |  | položka zahrnuje: - rozbourání konstrukce bez ohledu na použitou technologii - veškeré pomocné konstrukce (lešení a pod.) - veškerou manipulaci s vybouranou sutí a hmotami včetně uložení na skládku. Nezahrnuje poplatek za skládku, který se vykazuje v položce 0141** (s výjimkou malého množství bouraného materiálu, kde je možné poplatek zahrnout do jednotkové ceny bourání – tento fakt musí být uveden v doplňujícím textu k položce) - veškeré další práce plynoucí z technologického předpisu a z platných předpisů
P | 40 | 966185 |  | DEMONTÁŽ KONSTRUKCÍ KOVOVÝCH S ODVOZEM DO 8KM | T | 8.2 |  | 0 | 2016_OTSKP
PP |  |  |  | demontáž OK stávajícího mostu (vyjmutí jeřábem, přesun k sešrotování na ž.st. Březová k předání OŘ Ústí nad Labem)
VV
TS |  |  |  | položka zahrnuje: - rozebrání konstrukce bez ohledu na použitou technologii - veškeré pomocné konstrukce (lešení a pod.) - veškerou manipulaci s vybouranou sutí a hmotami včetně uložení na skládku. Nezahrnuje poplatek za skládku, který se vykazuje v položce 0141** (s výjimkou malého množství bouraného materiálu, kde je možné poplatek zahrnout do jednotkové ceny bourání – tento fakt musí být uveden v doplňujícím textu k položce) - veškeré další práce plynoucí z technologického předpisu a z platných předpisů

## 02
FORMULÁŘ 5 | [6 empty] | majitel HIM: | SŽDC |  | 0 |  | m | 1 | 0 | majitel, cena | SŽDC | ČD | OSTATNÍ
|  | SOUPIS PRACÍ | [7 empty] | Cena za objekt [Kč] |  | mj dle JKSO | počet mj | objektový ukazatel
Název stavby : |  | Rekonstrukce mostu v km 48,927 trati Mariánské Lázně-Karlovy Vary | [5 empty] | Číslo stavby | 500 354 0010 | [5 empty] | hlavičky stavby
Název PS,SO : |  | Železniční svršek | Zatřídění objektu : (JKSO, JKPOV) | 824 26 23 |  |  |  | Číslo PS,SO | SO 02 | [5 empty] | hlavičky objektu
Datum zpracování : |  | 2017-07-03 | [5 empty] | Datum aktualizace : | [6 empty] | hlavičky datumů
Poř. | [6 empty] | C E N A |  |  |  | typ řádku | kód datové základny | Technická specifikace | Výkaz výměr | nadpisy sloupců
číslo | Číslo |  | měrná |  | jednotková | Celková | dodávky |  | montáže | [5 empty] | nadpisy sloupců
pol. | položky | Název položky | jednotka | množství | hmotnost | hmotnost | jednotková | celkem | jednotková | celkem |  |  |  |  | nadpisy sloupců
| 1 | 2 | 3 | 4 | 5 | 6 | 7 | 8 | 9 | 10 | 12 | 13 | 14 | 15 | nadpisy sloupců
řádek s filtry
Díl: | 821-1 | Mosty | [8 empty] | SD
1 | 42194-1512 | Demontáž podlahových plechů s výztuhami | m2 | 54 | 0.00037 | 0.02 |  | 0 |  | 0 | P | ÚRS 17 | Demontáž podlahových plechů s výztuhami | P=54,00, dle TZ a výkresu mostu Metroprojekt
[5 empty] | vhm 0,060 | vhm 3,240
2 | 52127-2215 | Demontáž mostnic s odsunem mimo objekt mostu se zřízením montážní lávky | ks | 15 | 0.00037 | 0.0056 |  | 0 |  | 0 | P | ÚRS 17 | Demontáž mostnic s odsunem hmot mimo objekt mostu se zřízením pomocné montážní lávky | p=15, dle TZ a výkresu č.2 Situace a č.8 Kladečský plán
[5 empty] | vhm 0,166 | vhm 2,490
3 | 52128-3221 | Demontáž pozednic s odstraněním štěrku | ks | 2 | 0.00037 | 0.0007 |  | 0 |  | 0 | P | ÚRS 17 | Demontáž pozednic s odstraněním štěrku | p=2, dle TZ a výkresu č.2 Situace a č.8 Kladečský plán
[5 empty] | vhm 0,166 | vhm 0,332
4 | 93617-1150 | Demontáž úhelníků na žel. mostech bez přesypávky pojistných L160x160x40 | m | 62 | vhm 0,064 | vhm 3,968 |  | 0 |  | 0 | P | ÚRS 17 | Demontáž úhelníků na železničních mostech bez přesypávky v přímé trati nebo v oblouku pojistných L 160 x 160 x 40 | l=2*31,000, dle TZ a výkresu č.2 Situace a č.8 Kladečský plán
6 | 99721-1521 | Vodorovná doprava vybouraných hmot do 1km (dle dispozic OŘ Ústí n/L+Sm.č.42) | t | 10.03 | 0 | 0 |  | 0 |  | 0 | P | ÚRS 17 | Vodorovná doprava suti nebo vybouraných hmot vybouraných hmot se složením a hrubým urovnáním nebo s přeložením na jiný dopravní prostředek kromě lodi, na vzdálenost do 1 km. 1. Ceny nelze použít pro vodorovnou dopravu po železnici, po vodě nebo neobvyklými dopravními prostředky. 2. Je-li na dopravní dráze pro vodorovnou dopravu překážka, pro kterou je nutné překládat suť nebo vybourané hmoty z jednoho obvyklého dopravního prostředku na jiný, oceňuje se tato lomená doprava v každém úseku samostatně. | m=(podlahové plechy)_(3,240t)+(mostnice)_(2,490t)+(pozednice)_(0,332t)+(pojistné úhelníky)_(3,968t)
7 | 99721-1529 | Příplatek za každý další započatý 1km (místo složení-vzdálenost=7-1=6km) | t | 60.18 | 0 | 0 |  | 0 |  | 0 | P | ÚRS 17 | Vodorovná doprava suti nebo vybouraných hmot vybouraných hmot se složením a hrubým urovnáním nebo s přeložením na jiný dopravní prostředek kromě lodi, na vzdálenost Příplatek k ceně za každý další i započatý 1 km přes 1 km. 1. Ceny nelze použít pro vodorovnou dopravu po železnici, po vodě nebo neobvyklými dopravními prostředky. 2. Je-li na dopravní dráze pro vodorovnou dopravu překážka, pro kterou je nutné překládat suť nebo vybourané hmoty z jednoho obvyklého dopravního prostředku na jiný, oceňuje se tato lomená doprava v každém úseku samostatně. | m=10,030*6
[6 empty] | 0 |  | 0 |  | 0
S | Celkem za 821-1 | Mosty |  |  |  | 0.0263 |  | 0 |  | 0
Díl: | 824-1 | Dráhy kolejové | [8 empty] | SD
8 | 5931206000-R | Demontáž zajišťovacích značek sloupkových včetně konzoly a základu | ks | 5 |  | 0 |  | 0 |  | 0 | P | ÚRS 17 | Demontáž zajišťovacích značek sloupkových včetně konzoly a základu | p=5ks, (ZZO,VZO,KZO,OoR=244m-2ks), dle TZ
9 | 54893-0011 | Řezání kolejnic pilou | ks | 6 |  | 0 |  | 0 |  | 0 | P | ÚRS 17 | Řezání kolejnic všech soustav pilou. 1. Cena je určena pro jeden řez kolejnice. | p=2(ZÚ)+2(KÚ)+2(pracov)
10 | 54893-0013 | Vrtání kolejnic vrtačkou | ks | 8 |  |  |  | 0 |  | 0 | P | ÚRS 17 | Vrtání kolejnic všech soustav vrtačkou. 1. Cena je určena pro jeden vrt v kolejnici. | p=2(ZÚ)+2(ZÚ)+2(KÚ)+2(KÚ)
11 | 52507-0011 | Rozebrání koleje stykované a bezstykové na ocelových mostech | m | 10.2 | 0 | 0 |  | 0 |  | 0 | P | ÚRS 17 | Rozebrání koleje stykované a bezstykové na ocelových mostech jakékoliv soustavy a jakéhokoliv rozdělení pražců normálního rozchodu bez průběžného kolejového lože. 1. Ceny jsou určeny pouze pro rozebrání koleje na ocelových mostech. 2. V ceně nejsou započteny náklady na odvoz rozebraných součástí na předepsanou skládku; tyto se oceňují cenami souboru cen 997 24-1. . Doprava vybouraných hmot, konstrukcí a suti této části katalogu. | dl=10,20m, dle TZ a výkresu č.2 Situace
[5 empty] | vhm 0,159 | vhm 1,622 |  | 0 |  | 0
12 | 52507-9093 | Příplatek za ztížení práce při překážce po obou stranách koleje | m | 10.2 | 0 | 0 |  | 0 |  | 0 | P | ÚRS 17 | Rozebrání koleje stykované a bezstykové na ocelových mostech Příplatek k ceně za ztížení práce při překážce po obou stranách. 1. Ceny jsou určeny pouze pro rozebrání koleje na ocelových mostech. 2. V ceně nejsou započteny náklady na odvoz rozebraných součástí na předepsanou skládku; tyto se oceňují cenami souboru cen 997 24-1. . Doprava vybouraných hmot, konstrukcí a suti této části katalogu. | dl=10,20m, dle TZ a výkresu č.2 Situace
13 | 52507-9095 | Příplatek za ztížení práce při rekonstrukcích | m | 10.2 | 0 | 0 |  | 0 |  | 0 | P | ÚRS 17 | Rozebrání koleje stykované a bezstykové na ocelových mostech Příplatek k ceně za ztížení práce při rekonstrukcích. 1. Ceny jsou určeny pouze pro rozebrání koleje na ocelových mostech. 2. V ceně nejsou započteny náklady na odvoz rozebraných součástí na předepsanou skládku; tyto se oceňují cenami souboru cen 997 24-1. . Doprava vybouraných hmot, konstrukcí a suti této části katalogu. | dl=10,20m, dle TZ a výkresu č.2 Situace
14 | 52503-0022 | Rozebrání koleje stykované a bezstykové v ose na ocelových pražcích | m | 52.076 | 0 | 0 |  | 0 |  | 0 | P | ÚRS 17 | Rozebrání koleje stykované a bezstykové v ose jakékoliv soustavy a jakéhokoliv rozdělení pražců normálního rozchodu do součástí na ocelových pražcích. 1. Ceny jsou určeny pouze pro rozebrání koleje v ose koleje. 2. V cenách nejsou započteny náklady na odvoz rozebraných součástí na předepsanou skládku; tyto se oceňují cenami souboru cen 997 24-1 . . Doprava vybouraných hmot, konstrukcí a suti této části katalogu. | dl=26,038+26,038, dle TZ a výkresu č.2 Situace
[5 empty] | vhm 0,255 | vhm 13,279 |  | 0 |  | 0
15 | 52504-9095 | Příplatek za ztížení práce při rekonstrukcích | m | 52.076 | 0 | 0 |  | 0 |  | 0 | P | ÚRS 17 | Rozebrání koleje stykované a bezstykové v ose Příplatek k ceně za ztížení práce při rekonstrukcích. 1. Ceny jsou určeny pouze pro rozebrání koleje v ose koleje. 2. V cenách nejsou započteny náklady na odvoz rozebraných součástí na předepsanou skládku; tyto se oceňují cenami souboru cen 997 24-1 . . Doprava vybouraných hmot, konstrukcí a suti této části katalogu. | dl=26,038+26,038, dle TZ a výkresu č.2 Situace
16 | 51250-2121 | Odstranění kolejového lože z kameniva po rozebrání koleje | m3 | 66.656 | 0 | 0 |  | 0 |  | 0 | P | ÚRS 17 | Odstranění kolejového lože s přehozením materiálu na vzdálenost do 3 m s naložením na dopravní prostředek z kameniva (drceného, struskové štěrkoviny, štěrkopísku) po rozebrání koleje nebo kolejového rozvětvení. 1. Ceny lze použít i pro odstranění přilehlých částí kolejového lože sousedních kolejí, drážních stezek a sypaných nástupišť, nánosu mezi kolejnicovými pásy a vedle nich nad horní plochou pražců. | V=((1,28*5,300)*2)+((1,280*20,7375)*2), dle TZ a výkresu č.2 Situace, použije se zpětně jako nové ŠL
[5 empty] | vhm 1,808 | vhm 120,514 |  | 0 |  | 0
17 | 52504-9095 | Příplatek za ztížení práce při rekonstrukcích | m | 66.656 | 0 | 0 |  | 0 |  | 0 | P | ÚRS 17 | Odstranění kolejového lože s přehozením materiálu na vzdálenost do 3 m s naložením na dopravní prostředek z kameniva (drceného, struskové štěrkoviny, štěrkopísku) Příplatek k ceně za ztížení práce při rekonstrukcích. 1. Ceny lze použít i pro odstranění přilehlých částí kolejového lože sousedních kolejí, drážních stezek a sypaných nástupišť, nánosu mezi kolejnicovými pásy a vedle nich nad horní plochou pražců. | V=((1,28*5,300)*2)+((1,280*20,7375)*2), dle TZ a výkresu č.2 Situace, použije se zpětně jako nové ŠL
18 | 99724-1511 | Doprava vybouraných konstr. do 7km (na mezideponii a zpět - použití do stavby) | t | 29.802 | 0 | 0 |  | 0 |  | 0 | P | ÚRS 17 | Doprava vybouraných hmot, konstrukcí nebo suti vodorovné přemístění vybouraných hmot nebo konstrukcí, na vzdálenost do 7 km. 1. Ceny jsou určeny pro vodorovné přemístění jedním dopravním prostředkem nebo soupravou bez překládání na určenou skládku. 2. Ceny -1531 a -1539 lze použít i pro dopravu vyzískané hmoty z kolejového lože, nástupišť, drážních stezek apod. 3. Ceny -6111 a -6112 jsou určeny pro další nakládání nebo překládání na jakýkoliv dopravní prostředek. 4. Další vodorovné přemístění jiným dopravním prostředkem po provedeném překládání se oceňuje samostatně. 5. Délkou vzdálenosti vodorovného přemístění se rozumí délka dopravní trasy, kterou projekt stanovil jako nejhospodárnější pro dopravu silničními nebo kolejovými dopravními prostředky. | m=((pražce Y vystrojené+kolejnice_most)_(0,159*10,200)+(pražce Y vystrojené+kolejnice_trať)_(0,255*52,076))*2(použití zpět do stavby)=14,901*2=29,802t
19 | 99724-1520 | Příplatek za ztížení práce při rekonstrukcích | t | 29.802 | 0 | 0 |  | 0 |  | 0 | P | ÚRS 17 | Doprava vybouraných hmot, konstrukcí nebo suti vodorovné přemístění vybouraných hmot nebo konstrukcí, na vzdálenost Příplatek k ceně za ztížení práce při rekonstrukcích. 1. Ceny jsou určeny pro vodorovné přemístění jedním dopravním prostředkem nebo soupravou bez překládání na určenou skládku. 2. Ceny -1531 a -1539 lze použít i pro dopravu vyzískané hmoty z kolejového lože, nástupišť, drážních stezek apod. 3. Ceny -6111 a -6112 jsou určeny pro další nakládání nebo překládání na jakýkoliv dopravní prostředek. 4. Další vodorovné přemístění jiným dopravním prostředkem po provedeném překládání se oceňuje samostatně. 5. Délkou vzdálenosti vodorovného přemístění se rozumí délka dopravní trasy, kterou projekt stanovil jako nejhospodárnější pro dopravu silničními nebo kolejovými dopravními prostředky. | m=((pražce Y vystrojené+kolejnice_most)_(0,159*10,200)+(pražce Y vystrojené+kolejnice_trať)_(0,255*52,076))*2(použití zpět do stavby)=14,901*2=29,802t
20 | 99724-1531 | Doprava suti do 7km (na mezideponii a zpět - použití do stavby) | t | 241.028 | 0 | 0 |  | 0 |  | 0 | P | ÚRS 17 | Doprava vybouraných hmot, konstrukcí nebo suti vodorovné přemístění suti, na vzdálenost do 7 km. 1. Ceny jsou určeny pro vodorovné přemístění jedním dopravním prostředkem nebo soupravou bez překládání na určenou skládku. 2. Ceny -1531 a -1539 lze použít i pro dopravu vyzískané hmoty z kolejového lože, nástupišť, drážních stezek apod. 3. Ceny -6111 a -6112 jsou určeny pro další nakládání nebo překládání na jakýkoliv dopravní prostředek. 4. Další vodorovné přemístění jiným dopravním prostředkem po provedeném překládání se oceňuje samostatně. 5. Délkou vzdálenosti vodorovného přemístění se rozumí délka dopravní trasy, kterou projekt stanovil jako nejhospodárnější pro dopravu silničními nebo kolejovými dopravními prostředky. | ŠL stávající, m=1,808*66,656*2(použití zpět do stavby)=120,514*2=241,028t
21 | 99724-1540 | Příplatek za ztížení práce při rekonstrukcích | t | 241.028 | 0 | 0 |  | 0 |  | 0 | P | ÚRS 17 | Doprava vybouraných hmot, konstrukcí nebo suti vodorovné přemístění suti, na vzdálenost Příplatek k ceně za ztížení práce při rekonstrukcích. 1. Ceny jsou určeny pro vodorovné přemístění jedním dopravním prostředkem nebo soupravou bez překládání na určenou skládku. 2. Ceny -1531 a -1539 lze použít i pro dopravu vyzískané hmoty z kolejového lože, nástupišť, drážních stezek apod. 3. Ceny -6111 a -6112 jsou určeny pro další nakládání nebo překládání na jakýkoliv dopravní prostředek. 4. Další vodorovné přemístění jiným dopravním prostředkem po provedeném překládání se oceňuje samostatně. 5. Délkou vzdálenosti vodorovného přemístění se rozumí délka dopravní trasy, kterou projekt stanovil jako nejhospodárnější pro dopravu silničními nebo kolejovými dopravními prostředky. | ŠL stávající, m=1,808*66,656*2(použití zpět do stavby)=120,514*2=241,028t
22 | 99724-1611 | Doprava vybouraných hmot - nakládání vybour. konstr. (pražce vystroj.+kolejnice) | t | 14.901 | 0 | 0 |  | 0 |  | 0 | P | ÚRS 17 | Doprava vybouraných hmot, konstrukcí nebo suti nakládání nebo překládání vybouraných hmot nebo konstrukcí. 1. Ceny jsou určeny pro vodorovné přemístění jedním dopravním prostředkem nebo soupravou bez překládání na určenou skládku. 2. Ceny -1531 a -1539 lze použít i pro dopravu vyzískané hmoty z kolejového lože, nástupišť, drážních stezek apod. 3. Ceny -6111 a -6112 jsou určeny pro další nakládání nebo překládání na jakýkoliv dopravní prostředek. 4. Další vodorovné přemístění jiným dopravním prostředkem po provedeném překládání se oceňuje samostatně. 5. Délkou vzdálenosti vodorovného přemístění se rozumí délka dopravní trasy, kterou projekt stanovil jako nejhospodárnější pro dopravu silničními nebo kolejovými dopravními prostředky. | m=((pražce Y vystrojené+kolejnice_most)_(0,159*10,200)+(pražce Y vystrojené+kolejnice_trať)_(0,255*52,076)) (použití zpět do stavby)=14,901t
23 | 99724-1612 | Doprava vybouraných hmot - nakládání suti (ŠL) | t | 120.514 | 0 | 0 |  | 0 |  | 0 | P | ÚRS 17 | Doprava vybouraných hmot, konstrukcí nebo suti nakládání nebo překládání suti. 1. Ceny jsou určeny pro vodorovné přemístění jedním dopravním prostředkem nebo soupravou bez překládání na určenou skládku. 2. Ceny -1531 a -1539 lze použít i pro dopravu vyzískané hmoty z kolejového lože, nástupišť, drážních stezek apod. 3. Ceny -6111 a -6112 jsou určeny pro další nakládání nebo překládání na jakýkoliv dopravní prostředek. 4. Další vodorovné přemístění jiným dopravním prostředkem po provedeném překládání se oceňuje samostatně. 5. Délkou vzdálenosti vodorovného přemístění se rozumí délka dopravní trasy, kterou projekt stanovil jako nejhospodárnější pro dopravu silničními nebo kolejovými dopravními prostředky. | ŠL stávající, m=1,808*66,656=120,514t (použití zpět do stavby)
24 | 51153-2111 | Kolejové lože se zhutněním z kam. drceného (doplnění původního ŠL novým) | m3 | 52.258 | 2.0349 | 106.3372 |  | 0 |  | 0 | P | ÚRS 17 | Kolejové lože se zhutněním z kameniva hrubého drceného. 1. Ceny lze použít i pro: a) rozšířené kolejové lože mezi vyhybkami ve zhlaví nástupištních zídek, na mostech s průběžným kolejovým ložem a v tunelu, b) kolejové lože s úpravou žlábku pro izolované kolejové obvody. 2. V cenách nejsou započteny náklady na případné hutnění mezipražcových prostorů a za hlavami pražců. 3. Cena 511 54-2111 je určena pro zřízení kolejového lože z kameniva drobného drceného frakce 8 - 16 mm o tloušťce do 10 cm pod kolejové brzdy. | Celkový objem nového ŠL: 1. Vn=(((1,323*5,300)*2)+(1,323*12,951)+(2,096*12,224)+(2,096*12,609)+(1,323*12,566))=99,833(potřebný objem)-((1,280*5,300)*2)+((1,280*20,7375)*2)=66,656(stávající-původní-do nového stavu)=33,177m3(cca tl. nového ŠL=145mm), 2.doplnění nového štěrku do koleje pro podbití 2x + závěrečné podbití 1x na traťovou rychlost (vždy 2% objemu) V=(99,833*0,02)*3=5,948m3, 3.doplnění nového štěrku do koleje pro následné podbití celého oblouku od ZÚ do KÚ (2% objemu) V=((1,420*88,926)+(1,350*50,,000)+(1,280*286,146)+(1,350*45,000)+(1,420*25,250)*0,02=13,133m3. Nové lože celkem: V=33,177+5,948+13,133=52,258m3
25 | 51153-2111-R | Kolejové lože se zhutněním z kam. drceného (původní ŠL= bez dodání kameniva) | m3 | 66.656 | 2.035 | 135.645 |  | 0 |  | 0 | P | ÚRS 17 | Kolejové lože se zhutněním z kameniva hrubého drceného, bez dodání kameniva (použito kamenivo stávající - původní). 1. Ceny lze použít i pro: a) rozšířené kolejové lože mezi vyhybkami ve zhlaví nástupištních zídek, na mostech s průběžným kolejovým ložem a v tunelu, b) kolejové lože s úpravou žlábku pro izolované kolejové obvody. 2. V cenách nejsou započteny náklady na případné hutnění mezipražcových prostorů a za hlavami pražců. 3. Cena 511 54-2111 je určena pro zřízení kolejového lože z kameniva drobného drceného frakce 8 - 16 mm o tloušťce do 10 cm pod kolejové brzdy. | Celkový objem stávajícího-původního ŠL: 1. Vp=((1,280*5,300)*2)+((1,280*20,7375)*2)=66,656(stávající-původní-do nového stavu). Cena položky snížena o dodávku kameniva = 425,-Kč/m3.
26 | 51158-2193 | Příplatek za ztížení práce při překážce po obou stranách koleje (most) | m3 | 52.05 | 0 | 0 |  | 0 |  | 0 | P | ÚRS 17 | Zřízení kolejového lože se zhutněním. Příplatek k cenám za ztížení při překážce po obou stranách koleje. 1. Ceny lze použít i pro: a) rozšířené kolejové lože mezi vyhybkami ve zhlaví nástupištních zídek, na mostech s průběžným kolejovým ložem a v tunelu, b) kolejové lože s úpravou žlábku pro izolované kolejové obvody. 2. V cenách nejsou započteny náklady na: a) dodání recyklovaného kameniva, tyto náklady se oceňují ve specifikaci. Množství kameniva se stanoví podle přílohy č. 3 a 4. b) případné hutnění mezipražcových prostorů a za hlavami pražců. | V=2,096*24,833=52,050m3
27 | 51153-4195 | Příplatek za ztížení práce při rekonstrukcích | m3 | 118.914 | 0 | 0 |  | 0 |  | 0 | P | ÚRS 17 | Zřízení kolejového lože se zhutněním. Příplatek k cenám za ztížení práce při rekonstrukcích. 1. Ceny lze použít i pro: a) rozšířené kolejové lože mezi vyhybkami ve zhlaví nástupištních zídek, na mostech s průběžným kolejovým ložem a v tunelu, b) kolejové lože s úpravou žlábku pro izolované kolejové obvody. 2. V cenách nejsou započteny náklady na: a) dodání recyklovaného kameniva, tyto náklady se oceňují ve specifikaci. Množství kameniva se stanoví podle přílohy č. 3 a 4. b) případné hutnění mezipražcových prostorů a za hlavami pražců. | Celkový objem ŠL: 1.zpětně použité stávající-původní Vp=66,656m3, 2.doplněné nové Vn=52,258m3, Celkem V=66,656+52,258=118,914m3
28 | 52135-7124 | Zřízení koleje stykov. v ose na pražcích "Y"vystroj.,kol.49E,rozdělení "k"-upravené | m | 62.275 | 0.00442 | 0.27526 |  | 0 |  | 0 | P | ÚRS 17 | Zřízení koleje stykované v ose na pražcích ocelových Y z kolejnic tvaru S 49 s normálním rozchodem na pražcích vystrojených upevněním S15 s pružnými svěrkami Skl 14, rozdělení "k" upravené na vzdálenost 1,325mm | dl=62,275m, dle TZ a výkresu č.2 Situace
29 | 52999-9993 | Příplatek za ztížení práce při překážce po obou stranách | m | 24.833 | 0 | 0 |  | 0 |  | 0 | P | ÚRS 17 | Příplatek k cenám koleje za ztížení práce při překážce po obou stranách koleje | dl=24,833m (na mostě), dle TZ a výkresu č.2 Situace
30 | 52999-9995 | Příplatek za ztížení práce při rekonstrukcích | m | 62.275 | 0 | 0 |  | 0 |  | 0 | P | ÚRS 17 | Příplatek k cenám koleje za ztížení práce při rekonstrukcích | dl=62,275m, dle TZ a výkresu č.2 Situace
31 | 437000001 | Pražce ocelové "Y" 880/650, vystrojené, upevnění S15,Skl14, v přepravní poloze | ks | 9 | 0.143 | 1.287 |  | 0 |  |  | P | ÚRS 17 | Dodávka pražce Y - viz popis položky (pražec Y pro rozdělení "k") | p=9ks (na mostě, namísto mostnic - nová konstrukce mostu s průběžným kolejovým ložem). Zbývající pražce Y v rozsahu rekonstrukce se použijí stávající v počtu p=38ks. Celkový počet pražců je p=9+38=47ks, dle TZ a výkresu č.2 Situace a výkresu č.8 Kladečský plán..
32 | 54319-1111 | Směrové a výškové vyrovnání koleje automatickou podbíječkou | m | 682.147 | 0 | 0 |  | 0 |  | 0 | P | ÚRS 17 | Směrové a výškové vyrovnání koleje jakékoliv soustavy na pražcích jakéhokoliv druhu a rozdělení, bez doplnění kolejového lože automatickou podbíječkou. | Celková délka: dl=(62,275*3)+495,322 (podbití rekonstruované části (most) -3x a podbití celého oblouku následné -1x).
33 | 54319-9095 | Příplatek za ztížení práce při rekonstrukcích | m | 682.147 | 0 | 0 |  | 0 |  | 0 | P | ÚRS 17 | Směrové a výškové vyrovnání koleje jakékoliv soustavy. Příplatek k ceně za ztížení práce při rekonstrukcích. | Celková délka: dl=(62,275*3)+495,322 (podbití rekonstruované části (most) -3x a podbití celého oblouku následné -1x).
34 | 54892-2221 | Tavné svařování kolejnic 49E1 termitem, ojedinělé | ks | 4 | 0.02769 | 0.11076 |  | 0 |  | 0 | P | ÚRS 17 | Tavné svařování styků kolejnic 49E1 termitem, v koleji bez provozu, ojedinělé | počet svarů: p=2*2=4ks, dle TZ a výkresu č.2 Situace a výkresu č.8 Kladečský plán
35 | 92256-1129 | Úprava ploch drážní stezky z drti kamenné do 100mm (povrch) | m2 | 40.29 | 0.18907 | 7.6176 |  | 0 |  | 0 | P | ÚRS 17 | Úprava ploch drážní stezky, sypaných nástupišť, zvýšených nástupišť drážní stezky mezi kolejemi ve stanicích a podél kolejí ve stanicích a na trati z drti kamenné se zhutněním vrstvy 50 mm. 1. V cenách 59-1133 až -1139 Drážní stezky z haldoviny nejsou započteny náklady na: dodávku materiálu, těžení, naložení a dopravu haldoviny; tyto náklady se oceňují cenami katalogu 800-1 Zemní práce a 823-2 Rekultivace. 2. Příplatky k ceně nelze použít pro ztížení prací na sypaných nástupištích. 3. Množství měrných jednotek se určuje u: a) drážních stezek v m2 horní plochy stezky, b) zvýšených nástupišť, povrchových úprav a podkladních vrstev v m2 horní plochy. 4. Konstrukce nebo jiná zařízení s plochou v úrovni stezky nebo nástupiště menší než 2 m2 se od množství jednotek neodečítají. 5. Práce, v nichž je použita k úpravě plochy strusková štěrkovina se oceňují cenami 922 58-1125 až -1139 Drážní stezky ze škváry. | plocha: P=10,740+9,360+8,380+11,810=40,290m2, zplanimetrováno
36 | 7594307010-R | Demontáž vyhodnocovací části PCN | ks | 1 | 0 | 0 |  | 0 |  | 0 | P | ÚRS 17 | Počítače náprav Demontáž vyhodnocovací části počítače náprav | p=1ks, dle TZ
37 | 7594307005-R | Montáž vyhodnocovací části PCN (zpětná, původního PCN) | ks | 1 | 0 | 0 |  | 0 |  | 0 | P | ÚRS 17 | Počítače náprav Montáž vyhodnocovací části počítače náprav (zpětná, původního PCN) | p=1ks, dle TZ
38 | 92692-R | Montáž zajišťovacích značek sloupkových vč. Konzoly, základu a geodet.zaměření | ks | 5 | 0.08 | 0.4 |  | 0 |  | 0 | P | ÚRS 17 | Montáž zajišťovacích značek sloupkových včetně konzoly, základu a geodetického zaměření polohy | p=5ks, (ZZO,VZO,KZO,OoR=244m-2ks), dle TZ
39 | 041 903 000 | Vytýčení inženýrských sítí a dozor jejich správců | hod | 30 |  | 0 |  | 0 |  | 0 | P | ÚRS 17 | Položka zahrnuje provedení vytýčení inženýrských sítí v obvodu stavby jejich správci a dále dozor správců jednotlivých inženýrských sítí v případě potřeby. | Odborný odhad dle obdobných staveb.
40 | 09000-1000 | Nákl.ostat.-ZS, ztíž.p.výst.,…(2,5-8,0-0,5-0,6=11,6%-zákl. = dle výše nabídky Ns) | ks | 1 |  | 0 |  | 0 |  | 0 | P | ÚRS 17 | Náklady na zařízení staveniště, ztížené podmínky výstavby, geodetickou a koordinační činnost zhotovitele | Výše nákladů stanovena dle doporučené procentní sazby dle Směrnice 20/2004 v aktuálním znění (cenová základna = cena montáže bez zahrnutí poplatků za uložení odpadu).
41 | 99824-2012 | Přesun hmot pro železniční svršek drah kolejových do 15%o | t | 251.699 |  | 0 |  | 0 |  | 0 | P | ÚRS 17 | Přesun hmot pro železniční svršek drah kolejových jakéhokoliv rozsahu dopravní vzdálenost do 5 000 m, o sklonu trati přes 15 do 20 promile. Zahrnuje ocenění dopravy zabudovávaných nebo spotřebovávaných materiálů a výrobků ze staveništní skládky materiálu do prostoru technologické manipulace. 1. Pro použití cen je rozhodující maximální sklon trati, který se vyskytuje v objektu. 2. Ceny souboru cen 998 24-20 Přesun hmot pro železniční svršek lze použít i pro přemístění předmontovaných kolejových polí do vzdálenosti 5 000 m. 3. Cena 998 24-2099 Příplatek k ceně za každých dalších i započatých 1000 m nelze použít pro přemístění předmontovaných kolejových polí z montážních základen nebo z určených meziskládek; náklady na přemístění předmontovaných kolejových polí na vzdálenost větší než 5000 m se oceňují jako mimostaveništní doprava. 4. Cena 998 24-2100 Nakládání, skládání nebo překládání kolejových polí je určena pro meziskládku, určenou v odůvodněných případech v projektu organizace výstavby pouze s jedním použitím. | Celková hmotnost: m=0,026+251,673=251,699t
[6 empty] | 0 |  | 0 |  | 0
S | Celkem za 824-1 | 824-1 Dráhy kolejové |  |  |  | 251.6728 |  | 0 |  | 0
Note on A7: § 6a
Note on B7: § 6b 1.část
Note on C2: § 3
Note on C7: § 6c 1.část
Note on D4: § 2 v případě jiné klasifikace upravit údaj v závorce, např. (CZ-CC)
Note on D7: § 6d
Note on E7: § 6e
Note on N6: § 6b 2.část
Note on O6: § 6c 2.část
Note on P6: § 6f § 7
Note on U2: jiri.zakravsky: tools PSSOzzzzzz propertites Protection Lock "2*4"
Součet za Díl
Zaokrouhlit množství

## 03
ASPESZDC |  |  |  | Firma: Pontika s.r.o. |  |  | Cena za objekt [Kč]
|  |  |  | Soupis prací |  |  | SO-03 | 0
S | Stavba: |  |  | Rekonstrukce mostu v km 48,927 trati M.Lázně-K.Vary | Číslo stavby | 500 354 0010
O | Název SO, PS |  | SO 03 | Úprava komunikace | Datum zpracování : 3.7.2017
Typ | Poř. číslo | Kód položky | Varianta | Název položky | MJ | Množství | Cena |  | Cenová soustava | Zatřídění monitoring
[7 empty] | Jednotková | Celkem |  | Úroveň 1 | Úroveň 2 | Úroveň 3
0 | 1 | 2 | 3 | 4 | 5 | 6 | 9 | 10 | 11 | 12 | 13 | 14
SD |  | 0 |  | Všeobecné konstrukce a práce |  |  |  | 0
P | 1 | 014101 |  | POPLATKY ZA SKLÁDKU | M3 | 2238 |  | 0 | 2016_OTSKP
PP |  |  |  | skládkovné - uložení přebytečného výkopku na skládku
VV |  |  |  | 2303-65=2 238,0000 [A]
TS |  |  |  | zahrnuje veškeré poplatky provozovateli skládky související s uložením odpadu na skládce.
P | 2 | 02911 |  | OSTATNÍ POŽADAVKY - GEODETICKÉ ZAMĚŘENÍ | SOUBOR | 1 |  | 0 | 2016_OTSKP
PP |  |  |  | Zaměření pro DSPS
VV
TS |  |  |  | zahrnuje veškeré náklady spojené s objednatelem požadovanými pracemi
P | 3 | 02943 |  | OSTATNÍ POŽADAVKY - VYPRACOVÁNÍ RDS | SOUBOR | 1 |  | 0 | 2016_OTSKP
PP
VV
TS |  |  |  | zahrnuje veškeré náklady spojené s objednatelem požadovanými pracemi
P | 4 | 02944 |  | OSTAT POŽADAVKY - DOKUMENTACE SKUTEČ PROVEDENÍ V DIGIT FORMĚ | SOUBOR | 1 |  | 0 | 2016_OTSKP
PP
VV
TS |  |  |  | zahrnuje veškeré náklady spojené s objednatelem požadovanými pracemi
P | 5 | 02991 |  | OSTATNÍ POŽADAVKY - INFORMAČNÍ TABULE | KUS | 3 |  | 0 | 2016_OTSKP
PP |  |  |  | "Musíme to opravit" 2x Tabule stavby
VV
TS |  |  |  | položka zahrnuje: - dodání a osazení informačních tabulí v předepsaném provedení a množství s obsahem předepsaným zadavatelem - veškeré nosné a upevňovací konstrukce - základové konstrukce včetně nutných zemních prací - demontáž a odvoz po skončení platnosti - případně nutné opravy poškozených čátí během platnosti
P | 6 | 03100 |  | ZAŘÍZENÍ STAVENIŠTĚ - ZŘÍZENÍ, PROVOZ, DEMONTÁŽ | SOUBOR | 1 |  | 0 | 2016_OTSKP
PP
VV
TS |  |  |  | zahrnuje objednatelem povolené náklady na pořízení (event. pronájem), provozování, udržování a likvidaci zhotovitelova zařízení
P | 7 | 03350 |  | SLUŽBY ZAJIŠŤUJÍCÍ REGUL, PŘEVED A OCHRANU VEŘEJ DOPRAVY | KS | 1 |  | 0 | 2016_OTSKP
PP |  |  |  | Kompletní dopravní opatření pro výstavbu komunikace Doba výstavby 3 měsíce Zahrnuje regulaci dopravy podle Dopravních opatření, zejména pak schémata dle TP 66 - C/2 a C/5 Změna schémat cca 5x Položka zahrnuje provizorní zprovoznění plné šířky komunikace pod mostem při zimní přestávce, 150m2: - doplnění konstrukčních vrstev vozovky ŠDB - tl. 300mm - vrstva z R-mat - nátěr DV
VV
TS |  |  |  | zahrnuje objednatelem povolené náklady na služby pro zhotovitele
SD |  | 1 |  | Zemní práce |  |  |  | 0
P | 8 | 11201 |  | KÁCENÍ STROMŮ D KMENE DO 0,5M S ODSTRANĚNÍM PAŘEZŮ | KUS | 25 |  | 0 | 2016_OTSKP
PP |  |  |  | Včetně likvidace pařezů Dřevní hmota bude předána investorovi na smluvené místo
VV
TS |  |  |  | Kácení stromů se měří v [ks] poražených stromů (průměr stromů se měří v místě řezu) a zahrnuje zejména: - poražení stromu a osekání větví - spálení větví na hromadách nebo štěpkování - dopravu a uložení kmenů, případné další práce s nimi dle pokynů zadávací dokumentace Odstranění pařezů se měří v [ks] vytrhaných nebo vykopaných pařezů a zahrnuje zejména: - vytrhání nebo vykopání pařezů - veškeré zemní práce spojené s odstraněním pařezů - dopravu a uložení pařezů, případně další práce s nimi dle pokynů zadávací dokumentace - zásyp jam po pařezech
P | 9 | 113728 |  | FRÉZOVÁNÍ VOZOVEK ASFALTOVÝCH, ODVOZ DO 20KM | M3 | 430 |  | 0 | 2016_OTSKP
PP |  |  |  | Kubatura bude při stavbě odsouhlasena TDI podle skutečné tl. konstrukčních vrstev Včetně odvozu na příslušnou skládku Materiál bude odkoupen zhotovitelem stavby
VV |  |  |  | 1720*0,25=430,0000 [A] plocha * předpokládaná tl. vrstvy
TS |  |  |  | Položka obsahuje veškerou manipulaci s vybouranou sutí a s vybouranými hmotami vč. uložení na skládku a poplatku za skládku (pokud zadávací dokumentace nestanoví jinak).
P | 10 | 123738 |  | ODKOP PRO SPOD STAVBU SILNIC A ŽELEZNIC TŘ. I, ODVOZ DO 20KM | M3 | 2302.83 |  | 0 | 2016_OTSKP
PP |  |  |  | Část odkopaných konstrukčních vrstev může být použita na stavbě pro případné sanace podloží vozovky (nenaceňuje se)
VV |  |  |  | 2159=2 159,0000 [A] kubatura viz příloha rozpočtu 4,1*(29,25+5,83)=143,8280 [B] výkop za zdí - plocha řezu*délka Celkem: A+B=2 302,8280 [C]
TS |  |  |  | položka zahrnuje: - vodorovná a svislá doprava, přemístění, přeložení, manipulace s výkopkem - kompletní provedení vykopávky nezapažené i zapažené - ošetření výkopiště po celou dobu práce v něm vč. klimatických opatření - ztížení vykopávek v blízkosti podzemního vedení, konstrukcí a objektů vč. jejich dočasného zajištění - ztížení pod vodou, v okolí výbušnin, ve stísněných prostorech a pod. - příplatek za lepivost - těžení po vrstvách, pásech a po jiných nutných částech (figurách) - čerpání vody vč. čerpacích jímek, potrubí a pohotovostní čerpací soupravy (viz ustanovení k pol. 1151,2) - potřebné snížení hladiny podzemní vody - těžení a rozpojování jednotlivých balvanů - vytahování a nošení výkopku - svahování a přesvah. svahů do konečného tvaru, výměna hornin v podloží a v pláni znehodnocené klimatickými vlivy - ruční vykopávky, odstranění kořenů a napadávek - pažení, vzepření a rozepření vč. přepažování (vyjma štětových stěn) - úpravu, ochranu a očištění dna, základové spáry, stěn a svahů - zhutnění podloží, případně i svahů vč. svahování - zřízení stupňů v podloží a lavic na svazích, není-li pro tyto práce zřízena samostatná položka - udržování výkopiště a jeho ochrana proti vodě - odvedení nebo obvedení vody v okolí výkopiště a ve výkopišti - třídění výkopku - veškeré pomocné konstrukce umožňující provedení vykopávky (příjezdy, sjezdy, nájezdy, lešení, podpěr. konstr., přemostění, zpevněné plochy, zakrytí a pod.) - nezahrnuje uložení zeminy (na skládku, do násypu) ani poplatky za skládku, vykazují se v položce č.0141**
P | 11 | 132738 |  | HLOUBENÍ RÝH ŠÍŘ DO 2M PAŽ I NEPAŽ TŘ. I, ODVOZ DO 20KM | M3 | 121.88 |  | 0 | 2016_OTSKP
PP
VV |  |  |  | 325*0,5*0,75=121,8750 [A]
TS |  |  |  | položka zahrnuje: - vodorovná a svislá doprava, přemístění, přeložení, manipulace s výkopkem - kompletní provedení vykopávky nezapažené i zapažené - ošetření výkopiště po celou dobu práce v něm vč. klimatických opatření - ztížení vykopávek v blízkosti podzemního vedení, konstrukcí a objektů vč. jejich dočasného zajištění - ztížení pod vodou, v okolí výbušnin, ve stísněných prostorech a pod. - příplatek za lepivost - těžení po vrstvách, pásech a po jiných nutných částech (figurách) - čerpání vody vč. čerpacích jímek, potrubí a pohotovostní čerpací soupravy (viz ustanovení k pol. 1151,2) - potřebné snížení hladiny podzemní vody - těžení a rozpojování jednotlivých balvanů - vytahování a nošení výkopku - svahování a přesvah. svahů do konečného tvaru, výměna hornin v podloží a v pláni znehodnocené klimatickými vlivy - ruční vykopávky, odstranění kořenů a napadávek - pažení, vzepření a rozepření vč. přepažování (vyjma štětových stěn) - úpravu, ochranu a očištění dna, základové spáry, stěn a svahů - odvedení nebo obvedení vody v okolí výkopiště a ve výkopišti - třídění výkopku - veškeré pomocné konstrukce umožňující provedení vykopávky (příjezdy, sjezdy, nájezdy, lešení, podpěr. konstr., přemostění, zpevněné plochy, zakrytí a pod.) - nezahrnuje uložení zeminy (na skládku, do násypu) ani poplatky za skládku, vykazují se v položce č.0141**
P | 12 | 171101 |  | ULOŽENÍ SYPANINY DO NÁSYPŮ SE ZHUTNĚNÍM DO 95% PS | M3 | 65.08 |  | 0 | 2016_OTSKP
PP
VV |  |  |  | 30=30,0000 [A] Komunikace 1,0*(29,25+5,83)=35,0800 [B] Zeď Celkem: A+B=65,0800 [C]
TS |  |  |  | Položka konstrukce ze zemin zahrnuje zejména: - kompletní provedení zemní konstrukce vč. výběru vhodného materiálu - nákup materiálu dle zadávací dokumentace - úprava ukládaného materiálu vlhčením, tříděním, promícháním nebo vysoušením, příp. jiné úpravy za účelem zlepšení jeho mech. vlastností - hutnění i různé míry hutnění - ošetření úložiště po celou dobu práce v něm vč. klimatických opatření - ztížení v okolí vedení, konstrukcí a objektů a jejich dočasné zajištění - ztížení provádění vč. hutnění ve ztížených podmínkách a stísněných prostorech - ztížené ukládání sypaniny pod vodu - ukládání po vrstvách a po jiných nutných částech (figurách) vč. dosypávek - spouštění a nošení materiálu - výměna částí zemní konstrukce znehodnocené klimatickými vlivy - ruční hutnění a výplň jam a prohlubní v podloží - úprava, očištění a ochrana případně zhutnění podloží a svahů - svahování, hutnění a uzavírání povrchů svahů - zřízení lavic na svazích a zásyp rýh - udržování úložiště a jeho ochrana proti vodě - odvedení nebo obvedení vody v okolí úložiště a v úložišti - veškeré pomocné konstrukce umožňující provedení zemní konstrukce (příjezdy, sjezdy, nájezdy, lešení, podpěrné konstrukce, přemostění, zpevněné plochy, zakrytí a pod.)
P | 13 | 18030 |  | VŠEOBECNÉ ÚPRAVY LESNÍCH PLOCH | M2 | 70.16 |  | 0 | 2016_OTSKP
PP |  |  |  | Úpravy pro zvýšení stability svahu viz Vzorové řezy
VV |  |  |  | 2*(29,25+5,83)=70,1600 [A]
TS |  |  |  | Všeobecné úpravy musí zahrnovat úpravu území po uskutečnění stavby, tak jak je požadováno v zadávací dokumentaci s výjimkou těch prací, pro které jsou uvedeny samostatné položky.
P | 14 | 18110 |  | ÚPRAVA PLÁNĚ SE ZHUTNĚNÍM V HORNINĚ TŘ. 1-4 | M2 | 1716 |  | 0 | 2016_OTSKP
PP
VV |  |  |  | 1560*1,1=1 716,0000 [A] 1,1 - součinitel navýšení plochy mimo vozvoku
TS |  |  |  | Veškeré práce jsou obsaženy v textu položky včetně vyrovnání výškových rozdílů. Míru zhutnění určuje projekt.
SD |  | 2 |  | Základy |  |  |  | 0
SD |  | 3 |  | Svislé konstrukce |  |  |  | 0
P | 15 | 327222 |  | OBKLAD ZDÍ OPĚRNÝCH, ZÁRUBNÍCH, NÁBŘEŽNÍCH Z HAKLÍKŮ | M2 | 57.88 |  | 0 | 2016_OTSKP
PP |  |  |  | Hrubý haklík 200x200x400-500 Samostatně stojící (viz technologie výstavby)
VV |  |  |  | 1,65*(29,25+5,83)=57,8820 [A]
TS |  |  |  | položka zahrnuje dodávku a osazení haklíků tl. do 150mm, jejich případné kotvení se všemi souvisejícími materiály a pracemi, dodávku předepsané malty, spárování.
P | 16 | 327312 |  | ZDI OPĚRNÉ, ZÁRUBNÍ, NÁBŘEŽNÍ Z PROSTÉHO BETONU DO C12/15 (B15) | M3 | 8.07 |  | 0 | 2016_OTSKP
PP |  |  |  | Podkladní betony
VV |  |  |  | 0,23*(29,25+5,83)=8,0684 [A]
TS |  |  |  | - dodání čerstvého betonu (betonové směsi) požadované kvality, jeho uložení do požadovaného tvaru při jakékoliv hustotě výztuže, konzistenci čerstvého betonu a způsobu hutnění, ošetření a ochranu betonu, - zhotovení nepropustného, mrazuvzdorného betonu a betonu požadované trvanlivosti a vlastností, - užití potřebných přísad a technologií výroby betonu, - zřízení pracovních a dilatačních spar, včetně potřebných úprav, výplně, vložek, opracování, očištění a ošetření, - bednění požadovaných konstr. (i ztracené) s úpravou dle požadované kvality povrchu betonu, včetně odbedňovacích a odskružovacích prostředků, - podpěrné konstr. (skruže) a lešení všech druhů pro bednění, uložení čerstvého betonu, výztuže a doplňkových konstr., vč. požadovaných otvorů, ochranných a bezpečnostních opatření a základů těchto konstrukcí a lešení, - vytvoření kotevních čel, kapes, nálitků, a sedel, - zřízení všech požadovaných otvorů, kapes, výklenků, prostupů, dutin, drážek a pod., vč. ztížení práce a úprav kolem nich, - úpravy pro osazení výztuže, doplňkových konstrukcí a vybavení, - úpravy povrchu pro položení požadované izolace, povlaků a nátěrů, případně vyspravení, - ztížení práce u kabelových a injektážních trubek a ostatních zařízení osazovaných do betonu, - konstrukce betonových kloubů, upevnění kotevních prvků a doplňkových konstrukcí, - nátěry zabraňující soudržnost betonu a bednění, - výplň, těsnění a tmelení spar a spojů, - opatření povrchů betonu izolací proti zemní vlhkosti v částech, kde přijdou do styku se zeminou nebo kamenivem, - případné zřízení spojovací vrstvy u základů, - úpravy pro osazení zařízení ochrany konstrukce proti vlivu bludných proudů
P | 17 | 327314 |  | ZDI OPĚRNÉ, ZÁRUBNÍ, NÁBŘEŽNÍ Z PROSTÉHO BETONU DO C25/30 (B30) | M3 | 22.1 |  | 0 | 2016_OTSKP
PP |  |  |  | Základy
VV |  |  |  | 0,63*(29,25+5,83)=22,1004 [A]
TS |  |  |  | - dodání čerstvého betonu (betonové směsi) požadované kvality, jeho uložení do požadovaného tvaru při jakékoliv hustotě výztuže, konzistenci čerstvého betonu a způsobu hutnění, ošetření a ochranu betonu, - zhotovení nepropustného, mrazuvzdorného betonu a betonu požadované trvanlivosti a vlastností, - užití potřebných přísad a technologií výroby betonu, - zřízení pracovních a dilatačních spar, včetně potřebných úprav, výplně, vložek, opracování, očištění a ošetření, - bednění požadovaných konstr. (i ztracené) s úpravou dle požadované kvality povrchu betonu, včetně odbedňovacích a odskružovacích prostředků, - podpěrné konstr. (skruže) a lešení všech druhů pro bednění, uložení čerstvého betonu, výztuže a doplňkových konstr., vč. požadovaných otvorů, ochranných a bezpečnostních opatření a základů těchto konstrukcí a lešení, - vytvoření kotevních čel, kapes, nálitků, a sedel, - zřízení všech požadovaných otvorů, kapes, výklenků, prostupů, dutin, drážek a pod., vč. ztížení práce a úprav kolem nich, - úpravy pro osazení výztuže, doplňkových konstrukcí a vybavení, - úpravy povrchu pro položení požadované izolace, povlaků a nátěrů, případně vyspravení, - ztížení práce u kabelových a injektážních trubek a ostatních zařízení osazovaných do betonu, - konstrukce betonových kloubů, upevnění kotevních prvků a doplňkových konstrukcí, - nátěry zabraňující soudržnost betonu a bednění, - výplň, těsnění a tmelení spar a spojů, - opatření povrchů betonu izolací proti zemní vlhkosti v částech, kde přijdou do styku se zeminou nebo kamenivem, - případné zřízení spojovací vrstvy u základů, - úpravy pro osazení zařízení ochrany konstrukce proti vlivu bludných proudů
P | 18 | 327324 |  | ZDI OPĚRNÉ, ZÁRUBNÍ, NÁBŘEŽNÍ ZE ŽELEZOVÉHO BETONU DO C25/30 (B30) | M3 | 32.27 |  | 0 | 2016_OTSKP
PP |  |  |  | Dřík výztuž 70kg/m3
VV |  |  |  | 0,92*(29,25+5,83)=32,2736 [A]
TS |  |  |  | - dodání čerstvého betonu (betonové směsi) požadované kvality, jeho uložení do požadovaného tvaru při jakékoliv hustotě výztuže, konzistenci čerstvého betonu a způsobu hutnění, ošetření a ochranu betonu, - zhotovení nepropustného, mrazuvzdorného betonu a betonu požadované trvanlivosti a vlastností, - užití potřebných přísad a technologií výroby betonu, - zřízení pracovních a dilatačních spar, včetně potřebných úprav, výplně, vložek, opracování, očištění a ošetření, - bednění požadovaných konstr. (i ztracené) s úpravou dle požadované kvality povrchu betonu, včetně odbedňovacích a odskružovacích prostředků, - podpěrné konstr. (skruže) a lešení všech druhů pro bednění, uložení čerstvého betonu, výztuže a doplňkových konstr., vč. požadovaných otvorů, ochranných a bezpečnostních opatření a základů těchto konstrukcí a lešení, - vytvoření kotevních čel, kapes, nálitků, a sedel, - zřízení všech požadovaných otvorů, kapes, výklenků, prostupů, dutin, drážek a pod., vč. ztížení práce a úprav kolem nich, - úpravy pro osazení výztuže, doplňkových konstrukcí a vybavení, - úpravy povrchu pro položení požadované izolace, povlaků a nátěrů, případně vyspravení, - ztížení práce u kabelových a injektážních trubek a ostatních zařízení osazovaných do betonu, - konstrukce betonových kloubů, upevnění kotevních prvků a doplňkových konstrukcí, - nátěry zabraňující soudržnost betonu a bednění, - výplň, těsnění a tmelení spar a spojů, - opatření povrchů betonu izolací proti zemní vlhkosti v částech, kde přijdou do styku se zeminou nebo kamenivem, - případné zřízení spojovací vrstvy u základů, - úpravy pro osazení zařízení ochrany konstrukce proti vlivu bludných proudů
SD |  | 4 |  | Vodorovné konstrukce |  |  |  | 0
P | 19 | 46511 |  | DLAŽBY Z DÍLCŮ BETONOVÝCH | M3 | 1.68 |  | 0 | 2016_OTSKP
PP |  |  |  | Přídlažba u zdi do betonu
VV |  |  |  | (29,25+5,83)*0,3*0,16=1,6838 [A]
TS |  |  |  | položka zahrnuje: - nutné zemní práce (svahování, úpravu pláně a pod.) - dodání dílce požadovaného tvaru a vlastností, jeho skladování, doprava a osazení do definitivní polohy, včetně komplexní technologie výroby a montáže dílců, ošetření a ochrana dílců, - úpravy a zařízení pro uložení a transport dílce, - veškeré požadované úpravy dílců, včetně doplňkových konstrukcí a vybavení, - sestavení dílce na stavbě včetně montážních zařízení, plošin a prahů a pod., - výplň, těsnění a tmelení spár a spojů, - očištění a ošetření úložných ploch, - zednické výpomoce pro montáž dílců, - označení dílce výrobním štítkem nebo jiným způsobem, - úpravy dílce pro dodržení požadované přesnosti jeho osazení, včetně případných měření, - veškerá zařízení pro zajištění stability v každém okamžiku, - další práce dané případně specifikací k příslušnému prefabrik. dílci (úprava pohledových ploch, příp. rubových ploch, osazení měřících zařízení, zkoušení a měření dílců a pod.) - nezahrnuje podklad pod dlažbu, vykazuje se samostatně položkami SD 45
P | 20 | 465512 |  | DLAŽBY Z LOMOVÉHO KAMENE NA MC | M3 | 3 |  | 0 | 2016_OTSKP
PP |  |  |  | Opevnění vyústění drenáže v KM 0,00
VV |  |  |  | 10*0,3=3,0000 [A]
TS |  |  |  | položka zahrnuje: - nutné zemní práce (svahování, úpravu pláně a pod.) - zřízení spojovací vrstvy - zřízení lože dlažby z cementové malty předepsané kvality a předepsané tloušťky - dodávku a položení dlažby z lomového kamene do předepsaného tvaru - spárování, těsnění, tmelení a vyplnění spar MC případně s vyklínováním - úprava povrchu pro odvedení srážkové vody - nezahrnuje podklad pod dlažbu, vykazuje se samostatně položkami SD 45
P | 21 | 46591 |  | DLAŽBY Z KAMENICKÝCH VÝROBKŮ | M2 | 77 |  | 0 | 2016_OTSKP
PP |  |  |  | Rigol
VV |  |  |  | 0,5*(34+24+96)=77,0000 [A] š*dl.
TS |  |  |  | - úpravu podkladu - zřízení spojovací vrstvy - zřízení lože dlažby z předepsaného materiálu - dodávku a uložení dlažby, ev. předlažby, do předepsaného tvaru z pohledové úpravy - spárování, těsnění, tmelení a vyplnění spar případně s vyklínováním - úprava povrchu pro odvedení srážkové vody
SD |  | 5 |  | Komunikace |  |  |  | 0
P | 22 | 56314 |  | VOZOVKOVÉ VRSTVY Z MECHANICKY ZPEVNĚNÉHO KAMENIVA TL. DO 200MM | M2 | 1751 |  | 0 | 2016_OTSKP
PP
VV |  |  |  | 1560*1,1=1 716,0000 [A] 1,1 - součinitel navýšení plochy mimo vozvoku 70*0,5=35,0000 [B] sjezd, 0,5 - součinitel pro tl. 100mm Celkem: A+B=1 751,0000 [C]
TS |  |  |  | - dodání směsi, postřiku, nátěru, dlažeb nebo dílců v požadované kvalitě - očištění podkladu případně zřízení spojovací vrstvy - uložení směsi, dlažby nebo dílců a provedení nátěrů a postřiků dle předepsaného technologického předpisu - zřízení vrstvy bez rozlišení šířky, pokládání vrstvy po etapách, včetně pracovních spar a spojů - úpravu napojení, ukončení a těsnění podél obrubníků, dilatačních zařízení, odvodňovacích proužků, odvodňovačů, vpustí, šachet a pod., nestanoví-li zadávací dokumentace jinak - těsnění, tmelení a výplň spar a otvorů - úpravu dilatačních spar a povrchu vrstvy
P | 23 | 56335 |  | VOZOVKOVÉ VRSTVY ZE ŠTĚRKODRTI TL. DO 250MM | M2 | 1786 |  | 0 | 2016_OTSKP
PP |  |  |  | Tl. 250mm je uvažována jako minimální. Při ocenění nutno počítat s navýšením v místech odlišného klopení pláně a vozovky.
VV |  |  |  | 1560*1,1=1 716,0000 [A] 1,1 - součinitel navýšení plochy mimo vozvoku 70=70,0000 [B] sjezd Celkem: A+B=1 786,0000 [C]
TS |  |  |  | - dodání směsi, postřiku, nátěru, dlažeb nebo dílců v požadované kvalitě - očištění podkladu případně zřízení spojovací vrstvy - uložení směsi, dlažby nebo dílců a provedení nátěrů a postřiků dle předepsaného technologického předpisu - zřízení vrstvy bez rozlišení šířky, pokládání vrstvy po etapách, včetně pracovních spar a spojů - úpravu napojení, ukončení a těsnění podél obrubníků, dilatačních zařízení, odvodňovacích proužků, odvodňovačů, vpustí, šachet a pod., nestanoví-li zadávací dokumentace jinak - těsnění, tmelení a výplň spar a otvorů - úpravu dilatačních spar a povrchu vrstvy
P | 24 | 574D78 |  | ASFALTOVÝ BETON PRO LOŽNÍ VRSTVY MODIFIK ACL 22+, 22S TL. 80MM | M2 | 1780 |  | 0 | 2016_OTSKP
PP
VV |  |  |  | 1560+2*110=1 780,0000 [A] plocha komunikace+2*napojení na stávající stav
TS |  |  |  | - dodání směsi v požadované kvalitě - očištění podkladu - uložení směsi dle předepsaného technologického předpisu, zhutnění vrstvy v předepsané tloušťce - zřízení vrstvy bez rozlišení šířky, pokládání vrstvy po etapách, včetně pracovních spar a spojů - úpravu napojení, ukončení podél obrubníků, dilatačních zařízení, odvodňovacích proužků, odvodňovačů, vpustí, šachet a pod. - nezahrnuje postřiky, nátěry - nezahrnuje těsnění podél obrubníků, dilatačních zařízení, odvodňovacích proužků, odvodňovačů, vpustí, šachet a pod.
P | 25 | 574E06 |  | ASFALTOVÝ BETON PRO PODKLADNÍ VRSTVY ACP 16+, 16S | M3 | 195.8 |  | 0 | 2016_OTSKP
PP |  |  |  | tl.110mm (provede se ve dvou vrstvách)
VV |  |  |  | (1560+2*110)*0,11=195,8000 [A] (plocha komunikace+2*napojení na stávající stav)*tl.
TS |  |  |  | - dodání směsi v požadované kvalitě - očištění podkladu - uložení směsi dle předepsaného technologického předpisu, zhutnění vrstvy v předepsané tloušťce - zřízení vrstvy bez rozlišení šířky, pokládání vrstvy po etapách, včetně pracovních spar a spojů - úpravu napojení, ukončení podél obrubníků, dilatačních zařízení, odvodňovacích proužků, odvodňovačů, vpustí, šachet a pod. - nezahrnuje postřiky, nátěry - nezahrnuje těsnění podél obrubníků, dilatačních zařízení, odvodňovacích proužků, odvodňovačů, vpustí, šachet a pod.
P | 26 | 574J54 |  | ASFALTOVÝ KOBEREC MASTIXOVÝ MODIFIK SMA 11+, 11S TL. 40MM | M2 | 1780 |  | 0 | 2016_OTSKP
PP
VV |  |  |  | 1560+2*110=1 780,0000 [A] plocha komunikace+2*napojení na stávající stav
TS |  |  |  | - dodání směsi v požadované kvalitě - očištění podkladu - uložení směsi dle předepsaného technologického předpisu, zhutnění vrstvy v předepsané tloušťce - zřízení vrstvy bez rozlišení šířky, pokládání vrstvy po etapách, včetně pracovních spar a spojů - úpravu napojení, ukončení podél obrubníků, dilatačních zařízení, odvodňovacích proužků, odvodňovačů, vpustí, šachet a pod. - nezahrnuje postřiky, nátěry - nezahrnuje těsnění podél obrubníků, dilatačních zařízení, odvodňovacích proužků, odvodňovačů, vpustí, šachet a pod.
SD |  | 8 |  | Potrubí |  |  |  | 0
P | 27 | 875272 |  | POTRUBÍ DREN Z TRUB PLAST (I FLEXIBIL) DN DO 100MM DĚROVANÝCH | M | 40 |  | 0 | 2016_OTSKP
PP |  |  |  | Za zdí
VV
TS |  |  |  | položky pro zhotovení potrubí platí bez ohledu na sklon zahrnuje: - výrobní dokumentaci (včetně technologického předpisu) - dodání veškerého trubního a pomocného materiálu (trouby, trubky, tvarovky, spojovací a těsnící materiál a pod.), podpěrných, závěsných a upevňovacích prvků, včetně potřebných úprav - úprava a příprava podkladu a podpěr, očištění a ošetření podkladu a podpěr - zřízení plně funkčního potrubí, kompletní soustavy, podle příslušného technologického předpisu - zřízení potrubí i jednotlivých částí po etapách, včetně pracovních spar a spojů, pracovního zaslepení konců a pod. - úprava prostupů, průchodů šachtami a komorami, okolí podpěr a vyústění, zaústění, napojení, vyvedení a upevnění odpad. výustí - ochrana potrubí nátěrem (vč. úpravy povrchu), případně izolací, nejsou-li tyto práce předmětem jiné položky - úprava, očištění a ošetření prostoru kolem potrubí - položky platí pro práce prováděné v prostoru zapaženém i nezapaženém a i v kolektorech, chráničkách - položky zahrnují i práce spojené s nutnými obtoky, převáděním a čerpáním vody
P | 28 | 87534 |  | POTRUBÍ DREN Z TRUB PLAST DN DO 200MM | M | 325 |  | 0 | 2016_OTSKP
PP |  |  |  | Vsakovací drenáž - komplet (vyrovnání dna, drenáž, obsyp, zásyp, fólie, geotextilie) Bez výkopu
VV
TS |  |  |  | - položky pro zhotovení potrubí platí bez ohledu na sklon. - výrobní dokumentaci (včetně technologického předpisu) - dodání veškerého trubního a pomocného materiálu (trouby, trubky, tvarovky, spojovací a těsnící materiál a pod.), podpěrných, závěsných a upevňovacích prvků, včetně potřebných úprav - úprava a příprava podkladu a podpěr, očištění a ošetření podkladu a podpěr - zřízení plně funkčního potrubí, kompletní soustavy, podle příslušného technologického předpisu - zřízení potrubí i jednotlivých částí po etapách, včetně pracovních spar a spojů, pracovního zaslepení konců a pod. - úprava prostupů, průchodů šachtami a komorami, okolí podpěr a vyústění, zaústění, napojení, vyvedení a upevnění odpad. výustí - ochrana potrubí nátěrem (vč. úpravy povrchu), případně izolací, nejsou-li tyto práce předmětem jiné položky - úprava, očištění a ošetření prostoru kolem potrubí - položky platí pro práce prováděné v prostoru zapaženém i nezapaženém a i v kolektorech, chráničkách - položky zahrnují i práce spojené s nutnými obtoky, převáděním a čerpáním vody - u ocelového potrubí opláštění dle dokumentace a nutné opravy opláštění při jeho poškození
P | 29 | 89712 |  | VPUSŤ KANALIZAČNÍ ULIČNÍ KOMPLETNÍ Z BETONOVÝCH DÍLCŮ | KUS | 3 |  | 0 | 2016_OTSKP
PP |  |  |  | Uliční vpust, drenážní šachta, nebo obdobný systém Odtokový rošt D400
VV
TS |  |  |  | - položky pro konstrukce na trubním vedení zahrnují kompletní konstrukce trubního vedení a to buď ve spojení s potrubím nebo samostatně. Zahrnují rovněž úpravy typových konstrukcí, spojovací a těsnící materiál, předepsané povrchové úpravy, máčení cihel, vyspárování a pod. Šachty, vpustě, kabelové komory zahrnují i poklopy s rámem, mříže s rámem, koše na bahno, stupadla, žebříky, stropy z bet. dílců a pod. - dodání dílce požadovaného tvaru a vlastností, jeho skladování, doprava a osazení do definitivní polohy, včetně komplexní technologie výroby a montáže dílců, ošetření a ochrana dílců, - u dílců železobetonových a předpjatých veškerá výztuž, případně i tuhé kovové prvky a závěsná oka, - úpravy a zařízení pro uložení a transport dílce, - veškeré požadované úpravy dílců, včetně doplňkových konstrukcí a vybavení, - sestavení dílce na stavbě včetně montážních zařízení,plošin a prahů a pod., - výplň, těsnění a tmelení spár a spojů, - očištění a ošetření úložných ploch, - zednické výpomoce pro montáž dílců, - označení dílce výrobním štítkem nebo jiným způsobem, - úpravy dílce pro dodržení požadované přesnosti jeho osazení, včetně případných měření, - veškerá zařízení pro zajištění stability v každém okamžiku, - další práce dané případně specifikací k příslušnému prefabrik. dílci (úprava pohledových ploch, příp. rubových ploch, osazení měřících zařízení, zkoušení a měření dílců a pod.).
SD |  | 9 |  | Ostatní konstrukce a práce |  |  |  | 0
P | 30 | 9113B1 |  | SVODIDLO OCEL SILNIČ JEDNOSTR, ÚROVEŇ ZADRŽ H1 -DODÁVKA A MONTÁŽ | M | 56 |  | 0 | 2016_OTSKP
PP |  |  |  | Sloupky 2m Deformační zóna svodidla 0,9m
VV |  |  |  | 48+8=56,0000 [A] plná výška+náběhy
TS |  |  |  | položka zahrnuje: - kompletní dodávku všech dílů ocelového svodidla s předepsanou povrchovou úpravou včetně spojovacích prvků - montáž a osazení svodidla, osazení sloupků zaberaněním nebo osazením do betonových bloků (včetně betonových bloků a nutných zemních prací - ukončení zapuštěním do betonových bloků (včetně betonového bloku a nutných zemních prací) nebo koncovkou - přechod na jiný typ svodidla nebo přes mostní závěr - ochranu proti bludným proudům a vývody pro jejich měření nezahrnuje odrazky nebo retroreflexní fólie
P | 31 | 91228 |  | SMĚROVÉ SLOUPKY Z PLAST HMOT VČETNĚ ODRAZNÉHO PÁSKU | KUS | 62 |  | 0 | 2016_OTSKP
PP |  |  |  | Bílý na zdi cca 6 Bílý na svodidle cca 11 Bílý volně cca 43 Červený volně cca 2
VV
TS |  |  |  | - dodání a osazení sloupku včetně nutných zemních prací - vnitrostaveništní a mimostaveništní doprava - zahrnuje i odrazky nebo retroreflexní fólie.
P | 32 | 91297 |  | DOPRAVNÍ ZRCADLO | KUS | 1 |  | 0 | 2016_OTSKP
PP |  |  |  | Demontáž stávajícího zrcadla, přesun, montáž na jiné místo
VV
TS |  |  |  | - dodání a osazení zrcadla včetně nutných zemních prací - předepsaná povrchová úprava - vnitrostaveništní a mimostaveništní doprava - zahrnuje i odrazky nebo retroreflexní fólie.
P | 33 | 914171 |  | DOPRAVNÍ ZNAČKY ZÁKLADNÍ VELIKOSTI HLINÍKOVÉ FÓLIE TŘ 2 - DODÁVKA A MONTÁŽ | KUS | 31 |  | 0 | 2016_OTSKP
PP |  |  |  | A2b - 1ks IP5 - 2ks Z3 - 28ks
VV
TS |  |  |  | - kromě vlastních značek a zařízení v příslušném provedení uvedeném v textu ještě sloupky a upevňovací zařízení včetně jejich osazení (betonová patka, zemní práce), pokud nejsou uvedeny samostatnou položkou - u dočasných (provizorních) značek a zařízení údržbu po celou dobu trvání funkce, náhradu zničených nebo ztracených kusů, nutnou opravu poškozených částí - u výstražných světel napájení z baterie včetně záložní baterie
P | 34 | 914172 |  | DOPRAVNÍ ZNAČKY ZÁKLADNÍ VELIKOSTI HLINÍKOVÉ FÓLIE TŘ 2 - MONTÁŽ S PŘEMÍSTĚNÍM | KUS | 3 |  | 0 | 2016_OTSKP
PP |  |  |  | označení mostu 2ks A2b 1ks
VV
TS |  |  |  | položka zahrnuje: - dopravu demontované značky z dočasné skládky - osazení a montáž značky na místě určeném projektem - nutnou opravu poškozených částí nezahrnuje dodávku značky
P | 35 | 914173 |  | DOPRAVNÍ ZNAČKY ZÁKLADNÍ VELIKOSTI HLINÍKOVÉ FÓLIE TŘ 2 - DEMONTÁŽ | KUS | 11 |  | 0 | 2016_OTSKP
PP |  |  |  | označení mostu 2ks A2b 1ks A6a 1ks B16 2ks E3a 1ks P7 2ks P8 1ks Z3 1ks
VV
TS |  |  |  | Položka zahrnuje odstranění, demontáž a odklizení materiálu s odvozem na předepsané místo
P | 36 | 915231 |  | VODOR DOPRAV ZNAČ PLASTEM PROFIL ZVUČÍCÍ - DOD A POKLÁDKA | M2 | 140.63 |  | 0 | 2016_OTSKP
PP
VV |  |  |  | (180+40)*0,25=55,0000 [A] (190+40)*0,25=57,5000 [B] (185+40)*0,125=28,1250 [C] Celkem: A+B+C=140,6250 [D]
TS |  |  |  | - veškeré práce jsou obsaženy v textu položky, - zahrnuje předznačení a reflexní úpravu.
P | 37 | 91723 |  | OBRUBY Z BETON KRAJNÍKŮ | M | 120 |  | 0 | 2016_OTSKP
PP
VV
TS |  |  |  | Popisy prací zahrnují veškerý materiál, výrobky a polotovary, včetně mimostaveništní a vnitrostaveništní dopravy (rovněž přesuny), včetně naložení a složení,případně s uložením. Položka obruby a zpomalovací prahy zahrnuje i betonové lože i boční betonovou opěrku.
P | 38 | 969258 |  | VYBOURÁNÍ POTRUBÍ DN DO 600MM KANALIZAČ | M | 60 |  | 0 | 2016_OTSKP
PP |  |  |  | Všetně odvozu na skládku, uložení a poplatku
VV
TS |  |  |  | - položka zahrnuje veškerou manipulaci s vybouranou sutí a hmotami včetně uložení na skládku. Nezahrnuje poplatek za skládku, který se vykazuje v položce 0141** (s výjimkou malého množství bouraného materiálu, kde je možné poplatek zahrnout do jednotkové ceny bourání – tento fakt musí být uveden v doplňujícím textu k položce) - položka zahrnuje veškeré další práce plynoucí z technologického předpisu a z platných předpisů