## Rekapitulace stavby
Export Komplet | [27 empty] | 2.0 | ZAMOK |  |  |  |  | False | False | {73b54437-d6ef-4654-a095-61e2e57c8c0f}
[33 empty] | 0,01 | 21
[33 empty] | 0,01 | 15
|  | REKAPITULACE STAVBY | [17 empty] | v --- níže se nacházejí doplnkové a pomocné údaje k sestavám --- v | [11 empty] | Návod na vyplnění | 0,001
|  | Kód: |  |  |  |  | 65421014 | [24 empty] | Měnit lze pouze buňky se žlutým podbarvením! 1) na prvním listu Rekapitulace stavby vyplňte v sestavě a) Souhrnný list - údaje o Uchazeči (přenesou se do ostatních sestav i v jiných listech) b) Rekapitulace objektů - potřebné Ostatní náklady 2) na vybraných listech vyplňte v sestavě a) Krycí list - údaje o Uchazeči, pokud se liší od údajů o Uchazeči na Souhrnném listu (údaje se přenesou do ostatních sestav v daném listu) b) Rekapitulace rozpočtu - potřebné Ostatní náklady c) Celkové náklady za stavbu - ceny u položek - množství, pokud má žluté podbarvení - a v případě potřeby poznámku (ta je ve skrytém sloupci) | 0,01
|  | Stavba: |  |  |  |  | Oprava traťového úseku Dobřany - Plzeň-Valcha | [25 empty] | 0,01
|  | KSO: | [13 empty] | CC-CZ: | [16 empty] | 0,01
|  | Místo: |  |  |  |  | TO Přeštice | [8 empty] | Datum: |  | 2. 11. 2020 | [14 empty] | 0,01
0,01
|  | Zadavatel: | [13 empty] | IČ: | [16 empty] | 0,01
|  |  | SŽ, s.o., OŘ Plzeň | [12 empty] | DIČ: | [16 empty] | 0,01
0,01
|  | Uchazeč: | [13 empty] | IČ: |  | Vyplň údaj | [14 empty] | 0,01
|  |  | Vyplň údaj | [12 empty] | DIČ: |  | Vyplň údaj | [14 empty] | 0,01
False
|  | Projektant: | [13 empty] | IČ: | [16 empty] | False
[16 empty] | DIČ: | [16 empty] | True
0,01
|  | Zpracovatel: | [13 empty] | IČ: | [16 empty] | 0,01
|  |  | Jung | [12 empty] | DIČ: | [16 empty] | True
Poznámka:
|  | Cena bez DPH | [13 empty] | 0
[8 empty] | Sazba daně |  |  | Základ daně |  |  |  |  | Výše daně
|  | DPH |  | základní |  |  |  | 21% |  |  | 0 |  |  |  |  | 0
|  |  |  | snížená |  |  |  | 15% |  |  | 0 |  |  |  |  | 0
|  |  |  | zákl. přenesená |  |  |  | 21% |  |  | 0 |  |  |  |  | 0
|  |  |  | sníž. přenesená |  |  |  | 15% |  |  | 0 |  |  |  |  | 0
|  |  |  | nulová |  |  |  | 0% |  |  | 0 |  |  |  |  | 0
|  | Cena s DPH | [6 empty] | v |  |  | CZK |  |  |  | 0
|  | Projektant | [11 empty] | Zpracovatel
|  | Datum a podpis: | [7 empty] | Razítko |  |  |  | Datum a podpis: |  |  | Razítko
|  | Objednavatel | [11 empty] | Uchazeč
|  | Datum a podpis: | [7 empty] | Razítko |  |  |  | Datum a podpis: |  |  | Razítko
REKAPITULACE OBJEKTŮ STAVBY A SOUPISŮ PRACÍ
| Kód: | [6 empty] | 65421014
| Stavba: | [6 empty] | Oprava traťového úseku Dobřany - Plzeň-Valcha
| Místo: | [6 empty] | TO Přeštice | [6 empty] | Datum: |  | 2. 11. 2020
| Zadavatel: | [6 empty] | SŽ, s.o., OŘ Plzeň | [6 empty] | Projektant: |  |  |  |  | Informatívní údaje z listů zakázek
| Uchazeč: | [13 empty] | Zpracovatel: |  | Jung
| Kód |  |  |  | Popis | [7 empty] | Cena bez DPH [CZK] |  |  |  |  | Cena s DPH [CZK] | Typ | z toho Ostat. náklady [CZK] | DPH [CZK] | Normohodiny [h] | DPH základní [CZK] | DPH snížená [CZK] | DPH základní přenesená [CZK] | DPH snížená přenesená [CZK] | Základna DPH základní | Základna DPH snížená | Základna DPH zákl. přenesená | Základna DPH sníž. přenesená | Základna DPH nulová
| Náklady z rozpočtů | [11 empty] | 0 |  |  |  |  | 0 |  | 0 | 0 | 0 | 0 | 0 | 0 | 0 | 0 | 0 | 0 | 0 | 0 |  | D | 0 | ###NOIMPORT### | IMPORT | {73b54437-d6ef-4654-a095-61e2e57c8c0f} | {00000000-0000-0000-0000-000000000000}
|  | SO 1 |  |  |  | Čištění KL, výměna kolejnic | [6 empty] | 0 |  |  |  |  | 0 | STA | 0 | 0 | 0 | 0 | 0 | 0 | 0 | 0 | 0 | 0 | 0 | 0 |  | D | 1 | ###NOIMPORT### | IMPORT | {4e5dd9f8-e888-4ede-bdd3-f8a621081d0a} | {73b54437-d6ef-4654-a095-61e2e57c8c0f} | 2
/ |  |  | SO 1.1 |  |  |  | km 85,000 - 85,480 | [5 empty] | 0 |  |  |  |  | 0 | Soupis | 0 | 0 | 0 | 0 | 0 | 0 | 0 | 0 | 0 | 0 | 0 | 0 |  |  | 2 |  | IMPORT | {83cda44b-67b3-41a4-bd4f-97a2498d5de2} | {4e5dd9f8-e888-4ede-bdd3-f8a621081d0a}
/ |  |  | SO 1.2 |  |  |  | km 85,565 - 87,100 | [5 empty] | 0 |  |  |  |  | 0 | Soupis | 0 | 0 | 0 | 0 | 0 | 0 | 0 | 0 | 0 | 0 | 0 | 0 |  |  | 2 |  | IMPORT | {b5e23471-e221-4a11-8bf6-8ff200ab86a1} | {4e5dd9f8-e888-4ede-bdd3-f8a621081d0a}
|  | SO 2 |  |  |  | Materiál objednatele | [6 empty] | 0 |  |  |  |  | 0 | STA | 0 | 0 | 0 | 0 | 0 | 0 | 0 | 0 | 0 | 0 | 0 | 0 |  | D | 1 | ###NOIMPORT### | IMPORT | {8611beca-f0b3-4895-a86c-edb954265eee} | {73b54437-d6ef-4654-a095-61e2e57c8c0f} | 2
/ |  |  | SO 2.1 |  |  |  | Materiál objednatele | [5 empty] | 0 |  |  |  |  | 0 | Soupis | 0 | 0 | 0 | 0 | 0 | 0 | 0 | 0 | 0 | 0 | 0 | 0 |  |  | 2 |  | IMPORT | {e1efe7a6-4f98-46ac-a766-567d4db3a159} | {8611beca-f0b3-4895-a86c-edb954265eee}
|  | SO 3 |  |  |  | VRN | [6 empty] | 0 |  |  |  |  | 0 | STA | 0 | 0 | 0 | 0 | 0 | 0 | 0 | 0 | 0 | 0 | 0 | 0 |  | D | 1 | ###NOIMPORT### | IMPORT | {8a5a3a17-d68b-41b8-a5be-3dc22f74615a} | {73b54437-d6ef-4654-a095-61e2e57c8c0f} | 2
/ |  |  | SO 3.1 |  |  |  | VRN | [5 empty] | 0 |  |  |  |  | 0 | Soupis | 0 | 0 | 0 | 0 | 0 | 0 | 0 | 0 | 0 | 0 | 0 | 0 |  |  | 2 |  | IMPORT | {b22d0e10-a602-4cc6-8969-bf47d9f5ba9b} | {8a5a3a17-d68b-41b8-a5be-3dc22f74615a}

## SO 1.1 - km 85,000 - 85,480
{83cda44b-67b3-41a4-bd4f-97a2498d5de2}
2
| KRYCÍ LIST SOUPISU PRACÍ | [7 empty] | v --- níže se nacházejí doplnkové a pomocné údaje k sestavám --- v | [8 empty] | False
Stavba:
Oprava traťového úseku Dobřany - Plzeň-Valcha
Objekt:
SO 1 - Čištění KL, výměna kolejnic
Soupis:
SO 1.1 - km 85,000 - 85,480
| KSO: |  |  |  |  | CC-CZ:
| Místo: |  | TO Přeštice |  |  | Datum: | 2. 11. 2020
| Zadavatel: |  |  |  |  | IČ:
|  | SŽ, s.o., OŘ Plzeň |  |  |  | DIČ:
| Uchazeč: |  |  |  |  | IČ: | Vyplň údaj
|  | Vyplň údaj |  |  |  | DIČ: | Vyplň údaj
| Projektant: |  |  |  |  | IČ:
DIČ:
| Zpracovatel: |  |  |  |  | IČ:
|  | Jung |  |  |  | DIČ:
Poznámka:
| Cena bez DPH | [5 empty] | 0
|  |  | Základ daně |  |  | Sazba daně | Výše daně
| DPH | základní | 0 |  |  | 21% | 0
|  | snížená | 0 |  |  | 15% | 0
|  | zákl. přenesená | 0 |  |  | 21% | 0
|  | sníž. přenesená | 0 |  |  | 15% | 0
|  | nulová | 0 |  |  | 0% | 0
| Cena s DPH |  |  | v | CZK |  | 0
| Projektant |  |  | Zpracovatel
| Datum a podpis: |  | Razítko | Datum a podpis: |  |  | Razítko
| Objednavatel |  |  | Uchazeč
| Datum a podpis: |  | Razítko | Datum a podpis: |  |  | Razítko
REKAPITULACE ČLENĚNÍ SOUPISU PRACÍ
Stavba:
Oprava traťového úseku Dobřany - Plzeň-Valcha
Objekt:
SO 1 - Čištění KL, výměna kolejnic
Soupis:
SO 1.1 - km 85,000 - 85,480
Místo: |  |  | TO Přeštice |  |  | Datum: | 2. 11. 2020
Zadavatel: |  |  | SŽ, s.o., OŘ Plzeň |  |  | Projektant:
Uchazeč: |  |  | Vyplň údaj |  |  | Zpracovatel: | Jung
Kód dílu - Popis | [6 empty] | Cena celkem [CZK]
Náklady ze soupisu prací | [6 empty] | 0 | [11 empty] | -1
SOUPIS PRACÍ
Stavba:
Oprava traťového úseku Dobřany - Plzeň-Valcha
Objekt:
SO 1 - Čištění KL, výměna kolejnic
Soupis:
SO 1.1 - km 85,000 - 85,480
Místo: |  |  | TO Přeštice |  |  | Datum: | 2. 11. 2020
Zadavatel: |  |  | SŽ, s.o., OŘ Plzeň |  |  | Projektant:
Uchazeč: |  |  | Vyplň údaj |  |  | Zpracovatel: | Jung
PČ | Typ | Kód | Popis | MJ | Množství | J.cena [CZK] | Cena celkem [CZK] | Cenová soustava |  | DPH | J. Nh [h] | Nh celkem [h] | J. hmotnost [t] | Hmotnost celkem [t] | J. suť [t] | Suť Celkem [t]
Náklady soupisu celkem | [6 empty] | 0 |  |  |  |  | 0 |  | 410.4767 |  | 0 |  | D | -1 | [10 empty] | 0
1 | K | 5905020010 | Oprava stezky strojně s odstraněním drnu a nánosu do 10 cm | m2 | 905 |  | 0 | Sborník UOŽI 01 2021 |  | základní |  | 0 | 0 | 0 | 0 | 0 | 4 | K | 0 |  |  |  | ROZPOCET | 0 | 0 | 0 | 0 | 0 | 1 | 0 | 4 | -294229423
| PP |  | Oprava stezky strojně s odstraněním drnu a nánosu do 10 cm. Poznámka: 1. V cenách jsou započteny náklady na odtěžení nánosu stezky a rozprostření výzisku na terén nebo naložení na dopravní prostředek a úprava povrchu stezky. | [14 empty] | PP | 0
| VV |  | 110*0,5"km 85,000 - 85,110 vpravo" |  | 55 | [12 empty] | VV | 0 | 2 | True | 0 | ROZPOCET
| VV |  | 320*0,5"km 85,130 - 85,450 vpravo" |  | 160 | [12 empty] | VV | 0 | 2 | True | 0 | ROZPOCET
| VV |  | 110*1,5"km 85,000 - 85,110 vlevo" |  | 165 | [12 empty] | VV | 0 | 2 | True | 0 | ROZPOCET
| VV |  | 350*1,5"km 85,130 - 85,480 vlevo" |  | 525 | [12 empty] | VV | 0 | 2 | True | 0 | ROZPOCET
| VV |  | Součet |  | 905 | [12 empty] | VV | 0 | 4 | True | 1 | ROZPOCET
2 | K | 5915005030 | Hloubení rýh nebo jam ručně na železničním spodku v hornině třídy těžitelnosti I skupiny 3 | m3 | 7 |  | 0 | Sborník UOŽI 01 2021 |  | základní |  | 0 | 0 | 0 | 0 | 0 | 4 | K | 0 |  |  |  | ROZPOCET | 0 | 0 | 0 | 0 | 0 | 1 | 0 | 4 | -1945855280
| PP |  | Hloubení rýh nebo jam ručně na železničním spodku v hornině třídy těžitelnosti I skupiny 3. Poznámka: 1. V cenách jsou započteny náklady na hloubení a uložení výzisku na terén nebo naložení na dopravní prostředek a uložení na úložišti. | [14 empty] | PP | 0
| VV |  | (2*3,5*0,5)*2 |  | 7 | [12 empty] | VV | 0 | 2 | True | 1 | ROZPOCET
3 | K | 5905085055 | Souvislé čištění KL strojně koleje pražce betonové rozdělení "u" | km | 0.45 |  | 0 | Sborník UOŽI 01 2021 |  | základní |  | 0 | 0 | 0 | 0 | 0 | 4 | K | 0 |  |  |  | ROZPOCET | 0 | 0 | 0 | 0 | 0 | 1 | 0 | 4 | 712919000
| PP |  | Souvislé čištění KL strojně koleje pražce betonové rozdělení "u". Poznámka: 1. V cenách jsou započteny náklady na kontinuální čištění KL strojní čističkou, případné vložení geosyntetika, rozprostření výzisku na terén nebo naložení na dopravní prostředek, | [14 empty] | PP | 0
4 | K | 5905035110 | Výměna KL malou těžící mechanizací včetně lavičky pod ložnou plochou pražce lože otevřené | m3 | 7.35 |  | 0 | Sborník UOŽI 01 2021 |  | základní |  | 0 | 0 | 0 | 0 | 0 | 4 | K | 0 |  |  |  | ROZPOCET | 0 | 0 | 0 | 0 | 0 | 1 | 0 | 4 | 734252093
| PP |  | Výměna KL malou těžící mechanizací včetně lavičky pod ložnou plochou pražce lože otevřené. Poznámka: 1. V cenách jsou započteny náklady na odtěžení KL s použitím minirypadla, rozprostření výzisku na terén nebo naložení na dopravní prostředek, přehození ka | [14 empty] | PP | 0
| VV |  | 6*3,5*0,35"propustek km 85,380" |  | 7.35 | [12 empty] | VV | 0 | 2 | True | 1 | ROZPOCET
5 | K | 5905105030 | Doplnění KL kamenivem souvisle strojně v koleji | m3 | 322.35 |  | 0 | Sborník UOŽI 01 2021 |  | základní |  | 0 | 0 | 0 | 0 | 0 | 4 | K | 0 |  |  |  | ROZPOCET | 0 | 0 | 0 | 0 | 0 | 1 | 0 | 4 | 1506151880
| PP |  | Doplnění KL kamenivem souvisle strojně v koleji. Poznámka: 1. V cenách jsou započteny náklady na doplnění kameniva ojediněle ručně vidlemi a/nebo souvisle strojně z výsypných vozů případně nakladačem. 2. V cenách nejsou obsaženy náklady na dodávku kameniv | [14 empty] | PP | 0
| VV |  | 450*0,7+7,350 |  | 322.35 | [12 empty] | VV | 0 | 2 | True | 1 | ROZPOCET
6 | M | 5955101000 | Kamenivo drcené štěrk frakce 31,5/63 třídy BI | t | 400.036 |  | 0 | Sborník UOŽI 01 2021 |  | základní |  | 0 | 1 | 400.036 | 0 | 0 | 8 | M | 0 |  |  |  | ROZPOCET | 0 | 0 | 0 | 0 | 0 | 1 | 0 | 4 | -2073799828
| PP |  | Kamenivo drcené štěrk frakce 31,5/63 třídy BI | [14 empty] | PP | 0
| VV |  | 322,350*1,241 |  | 400.036 | [12 empty] | VV | 0 | 2 | True | 1 | ROZPOCET
7 | M | 5955101025 | Kamenivo drcené drť frakce 4/8 | t | 5 |  | 0 | Sborník UOŽI 01 2021 |  | základní |  | 0 | 1 | 5 | 0 | 0 | 8 | M | 0 |  |  |  | ROZPOCET | 0 | 0 | 0 | 0 | 0 | 1 | 0 | 4 | -1723804403
| PP |  | Kamenivo drcené drť frakce 4/8 | [14 empty] | PP | 0
8 | K | 5907025045 | Výměna kolejnicových pásů stávající upevnění tv. S49 rozdělení "u" | m | 975 |  | 0 | Sborník UOŽI 01 2021 |  | základní |  | 0 | 0 | 0 | 0 | 0 | 4 | K | 0 |  |  |  | ROZPOCET | 0 | 0 | 0 | 0 | 0 | 1 | 0 | 4 | -797483663
| PP |  | Výměna kolejnicových pásů stávající upevnění tv. S49 rozdělení "u". Poznámka: 1. V cenách jsou započteny náklady na demontáž upevňovadel, výměnu kolejnicových pásů, dílů a součástí, montáž upevňovadel, úpravu dilatačních spár, pryžových podložek, zřízení | [14 empty] | PP | 0
| VV |  | 487,5*2 |  | 975 | [12 empty] | VV | 0 | 2 | True | 1 | ROZPOCET
9 | K | 5909030020 | Následná úprava GPK koleje směrové a výškové uspořádání pražce betonové | km | 0.5 |  | 0 | Sborník UOŽI 01 2021 |  | základní |  | 0 | 0 | 0 | 0 | 0 | 4 | K | 0 |  |  |  | ROZPOCET | 0 | 0 | 0 | 0 | 0 | 1 | 0 | 4 | -536636259
| PP |  | Následná úprava GPK koleje směrové a výškové uspořádání pražce betonové. Poznámka: 1. V cenách jsou započteny náklady na úpravu směrového a výškového uspořádání strojní linkou ASP s přesným zaměřením její prostorové polohy po konsolidaci KL, úpravu KL plu | [14 empty] | PP | 0
10 | K | 5910015020 | Odtavovací stykové svařování mobilní svářečkou kolejnic nových délky do 150 m tv. S49 | svar | 14 |  | 0 | Sborník UOŽI 01 2021 |  | základní |  | 0 | 0 | 0 | 0 | 0 | 4 | K | 0 |  |  |  | ROZPOCET | 0 | 0 | 0 | 0 | 0 | 1 | 0 | 4 | 278491737
| PP |  | Odtavovací stykové svařování mobilní svářečkou kolejnic nových délky do 150 m tv. S49. Poznámka: 1. V cenách jsou započteny náklady na vybrání kameniva z mezipražcového prostoru, broušení kontaktních ploch, přisunutí kolejnice na svar, vyrovnání a svaření | [14 empty] | PP | 0
11 | K | 5910020130 | Svařování kolejnic termitem plný předehřev standardní spára svar jednotlivý tv. S49 | svar | 4 |  | 0 | Sborník UOŽI 01 2021 |  | základní |  | 0 | 0 | 0 | 0 | 0 | 4 | K | 0 |  |  |  | ROZPOCET | 0 | 0 | 0 | 0 | 0 | 1 | 0 | 4 | -1048740691
| PP |  | Svařování kolejnic termitem plný předehřev standardní spára svar jednotlivý tv. S49. Poznámka: 1. V cenách jsou započteny náklady na vybrání kameniva z mezipražcového prostoru, demontáž upevňovadel, směrové a výškové vyrovnání kolejnic, provedení svaru, m | [14 empty] | PP | 0
12 | K | 5910040330 | Umožnění volné dilatace kolejnice demontáž upevňovadel s osazením kluzných podložek rozdělení pražců "u" | m | 1060 |  | 0 | Sborník UOŽI 01 2021 |  | základní |  | 0 | 0 | 0 | 0 | 0 | 4 | K | 0 |  |  |  | ROZPOCET | 0 | 0 | 0 | 0 | 0 | 1 | 0 | 4 | -1948950207
| PP |  | Umožnění volné dilatace kolejnice demontáž upevňovadel s osazením kluzných podložek rozdělení pražců "u". Poznámka: 1. V cenách jsou započteny náklady na uvolnění, demontáž a rovnoměrné prodloužení nebo zkrácení kolejnice, vyznačení značek a vedení dokume | [14 empty] | PP | 0
| VV |  | 530*2 |  | 1060 | [12 empty] | VV | 0 | 2 | True | 1 | ROZPOCET
13 | K | 5910040430 | Umožnění volné dilatace kolejnice montáž upevňovadel s odstraněním kluzných podložek rozdělení pražců "u" | m | 1060 |  | 0 | Sborník UOŽI 01 2021 |  | základní |  | 0 | 0 | 0 | 0 | 0 | 4 | K | 0 |  |  |  | ROZPOCET | 0 | 0 | 0 | 0 | 0 | 1 | 0 | 4 | -69031864
| PP |  | Umožnění volné dilatace kolejnice montáž upevňovadel s odstraněním kluzných podložek rozdělení pražců "u". Poznámka: 1. V cenách jsou započteny náklady na uvolnění, demontáž a rovnoměrné prodloužení nebo zkrácení kolejnice, vyznačení značek a vedení dokum | [14 empty] | PP | 0
| VV |  | 530*2 |  | 1060 | [12 empty] | VV | 0 | 2 | True | 1 | ROZPOCET
14 | K | 5914020020 | Čištění otevřených odvodňovacích zařízení strojně příkop nezpevněný | m3 | 43.5 |  | 0 | Sborník UOŽI 01 2021 |  | základní |  | 0 | 0 | 0 | 0 | 0 | 4 | K | 0 |  |  |  | ROZPOCET | 0 | 0 | 0 | 0 | 0 | 1 | 0 | 4 | 1406711748
| PP |  | Čištění otevřených odvodňovacích zařízení strojně příkop nezpevněný. Poznámka: 1. V cenách jsou započteny náklady na odtěžení nánosu a nečistot, rozprostření výzisku na terén nebo naložení na dopravní prostředek. 2. V cenách nejsou obsaženy náklady na dop | [14 empty] | PP | 0
| VV |  | 85*0,5*0,2"pravá strana" |  | 8.5 | [12 empty] | VV | 0 | 2 | True | 0 | ROZPOCET
| VV |  | 350*0,5*0,2"levá strana" |  | 35 | [12 empty] | VV | 0 | 2 | True | 0 | ROZPOCET
| VV |  | Součet |  | 43.5 | [12 empty] | VV | 0 | 4 | True | 1 | ROZPOCET
15 | M | 5964161010 | Beton lehce zhutnitelný C 20/25;X0 F5 2 285 2 765 | m3 | 1.75 |  | 0 | Sborník UOŽI 01 2021 |  | základní |  | 0 | 2.429 | 4.2508 | 0 | 0 | 8 | M | 0 |  |  |  | ROZPOCET | 0 | 0 | 0 | 0 | 0 | 1 | 0 | 4 | -1275109836
| PP |  | Beton lehce zhutnitelný C 20/25;X0 F5 2 285 2 765 | [14 empty] | PP | 0
| VV |  | 7*0,25 |  | 1.75 | [12 empty] | VV | 0 | 2 | True | 1 | ROZPOCET
16 | K | 5912060010 | Demontáž zajišťovací značky samostatné konzolové | kus | 5 |  | 0 | Sborník UOŽI 01 2021 |  | základní |  | 0 | 0 | 0 | 0 | 0 | 4 | K | 0 |  |  |  | ROZPOCET | 0 | 0 | 0 | 0 | 0 | 1 | 0 | 4 | -2100035051
| PP |  | Demontáž zajišťovací značky samostatné konzolové. Poznámka: 1. V cenách jsou započteny náklady na demontáž součástí značky, úpravu a urovnání terénu. | [14 empty] | PP | 0
17 | K | 5912065210 | Montáž zajišťovací značky včetně sloupku a základu konzolové | kus | 7 |  | 0 | Sborník UOŽI 01 2021 |  | základní |  | 0 | 0 | 0 | 0 | 0 | 4 | K | 0 |  |  |  | ROZPOCET | 0 | 0 | 0 | 0 | 0 | 1 | 0 | 4 | -1405117115
| PP |  | Montáž zajišťovací značky včetně sloupku a základu konzolové. Poznámka: 1. V cenách jsou započteny náklady na montáž součástí značky včetně zemních prací a úpravy terénu. 2. V cenách nejsou obsaženy náklady na dodávku materiálu. | [14 empty] | PP | 0
18 | M | 5962119025 | Zajištění PPK betonový sloupek pro konzolovou značku | kus | 7 |  | 0 | Sborník UOŽI 01 2021 |  | základní |  | 0 | 0.17 | 1.19 | 0 | 0 | 8 | M | 0 |  |  |  | ROZPOCET | 0 | 0 | 0 | 0 | 0 | 1 | 0 | 4 | 57681451
| PP |  | Zajištění PPK betonový sloupek pro konzolovou značku | [14 empty] | PP | 0
19 | K | 5915005030 | Hloubení rýh nebo jam ručně na železničním spodku v hornině třídy těžitelnosti I skupiny 3 | m3 | 1.75 |  | 0 | Sborník UOŽI 01 2021 |  | základní |  | 0 | 0 | 0 | 0 | 0 | 4 | K | 0 |  |  |  | ROZPOCET | 0 | 0 | 0 | 0 | 0 | 1 | 0 | 4 | 1357434936
| PP |  | Hloubení rýh nebo jam ručně na železničním spodku v hornině třídy těžitelnosti I skupiny 3. Poznámka: 1. V cenách jsou započteny náklady na hloubení a uložení výzisku na terén nebo naložení na dopravní prostředek a uložení na úložišti. | [14 empty] | PP | 0
| VV |  | 7*0,25"zajišťovací značky" |  | 1.75 | [12 empty] | VV | 0 | 2 | True | 1 | ROZPOCET
20 | K | 5913025020 | Demontáž dílů přejezdu celopryžového v koleji vnitřní panel | kus | 4 |  | 0 | Sborník UOŽI 01 2021 |  | základní |  | 0 | 0 | 0 | 0 | 0 | 4 | K | 0 |  |  |  | ROZPOCET | 0 | 0 | 0 | 0 | 0 | 1 | 0 | 4 | -662747396
| PP |  | Demontáž dílů přejezdu celopryžového v koleji vnitřní panel. Poznámka: 1. V cenách jsou započteny náklady na demontáž a naložení dílů na dopravní prostředek. | [14 empty] | PP | 0
21 | K | 5913025030 | Demontáž dílů přejezdu celopryžového v koleji náběhový klín | kus | 2 |  | 0 | Sborník UOŽI 01 2021 |  | základní |  | 0 | 0 | 0 | 0 | 0 | 4 | K | 0 |  |  |  | ROZPOCET | 0 | 0 | 0 | 0 | 0 | 1 | 0 | 4 | -1815937942
| PP |  | Demontáž dílů přejezdu celopryžového v koleji náběhový klín. Poznámka: 1. V cenách jsou započteny náklady na demontáž a naložení dílů na dopravní prostředek. | [14 empty] | PP | 0
22 | K | 5913030020 | Montáž dílů přejezdu celopryžového v koleji vnitřní panel | kus | 4 |  | 0 | Sborník UOŽI 01 2021 |  | základní |  | 0 | 0 | 0 | 0 | 0 | 4 | K | 0 |  |  |  | ROZPOCET | 0 | 0 | 0 | 0 | 0 | 1 | 0 | 4 | -849799637
| PP |  | Montáž dílů přejezdu celopryžového v koleji vnitřní panel. Poznámka: 1. V cenách jsou započteny náklady na montáž dílů. 2. V cenách nejsou obsaženy náklady na dodávku materiálu. | [14 empty] | PP | 0
23 | K | 5913030030 | Montáž dílů přejezdu celopryžového v koleji náběhový klín | kus | 2 |  | 0 | Sborník UOŽI 01 2021 |  | základní |  | 0 | 0 | 0 | 0 | 0 | 4 | K | 0 |  |  |  | ROZPOCET | 0 | 0 | 0 | 0 | 0 | 1 | 0 | 4 | 862932570
| PP |  | Montáž dílů přejezdu celopryžového v koleji náběhový klín. Poznámka: 1. V cenách jsou započteny náklady na montáž dílů. 2. V cenách nejsou obsaženy náklady na dodávku materiálu. | [14 empty] | PP | 0
24 | K | 9902900200 | Naložení objemnějšího kusového materiálu, vybouraných hmot | t | 98 |  | 0 | Sborník UOŽI 01 2021 |  | základní |  | 0 | 0 | 0 | 0 | 0 | 262144 | K | 0 |  |  |  | ROZPOCET | 0 | 0 | 0 | 0 | 0 | 1 | 0 | 262144 | 508453712
| PP |  | Naložení objemnějšího kusového materiálu, vybouraných hmot Poznámka: 1. Ceny jsou určeny pro nakládání materiálu v případech, kdy není naložení součástí dodávky materiálu nebo není uvedeno v popisu cen a pro nakládání z meziskládky.2. Ceny se použijí i pro nakládání materiálu z vlastních zásob objednatele. | [14 empty] | PP | 0
| VV |  | (975*0,05)*2+0,5"kolejnice staré+nové+zajišťovací značky" |  | 98 | [12 empty] | VV | 0 | 2 | True | 1 | ROZPOCET
25 | K | 9909000100 | Poplatek za uložení suti nebo hmot na oficiální skládku | t | 754.08 |  | 0 | Sborník UOŽI 01 2021 |  | základní |  | 0 | 0 | 0 | 0 | 0 | 262144 | K | 0 |  |  |  | ROZPOCET | 0 | 0 | 0 | 0 | 0 | 1 | 0 | 262144 | -2066866360
| PP |  | Poplatek za uložení suti nebo hmot na oficiální skládku Poznámka: 1. V cenách jsou započteny náklady na uložení stavebního odpadu na oficiální skládku.2. Je třeba zohlednit regionální rozdíly v cenách poplatků za uložení suti a odpadů. Tyto se mohou výrazně lišit s ohledem nejen na region, ale také na množství a druh ukládaného odpadu. | [14 empty] | PP | 0
| VV |  | 322,350*1,8+(905*0,08)*1,5+43,500*1,5"KL+stezky+příkopy" |  | 754.08 | [12 empty] | VV | 0 | 2 | True | 1 | ROZPOCET
26 | K | 9909000400 | Poplatek za likvidaci plastových součástí | t | 0.2 |  | 0 | Sborník UOŽI 01 2021 |  | základní |  | 0 | 0 | 0 | 0 | 0 | 262144 | K | 0 |  |  |  | ROZPOCET | 0 | 0 | 0 | 0 | 0 | 1 | 0 | 262144 | -2139708372
| PP |  | Poplatek za likvidaci plastových součástí Poznámka: 1. V cenách jsou započteny náklady na uložení stavebního odpadu na oficiální skládku.2. Je třeba zohlednit regionální rozdíly v cenách poplatků za uložení suti a odpadů. Tyto se mohou výrazně lišit s ohledem nejen na region, ale také na množství a druh ukládaného odpadu. | [14 empty] | PP | 0
27 | K | 9909000500 | Poplatek uložení odpadu betonových prefabrikátů | t | 1 |  | 0 | Sborník UOŽI 01 2021 |  | základní |  | 0 | 0 | 0 | 0 | 0 | 262144 | K | 0 |  |  |  | ROZPOCET | 0 | 0 | 0 | 0 | 0 | 1 | 0 | 262144 | -2135674884
| PP |  | Poplatek uložení odpadu betonových prefabrikátů Poznámka: 1. V cenách jsou započteny náklady na uložení stavebního odpadu na oficiální skládku.2. Je třeba zohlednit regionální rozdíly v cenách poplatků za uložení suti a odpadů. Tyto se mohou výrazně lišit s ohledem nejen na region, ale také na množství a druh ukládaného odpadu. | [14 empty] | PP | 0
28 | K | 9902100100 | Doprava obousměrná (např. dodávek z vlastních zásob zhotovitele nebo objednatele nebo výzisku) mechanizací o nosnosti přes 3,5 t sypanin (kameniva, písku, suti, dlažebních kostek, atd.) do 10 km | t | 3.5 |  | 0 | Sborník UOŽI 01 2021 |  | základní |  | 0 | 0 | 0 | 0 | 0 | 262144 | K | 0 |  |  |  | ROZPOCET | 0 | 0 | 0 | 0 | 0 | 1 | 0 | 262144 | -930219464
| PP |  | Doprava obousměrná (např. dodávek z vlastních zásob zhotovitele nebo objednatele nebo výzisku) mechanizací o nosnosti přes 3,5 t sypanin (kameniva, písku, suti, dlažebních kostek, atd.) do 10 km Poznámka: 1. Ceny jsou určeny pro dopravu silničními i kolejovými vozidly.2. V cenách obousměrné dopravy jsou započteny náklady na přepravu materiálu na místo určení včetně složení, poplatku za použití dopravní cesty a zpáteční cesty nenaloženého dopravního prostředku. | [14 empty] | PP | 0
| VV |  | 1,75*2"doprava betonu" |  | 3.5 | [12 empty] | VV | 0 | 2 | True | 1 | ROZPOCET
29 | K | 9902100100 | Doprava obousměrná (např. dodávek z vlastních zásob zhotovitele nebo objednatele nebo výzisku) mechanizací o nosnosti přes 3,5 t sypanin (kameniva, písku, suti, dlažebních kostek, atd.) do 10 km | t | 755.08 |  | 0 | Sborník UOŽI 01 2021 |  | základní |  | 0 | 0 | 0 | 0 | 0 | 262144 | K | 0 |  |  |  | ROZPOCET | 0 | 0 | 0 | 0 | 0 | 1 | 0 | 262144 | -2083679270
| PP |  | Doprava obousměrná (např. dodávek z vlastních zásob zhotovitele nebo objednatele nebo výzisku) mechanizací o nosnosti přes 3,5 t sypanin (kameniva, písku, suti, dlažebních kostek, atd.) do 10 km Poznámka: 1. Ceny jsou určeny pro dopravu silničními i kolejovými vozidly.2. V cenách obousměrné dopravy jsou započteny náklady na přepravu materiálu na místo určení včetně složení, poplatku za použití dopravní cesty a zpáteční cesty nenaloženého dopravního prostředku. | [14 empty] | PP | 0
| VV |  | 754,080+1"odvoz KL+stezky+příkopy+zajišťovací značky" |  | 755.08 | [12 empty] | VV | 0 | 2 | True | 1 | ROZPOCET
38 | K | 9902200100 | Doprava obousměrná (např. dodávek z vlastních zásob zhotovitele nebo objednatele nebo výzisku) mechanizací o nosnosti přes 3,5 t objemnějšího kusového materiálu (prefabrikátů, stožárů, výhybek, rozvaděčů, vybouraných hmot atd.) do 10 km | t | 97.5 |  | 0 | Sborník UOŽI 01 2021 |  | základní |  | 0 | 0 | 0 | 0 | 0 | 262144 | K | 0 |  |  |  | ROZPOCET | 0 | 0 | 0 | 0 | 0 | 1 | 0 | 262144 | 1258420457
| PP |  | Doprava obousměrná (např. dodávek z vlastních zásob zhotovitele nebo objednatele nebo výzisku) mechanizací o nosnosti přes 3,5 t objemnějšího kusového materiálu (prefabrikátů, stožárů, výhybek, rozvaděčů, vybouraných hmot atd.) do 10 km Poznámka: 1. Ceny jsou určeny pro dopravu silničními i kolejovými vozidly.2. V cenách obousměrné dopravy jsou započteny náklady na přepravu materiálu na místo určení včetně složení, poplatku za použití dopravní cesty a zpáteční cesty nenaloženého dopravního prostředku. | [14 empty] | PP | 0
| VV |  | (975*0,05)*2"doprava kolejnic do a z Dobřan" |  | 97.5 | [12 empty] | VV | 0 | 2 | True | 1 | ROZPOCET
30 | K | 9902100400 | Doprava obousměrná (např. dodávek z vlastních zásob zhotovitele nebo objednatele nebo výzisku) mechanizací o nosnosti přes 3,5 t sypanin (kameniva, písku, suti, dlažebních kostek, atd.) do 40 km | t | 405.036 |  | 0 | Sborník UOŽI 01 2021 |  | základní |  | 0 | 0 | 0 | 0 | 0 | 262144 | K | 0 |  |  |  | ROZPOCET | 0 | 0 | 0 | 0 | 0 | 1 | 0 | 262144 | 1692861590
| PP |  | Doprava obousměrná (např. dodávek z vlastních zásob zhotovitele nebo objednatele nebo výzisku) mechanizací o nosnosti přes 3,5 t sypanin (kameniva, písku, suti, dlažebních kostek, atd.) do 40 km Poznámka: 1. Ceny jsou určeny pro dopravu silničními i kolejovými vozidly.2. V cenách obousměrné dopravy jsou započteny náklady na přepravu materiálu na místo určení včetně složení, poplatku za použití dopravní cesty a zpáteční cesty nenaloženého dopravního prostředku. | [14 empty] | PP | 0
| VV |  | 400,036+5"doprava kameniva" |  | 405.036 | [12 empty] | VV | 0 | 2 | True | 1 | ROZPOCET
31 | K | 9902201200 | Doprava obousměrná (např. dodávek z vlastních zásob zhotovitele nebo objednatele nebo výzisku) mechanizací o nosnosti přes 3,5 t objemnějšího kusového materiálu (prefabrikátů, stožárů, výhybek, rozvaděčů, vybouraných hmot atd.) do 350 km | t | 1.19 |  | 0 | Sborník UOŽI 01 2021 |  | základní |  | 0 | 0 | 0 | 0 | 0 | 262144 | K | 0 |  |  |  | ROZPOCET | 0 | 0 | 0 | 0 | 0 | 1 | 0 | 262144 | 1785074309
| PP |  | Doprava obousměrná (např. dodávek z vlastních zásob zhotovitele nebo objednatele nebo výzisku) mechanizací o nosnosti přes 3,5 t objemnějšího kusového materiálu (prefabrikátů, stožárů, výhybek, rozvaděčů, vybouraných hmot atd.) do 350 km Poznámka: 1. Ceny jsou určeny pro dopravu silničními i kolejovými vozidly.2. V cenách obousměrné dopravy jsou započteny náklady na přepravu materiálu na místo určení včetně složení, poplatku za použití dopravní cesty a zpáteční cesty nenaloženého dopravního prostředku. | [14 empty] | PP | 0
| VV |  | 1,190"Doprava zajišťovacích značek" |  | 1.19 | [12 empty] | VV | 0 | 2 | True | 1 | ROZPOCET
32 | K | 9903200100 | Přeprava mechanizace na místo prováděných prací o hmotnosti přes 12 t přes 50 do 100 km | kus | 9 |  | 0 | Sborník UOŽI 01 2021 |  | základní |  | 0 | 0 | 0 | 0 | 0 | 262144 | K | 0 |  |  |  | ROZPOCET | 0 | 0 | 0 | 0 | 0 | 1 | 0 | 262144 | 600305138
| PP |  | Přeprava mechanizace na místo prováděných prací o hmotnosti přes 12 t přes 50 do 100 km Poznámka: 1. Ceny jsou určeny pro dopravu mechanizmů na místo prováděných prací po silnici i po kolejích.2. V ceně jsou započteny i náklady na zpáteční cestu dopravního prostředku. Měrnou jednotkou je kus přepravovaného stroje. | [14 empty] | PP | 0
33 | K | 7594307010 | Demontáž součástí počítače náprav vyhodnocovací části | kus | 1 |  | 0 | Sborník UOŽI 01 2021 |  | základní |  | 0 | 0 | 0 | 0 | 0 | 64 | K | 0 |  |  |  | ROZPOCET | 0 | 0 | 0 | 0 | 0 | 1 | 0 | 64 | 1142077857
| PP |  | Demontáž součástí počítače náprav vyhodnocovací části | [14 empty] | PP | 0
34 | K | 7594305010 | Montáž součástí počítače náprav vyhodnocovací části | kus | 1 |  | 0 | Sborník UOŽI 01 2021 |  | základní |  | 0 | 0 | 0 | 0 | 0 | 64 | K | 0 |  |  |  | ROZPOCET | 0 | 0 | 0 | 0 | 0 | 1 | 0 | 64 | -598285593
| PP |  | Montáž součástí počítače náprav vyhodnocovací části | [14 empty] | PP | 0
35 | K | 7497351560 | Montáž přímého ukolejnění na elektrizovaných tratích nebo v kolejových obvodech | kus | 10 |  | 0 | Sborník UOŽI 01 2021 |  | základní |  | 0 | 0 | 0 | 0 | 0 | 64 | K | 0 |  |  |  | ROZPOCET | 0 | 0 | 0 | 0 | 0 | 1 | 0 | 64 | 1899949830
| PP |  | Montáž přímého ukolejnění na elektrizovaných tratích nebo v kolejových obvodech | [14 empty] | PP | 0
36 | K | 7497371625 | Demontáže zařízení trakčního vedení svodu ukolejnění konstrukcí a stožárů | kus | 10 |  | 0 | Sborník UOŽI 01 2021 |  | základní |  | 0 | 0 | 0 | 0 | 0 | 64 | K | 0 |  |  |  | ROZPOCET | 0 | 0 | 0 | 0 | 0 | 1 | 0 | 64 | 1141734915
| PP |  | Demontáže zařízení trakčního vedení svodu ukolejnění konstrukcí a stožárů - demontáž stávajícího zařízení se všemi pomocnými doplňujícími úpravami | [14 empty] | PP | 0
37 | K | 7497651010 | HZS na trakčním vedení | hod | 4 |  | 0 | Sborník UOŽI 01 2021 |  | základní |  | 0 | 0 | 0 | 0 | 0 | 64 | K | 0 |  |  |  | ROZPOCET | 0 | 0 | 0 | 0 | 0 | 1 | 0 | 64 | 366281673
| PP |  | HZS na trakčním vedení | [14 empty] | PP | 0

## SO 1.2 - km 85,565 - 87,100
{b5e23471-e221-4a11-8bf6-8ff200ab86a1}
2
| KRYCÍ LIST SOUPISU PRACÍ | [7 empty] | v --- níže se nacházejí doplnkové a pomocné údaje k sestavám --- v | [8 empty] | False
Stavba:
Oprava traťového úseku Dobřany - Plzeň-Valcha
Objekt:
SO 1 - Čištění KL, výměna kolejnic
Soupis:
SO 1.2 - km 85,565 - 87,100
| KSO: |  |  |  |  | CC-CZ:
| Místo: |  | TO Přeštice |  |  | Datum: | 2. 11. 2020
| Zadavatel: |  |  |  |  | IČ:
|  | SŽ, s.o., OŘ Plzeň |  |  |  | DIČ:
| Uchazeč: |  |  |  |  | IČ: | Vyplň údaj
|  | Vyplň údaj |  |  |  | DIČ: | Vyplň údaj
| Projektant: |  |  |  |  | IČ:
DIČ:
| Zpracovatel: |  |  |  |  | IČ:
|  | Jung |  |  |  | DIČ:
Poznámka:
| Cena bez DPH | [5 empty] | 0
|  |  | Základ daně |  |  | Sazba daně | Výše daně
| DPH | základní | 0 |  |  | 21% | 0
|  | snížená | 0 |  |  | 15% | 0
|  | zákl. přenesená | 0 |  |  | 21% | 0
|  | sníž. přenesená | 0 |  |  | 15% | 0
|  | nulová | 0 |  |  | 0% | 0
| Cena s DPH |  |  | v | CZK |  | 0
| Projektant |  |  | Zpracovatel
| Datum a podpis: |  | Razítko | Datum a podpis: |  |  | Razítko
| Objednavatel |  |  | Uchazeč
| Datum a podpis: |  | Razítko | Datum a podpis: |  |  | Razítko
REKAPITULACE ČLENĚNÍ SOUPISU PRACÍ
Stavba:
Oprava traťového úseku Dobřany - Plzeň-Valcha
Objekt:
SO 1 - Čištění KL, výměna kolejnic
Soupis:
SO 1.2 - km 85,565 - 87,100
Místo: |  |  | TO Přeštice |  |  | Datum: | 2. 11. 2020
Zadavatel: |  |  | SŽ, s.o., OŘ Plzeň |  |  | Projektant:
Uchazeč: |  |  | Vyplň údaj |  |  | Zpracovatel: | Jung
Kód dílu - Popis | [6 empty] | Cena celkem [CZK]
Náklady ze soupisu prací | [6 empty] | 0 | [11 empty] | -1
SOUPIS PRACÍ
Stavba:
Oprava traťového úseku Dobřany - Plzeň-Valcha
Objekt:
SO 1 - Čištění KL, výměna kolejnic
Soupis:
SO 1.2 - km 85,565 - 87,100
Místo: |  |  | TO Přeštice |  |  | Datum: | 2. 11. 2020
Zadavatel: |  |  | SŽ, s.o., OŘ Plzeň |  |  | Projektant:
Uchazeč: |  |  | Vyplň údaj |  |  | Zpracovatel: | Jung
PČ | Typ | Kód | Popis | MJ | Množství | J.cena [CZK] | Cena celkem [CZK] | Cenová soustava |  | DPH | J. Nh [h] | Nh celkem [h] | J. hmotnost [t] | Hmotnost celkem [t] | J. suť [t] | Suť Celkem [t]
Náklady soupisu celkem | [6 empty] | 0 |  |  |  |  | 0 |  | 1443.9153 |  | 0 |  | D | -1 | [10 empty] | 0
1 | K | 5905020010 | Oprava stezky strojně s odstraněním drnu a nánosu do 10 cm | m2 | 3272.5 |  | 0 | Sborník UOŽI 01 2021 |  | základní |  | 0 | 0 | 0 | 0 | 0 | 4 | K | 0 |  |  |  | ROZPOCET | 0 | 0 | 0 | 0 | 0 | 1 | 0 | 4 | -1326279380
| PP |  | Oprava stezky strojně s odstraněním drnu a nánosu do 10 cm. Poznámka: 1. V cenách jsou započteny náklady na odtěžení nánosu stezky a rozprostření výzisku na terén nebo naložení na dopravní prostředek a úprava povrchu stezky. | [14 empty] | PP | 0
| VV |  | 85*0,5"km 85,565 - 85,650 vpravo" |  | 42.5 | [12 empty] | VV | 0 | 2 | True | 0 | ROZPOCET
| VV |  | 250*1,5"km 85,650 - 85,900 vpravo" |  | 375 | [12 empty] | VV | 0 | 2 | True | 0 | ROZPOCET
| VV |  | 550*1"km 85,900 - 86,450 vpravo" |  | 550 | [12 empty] | VV | 0 | 2 | True | 0 | ROZPOCET
| VV |  | 110*1,5"km 86,460 - 86,570 vpravo" |  | 165 | [12 empty] | VV | 0 | 2 | True | 0 | ROZPOCET
| VV |  | 130*0,5"km 86,570 - 86,700 vpravo" |  | 65 | [12 empty] | VV | 0 | 2 | True | 0 | ROZPOCET
| VV |  | 300*1,5"km 86,700 - 87,000 vpravo" |  | 450 | [12 empty] | VV | 0 | 2 | True | 0 | ROZPOCET
| VV |  | 100*0,5"km 87,000 - 87,100 vpravo" |  | 50 | [12 empty] | VV | 0 | 2 | True | 0 | ROZPOCET
| VV |  | 30*0,5"km 85,565 - 85,595 vlevo" |  | 15 | [12 empty] | VV | 0 | 2 | True | 0 | ROZPOCET
| VV |  | 450*1,5"km 85,650 - 86,100 vlevo" |  | 675 | [12 empty] | VV | 0 | 2 | True | 0 | ROZPOCET
| VV |  | 150*1"km 86,300 - 86,450 vlevo" |  | 150 | [12 empty] | VV | 0 | 2 | True | 0 | ROZPOCET
| VV |  | 90*1,5"km 86,460 - 86,550 vlevo" |  | 135 | [12 empty] | VV | 0 | 2 | True | 0 | ROZPOCET
| VV |  | 400*1,5"km 86,700 - 87,100 vlevo" |  | 600 | [12 empty] | VV | 0 | 2 | True | 0 | ROZPOCET
| VV |  | Součet |  | 3272.5 | [12 empty] | VV | 0 | 4 | True | 1 | ROZPOCET
2 | K | 5915005030 | Hloubení rýh nebo jam ručně na železničním spodku v hornině třídy těžitelnosti I skupiny 3 | m3 | 7 |  | 0 | Sborník UOŽI 01 2021 |  | základní |  | 0 | 0 | 0 | 0 | 0 | 4 | K | 0 |  |  |  | ROZPOCET | 0 | 0 | 0 | 0 | 0 | 1 | 0 | 4 | -1908702629
| PP |  | Hloubení rýh nebo jam ručně na železničním spodku v hornině třídy těžitelnosti I skupiny 3. Poznámka: 1. V cenách jsou započteny náklady na hloubení a uložení výzisku na terén nebo naložení na dopravní prostředek a uložení na úložišti. | [14 empty] | PP | 0
| VV |  | (2*3,5*0,5)*2 |  | 7 | [12 empty] | VV | 0 | 2 | True | 1 | ROZPOCET
3 | K | 5905085055 | Souvislé čištění KL strojně koleje pražce betonové rozdělení "u" | km | 1.507 |  | 0 | Sborník UOŽI 01 2021 |  | základní |  | 0 | 0 | 0 | 0 | 0 | 4 | K | 0 |  |  |  | ROZPOCET | 0 | 0 | 0 | 0 | 0 | 1 | 0 | 4 | -1797465486
| PP |  | Souvislé čištění KL strojně koleje pražce betonové rozdělení "u". Poznámka: 1. V cenách jsou započteny náklady na kontinuální čištění KL strojní čističkou, případné vložení geosyntetika, rozprostření výzisku na terén nebo naložení na dopravní prostředek, | [14 empty] | PP | 0
4 | K | 5905035110 | Výměna KL malou těžící mechanizací včetně lavičky pod ložnou plochou pražce lože otevřené | m3 | 42.875 |  | 0 | Sborník UOŽI 01 2021 |  | základní |  | 0 | 0 | 0 | 0 | 0 | 4 | K | 0 |  |  |  | ROZPOCET | 0 | 0 | 0 | 0 | 0 | 1 | 0 | 4 | -890418556
| PP |  | Výměna KL malou těžící mechanizací včetně lavičky pod ložnou plochou pražce lože otevřené. Poznámka: 1. V cenách jsou započteny náklady na odtěžení KL s použitím minirypadla, rozprostření výzisku na terén nebo naložení na dopravní prostředek, přehození ka | [14 empty] | PP | 0
| VV |  | 35*3,5*0,35"propustek km 85,380" |  | 42.875 | [12 empty] | VV | 0 | 2 | True | 1 | ROZPOCET
5 | K | 5905105030 | Doplnění KL kamenivem souvisle strojně v koleji | m3 | 1097.775 |  | 0 | Sborník UOŽI 01 2021 |  | základní |  | 0 | 0 | 0 | 0 | 0 | 4 | K | 0 |  |  |  | ROZPOCET | 0 | 0 | 0 | 0 | 0 | 1 | 0 | 4 | -891869740
| PP |  | Doplnění KL kamenivem souvisle strojně v koleji. Poznámka: 1. V cenách jsou započteny náklady na doplnění kameniva ojediněle ručně vidlemi a/nebo souvisle strojně z výsypných vozů případně nakladačem. 2. V cenách nejsou obsaženy náklady na dodávku kameniv | [14 empty] | PP | 0
| VV |  | 1507*0,7+42,875 |  | 1097.775 | [12 empty] | VV | 0 | 2 | True | 1 | ROZPOCET
6 | M | 5955101000 | Kamenivo drcené štěrk frakce 31,5/63 třídy BI | t | 1362.339 |  | 0 | Sborník UOŽI 01 2021 |  | základní |  | 0 | 1 | 1362.339 | 0 | 0 | 8 | M | 0 |  |  |  | ROZPOCET | 0 | 0 | 0 | 0 | 0 | 1 | 0 | 4 | 1654294715
| PP |  | Kamenivo drcené štěrk frakce 31,5/63 třídy BI | [14 empty] | PP | 0
| VV |  | 1097,775*1,241 |  | 1362.339 | [12 empty] | VV | 0 | 2 | True | 1 | ROZPOCET
7 | M | 5955101025 | Kamenivo drcené drť frakce 4/8 | t | 5 |  | 0 | Sborník UOŽI 01 2021 |  | základní |  | 0 | 1 | 5 | 0 | 0 | 8 | M | 0 |  |  |  | ROZPOCET | 0 | 0 | 0 | 0 | 0 | 1 | 0 | 4 | -901578187
| PP |  | Kamenivo drcené drť frakce 4/8 | [14 empty] | PP | 0
8 | M | 5955101013 | Kamenivo drcené štěrkodrť frakce 0/4 | t | 45 |  | 0 | Sborník UOŽI 01 2021 |  | základní |  | 0 | 1 | 45 | 0 | 0 | 8 | M | 0 |  |  |  | ROZPOCET | 0 | 0 | 0 | 0 | 0 | 1 | 0 | 4 | -2109024088
| PP |  | Kamenivo drcené štěrkodrť frakce 0/4 | [14 empty] | PP | 0
| VV |  | 30*1,5 |  | 45 | [12 empty] | VV | 0 | 2 | True | 1 | ROZPOCET
9 | K | 5906035120 | Souvislá výměna pražců současně s výměnou nebo čištěním KL pražce betonové příčné vystrojené | kus | 2075 |  | 0 | Sborník UOŽI 01 2021 |  | základní |  | 0 | 0 | 0 | 0 | 0 | 4 | K | 0 |  |  |  | ROZPOCET | 0 | 0 | 0 | 0 | 0 | 1 | 0 | 4 | 1321303166
| PP |  | Souvislá výměna pražců současně s výměnou nebo čištěním KL pražce betonové příčné vystrojené. Poznámka: 1. V cenách jsou započteny náklady na demontáž upevňovadel, výměnu pražců, montáž upevňovadel. U nevystrojených a výhybkových pražců dřevěných vrtání o | [14 empty] | PP | 0
10 | K | 5906105020 | Demontáž pražce betonový | kus | 2034 |  | 0 | Sborník UOŽI 01 2021 |  | základní |  | 0 | 0 | 0 | 0 | 0 | 4 | K | 0 |  |  |  | ROZPOCET | 0 | 0 | 0 | 0 | 0 | 1 | 0 | 4 | -695345016
| PP |  | Demontáž pražce betonový. Poznámka: 1. V cenách jsou započteny náklady na manipulaci, demontáž, odstrojení do součástí a uložení pražců. | [14 empty] | PP | 0
11 | K | 5907025120 | Výměna kolejnicových pásů současně s výměnou pražců tv. S49 rozdělení "u" | m | 2625 |  | 0 | Sborník UOŽI 01 2021 |  | základní |  | 0 | 0 | 0 | 0 | 0 | 4 | K | 0 |  |  |  | ROZPOCET | 0 | 0 | 0 | 0 | 0 | 1 | 0 | 4 | -961869338
| PP |  | Výměna kolejnicových pásů současně s výměnou pražců tv. S49 rozdělení "u". Poznámka: 1. V cenách jsou započteny náklady na demontáž upevňovadel, výměnu kolejnicových pásů, dílů a součástí, montáž upevňovadel, úpravu dilatačních spár, pryžových podložek, z | [14 empty] | PP | 0
12 | K | 5909030020 | Následná úprava GPK koleje směrové a výškové uspořádání pražce betonové | km | 1.6 |  | 0 | Sborník UOŽI 01 2021 |  | základní |  | 0 | 0 | 0 | 0 | 0 | 4 | K | 0 |  |  |  | ROZPOCET | 0 | 0 | 0 | 0 | 0 | 1 | 0 | 4 | 618757142
| PP |  | Následná úprava GPK koleje směrové a výškové uspořádání pražce betonové. Poznámka: 1. V cenách jsou započteny náklady na úpravu směrového a výškového uspořádání strojní linkou ASP s přesným zaměřením její prostorové polohy po konsolidaci KL, úpravu KL plu | [14 empty] | PP | 0
13 | K | 5910015020 | Odtavovací stykové svařování mobilní svářečkou kolejnic nových délky do 150 m tv. S49 | svar | 28 |  | 0 | Sborník UOŽI 01 2021 |  | základní |  | 0 | 0 | 0 | 0 | 0 | 4 | K | 0 |  |  |  | ROZPOCET | 0 | 0 | 0 | 0 | 0 | 1 | 0 | 4 | -1987662122
| PP |  | Odtavovací stykové svařování mobilní svářečkou kolejnic nových délky do 150 m tv. S49. Poznámka: 1. V cenách jsou započteny náklady na vybrání kameniva z mezipražcového prostoru, broušení kontaktních ploch, přisunutí kolejnice na svar, vyrovnání a svaření | [14 empty] | PP | 0
14 | K | 5910020130 | Svařování kolejnic termitem plný předehřev standardní spára svar jednotlivý tv. S49 | svar | 8 |  | 0 | Sborník UOŽI 01 2021 |  | základní |  | 0 | 0 | 0 | 0 | 0 | 4 | K | 0 |  |  |  | ROZPOCET | 0 | 0 | 0 | 0 | 0 | 1 | 0 | 4 | 1219498618
| PP |  | Svařování kolejnic termitem plný předehřev standardní spára svar jednotlivý tv. S49. Poznámka: 1. V cenách jsou započteny náklady na vybrání kameniva z mezipražcového prostoru, demontáž upevňovadel, směrové a výškové vyrovnání kolejnic, provedení svaru, m | [14 empty] | PP | 0
15 | K | 5910040330 | Umožnění volné dilatace kolejnice demontáž upevňovadel s osazením kluzných podložek rozdělení pražců "u" | m | 3170 |  | 0 | Sborník UOŽI 01 2021 |  | základní |  | 0 | 0 | 0 | 0 | 0 | 4 | K | 0 |  |  |  | ROZPOCET | 0 | 0 | 0 | 0 | 0 | 1 | 0 | 4 | 1266535644
| PP |  | Umožnění volné dilatace kolejnice demontáž upevňovadel s osazením kluzných podložek rozdělení pražců "u". Poznámka: 1. V cenách jsou započteny náklady na uvolnění, demontáž a rovnoměrné prodloužení nebo zkrácení kolejnice, vyznačení značek a vedení dokume | [14 empty] | PP | 0
| VV |  | 1585*2 |  | 3170 | [12 empty] | VV | 0 | 2 | True | 1 | ROZPOCET
16 | K | 5910040430 | Umožnění volné dilatace kolejnice montáž upevňovadel s odstraněním kluzných podložek rozdělení pražců "u" | m | 3170 |  | 0 | Sborník UOŽI 01 2021 |  | základní |  | 0 | 0 | 0 | 0 | 0 | 4 | K | 0 |  |  |  | ROZPOCET | 0 | 0 | 0 | 0 | 0 | 1 | 0 | 4 | 1901368140
| PP |  | Umožnění volné dilatace kolejnice montáž upevňovadel s odstraněním kluzných podložek rozdělení pražců "u". Poznámka: 1. V cenách jsou započteny náklady na uvolnění, demontáž a rovnoměrné prodloužení nebo zkrácení kolejnice, vyznačení značek a vedení dokum | [14 empty] | PP | 0
| VV |  | 1585*2 |  | 3170 | [12 empty] | VV | 0 | 2 | True | 1 | ROZPOCET
17 | K | 5914115330 | Demontáž nástupištních desek Sudop K (KD,KS) 150 | kus | 210 |  | 0 | Sborník UOŽI 01 2021 |  | základní |  | 0 | 0 | 0 | 0 | 0 | 4 | K | 0 |  |  |  | ROZPOCET | 0 | 0 | 0 | 0 | 0 | 1 | 0 | 4 | -1123523418
| PP |  | Demontáž nástupištních desek Sudop K (KD,KS) 150. Poznámka: 1. V cenách jsou započteny náklady na snesení, uložení nebo naložení na dopravní prostředek a uložení na úložišti. | [14 empty] | PP | 0
18 | K | 5914125030 | Montáž nástupištních desek Sudop K (KD,KS) 150 | m | 210 |  | 0 | Sborník UOŽI 01 2021 |  | základní |  | 0 | 0 | 0 | 0 | 0 | 4 | K | 0 |  |  |  | ROZPOCET | 0 | 0 | 0 | 0 | 0 | 1 | 0 | 4 | 2080146221
| PP |  | Montáž nástupištních desek Sudop K (KD,KS) 150. Poznámka: 1. V cenách jsou započteny náklady na manipulaci a montáž desek podle vzorového listu. 2. V cenách nejsou obsaženy náklady na dodávku materiálu. | [14 empty] | PP | 0
19 | K | 5914020020 | Čištění otevřených odvodňovacích zařízení strojně příkop nezpevněný | m3 | 104.5 |  | 0 | Sborník UOŽI 01 2021 |  | základní |  | 0 | 0 | 0 | 0 | 0 | 4 | K | 0 |  |  |  | ROZPOCET | 0 | 0 | 0 | 0 | 0 | 1 | 0 | 4 | 434866013
| PP |  | Čištění otevřených odvodňovacích zařízení strojně příkop nezpevněný. Poznámka: 1. V cenách jsou započteny náklady na odtěžení nánosu a nečistot, rozprostření výzisku na terén nebo naložení na dopravní prostředek. 2. V cenách nejsou obsaženy náklady na dop | [14 empty] | PP | 0
| VV |  | 85*0,5*0,2"km 85,565 - 85,650 pravá strana" |  | 8.5 | [12 empty] | VV | 0 | 2 | True | 0 | ROZPOCET
| VV |  | 550*0,5*0,2"km 85,900 - 86,450 pravá strana" |  | 55 | [12 empty] | VV | 0 | 2 | True | 0 | ROZPOCET
| VV |  | 130*0,5*0,2"km 86,570 -86,700 pravá strana" |  | 13 | [12 empty] | VV | 0 | 2 | True | 0 | ROZPOCET
| VV |  | 100*0,5*0,2"km 87,000 - 87,100 pravá strana |  | 10 | [12 empty] | VV | 0 | 2 | True | 0 | ROZPOCET
| VV |  | 30*0,5*0,2"km 85,565 - 85,595 levá strana" |  | 3 | [12 empty] | VV | 0 | 2 | True | 0 | ROZPOCET
| VV |  | 150*0,5*0,2"km 86,550 - 86,700 levá strana" |  | 15 | [12 empty] | VV | 0 | 2 | True | 0 | ROZPOCET
| VV |  | Součet |  | 104.5 | [12 empty] | VV | 0 | 4 | True | 1 | ROZPOCET
20 | M | 5964161010 | Beton lehce zhutnitelný C 20/25;X0 F5 2 285 2 765 | m3 | 11.25 |  | 0 | Sborník UOŽI 01 2021 |  | základní |  | 0 | 2.429 | 27.3262 | 0 | 0 | 8 | M | 0 |  |  |  | ROZPOCET | 0 | 0 | 0 | 0 | 0 | 1 | 0 | 4 | -537454236
| PP |  | Beton lehce zhutnitelný C 20/25;X0 F5 2 285 2 765 | [14 empty] | PP | 0
| VV |  | 25*0,25+5"zajišťovací značky + nástupiště" |  | 11.25 | [12 empty] | VV | 0 | 2 | True | 1 | ROZPOCET
21 | K | 5912060010 | Demontáž zajišťovací značky samostatné konzolové | kus | 30 |  | 0 | Sborník UOŽI 01 2021 |  | základní |  | 0 | 0 | 0 | 0 | 0 | 4 | K | 0 |  |  |  | ROZPOCET | 0 | 0 | 0 | 0 | 0 | 1 | 0 | 4 | 286215639
| PP |  | Demontáž zajišťovací značky samostatné konzolové. Poznámka: 1. V cenách jsou započteny náklady na demontáž součástí značky, úpravu a urovnání terénu. | [14 empty] | PP | 0
22 | K | 5912065210 | Montáž zajišťovací značky včetně sloupku a základu konzolové | kus | 25 |  | 0 | Sborník UOŽI 01 2021 |  | základní |  | 0 | 0 | 0 | 0 | 0 | 4 | K | 0 |  |  |  | ROZPOCET | 0 | 0 | 0 | 0 | 0 | 1 | 0 | 4 | -785934594
| PP |  | Montáž zajišťovací značky včetně sloupku a základu konzolové. Poznámka: 1. V cenách jsou započteny náklady na montáž součástí značky včetně zemních prací a úpravy terénu. 2. V cenách nejsou obsaženy náklady na dodávku materiálu. | [14 empty] | PP | 0
23 | M | 5962119025 | Zajištění PPK betonový sloupek pro konzolovou značku | kus | 25 |  | 0 | Sborník UOŽI 01 2021 |  | základní |  | 0 | 0.17 | 4.25 | 0 | 0 | 8 | M | 0 |  |  |  | ROZPOCET | 0 | 0 | 0 | 0 | 0 | 1 | 0 | 4 | 631919022
| PP |  | Zajištění PPK betonový sloupek pro konzolovou značku | [14 empty] | PP | 0
24 | K | 5915005030 | Hloubení rýh nebo jam ručně na železničním spodku v hornině třídy těžitelnosti I skupiny 3 | m3 | 6.25 |  | 0 | Sborník UOŽI 01 2021 |  | základní |  | 0 | 0 | 0 | 0 | 0 | 4 | K | 0 |  |  |  | ROZPOCET | 0 | 0 | 0 | 0 | 0 | 1 | 0 | 4 | -137901898
| PP |  | Hloubení rýh nebo jam ručně na železničním spodku v hornině třídy těžitelnosti I skupiny 3. Poznámka: 1. V cenách jsou započteny náklady na hloubení a uložení výzisku na terén nebo naložení na dopravní prostředek a uložení na úložišti. | [14 empty] | PP | 0
| VV |  | 25*0,25"zajišťovací značky" |  | 6.25 | [12 empty] | VV | 0 | 2 | True | 1 | ROZPOCET
25 | K | 5913130030 | Demontáž dílů přejezdové konstrukce se silničními panely panel | kus | 1 |  | 0 | Sborník UOŽI 01 2021 |  | základní |  | 0 | 0 | 0 | 0 | 0 | 4 | K | 0 |  |  |  | ROZPOCET | 0 | 0 | 0 | 0 | 0 | 1 | 0 | 4 | 72317333
| PP |  | Demontáž dílů přejezdové konstrukce se silničními panely panel. Poznámka: 1. V cenách jsou započteny náklady na demontáž a naložení na dopravní prostředek. | [14 empty] | PP | 0
26 | K | 5913130040 | Demontáž dílů přejezdové konstrukce se silničními panely náběhový klín | kus | 2 |  | 0 | Sborník UOŽI 01 2021 |  | základní |  | 0 | 0 | 0 | 0 | 0 | 4 | K | 0 |  |  |  | ROZPOCET | 0 | 0 | 0 | 0 | 0 | 1 | 0 | 4 | -1864360566
| PP |  | Demontáž dílů přejezdové konstrukce se silničními panely náběhový klín. Poznámka: 1. V cenách jsou započteny náklady na demontáž a naložení na dopravní prostředek. | [14 empty] | PP | 0
27 | K | 5913030020 | Montáž dílů přejezdu celopryžového v koleji vnitřní panel | kus | 4 |  | 0 | Sborník UOŽI 01 2021 |  | základní |  | 0 | 0 | 0 | 0 | 0 | 4 | K | 0 |  |  |  | ROZPOCET | 0 | 0 | 0 | 0 | 0 | 1 | 0 | 4 | -447360476
| PP |  | Montáž dílů přejezdu celopryžového v koleji vnitřní panel. Poznámka: 1. V cenách jsou započteny náklady na montáž dílů. 2. V cenách nejsou obsaženy náklady na dodávku materiálu. | [14 empty] | PP | 0
28 | K | 5913030030 | Montáž dílů přejezdu celopryžového v koleji náběhový klín | kus | 2 |  | 0 | Sborník UOŽI 01 2021 |  | základní |  | 0 | 0 | 0 | 0 | 0 | 4 | K | 0 |  |  |  | ROZPOCET | 0 | 0 | 0 | 0 | 0 | 1 | 0 | 4 | 1242050045
| PP |  | Montáž dílů přejezdu celopryžového v koleji náběhový klín. Poznámka: 1. V cenách jsou započteny náklady na montáž dílů. 2. V cenách nejsou obsaženy náklady na dodávku materiálu. | [14 empty] | PP | 0
29 | K | 5999005010 | Třídění spojovacích a upevňovacích součástí | t | 50.85 |  | 0 | Sborník UOŽI 01 2021 |  | základní |  | 0 | 0 | 0 | 0 | 0 | 4 | K | 0 |  |  |  | ROZPOCET | 0 | 0 | 0 | 0 | 0 | 1 | 0 | 4 | -480272965
| PP |  | Třídění spojovacích a upevňovacích součástí. Poznámka: 1. V cenách jsou započteny náklady na manipulaci, vytřídění a uložení materiálu na úložiště nebo do skladu. | [14 empty] | PP | 0
| VV |  | 2034,000*0,025 |  | 50.85 | [12 empty] | VV | 0 | 2 | True | 1 | ROZPOCET
30 | K | 9902900200 | Naložení objemnějšího kusového materiálu, vybouraných hmot | t | 875.7 |  | 0 | Sborník UOŽI 01 2021 |  | základní |  | 0 | 0 | 0 | 0 | 0 | 262144 | K | 0 |  |  |  | ROZPOCET | 0 | 0 | 0 | 0 | 0 | 1 | 0 | 262144 | -1826127321
| PP |  | Naložení objemnějšího kusového materiálu, vybouraných hmot Poznámka: 1. Ceny jsou určeny pro nakládání materiálu v případech, kdy není naložení součástí dodávky materiálu nebo není uvedeno v popisu cen a pro nakládání z meziskládky.2. Ceny se použijí i pro nakládání materiálu z vlastních zásob objednatele. | [14 empty] | PP | 0
| VV |  | (2625*0,05)*2+3+610,200"kolejnice+zajišťovací značky+pražceSB5" |  | 875.7 | [12 empty] | VV | 0 | 2 | True | 1 | ROZPOCET
31 | K | 9909000100 | Poplatek za uložení suti nebo hmot na oficiální skládku | t | 2602.62 |  | 0 | Sborník UOŽI 01 2021 |  | základní |  | 0 | 0 | 0 | 0 | 0 | 262144 | K | 0 |  |  |  | ROZPOCET | 0 | 0 | 0 | 0 | 0 | 1 | 0 | 262144 | -518307895
| PP |  | Poplatek za uložení suti nebo hmot na oficiální skládku Poznámka: 1. V cenách jsou započteny náklady na uložení stavebního odpadu na oficiální skládku.2. Je třeba zohlednit regionální rozdíly v cenách poplatků za uložení suti a odpadů. Tyto se mohou výrazně lišit s ohledem nejen na region, ale také na množství a druh ukládaného odpadu. | [14 empty] | PP | 0
| VV |  | 1140,650*1,8+(3272,500*0,08*1,5)+104,500*1,5"KL+stezky+příkopy" |  | 2602.62 | [12 empty] | VV | 0 | 2 | True | 1 | ROZPOCET
32 | K | 9909000400 | Poplatek za likvidaci plastových součástí | t | 0.2 |  | 0 | Sborník UOŽI 01 2021 |  | základní |  | 0 | 0 | 0 | 0 | 0 | 262144 | K | 0 |  |  |  | ROZPOCET | 0 | 0 | 0 | 0 | 0 | 1 | 0 | 262144 | 73914694
| PP |  | Poplatek za likvidaci plastových součástí Poznámka: 1. V cenách jsou započteny náklady na uložení stavebního odpadu na oficiální skládku.2. Je třeba zohlednit regionální rozdíly v cenách poplatků za uložení suti a odpadů. Tyto se mohou výrazně lišit s ohledem nejen na region, ale také na množství a druh ukládaného odpadu. | [14 empty] | PP | 0
33 | K | 9909000500 | Poplatek uložení odpadu betonových prefabrikátů | t | 3 |  | 0 | Sborník UOŽI 01 2021 |  | základní |  | 0 | 0 | 0 | 0 | 0 | 262144 | K | 0 |  |  |  | ROZPOCET | 0 | 0 | 0 | 0 | 0 | 1 | 0 | 262144 | -1212566460
| PP |  | Poplatek uložení odpadu betonových prefabrikátů Poznámka: 1. V cenách jsou započteny náklady na uložení stavebního odpadu na oficiální skládku.2. Je třeba zohlednit regionální rozdíly v cenách poplatků za uložení suti a odpadů. Tyto se mohou výrazně lišit s ohledem nejen na region, ale také na množství a druh ukládaného odpadu. | [14 empty] | PP | 0
34 | K | 9902100100 | Doprava obousměrná (např. dodávek z vlastních zásob zhotovitele nebo objednatele nebo výzisku) mechanizací o nosnosti přes 3,5 t sypanin (kameniva, písku, suti, dlažebních kostek, atd.) do 10 km | t | 2486.55 |  | 0 | Sborník UOŽI 01 2021 |  | základní |  | 0 | 0 | 0 | 0 | 0 | 262144 | K | 0 |  |  |  | ROZPOCET | 0 | 0 | 0 | 0 | 0 | 1 | 0 | 262144 | -1074462238
| PP |  | Doprava obousměrná (např. dodávek z vlastních zásob zhotovitele nebo objednatele nebo výzisku) mechanizací o nosnosti přes 3,5 t sypanin (kameniva, písku, suti, dlažebních kostek, atd.) do 10 km Poznámka: 1. Ceny jsou určeny pro dopravu silničními i kolejovými vozidly.2. V cenách obousměrné dopravy jsou započteny náklady na přepravu materiálu na místo určení včetně složení, poplatku za použití dopravní cesty a zpáteční cesty nenaloženého dopravního prostředku. | [14 empty] | PP | 0
| VV |  | 2483,550+3"odvoz KL+stezky+příkopy+zajišťovací značky" |  | 2486.55 | [12 empty] | VV | 0 | 2 | True | 1 | ROZPOCET
35 | K | 9902100100 | Doprava obousměrná (např. dodávek z vlastních zásob zhotovitele nebo objednatele nebo výzisku) mechanizací o nosnosti přes 3,5 t sypanin (kameniva, písku, suti, dlažebních kostek, atd.) do 10 km | t | 10 |  | 0 | Sborník UOŽI 01 2021 |  | základní |  | 0 | 0 | 0 | 0 | 0 | 262144 | K | 0 |  |  |  | ROZPOCET | 0 | 0 | 0 | 0 | 0 | 1 | 0 | 262144 | -477535023
| PP |  | Doprava obousměrná (např. dodávek z vlastních zásob zhotovitele nebo objednatele nebo výzisku) mechanizací o nosnosti přes 3,5 t sypanin (kameniva, písku, suti, dlažebních kostek, atd.) do 10 km Poznámka: 1. Ceny jsou určeny pro dopravu silničními i kolejovými vozidly.2. V cenách obousměrné dopravy jsou započteny náklady na přepravu materiálu na místo určení včetně složení, poplatku za použití dopravní cesty a zpáteční cesty nenaloženého dopravního prostředku. | [14 empty] | PP | 0
| VV |  | 10"doprava betonu" |  | 10 | [12 empty] | VV | 0 | 2 | True | 1 | ROZPOCET
36 | K | 9902200100 | Doprava obousměrná (např. dodávek z vlastních zásob zhotovitele nebo objednatele nebo výzisku) mechanizací o nosnosti přes 3,5 t objemnějšího kusového materiálu (prefabrikátů, stožárů, výhybek, rozvaděčů, vybouraných hmot atd.) do 10 km | t | 872.7 |  | 0 | Sborník UOŽI 01 2021 |  | základní |  | 0 | 0 | 0 | 0 | 0 | 262144 | K | 0 |  |  |  | ROZPOCET | 0 | 0 | 0 | 0 | 0 | 1 | 0 | 262144 | 1616393627
| PP |  | Doprava obousměrná (např. dodávek z vlastních zásob zhotovitele nebo objednatele nebo výzisku) mechanizací o nosnosti přes 3,5 t objemnějšího kusového materiálu (prefabrikátů, stožárů, výhybek, rozvaděčů, vybouraných hmot atd.) do 10 km Poznámka: 1. Ceny jsou určeny pro dopravu silničními i kolejovými vozidly.2. V cenách obousměrné dopravy jsou započteny náklady na přepravu materiálu na místo určení včetně složení, poplatku za použití dopravní cesty a zpáteční cesty nenaloženého dopravního prostředku. | [14 empty] | PP | 0
| VV |  | (2625*0,05)*2"kolejnice do a z Dobřan" |  | 262.5 | [12 empty] | VV | 0 | 2 | True | 0 | ROZPOCET
| VV |  | 2034*0,3"doprava pražců do Dobřan" |  | 610.2 | [12 empty] | VV | 0 | 2 | True | 0 | ROZPOCET
| VV |  | Součet |  | 872.7 | [12 empty] | VV | 0 | 4 | True | 1 | ROZPOCET
37 | K | 9902100400 | Doprava obousměrná (např. dodávek z vlastních zásob zhotovitele nebo objednatele nebo výzisku) mechanizací o nosnosti přes 3,5 t sypanin (kameniva, písku, suti, dlažebních kostek, atd.) do 40 km | t | 1412.339 |  | 0 | Sborník UOŽI 01 2021 |  | základní |  | 0 | 0 | 0 | 0 | 0 | 262144 | K | 0 |  |  |  | ROZPOCET | 0 | 0 | 0 | 0 | 0 | 1 | 0 | 262144 | -2063267488
| PP |  | Doprava obousměrná (např. dodávek z vlastních zásob zhotovitele nebo objednatele nebo výzisku) mechanizací o nosnosti přes 3,5 t sypanin (kameniva, písku, suti, dlažebních kostek, atd.) do 40 km Poznámka: 1. Ceny jsou určeny pro dopravu silničními i kolejovými vozidly.2. V cenách obousměrné dopravy jsou započteny náklady na přepravu materiálu na místo určení včetně složení, poplatku za použití dopravní cesty a zpáteční cesty nenaloženého dopravního prostředku. | [14 empty] | PP | 0
| VV |  | 1362,339+5+45"doprava kameniva" |  | 1412.339 | [12 empty] | VV | 0 | 2 | True | 1 | ROZPOCET
38 | K | 9902400800 | Doprava jednosměrná (např. nakupovaného materiálu) mechanizací o nosnosti přes 3,5 t objemnějšího kusového materiálu (prefabrikátů, stožárů, výhybek, rozvaděčů, vybouraných hmot atd.) do 150 km | t | 678.525 |  | 0 | Sborník UOŽI 01 2021 |  | základní |  | 0 | 0 | 0 | 0 | 0 | 262144 | K | 0 |  |  |  | ROZPOCET | 0 | 0 | 0 | 0 | 0 | 1 | 0 | 262144 | 1134755840
| PP |  | Doprava jednosměrná (např. nakupovaného materiálu) mechanizací o nosnosti přes 3,5 t objemnějšího kusového materiálu (prefabrikátů, stožárů, výhybek, rozvaděčů, vybouraných hmot atd.) do 150 km Poznámka: 1. Ceny jsou určeny pro dopravu silničními i kolejovými vozidly.2. V cenách jednosměrné dopravy jsou započteny náklady na přepravu materiálu na místo určení včetně složení a poplatku za použití dopravní cesty. Tyto položky se použijí i v případě, kdy se předpokládá, že dopravní prostředek bude naložen i na zpáteční cestě. V tomto případě se použijí položky pro každý směr samostatně (např. doprava materiálu na stavbu a odvoz výzisku nebo suti ze stavby). | [14 empty] | PP | 0
| VV |  | 678,525"doprava pražců" |  | 678.525 | [12 empty] | VV | 0 | 2 | True | 1 | ROZPOCET
39 | K | 9902201200 | Doprava obousměrná (např. dodávek z vlastních zásob zhotovitele nebo objednatele nebo výzisku) mechanizací o nosnosti přes 3,5 t objemnějšího kusového materiálu (prefabrikátů, stožárů, výhybek, rozvaděčů, vybouraných hmot atd.) do 350 km | t | 4.25 |  | 0 | Sborník UOŽI 01 2021 |  | základní |  | 0 | 0 | 0 | 0 | 0 | 262144 | K | 0 |  |  |  | ROZPOCET | 0 | 0 | 0 | 0 | 0 | 1 | 0 | 262144 | -1598400538
| PP |  | Doprava obousměrná (např. dodávek z vlastních zásob zhotovitele nebo objednatele nebo výzisku) mechanizací o nosnosti přes 3,5 t objemnějšího kusového materiálu (prefabrikátů, stožárů, výhybek, rozvaděčů, vybouraných hmot atd.) do 350 km Poznámka: 1. Ceny jsou určeny pro dopravu silničními i kolejovými vozidly.2. V cenách obousměrné dopravy jsou započteny náklady na přepravu materiálu na místo určení včetně složení, poplatku za použití dopravní cesty a zpáteční cesty nenaloženého dopravního prostředku. | [14 empty] | PP | 0
| VV |  | 4,250"Doprava zajišťovacích značek" |  | 4.25 | [12 empty] | VV | 0 | 2 | True | 1 | ROZPOCET
40 | K | 7594307010 | Demontáž součástí počítače náprav vyhodnocovací části | kus | 2 |  | 0 | Sborník UOŽI 01 2021 |  | základní |  | 0 | 0 | 0 | 0 | 0 | 64 | K | 0 |  |  |  | ROZPOCET | 0 | 0 | 0 | 0 | 0 | 1 | 0 | 64 | -193260497
| PP |  | Demontáž součástí počítače náprav vyhodnocovací části | [14 empty] | PP | 0
41 | K | 7594305010 | Montáž součástí počítače náprav vyhodnocovací části | kus | 2 |  | 0 | Sborník UOŽI 01 2021 |  | základní |  | 0 | 0 | 0 | 0 | 0 | 64 | K | 0 |  |  |  | ROZPOCET | 0 | 0 | 0 | 0 | 0 | 1 | 0 | 64 | 1320726085
| PP |  | Montáž součástí počítače náprav vyhodnocovací části | [14 empty] | PP | 0
42 | K | 7497351560 | Montáž přímého ukolejnění na elektrizovaných tratích nebo v kolejových obvodech | kus | 31 |  | 0 | Sborník UOŽI 01 2021 |  | základní |  | 0 | 0 | 0 | 0 | 0 | 64 | K | 0 |  |  |  | ROZPOCET | 0 | 0 | 0 | 0 | 0 | 1 | 0 | 64 | -653532496
| PP |  | Montáž přímého ukolejnění na elektrizovaných tratích nebo v kolejových obvodech | [14 empty] | PP | 0
43 | K | 7497371625 | Demontáže zařízení trakčního vedení svodu ukolejnění konstrukcí a stožárů | kus | 31 |  | 0 | Sborník UOŽI 01 2021 |  | základní |  | 0 | 0 | 0 | 0 | 0 | 64 | K | 0 |  |  |  | ROZPOCET | 0 | 0 | 0 | 0 | 0 | 1 | 0 | 64 | 1012690141
| PP |  | Demontáže zařízení trakčního vedení svodu ukolejnění konstrukcí a stožárů - demontáž stávajícího zařízení se všemi pomocnými doplňujícími úpravami | [14 empty] | PP | 0
44 | K | 7497651010 | HZS na trakčním vedení | hod | 7 |  | 0 | Sborník UOŽI 01 2021 |  | základní |  | 0 | 0 | 0 | 0 | 0 | 64 | K | 0 |  |  |  | ROZPOCET | 0 | 0 | 0 | 0 | 0 | 1 | 0 | 64 | 725138138
| PP |  | HZS na trakčním vedení | [14 empty] | PP | 0

## SO 2.1 - Materiál objedna...
{e1efe7a6-4f98-46ac-a766-567d4db3a159}
2
| KRYCÍ LIST SOUPISU PRACÍ | [7 empty] | v --- níže se nacházejí doplnkové a pomocné údaje k sestavám --- v | [8 empty] | False
Stavba:
Oprava traťového úseku Dobřany - Plzeň-Valcha
Objekt:
SO 2 - Materiál objednatele
Soupis:
SO 2.1 - Materiál objednatele
| KSO: |  |  |  |  | CC-CZ:
| Místo: |  | TO Přeštice |  |  | Datum: | 2. 11. 2020
| Zadavatel: |  |  |  |  | IČ:
|  | SŽ, s.o., OŘ Plzeň |  |  |  | DIČ:
| Uchazeč: |  |  |  |  | IČ: | Vyplň údaj
|  | Vyplň údaj |  |  |  | DIČ: | Vyplň údaj
| Projektant: |  |  |  |  | IČ:
DIČ:
| Zpracovatel: |  |  |  |  | IČ:
|  | Jung |  |  |  | DIČ:
Poznámka:
| Cena bez DPH | [5 empty] | 0
|  |  | Základ daně |  |  | Sazba daně | Výše daně
| DPH | základní | 0 |  |  | 21% | 0
|  | snížená | 0 |  |  | 15% | 0
|  | zákl. přenesená | 0 |  |  | 21% | 0
|  | sníž. přenesená | 0 |  |  | 15% | 0
|  | nulová | 0 |  |  | 0% | 0
| Cena s DPH |  |  | v | CZK |  | 0
| Projektant |  |  | Zpracovatel
| Datum a podpis: |  | Razítko | Datum a podpis: |  |  | Razítko
| Objednavatel |  |  | Uchazeč
| Datum a podpis: |  | Razítko | Datum a podpis: |  |  | Razítko
REKAPITULACE ČLENĚNÍ SOUPISU PRACÍ
Stavba:
Oprava traťového úseku Dobřany - Plzeň-Valcha
Objekt:
SO 2 - Materiál objednatele
Soupis:
SO 2.1 - Materiál objednatele
Místo: |  |  | TO Přeštice |  |  | Datum: | 2. 11. 2020
Zadavatel: |  |  | SŽ, s.o., OŘ Plzeň |  |  | Projektant:
Uchazeč: |  |  | Vyplň údaj |  |  | Zpracovatel: | Jung
Kód dílu - Popis | [6 empty] | Cena celkem [CZK]
Náklady ze soupisu prací | [6 empty] | 0 | [11 empty] | -1
SOUPIS PRACÍ
Stavba:
Oprava traťového úseku Dobřany - Plzeň-Valcha
Objekt:
SO 2 - Materiál objednatele
Soupis:
SO 2.1 - Materiál objednatele
Místo: |  |  | TO Přeštice |  |  | Datum: | 2. 11. 2020
Zadavatel: |  |  | SŽ, s.o., OŘ Plzeň |  |  | Projektant:
Uchazeč: |  |  | Vyplň údaj |  |  | Zpracovatel: | Jung
PČ | Typ | Kód | Popis | MJ | Množství | J.cena [CZK] | Cena celkem [CZK] | Cenová soustava |  | DPH | J. Nh [h] | Nh celkem [h] | J. hmotnost [t] | Hmotnost celkem [t] | J. suť [t] | Suť Celkem [t]
Náklady soupisu celkem | [6 empty] | 0 |  |  |  |  | 0 |  | 856.329 |  | 0 |  | D | -1 | [10 empty] | 0
1 | M | 5956140030 | Pražec betonový příčný vystrojený včetně kompletů tv. B 91S/2 (S) | kus | 2075 |  | 0 | Sborník UOŽI 01 2021 |  | základní |  | 0 | 0.327 | 678.525 | 0 | 0 | 8 | M | 0 |  |  |  | ROZPOCET | 0 | 0 | 0 | 0 | 0 | 1 | 0 | 4 | 1169576117
| PP |  | Pražec betonový příčný vystrojený včetně kompletů tv. B 91S/2 (S) | [14 empty] | PP | 0
2 | M | 5957104025 | Kolejnicové pásy třídy R260 tv. 49 E1 délky 75 metrů | kus | 48 |  | 0 | Sborník UOŽI 01 2021 |  | základní |  | 0 | 3.7043 | 177.804 | 0 | 0 | 8 | M | 0 |  |  |  | ROZPOCET | 0 | 0 | 0 | 0 | 0 | 1 | 0 | 4 | -2007301604
| PP |  | Kolejnicové pásy třídy R260 tv. 49 E1 délky 75 metrů | [14 empty] | PP | 0
| VV |  | 13+35 |  | 48 | [12 empty] | VV | 0 | 2 | True | 1 | ROZPOCET
3 | M | 5963101005 | Přejezd celopryžový pro nezatížené komunikace | m | 3.6 |  | 0 | Sborník UOŽI 01 2021 |  | základní |  | 0 | 0 | 0 | 0 | 0 | 8 | M | 0 |  |  |  | ROZPOCET | 0 | 0 | 0 | 0 | 0 | 1 | 0 | 4 | -1559182071
| PP |  | Přejezd celopryžový pro nezatížené komunikace | [14 empty] | PP | 0

## SO 3.1 - VRN
{b22d0e10-a602-4cc6-8969-bf47d9f5ba9b}
2
| KRYCÍ LIST SOUPISU PRACÍ | [7 empty] | v --- níže se nacházejí doplnkové a pomocné údaje k sestavám --- v | [8 empty] | False
Stavba:
Oprava traťového úseku Dobřany - Plzeň-Valcha
Objekt:
SO 3 - VRN
Soupis:
SO 3.1 - VRN
| KSO: |  |  |  |  | CC-CZ:
| Místo: |  | TO Přeštice |  |  | Datum: | 2. 11. 2020
| Zadavatel: |  |  |  |  | IČ:
|  | SŽ, s.o., OŘ Plzeň |  |  |  | DIČ:
| Uchazeč: |  |  |  |  | IČ: | Vyplň údaj
|  | Vyplň údaj |  |  |  | DIČ: | Vyplň údaj
| Projektant: |  |  |  |  | IČ:
DIČ:
| Zpracovatel: |  |  |  |  | IČ:
|  | Jung |  |  |  | DIČ:
Poznámka:
| Cena bez DPH | [5 empty] | 0
|  |  | Základ daně |  |  | Sazba daně | Výše daně
| DPH | základní | 0 |  |  | 21% | 0
|  | snížená | 0 |  |  | 15% | 0
|  | zákl. přenesená | 0 |  |  | 21% | 0
|  | sníž. přenesená | 0 |  |  | 15% | 0
|  | nulová | 0 |  |  | 0% | 0
| Cena s DPH |  |  | v | CZK |  | 0
| Projektant |  |  | Zpracovatel
| Datum a podpis: |  | Razítko | Datum a podpis: |  |  | Razítko
| Objednavatel |  |  | Uchazeč
| Datum a podpis: |  | Razítko | Datum a podpis: |  |  | Razítko
REKAPITULACE ČLENĚNÍ SOUPISU PRACÍ
Stavba:
Oprava traťového úseku Dobřany - Plzeň-Valcha
Objekt:
SO 3 - VRN
Soupis:
SO 3.1 - VRN
Místo: |  |  | TO Přeštice |  |  | Datum: | 2. 11. 2020
Zadavatel: |  |  | SŽ, s.o., OŘ Plzeň |  |  | Projektant:
Uchazeč: |  |  | Vyplň údaj |  |  | Zpracovatel: | Jung
Kód dílu - Popis | [6 empty] | Cena celkem [CZK]
Náklady ze soupisu prací | [6 empty] | 0 | [11 empty] | -1
SOUPIS PRACÍ
Stavba:
Oprava traťového úseku Dobřany - Plzeň-Valcha
Objekt:
SO 3 - VRN
Soupis:
SO 3.1 - VRN
Místo: |  |  | TO Přeštice |  |  | Datum: | 2. 11. 2020
Zadavatel: |  |  | SŽ, s.o., OŘ Plzeň |  |  | Projektant:
Uchazeč: |  |  | Vyplň údaj |  |  | Zpracovatel: | Jung
PČ | Typ | Kód | Popis | MJ | Množství | J.cena [CZK] | Cena celkem [CZK] | Cenová soustava |  | DPH | J. Nh [h] | Nh celkem [h] | J. hmotnost [t] | Hmotnost celkem [t] | J. suť [t] | Suť Celkem [t]
Náklady soupisu celkem | [6 empty] | 0 |  |  |  |  | 0 |  | 0 |  | 0 |  | D | -1 | [7 empty] | 0
1 | K | 021211001 | Průzkumné práce pro opravy Doplňující laboratorní rozbor kontaminace zeminy nebo kol. lože | kus | 4 |  | 0 | Sborník UOŽI 01 2021 |  | základní |  | 0 | 0 | 0 | 0 | 0 | 1024 | K | 0 | ROZPOCET | 0 | 0 | 0 | 0 | 0 | 1 | 0 | 1024 | 1698478307
| PP |  | Průzkumné práce pro opravy Doplňující laboratorní rozbor kontaminace zeminy nebo kol. lože - V ceně jsou započteny náklady na doplňující rozbor kameniva nebo KL pro objasnění kontaminace ropnými látkami akreditovanou laboratoří včetně vyhodnocení a předání zprávy o výsledku. | [14 empty] | PP | 0
2 | K | 022101001 | Geodetické práce Geodetické práce před opravou | % |  |  | 0 | Sborník UOŽI 01 2021 |  | základní |  | 0 | 0 | 0 | 0 | 0 | 1024 | K | 0 | ROZPOCET | 0 | 0 | 0 | 0 | 0 | 1 | 0 | 1024 | -1820398582
| PP |  | Geodetické práce Geodetické práce před opravou | [14 empty] | PP | 0
3 | K | 022101011 | Geodetické práce Geodetické práce v průběhu opravy | % |  |  | 0 | Sborník UOŽI 01 2021 |  | základní |  | 0 | 0 | 0 | 0 | 0 | 1024 | K | 0 | ROZPOCET | 0 | 0 | 0 | 0 | 0 | 1 | 0 | 1024 | -1570792610
| PP |  | Geodetické práce Geodetické práce v průběhu opravy | [14 empty] | PP | 0
4 | K | 022101021 | Geodetické práce Geodetické práce po ukončení opravy | % |  |  | 0 | Sborník UOŽI 01 2021 |  | základní |  | 0 | 0 | 0 | 0 | 0 | 1024 | K | 0 | ROZPOCET | 0 | 0 | 0 | 0 | 0 | 1 | 0 | 1024 | -55968518
| PP |  | Geodetické práce Geodetické práce po ukončení opravy | [14 empty] | PP | 0
5 | K | 022121001 | Geodetické práce Diagnostika technické infrastruktury Vytýčení trasy inženýrských sítí | % |  |  | 0 | Sborník UOŽI 01 2021 |  | základní |  | 0 | 0 | 0 | 0 | 0 | 1024 | K | 0 | ROZPOCET | 0 | 0 | 0 | 0 | 0 | 1 | 0 | 1024 | 1998757624
| PP |  | Geodetické práce Diagnostika technické infrastruktury Vytýčení trasy inženýrských sítí - V sazbě jsou započteny náklady na vyhledání trasy detektorem, zaměření a zobrazení trasy a předání výstupu zaměření. V sazbě nejsou obsaženy náklady na vytýčení sítí ve správě provozovatele. | [14 empty] | PP | 0
6 | K | 023131001 | Projektové práce Dokumentace skutečného provedení železničního svršku a spodku | % |  |  | 0 | Sborník UOŽI 01 2021 |  | základní |  | 0 | 0 | 0 | 0 | 0 | 1024 | K | 0 | ROZPOCET | 0 | 0 | 0 | 0 | 0 | 1 | 0 | 1024 | 1397667210
| PP |  | Projektové práce Dokumentace skutečného provedení železničního svršku a spodku - V sazbě jsou obsaženy náklady na zaměření a vyhotovení dokumentace skutečného provedení žel. svršku a spodku dle vyhlášky č. 499/2006 Sb., a vyhlášky č. 31/1995 Sb. včetně zpracování dat v digitální podobě v otevřené formě a její předání objednateli | [14 empty] | PP | 0
7 | K | 031101041 | Zařízení a vybavení staveniště vyjma dále jmenované práce včetně opatření na ochranu sousedních pozemků, včetně opatření na ochranu sousedních pozemků, informační tabule, dopravního značení na staveništi aj. při velikosti nákladů přes 20 mil. Kč | % |  |  | 0 | Sborník UOŽI 01 2021 |  | základní |  | 0 | 0 | 0 | 0 | 0 | 1024 | K | 0 | ROZPOCET | 0 | 0 | 0 | 0 | 0 | 1 | 0 | 1024 | 394116580
| PP |  | Zařízení a vybavení staveniště vyjma dále jmenované práce včetně opatření na ochranu sousedních pozemků, včetně opatření na ochranu sousedních pozemků, informační tabule, dopravního značení na staveništi aj. při velikosti nákladů přes 20 mil. Kč | [14 empty] | PP | 0
8 | K | 033131001 | Provozní vlivy Organizační zajištění prací při zřizování a udržování BK kolejí a výhybek | m | 1860 |  | 0 | Sborník UOŽI 01 2021 |  | základní |  | 0 | 0 | 0 | 0 | 0 | 1024 | K | 0 | ROZPOCET | 0 | 0 | 0 | 0 | 0 | 1 | 0 | 1024 | -1520516637
| PP |  | Provozní vlivy Organizační zajištění prací při zřizování a udržování BK kolejí a výhybek - Organizační zajištění prací při zřizování a udržování bezstykové koleje podle př. S3/2, zejména technologická příprava pořízení schématu a projednání postupu, kontrola připravenosti a řízení postupu prací, předání prací a dokladů objednateli. | [14 empty] | PP | 0