## Požadavky na výkon a funkci P+R
POŽADAVKY NA VÝKON A FUNKCI |  |  | CENA CELKEM (bez DPH): | 0
Rekapitulace dat pro tvorbu nabídkové ceny stavby
Položka | Název položky | Popis položky | Poznámka | Cena celkem za položku [Kč]
| Projektová dokumentace pro provedení stavby | Bude zpracována projektová dokumentace pro provedení stavby, včetně dalších souvisejících dokumentů. Tato dokumentace bude předána objednateli k připomínkám, které budou projednány a zapracovány. Součástí bude po vlastním provedení opravné práce zpracování dokumentace skutečného provedení, která bude předána objednateli třikrát v tištěné podobě a jednou v digitální podobě formátu *.dwg. Objednateli bude předána geodetická dokumentace.
| Výkon autorského dozoru | Uvedená cena za výkon autorského dozoru zahrnuje veškeré náklady na výkon autorského dozoru po celou dobu realizace stavby (předpoklad 4 měsíců) v celkovém počtu "[VLOŽÍ ZHOTOVITEL]" hodin. Uvedená cena za výkon autorského dozoru odpovídá pracnosti a rozsahu stavby a zahrnuje veškeré náklady související s autorským dozorem po dobu realizace stavby. | Výkon autorského dozoru - hodinová sazba "[VLOŽÍ ZHOTOVITEL]" Kč/hod
PS01 | Oprava staničního zabezpečovacího zařízení Bílovec | Bude provedena dodávka a montáž pro výstavbu SZZ včetně potřebného pomocného materiálu. Položka obsahuje všechny náklady na pořízení a montáž technologie, venkovních prvků zabezpečovacího zařízení a související nutné kabelizace včetně pomocného materiálu a jeho dopravu. V rámci tohoto PS bude zpracována a schválena nová závěrová tabulka, situační schéma, provedeno úplné přezkoušení nového SZZ včetně návaznosti na upravené dispečerské pracoviště JOP v Suchdole nad Odrou. PS bude realizován dle závazných norem a směrnic. Technologie SZZ bude umístěna do upravených prostor stávající drážní budovy v Bílovci. Pro zjišťování volnosti kolejových úseků budou použité počítače náprav s funkcionalitou VNPN. Bude položena kabelizace k venkovním prvkům. SZZ bude vybaveno stavovou a měřící diagnostikou. Součásti stavby budou rovněž nezbytné úpravy nutné pro realizaci díla, zejména přeložky a ochrana inženýrských sítí. Položka obsahuje všechny náklady na montáž příslušného zařízení se všemi pomocnými a doplňujícími pracemi a součástmi, případné použití mechanizmů, včetně dopravy ze skladu k místu montáže. Součásti tohoto PS budou rovněž demontáže a likvidace odpadu v souadu se zákonem o odpadech. | V rozsahu zadávací dokumentace a ZTP
PS02 | Traťový souhlas Studénka - Bílovec | Realizace traťového souhlasu v úseku Studénka - Bílovec, zapracování HW a SW technologie traťového souhlasu do všech souvisejících SZZ (REMOTE 98 a ESA11) a jejijich ovládacích pracovišť JOP. PZZ v traťovém úseku Studénka - Bílovec zůstává stávající s přejezdníky bez závislostí v traťovém souhlasu. Položka obsahuje všechny náklady na pořízení a montáž příslušného zařízení se všemi pomocnými a doplňujícími prácemi a součástmi, případné použití mechanizmů, včetně dopravy ze skladu k místu montáže. Součásti tohoto objektu budou rovněž demontáže a likvidace odpadu v souladu se zákonem o odpadech. | V rozsahu zadávací dokumentace a ZTP
PS03 | Oprava kabelizace Studénka - Bílovec | Oprava kabelizace včetně návrhu a realizace přechodu kabelových tras na mostních objektech v traťovém úseku Studénka - Bílovec v délce cca 7 km. Položka obsahuje všechny náklady na pořízení a montáž příslušného zařízení se všemi pomocnými a doplňujícími pracemi a součástmi, případné použití mechanizmů, včetně dopravy ze skladu k místu montáže. Součásti tohoto objektu budou rovněž demontáže a likvidace odpadu v souladu se zákonem o odpadech. | V rozsahu zadávací dokumentace a ZTP
PS04 | Oprava a doplnění sdělovacího zařízení | Bude provedena výměna a doplnění sdělovacího zařízení v úseku Studénka – Bílovec pro poskytování informací cestujícím. Sdělovací zařízení bude navrženo a realizováno dle požadavků řízení provozu, dle platných norem, technických specifikací, předpisů a směrnic Správy železnic. V rámci stavby nutno řešit přenosovou cestu a ovládací klientská pracoviště. Položka obsahuje všechny náklady na pořízení a montáž příslušného zařízení se všemi pomocnými a doplňujícími pracemi a součástmi, případné použití mechanizmů, včetně dopravy ze skladu k místu montáže. Součásti tohoto objektu budou rovněž likvidace odpadu v souladu se zákonem o odpadech. | V rozsahu zadávací dokumentace a ZTP
PS05 | Doplnění prvků pro zastavení vlaku při nedovolené jízdě | Bude provedena dodávka a montáž eurobalízových skupin ETCS a LEU, zajišťujících zastavení vlaku vybaveného palubní částí ETCS při nedovolené jízdě vlaku. Položka obsahuje všechny náklady na pořízení a montáž technologie se zapracováním vzájemných vazeb do SZZ, venkovních prvků zabezpečovacího zařízení a související nutné kabelizace. | V rozsahu zadávací dokumentace a ZTP
SO01 | Úprava technologických místností Bílovec | Bude provedena úprava místností v budově dopravny Bílovec pro umístění technologie SZZ a sdělovacího zařízení. Dopravní a technologické místnosti budou splňovat požadavky pro provoz sdělovacích a zabezpečovacích technologií (např. klimatizace, vytápění, zabezpečení EZS/EPS,…). Položka obsahuje všechny náklady na dodávku a montáž příslušného zařízení se všemi pomocnými a doplňujícími pracemi a součástmi, případné použití mechanizmů, včetně dopravy ze skladu k místu montáže. Součásti tohoto SO budou rovněž likvidace odpadu v souladu se zákonem o odpadech. | V rozsahu zadávací dokumentace a ZTP
SO02 | Napájení zabezpečovacího zařízení Bílovec | Základní napájení zařízení zabezpečovacího a sdělovacího zařízení v dopravně Bílovec bude zajištovat přípojka z veřejné sítě 3N/PE AC, 400/230V, 50Hz, TN-S s hlavním jištěním v rozvaděči ZZ umístěném mimo SÚ. V případě výpadku hlavního napájení bude provoz SZZ zajištěn ze zdroje UPS tvořený dobíječi s baterií po dobu 8 hodin. Položka obsahuje všechny náklady na pořízení a montáž příslušného zařízení se všemi pomocnými a doplňujícími prácemi a součástmi, případné použití mechanizmů, včetně dopravy ze skladu k místu montáže. Součásti tohoto SO budou rovněž demontáže a likvidace odpadu v souladu se zákonem o odpadech. | V rozsahu zadávací dokumentace a ZTP
Informace a pokyny k doplnění:
BUŇKY TAKTO OZNAČENÉ JSOU VYMEZENY K DOPLNĚNÍ ÚČASTNÍKEM VÝBĚROVÉHO ŘÍZENÍ! OSTATNÍ BUŇKY ÚČASTNÍK NEVYPLŇUJE VYJMA VYMEZENÉHO ÚDAJE V BUŇCE C5, D5 - OZNAČENO ČERVENĚ PSANÝM TEXTEM "[VLOŽÍ ZHOTOVITEL]"