## SO_24-01-01_CELKEM
FORMULÁŘ 5 | [6 empty] | majitel HIM: | SŽDC |  | 0 |  | km | 24 | 0 | majitel, cena | SŽDC | ČD | OSTATNÍ
|  | SOUPIS PRACÍ - REKAPITULACE | [7 empty] | Cena za objekt [Kč] |  | mj dle JKSO | počet mj | objektový ukazatel
Název stavby : |  | Optimalizace trati Bystřice nad Olší - Český Těšín, 2. část - žst. Český Těšín | [5 empty] | Číslo stavby | 4204-II | [5 empty] | hlavičky stavby
Název PS,SO : |  | SO 24-01-01.1 Žst. Český Těšín, trakční vedení | Zatřídění objektu : (JKSO, JKPOV) |  |  |  |  | Číslo PS,SO | SO_24-01-01 |  |  | Číslo zakázky: |  | 11-105-231-PS_DJ_PP | hlavičky objektu | Žst. Český Těšín, nástupiště:823 51
Datum zpracování : |  | 2012-11-26 | [5 empty] | Datum aktualizace : | [6 empty] | hlavičky datumů | 35
Poř. | [6 empty] | C E N A |  |  |  | typ řádku | kód datové základny | Technická specifikace | Výkaz výměr | nadpisy sloupců | 29
číslo | Číslo |  | měrná |  | jednotková | Celková | dodávky |  | montáže | [5 empty] | nadpisy sloupců
pol. | objektu | Název položky | jednotka | množství | hmotnost | hmotnost | jednotková | celkem | jednotková | celkem |  |  |  |  | nadpisy sloupců
| 1 | 2 | 3 | 4 | 5 | 6 | 7 | 8 | 9 | 10 | 12 | 13 | 14 | 15 | nadpisy sloupců
řádek s filtry
Díl: | SO_24-01-01 | Rekapitulace: | [8 empty] | SD
1 | SO 24-01-01.1 | Žst. Český Těšín, trakční vedení | kus | 1 |  | 0 |  | 0 | 0 | 0
2 | SO 24-01-01.2 | Žst. Český Těšín, zavěšení kabelu 22 kV | kus | 1 |  | 0 |  | 0 | 0 | 0
3 | SO 24-01-01.3 | Žst. Český Těšín,TM - napájecí vedení | kus | 1 |  | 0 |  | 0 | 0 | 0
4 | SO 24-01-01.4 | Žst. Český Těšín, TM - zpětné vedení | kus | 1 |  | 0 |  | 0 | 0 | 0
[6 empty] | 0 |  | 0 |  | 0
S | Celkem za SO_24-01-01 | Rekapitulace: |  |  |  | 0 |  | 0 | 0 | 0
Note on A7: § 6a
Note on B7: § 6b 1.část
Note on C2: § 3
Note on C7: § 6c 1.část
Note on D4: § 2 v případě jiné klasifikace upravit údaj v závorce, např. (CZ-CC)
Note on D7: § 6d
Note on E7: § 6e
Note on N6: § 6b 2.část
Note on O6: § 6c 2.část
Note on P6: § 6f § 7
Note on U2: jiri.zakravsky: tools PSSOzzzzzz propertites Protection Lock "2*4"
Součet za Díl
Zaokrouhlit množství

## SO_24-01-01_1
FORMULÁŘ 5 | [6 empty] | majitel HIM: | SŽDC |  | 0 |  | km | 19 | 0 | majitel, cena | SŽDC | ČD | OSTATNÍ
|  | SOUPIS PRACÍ | [7 empty] | Cena za objekt [Kč] |  | mj dle JKSO | počet mj | objektový ukazatel
Název stavby : |  | Optimalizace trati Bystřice nad Olší - Český Těšín, 2. část - žst. Český Těšín | [5 empty] | Číslo stavby | [6 empty] | hlavičky stavby
Název PS,SO : |  | SO 24-01-01.1 Žst. Český Těšín, trakční vedení | Zatřídění objektu : (JKSO, JKPOV) | 828 22 |  |  |  | Číslo PS,SO | SO 24-01-01.1 | [5 empty] | hlavičky objektu
Datum zpracování : |  | 2012-11-26 | [5 empty] | Datum aktualizace : |  | 2012-11-26 |  |  |  |  | hlavičky datumů
Poř. | [6 empty] | C E N A |  |  |  | typ řádku | kód datové základny | Technická specifikace | Výkaz výměr | nadpisy sloupců
číslo | Číslo |  | měrná |  | jednotková | Celková | dodávky |  | montáže | [5 empty] | nadpisy sloupců
pol. | položky | Název položky | jednotka | množství | hmotnost | hmotnost | jednotková | celkem | jednotková | celkem |  |  |  |  | nadpisy sloupců
| 1 | 2 | 3 | 4 | 5 | 6 | 7 | 8 | 9 | 10 | 12 | 13 | 14 | 15 | nadpisy sloupců
řádek s filtry
Díl: | M781 | Základy TV | [8 empty] | SD
1 | 74A100 | Úprava kabelů u základu TV | kus | 182 | [5 empty] | 0 | P | SŽDC | Položka obsahuje cenu materiálu podle TKP a ruční výkop v průměrné hloubce 80cm a šíři 50cm v zemině 4, pažení, příp. čerpání vody, demolici zpevněných ploch před úpravou, včetně ověření kabelové trasy.Cena položky je vč. Ostatních rozpočtových nákladů | 1: viz výkaz základů a stožárů
2 | 74A200 | Hloubený základ TV vč. geodet. bodu, vytyčení a sondy, zem 2-4 | m3 | 1544 | [5 empty] | 0 | P | SŽDC | Položka obsahuje cenu betonu podle TKP a montáž výkopu v zemině 2-4, pažení, bednění, betonáže, montáže svorníkového koše, montáž základní technologické výztuže, montáž kovaných svorníků nebo provedení dutiny pro upevnění stožáru TV. Cena položky je vč. O | 1: viz výkaz základů a stožárů
3 | 74A500 | Výztuž pro základ TV - jednodílná | kus | 356 | [5 empty] | 0 | P | SŽDC | Položka obsahuje cenu materiálu za železnou výztuž základu TV.Cena položky je vč. Ostatních rozpočtových nákladů | 1: viz výkaz základů a stožárů
4 | 74A510 | Svorník kotevní kovaný pro základ TV vč. povrch. úpravy dle TKP | kus | 843 | [5 empty] | 0 | P | SŽDC | Položka obsahuje cenu materiálu kovaného svorníku pro základ TV.Cena položky je vč. Ostatních rozpočtových nákladů | 1: viz výkaz základů a stožárů
5 | 74A520 | Svorníkový koš pro základ TV | kus | 86 | [5 empty] | 0 | P | SŽDC | Položka obsahuje cenu materiálu svorníkového koše pro základ TV.Cena položky je vč. Ostatních rozpočtových nákladů | 1: viz výkaz základů a stožárů
6 | 74A530 | Korugovaná roura pro utopený základ TV | m | 55 | [5 empty] | 0 | P | SŽDC | Položka obsahuje cenu materiálu a montáže za korugovanou PVC rouru včetně zálivky.Cena položky je vč. Ostatních rozpočtových nákladů | 1: viz výkaz základů a stožárů
7 | 74A540 | Kotevni sloupek TV | kus | 7 | [5 empty] | 0 | P | SŽDC | Položka obsahuje cenu materiálu a montáže za kotevní sloupek.Cena položky je vč. Ostatních rozpočtových nákladů | 1: viz výkaz základů a stožárů
8 | 74A810 | Ochranná síť nebo zábrana na podstavci pro TV vč. betonu | kus | 4 | [5 empty] | 0 | P | SŽDC | Položka obsahuje cenu materiálu a montáže za ochrannou síť na podstavci včetně betonových patek.Cena položky je vč. Ostatních rozpočtových nákladů | 1: viz výkaz základů a stožárů
9 | 74A110 | Odvoz zeminy z výkopku základu TV do vzdálenosti 1 km | m3 | 1544 | [5 empty] | 0 | P | SŽDC | Položka obsahuje všechny náklady na odvoz do 1 km vč.naložení, přeložení a uložení na skládku a k tomu potřebných vozidel a mechanizmů. (Neobsahuje poplatek za uložení na skládku).Cena položky je vč. Ostatních rozpočtových nákladů | 1: viz výkaz základů a stožárů
10 | 74A120 | Odvoz zeminy z výkopku základu TV za každý další km | m3 x km | 30880 | [5 empty] | 0 | P | SŽDC | Položka obsahuje všechny náklady na odvoz zeminy nad 1 km vč. přeložení a uložení na skládku a k tomu potřebných vozidel a mechanizmů. (Neobsahuje poplatek za uložení na skládku).Cena položky je vč. Ostatních rozpočtových nákladů | 1: 1544*20; odvoz na skládku 20 km
11 | 74L100 | Tažné hnací vozidlo k pracovním soupravám (pro základy - montáž) | hod | 1546 | [5 empty] | 0 | P | SŽDC | Položka obsahuje veškeré výkony tažného hnacího vozidla pro posun montážní techniky v kolejišti.Cena položky je vč. Ostatních rozpočtových nákladů | 1: viz výkaz základů a stožárů
S | Celkem za M781 | Základy TV | [7 empty] | 0
Díl: | M782 | Stožáry TV | [8 empty] | SD
12 | 74BB10 | Stožár TV - typ ( T,TB 219 ) do 10m vč. uzavíracího nátěru | kus | 1 | [5 empty] | 0 | P | SŽDC | Položka obsahuje průměrnou cenu materiálu stožáru typového provedení, protikorozní ošetření stožáru dle TKP, dopravné a jeho montáž mechanizmem včetně vsazení do dutiny a betonáž hlavičky základu.Cena položky je vč. Ostatních rozpočtových nákladů | 1: viz výkaz základů a stožárů
13 | 74BC10 | Stožár TV - typ ( T,TB 245 ) do 10m vč. uzavíracího nátěru | kus | 1 | [5 empty] | 0 | P | SŽDC | Položka obsahuje průměrnou cenu materiálu stožáru typového provedení, protikorozní ošetření stožáru dle TKP, dopravné a jeho montáž mechanizmem včetně vsazení do dutiny a betonáž hlavičky základu.Cena položky je vč. Ostatních rozpočtových nákladů | 1: viz výkaz základů a stožárů
14 | 74BC20 | Stožár TV - typ ( T,TB 245 ) od 10m - do 14m vč. uzavíracího nátěru | kus | 42 | [5 empty] | 0 | P | SŽDC | Položka obsahuje průměrnou cenu materiálu stožáru typového provedení, protikorozní ošetření stožáru dle TKP, dopravné a jeho montáž mechanizmem včetně vsazení do dutiny a betonáž hlavičky základu.Cena položky je vč. Ostatních rozpočtových nákladů | 1: viz výkaz základů a stožárů
15 | 74BF10 | Stožár TV - typ ( TS,TSI 219 ) do 10m vč. uzavíracího nátěru | kus | 24 | [5 empty] | 0 | P | SŽDC | Položka obsahuje průměrnou cenu materiálu stožáru typového provedení, protikorozní ošetření stožáru podle TKP, dopravné a jeho montáž mechanizmem a konečnou regulaci po jeho zatížení.Cena položky je vč. Ostatních rozpočtových nákladů | 1: viz výkaz základů a stožárů
16 | 74BF20 | Stožár TV - typ ( TS,TSI 219 od 10m - do 14m vč. uzavíracího nátěru | kus | 2 | [5 empty] | 0 | P | SŽDC | Položka obsahuje průměrnou cenu materiálu stožáru typového provedení, protikorozní ošetření stožáru podle TKP, dopravné a jeho montáž mechanizmem a konečnou regulaci po jeho zatížení.Cena položky je vč. Ostatních rozpočtových nákladů | 1: viz výkaz základů a stožárů
17 | 74BG10 | Stožár TV - typ ( TS,TSI 245 ) do 10m vč. uzavíracího nátěru | kus | 6 | [5 empty] | 0 | P | SŽDC | Položka obsahuje průměrnou cenu materiálu stožáru typového provedení, protikorozní ošetření stožáru podle TKP, dopravné a jeho montáž mechanizmem a konečnou regulaci po jeho zatížení.Cena položky je vč. Ostatních rozpočtových nákladů | 1: viz výkaz základů a stožárů
18 | 74BG20 | Stožár TV - typ ( TS,TSI 245 ) od 10m - do 14m vč. uzavíracího nátěru | kus | 6 | [5 empty] | 0 | P | SŽDC | Položka obsahuje průměrnou cenu materiálu stožáru typového provedení, protikorozní ošetření stožáru podle TKP, dopravné a jeho montáž mechanizmem a konečnou regulaci po jeho zatížení.Cena položky je vč. Ostatních rozpočtových nákladů | 1: viz výkaz základů a stožárů
19 | 74BJ10 | Stožár TV - typ ( TBS,TBSI 245 ) do 10m vč. uzavíracího nátěru | kus | 6 | [5 empty] | 0 | P | SŽDC | Položka obsahuje průměrnou cenu materiálu stožáru typového provedení, protikorozní ošetření stožáru podle TKP, dopravné a jeho montáž mechanizmem a konečnou regulaci po jeho zatížení.Cena položky je vč. Ostatních rozpočtových nákladů | 1: viz výkaz základů a stožárů
20 | 74BJ20 | Stožár TV - typ ( TBS,TBSI 245 ) od 10m - do 14m vč. uzavíracího nátěru | kus | 11 | [5 empty] | 0 | P | SŽDC | Položka obsahuje průměrnou cenu materiálu stožáru typového provedení, protikorozní ošetření stožáru podle TKP, dopravné a jeho montáž mechanizmem a konečnou regulaci po jeho zatížení.Cena položky je vč. Ostatních rozpočtových nákladů | 1: viz výkaz základů a stožárů
21 | 74BO20 | Stožár TV - typ ( 2TBS,2TBSI 219 ) od 10m - do 14m vč. uzavíracího nátěru | kus | 12 | [5 empty] | 0 | P | SŽDC | Položka obsahuje průměrnou cenu materiálu stožáru typového provedení, protikorozní ošetření stožáru podle TKP, dopravné a jeho montáž mechanizmem a konečnou regulaci po jeho zatížení.Cena položky je vč. Ostatních rozpočtových nákladů | 1: viz výkaz základů a stožárů
22 | 74BP20 | Stožár TV - typ ( 2TBS,2TBSI 245 ) od 10m - do 14m vč. uzavíracího nátěru | kus | 19 | [5 empty] | 0 | P | SŽDC | Položka obsahuje průměrnou cenu materiálu stožáru typového provedení, protikorozní ošetření stožáru podle TKP, dopravné a jeho montáž mechanizmem a konečnou regulaci po jeho zatížení.Cena položky je vč. Ostatních rozpočtových nákladů | 1: viz výkaz základů a stožárů
23 | 74BU10 | Stožár TV - typ ( BP 9m ) vč. podlití | kus | 5 | [5 empty] | 0 | P | SŽDC | Položka obsahuje průměrnou cenu materiálu stožáru typového provedení, protikorozní ošetření stožáru podle TKP, dopravné a jeho montáž mechanizmem a konečnou regulaci po jeho zatížení.Cena položky je vč. Ostatních rozpočtových nákladů | 1: viz výkaz základů a stožárů
24 | 74BU20 | Stožár TV - typ ( BP 10m ) vč. podlití | kus | 16 | [5 empty] | 0 | P | SŽDC | Položka obsahuje průměrnou cenu materiálu stožáru typového provedení, protikorozní ošetření stožáru podle TKP, dopravné a jeho montáž mechanizmem a konečnou regulaci po jeho zatížení.Cena položky je vč. Ostatních rozpočtových nákladů | 1: viz výkaz základů a stožárů
25 | 74BU30 | Stožár TV - typ ( BP 11m ) vč. podlití | kus | 30 | [5 empty] | 0 | P | SŽDC | Položka obsahuje průměrnou cenu materiálu stožáru typového provedení, protikorozní ošetření stožáru podle TKP, dopravné a jeho montáž mechanizmem a konečnou regulaci po jeho zatížení.Cena položky je vč. Ostatních rozpočtových nákladů | 1: viz výkaz základů a stožárů
26 | 74BU40 | Stožár TV - typ ( BP 12,5m ) vč. podlití | kus | 35 | [5 empty] | 0 | P | SŽDC | Položka obsahuje průměrnou cenu materiálu stožáru typového provedení, protikorozní ošetření stožáru podle TKP, dopravné a jeho montáž mechanizmem a konečnou regulaci po jeho zatížení.Cena položky je vč. Ostatních rozpočtových nákladů | 1: viz výkaz základů a stožárů
27 | 74BU50 | Stožár TV - typ ( BP 14m ) vč. podlití | kus | 2 | [5 empty] | 0 | P | SŽDC | Položka obsahuje průměrnou cenu materiálu stožáru typového provedení, protikorozní ošetření stožáru podle TKP, dopravné a jeho montáž mechanizmem a konečnou regulaci po jeho zatížení.Cena položky je vč. Ostatních rozpočtových nákladů | 1: viz výkaz základů a stožárů
28 | 74BX00 | Břevno typ 23 L | m | 880 | [5 empty] | 0 | P | SŽDC | Položka obsahuje materiál břevna typového provedení a protikorozní ošetření podle TKP, dopravné a jeho montáž mechanizmem.Cena položky je vč. Ostatních rozpočtových nákladů | 1: viz výkaz základů a stožárů
29 | 74BX10 | Břevno typ 34 L | m | 740 | [5 empty] | 0 | P | SŽDC | Položka obsahuje materiál břevna typového provedení a protikorozní ošetření podle TKP, dopravné a jeho montáž mechanizmem.Cena položky je vč. Ostatních rozpočtových nákladů | 1: viz výkaz základů a stožárů
30 | 74BX20 | Připevnění břevna 23,34 s ukončením A na 1T | kus | 17 | [5 empty] | 0 | P | SŽDC | Položka obsahuje materiál konstrukce typového provedení a protikorozní ošetření podle TKP, dopravné a jeho montáž mechanizmem.Cena položky je vč. Ostatních rozpočtových nákladů | 1: viz výkaz základů a stožárů
31 | 74BX30 | Připevnění břevna 23,34 s ukončením B na 2T | kus | 59 | [5 empty] | 0 | P | SŽDC | Položka obsahuje materiál konstrukce typového provedení a protikorozní ošetření podle TKP, dopravné a jeho montáž mechanizmem.Cena položky je vč. Ostatních rozpočtových nákladů | 1: viz výkaz základů a stožárů
32 | 74BX40 | Připevnění břevna 23,34 s ukončením C na BP | kus | 45 | [5 empty] | 0 | P | SŽDC | Položka obsahuje materiál konstrukce typového provedení a protikorozní ošetření podle TKP, dopravné a jeho montáž a konečná regulace mechanizmem.Cena položky je vč. Ostatních rozpočtových nákladů | 1: viz výkaz základů a stožárů
33 | 74BX50 | Kluzné uložení břevna 23,34 na BP stožáru | kus | 18 | [5 empty] | 0 | P | SŽDC | Položka obsahuje materiál konstrukce typového provedení a protikorozní ošetření podle TKP, dopravné a jeho montáž a konečná regulace mechanizmem.Cena položky je vč. Ostatních rozpočtových nákladů | 1: viz výkaz základů a stožárů
34 | 74BX60 | Připevnění závěsu břevna 23,34 na 1T | kus | 3 | [5 empty] | 0 | P | SŽDC | Položka obsahuje materiál konstrukce typového provedení a protikorozní ošetření podle TKP, dopravné a jeho montáž a konečná regulace mechanizmem.Cena položky je vč. Ostatních rozpočtových nákladů | 1: viz výkaz základů a stožárů
35 | 74BX70 | Připevnění závěsu břevna 23,34 na 2T | kus | 51 | [5 empty] | 0 | P | SŽDC | Položka obsahuje materiál konstrukce typového provedení a protikorozní ošetření podle TKP, dopravné a jeho montáž a konečná regulace mechanizmem.Cena položky je vč. Ostatních rozpočtových nákladů | 1: viz výkaz základů a stožárů
36 | 74BX80 | Připevnění závěsu břevna 23,34 na BP | kus | 42 | [5 empty] | 0 | P | SŽDC | Položka obsahuje materiál konstrukce typového provedení a protikorozní ošetření podle TKP, dopravné a jeho montáž a konečná regulace mechanizmem.Cena položky je vč. Ostatních rozpočtových nákladů | 1: viz výkaz základů a stožárů
37 | 74BX90 | Břevínko pro spojení dvojice T stožárů | kus | 2 | [5 empty] | 0 | P | SŽDC | Položka obsahuje materiál konstrukce typového provedení a protikorozní ošetření podle TKP, dopravné a jeho montáž a konečná regulace mechanizmem.Cena položky je vč. Ostatních rozpočtových nákladů | 1: viz výkaz základů a stožárů
38 | 74BY10 | Příplatek za montáž bran nad stávajícím TV | kus | 71 | [5 empty] | 0 | P | SŽDC | Položka obsahuje příplatek za montáž bran nad stávajícím TV včetně použitých mechanizmů. Cena položky je vč. Ostatních rozpočtových nákladů | 1: viz výkaz základů a stožárů
39 | 74BY1R | Izolace stožáru T od základu | kus | 14 | [5 empty] | 0 | P | R | Položka obsahuje průměrnou cenu materiálu, dopravné a jeho montáž.Cena položky je vč. Ostatních rozpočtových nákladů | 1: viz výkaz základů a stožárů
40 | 74BY1R | Izolace mezi stožárem T a přístřeškem | kus | 8 | [5 empty] | 0 | P | R | Položka obsahuje průměrnou cenu materiálu, dopravné a jeho montáž.Cena položky je vč. Ostatních rozpočtových nákladů | 1: viz výkaz základů a stožárů
41 | 74L110 | Tažné hnací vozidlo k pracovním soupravám (pro stožáry a brány - montáž) | hod | 400 | [5 empty] | 0 | P | SŽDC | Položka obsahuje veškeré výkony tažného hnacího vozidla pro posun montážní techniky v kolejišti.Cena položky je vč. Ostatních rozpočtových nákladů | 1: viz výkaz základů a stožárů
S | Celkem za M782 | Stožáry TV | [7 empty] | 0
Díl: | M783 | Vodiče TV | [8 empty] | SD
42 | 74C01R | Odrazná tyč včetně upevnění | ks | 8 | [5 empty] | 0 | P | R | Položka obsahuje všechny náklady na montáž a materiál dodaného zařízení protikorozně ošetřeného podle TKP se všemi pomocnými doplňujícími součástmi a pracemi s použitím mechanizmů.Cena položky je vč. Ostatních rozpočtových nákladů | 1: viz soupis sestavení
43 | 74C110 | Závěs na konzole | kus | 91 | [5 empty] | 0 | P | SŽDC | Položka obsahuje všechny náklady na montáž a materiál dodaného zařízení protikorozně ošetřeného podle TKP se všemi pomocnými doplňujícími součástmi a pracemi s použitím mechanizmů.Cena položky je vč. Ostatních rozpočtových nákladů | 1: viz soupis sestavení
44 | 74C111 | Závěs na konzole s přídavným lanem | kus | 12 | [5 empty] | 0 | P | SŽDC | Položka obsahuje všechny náklady na montáž a materiál dodaného zařízení protikorozně ošetřeného podle TKP se všemi pomocnými doplňujícími součástmi a pracemi s použitím mechanizmů.Cena položky je vč. Ostatních rozpočtových nákladů | 1: viz soupis sestavení
45 | 74C121 | Příplatek 2x plastový izolátor do ramena TV nebo SIK-u | kus | 112 | [5 empty] | 0 | P | SŽDC | Položka obsahuje všechny náklady na materiál dodaného zařízení protikorozně ošetřeného podle TKP se všemi pomocnými doplňujícími součástmi a pracemi s použitím mechanizmů.Cena položky je vč. Ostatních rozpočtových nákladů | 1: viz soupis sestavení
46 | 74C140 | Výškové, směrové posunutí ramene TV, SIK-u, závěsu | kus | 45 | [5 empty] | 0 | P | SŽDC | Položka obsahuje všechny náklady na demontáž a montáž konzol a závěsů TV a s doplnujícími pracemi s použitím mechanizmů.Cena položky je vč. Ostatních rozpočtových nákladů | 1: viz soupis sestavení
47 | 74C141 | Uvolnění a zpětná montáž troleje nebo nosného lana z ramene TV, SIK, závěsu | kus | 45 | [5 empty] | 0 | P | SŽDC | Položka obsahuje všechny náklady na demontáž a opětovnou montáž a s použitím mechanizmů.Cena položky je vč. Ostatních rozpočtových nákladů | 1: viz soupis sestavení
48 | 74C200 | Závěs lana na bráně (táhlem, bez táhla) | kus | 24 | [5 empty] | 0 | P | SŽDC | Položka obsahuje všechny náklady na montáž a materiál dodaného zařízení protikorozně ošetřeného podle TKP se všemi pomocnými doplňujícími součástmi a pracemi s použitím mechanizmů.Cena položky je vč. Ostatních rozpočtových nákladů | 1: viz soupis sestavení
49 | 74C210 | Závěs nebo pevný bod na bráně | kus | 211 | [5 empty] | 0 | P | SŽDC | Položka obsahuje všechny náklady na montáž a materiál dodaného zařízení protikorozně ošetřeného podle TKP se všemi pomocnými doplňujícími součástmi a pracemi s použitím mechanizmů.Cena položky je vč. Ostatních rozpočtových nákladů | 1: viz soupis sestavení
50 | 74C211 | Závěs nebo pevný bod na bráně s přídavným lanem | kus | 203 | [5 empty] | 0 | P | SŽDC | Položka obsahuje všechny náklady na montáž a materiál dodaného zařízení protikorozně ošetřeného podle TKP se všemi pomocnými doplňujícími součástmi a pracemi s použitím mechanizmů.Cena položky je vč. Ostatních rozpočtových nákladů | 1: viz soupis sestavení
51 | 74C214 | Závěs na bráně s rozpěrkou | kus | 2 | [5 empty] | 0 | P | SŽDC | Položka obsahuje všechny náklady na montáž a materiál dodaného zařízení protikorozně ošetřeného podle TKP se všemi pomocnými doplňujícími součástmi.Cena položky je vč. Ostatních rozpočtových nákladů | 1: viz soupis sestavení
52 | 74C231 | Závěs SIK s přídavným lanem | kus | 8 | [5 empty] | 0 | P | SŽDC | Položka obsahuje všechny náklady na montáž a materiál dodaného zařízení protikorozně ošetřeného podle TKP se všemi pomocnými doplňujícími součástmi.Cena položky je vč. Ostatních rozpočtových nákladů | 1: viz soupis sestavení
53 | 74C232 | Závěs na SIK kombinovaný | kus | 1 | [5 empty] | 0 | P | SŽDC | Položka obsahuje všechny náklady na montáž a materiál dodaného zařízení protikorozně ošetřeného podle TKP se všemi pomocnými doplňujícími součástmi.Cena položky je vč. Ostatních rozpočtových nákladů | 1: viz soupis sestavení
54 | 74C300 | Křížení sestav - přeponka RIBE T42/I | kus | 54 | [5 empty] | 0 | P | SŽDC | Položka obsahuje všechny náklady na montáž a materiál dodaného zařízení protikorozně ošetřeného podle TKP se všemi pomocnými doplňujícími součástmi a pracemi s použitím mechanizmů.Cena položky je vč. Ostatních rozpočtových nákladů | 1: viz soupis sestavení
55 | 74C301 | Věšák troleje | kus | 3307 | [5 empty] | 0 | P | SŽDC | Položka obsahuje všechny náklady na montáž a materiál dodaného zařízení protikorozně ošetřeného podle TKP se všemi pomocnými doplňujícími součástmi a pracemi s použitím mechanizmů.Cena položky je vč. Ostatních rozpočtových nákladů | 1: viz soupis sestavení
56 | 74C302 | Věšák troleje pohyblivý s proměnnou délkou | kus | 6 | [5 empty] | 0 | P | SŽDC | Položka obsahuje všechny náklady na montáž a materiál dodaného zařízení protikorozně ošetřeného podle TKP se všemi pomocnými doplňujícími součástmi a pracemi s použitím mechanizmů.Cena položky je vč. Ostatních rozpočtových nákladů | 1: viz soupis sestavení
57 | 74C310 | Proudová propojení | kus | 179 | [5 empty] | 0 | P | SŽDC | Položka obsahuje všechny náklady na montáž a materiál dodaného zařízení protikorozně ošetřeného podle TKP se všemi pomocnými doplňujícími součástmi a pracemi s použitím mechanizmů.Cena položky je vč. Ostatních rozpočtových nákladů | 1: viz soupis sestavení
58 | 74C320 | Spojka 2 lan nebo TR + lana | kus | 426 | [5 empty] | 0 | P | SŽDC | Položka obsahuje všechny náklady na montáž a materiál dodaného zařízení protikorozně ošetřeného podle TKP se všemi pomocnými doplňujícími součástmi a pracemi s použitím mechanizmů.Cena položky je vč. Ostatních rozpočtových nákladů | 1: viz soupis sestavení
59 | 74C321 | Izolovaná spojka troleje | kus | 15 | [5 empty] | 0 | P | SŽDC | Položka obsahuje všechny náklady na montáž a materiál dodaného zařízení protikorozně ošetřeného podle TKP se všemi pomocnými doplňujícími součástmi a pracemi s použitím mechanizmů.Cena položky je vč. Ostatních rozpočtových nákladů | 1: viz soupis sestavení
60 | 74C322 | Sjízdná spojka troleje | kus | 22 | [5 empty] | 0 | P | SŽDC | Položka obsahuje všechny náklady na montáž a materiál dodaného zařízení protikorozně ošetřeného podle TKP se všemi pomocnými doplňujícími součástmi a pracemi s použitím mechanizmů.Cena položky je vč. Ostatních rozpočtových nákladů | 1: viz soupis sestavení
61 | 74C331 | Dělič regulovatelný v troleji vč. tabulky | kus | 29 | [5 empty] | 0 | P | SŽDC | Položka obsahuje všechny náklady na montáž a materiál dodaného zařízení protikorozně ošetřeného podle TKP se všemi pomocnými doplňujícími součástmi a pracemi s použitím mechanizmů.Cena položky je vč. Ostatních rozpočtových nákladů | 1: viz soupis sestavení
62 | 74C340 | Pevný bod kompenzované sestavy | kus | 18 | [5 empty] | 0 | P | SŽDC | Položka obsahuje všechny náklady na montáž a materiál dodaného zařízení protikorozně ošetřeného podle TKP se všemi pomocnými doplňujícími součástmi a pracemi s použitím mechanizmů.Cena položky je vč. Ostatních rozpočtových nákladů | 1: viz soupis sestavení
63 | 74C341 | Kotvení pevného bodu na stož. T, P, 2T, DS | kus | 11 | [5 empty] | 0 | P | SŽDC | Položka obsahuje všechny náklady na montáž a materiál dodaného zařízení protikorozně ošetřeného podle TKP se všemi pomocnými doplňujícími součástmi a pracemi s použitím mechanizmů.Cena položky je vč. Ostatních rozpočtových nákladů | 1: viz soupis sestavení
64 | 74C342 | Kotvení pevného bodu na stož. BP - jedna kolej | kus | 15 | [5 empty] | 0 | P | SŽDC | Položka obsahuje všechny náklady na montáž a materiál dodaného zařízení protikorozně ošetřeného podle TKP se všemi pomocnými doplňujícími součástmi a pracemi s použitím mechanizmů.Cena položky je vč. Ostatních rozpočtových nákladů | 1: viz soupis sestavení
65 | 74C343 | Kotvení pevného bodu na stož. BP - dvě koleje | kus | 5 | [5 empty] | 0 | P | SŽDC | Položka obsahuje všechny náklady na montáž a materiál dodaného zařízení protikorozně ošetřeného podle TKP se všemi pomocnými doplňujícími součástmi a pracemi s použitím mechanizmů.Cena položky je vč. Ostatních rozpočtových nákladů | 1: viz soupis sestavení
66 | 74C351 | Lano Pevných bodů a Odtahů 70 mm2 Bz,Fe, nerez | m | 2915 | [5 empty] | 0 | P | SŽDC | Položka obsahuje všechny náklady na materiál dodaného zařízení.Cena položky je vč. Ostatních rozpočtových nákladů | 1: viz soupis sestavení
67 | 74C360 | Rozpěrná tyč | kus | 16 | [5 empty] | 0 | P | SŽDC | Položka obsahuje všechny náklady na montáž a materiál dodaného zařízení protikorozně ošetřeného podle TKP se všemi pomocnými doplňujícími součástmi a pracemi s použitím mechanizmů.Cena položky je vč. Ostatních rozpočtových nákladů | 1: viz soupis sestavení
68 | 74C370 | ODTAH TR a NL | kus | 7 | [5 empty] | 0 | P | SŽDC | Položka obsahuje všechny náklady na montáž a materiál dodaného zařízení protikorozně ošetřeného podle TKP se všemi pomocnými doplňujícími součástmi a pracemi s použitím mechanizmů.Cena položky je vč. Ostatních rozpočtových nákladů | 1: viz soupis sestavení
69 | 74C410 | Kotvení jednoho nebo dvou lan 50-70 mm2 na BP | kus | 75 | [5 empty] | 0 | P | SŽDC | Položka obsahuje všechny náklady na montáž a materiál dodaného zařízení protikorozně ošetřeného podle TKP se všemi pomocnými doplňujícími součástmi a pracemi s použitím mechanizmů.Cena položky je vč. Ostatních rozpočtových nákladů | 1: viz soupis sestavení
70 | 74C411 | Kotvení lana 50-70 mm2 na T | kus | 31 | [5 empty] | 0 | P | SŽDC | Položka obsahuje všechny náklady na montáž a materiál dodaného zařízení protikorozně ošetřeného podle TKP se všemi pomocnými doplňujícími součástmi a pracemi s použitím mechanizmů.Cena položky je vč. Ostatních rozpočtových nákladů | 1: viz soupis sestavení
71 | 74C413 | Kotvení lana 50-70 mm2 na 2TB | kus | 55 | [5 empty] | 0 | P | SŽDC | Položka obsahuje všechny náklady na montáž a materiál dodaného zařízení protikorozně ošetřeného podle TKP se všemi pomocnými doplňujícími součástmi a pracemi s použitím mechanizmů.Cena položky je vč. Ostatních rozpočtových nákladů | 1: viz soupis sestavení
72 | 74C414 | Pevné kotvení dvou lan 50-70 mm2 na T | kus | 3 | [5 empty] | 0 | P | SŽDC | Položka obsahuje všechny náklady na montáž a materiál dodaného zařízení protikorozně ošetřeného podle TKP se všemi pomocnými doplňujícími součástmi a pracemi s použitím mechanizmů.Cena položky je vč. Ostatních rozpočtových nákladů | 1: viz soupis sestavení
73 | 74C430 | Závěs směrového lana | kus | 7 | [5 empty] | 0 | P | SŽDC | Položka obsahuje všechny náklady na montáž a materiál dodaného zařízení protikorozně ošetřeného podle TKP se všemi pomocnými doplňujícími součástmi a pracemi s použitím mechanizmů.Cena položky je vč. Ostatních rozpočtových nákladů | 1: viz soupis sestavení
74 | 74C431 | Proudové propojení dvou směrových lan | kus | 57 | [5 empty] | 0 | P | SŽDC | Položka obsahuje všechny náklady na montáž a materiál dodaného zařízení protikorozně ošetřeného podle TKP se všemi pomocnými doplňujícími součástmi a pracemi s použitím mechanizmů.Cena položky je vč. Ostatních rozpočtových nákladů | 1: viz soupis sestavení
75 | 74C432 | Vložená izolace v podélných a příčných polích | kus | 230 | [5 empty] | 0 | P | SŽDC | Položka obsahuje všechny náklady na montáž a materiál dodaného zařízení protikorozně ošetřeného podle TKP se všemi pomocnými doplňujícími součástmi a pracemi s použitím mechanizmů.Cena položky je vč. Ostatních rozpočtových nákladů | 1: viz soupis sestavení
76 | 74C440 | Tažení směrového, příčného lana 50 mm2 Bz | m | 2325 | [5 empty] | 0 | P | SŽDC | Položka obsahuje všechny náklady na montáž a materiál dodaného zařízení se všemi pomocnými doplňujícími součástmi a pracemi s použitím mechanizmů.Cena položky je vč. Ostatních rozpočtových nákladů | 1: viz soupis sestavení
77 | 74C441 | Tažení směrového, příčného lana 70 mm2 Bz | m | 62 | [5 empty] | 0 | P | SŽDC | Položka obsahuje všechny náklady na montáž a materiál dodaného zařízení se všemi pomocnými doplňujícími součástmi a pracemi s použitím mechanizmů.Cena položky je vč. Ostatních rozpočtových nákladů | 1: viz soupis sestavení
78 | 74C501 | Pohyb. kotvení sestavy TV, TR+NL na BP - 10kN | kus | 24 | [5 empty] | 0 | P | SŽDC | Položka obsahuje všechny náklady na montáž a materiál dodaného zařízení protikorozně ošetřeného podle TKP se všemi pomocnými doplňujícími součástmi a pracemi s použitím mechanizmů.Cena položky je vč. Ostatních rozpočtových nákladů | 1: viz soupis sestavení
79 | 74C502 | Pohyb. kotvení sestavy TV, TR+NL na BP - 15kN | kus | 29 | [5 empty] | 0 | P | SŽDC | Položka obsahuje všechny náklady na montáž a materiál dodaného zařízení protikorozně ošetřeného podle TKP se všemi pomocnými doplňujícími součástmi a pracemi s použitím mechanizmů.Cena položky je vč. Ostatních rozpočtových nákladů | 1: viz soupis sestavení
80 | 74C50R | Pružinové kotvení Pfisterer C+ 750/1500 | kus | 4 | [5 empty] | 0 | P | R | Položka obsahuje všechny náklady na montáž a materiál dodaného zařízení protikorozně ošetřeného podle TKP se všemi pomocnými doplňujícími součástmi a pracemi s použitím mechanizmů.Cena položky je vč. Ostatních rozpočtových nákladů | 1: viz soupis sestavení
81 | 74C511 | Pohyb. kotvení TR nebo NL, na BP - 10kN | kus | 8 | [5 empty] | 0 | P | SŽDC | Položka obsahuje všechny náklady na montáž a materiál dodaného zařízení protikorozně ošetřeného podle TKP se všemi pomocnými doplňujícími součástmi a pracemi s použitím mechanizmů.Cena položky je vč. Ostatních rozpočtových nákladů | 1: viz soupis sestavení
82 | 74C521 | Pohyb. kotvení 2sestav TV na BP - 2x 10kN nebo 8+10kN | kus | 5 | [5 empty] | 0 | P | SŽDC | Položka obsahuje všechny náklady na montáž a materiál dodaného zařízení protikorozně ošetřeného podle TKP se všemi pomocnými doplňujícími součástmi a pracemi s použitím mechanizmů.Cena položky je vč. Ostatních rozpočtových nákladů | 1: viz soupis sestavení
83 | 74C551 | Ochranný koš - 2 sady závaží | kus | 2 | [5 empty] | 0 | P | SŽDC | Položka obsahuje všechny náklady na montáž a materiál dodaného zařízení protikorozně ošetřeného podle TKP se všemi pomocnými doplňujícími součástmi a pracemi s použitím mechanizmů.Cena položky je vč. Ostatních rozpočtových nákladů | 1: viz soupis sestavení
84 | 74C560 | Pevné kotv. sestavy TV na BP, T, 2xT, 2T/2TB - do 15kN | kus | 2 | [5 empty] | 0 | P | SŽDC | Položka obsahuje všechny náklady na montáž a materiál dodaného zařízení protikorozně ošetřeného podle TKP se všemi pomocnými doplňujícími součástmi a pracemi s použitím mechanizmů.Cena položky je vč. Ostatních rozpočtových nákladů | 1: viz soupis sestavení
85 | 74C561 | Pevné kotvení lana 50-70 mm2 na BP, na T, na 2TB - do 15kN | kus | 35 | [5 empty] | 0 | P | SŽDC | Položka obsahuje všechny náklady na montáž a materiál dodaného zařízení protikorozně ošetřeného podle TKP se všemi pomocnými doplňujícími součástmi a pracemi s použitím mechanizmů.Cena položky je vč. Ostatních rozpočtových nákladů | 1: viz soupis sestavení
86 | 74C562 | Pevné kotvení 2lan 50-70 mm2 na BP - do 15kN | kus | 4 | [5 empty] | 0 | P | SŽDC | Položka obsahuje všechny náklady na montáž a materiál dodaného zařízení protikorozně ošetřeného podle TKP se všemi pomocnými doplňujícími součástmi a pracemi s použitím mechanizmů.Cena položky je vč. Ostatních rozpočtových nákladů | 1: viz soupis sestavení
87 | 74C583 | Příplatek za použití jedné sady litinového závaží - 15kN | kus | 4 | [5 empty] | 0 | P | SŽDC | Položka obsahuje všechny náklady na dodané zařízení.Cena položky je vč. Ostatních rozpočtových nákladů | 1: viz soupis sestavení
88 | 74C5A0 | Tažení nosného lana 50 mm2 Bz | m | 10985 | [5 empty] | 0 | P | SŽDC | Položka obsahuje všechny náklady na montáž a materiál dodaného zařízení se všemi pomocnými doplňujícími součástmi. Cena položky je vč. Ostatních rozpočtových nákladů | 1: viz tabulka kotvení
89 | 74C5A1 | Tažení nástavku nerez L33/I | m | 7791 | [5 empty] | 0 | P | SŽDC | Položka obsahuje všechny náklady na montáž a materiál dodaného zařízení se všemi pomocnými doplňujícími součástmi. Cena položky je vč. Ostatních rozpočtových nákladů | 1: viz tabulka kotvení
90 | 74C5A2 | Tažení nosného lana 120 mm2 Cu | m | 10817 | [5 empty] | 0 | P | SŽDC | Položka obsahuje všechny náklady na montáž a materiál dodaného zařízení se všemi pomocnými doplňujícími součástmi. Cena položky je vč. Ostatních rozpočtových nákladů | 1: viz tabulka kotvení
91 | 74C5B1 | Tažení troleje 100 mm2 Cu | m | 8191 | [5 empty] | 0 | P | SŽDC | Položka obsahuje všechny náklady na montáž a materiál dodaného zařízení se všemi pomocnými doplňujícími součástmi. Cena položky je vč. Ostatních rozpočtových nákladů | 1: viz tabulka kotvení
92 | 74C5B3 | Tažení troleje 150 mm2 Cu | m | 10817 | [5 empty] | 0 | P | SŽDC | Položka obsahuje všechny náklady na montáž a materiál dodaného zařízení se všemi pomocnými doplňujícími součástmi. Cena položky je vč. Ostatních rozpočtových nákladů | 1: viz tabulka kotvení
93 | 74C5C0 | Výšková regulace troleje | m | 19008 | [5 empty] | 0 | P | SŽDC | Položka obsahuje všechny náklady na regulaci TD s použitím mechanizmů.Cena položky je vč. Ostatních rozpočtových nákladů | 1: viz tabulka kotvení
94 | 74C5E0 | Definitivní regulace pohyblivého kotvení troleje | kus | 74 | [5 empty] | 0 | P | SŽDC | Položka obsahuje všechny náklady na regulaci kotvení se všemi pomocnými doplňujícími pracemi vč,mechanismů.Cena položky je vč. Ostatních rozpočtových nákladů | 1: viz soupis sestavení
95 | 74C5E1 | Definitivní regulace pohyblivého kotvení nosného lana | kus | 74 | [5 empty] | 0 | P | SŽDC | Položka obsahuje všechny náklady na regulaci kotvení se všemi pomocnými doplňujícími pracemi vč,mechanismů.Cena položky je vč. Ostatních rozpočtových nákladů | 1: viz soupis sestavení
96 | 74C5F0 | Zajištění kotvení NL a TR všech sestavení | kus | 148 | [5 empty] | 0 | P | SŽDC | Položka obsahuje všechny náklady na zajištění kotvení se všemi pomocnými a doplňujícími pracemi,vč.mechanismů. Cena položky je vč. Ostatních rozpočtových nákladů | 1: viz soupis sestavení
97 | 74C5H0 | Zkouška mechanických vlastností TV | km | 19 | [5 empty] | 0 | P | SŽDC | Položka obsahuje všechny náklady na prvotní zkoušku dodaného zařízení podle TKP se všemi pomocnými pracemi.Cena položky je vč. Ostatních rozpočtových nákladů | 1: viz soupis sestavení
98 | 74C5H1 | Zkouška elektrických vlastností TV | km | 19 | [5 empty] | 0 | P | SŽDC | Položka obsahuje všechny náklady na prvotní zkoušku dodaného zařízení podle TKP se všemi pomocnými pracemi.Cena položky je vč. Ostatních rozpočtových nákladů | 1: viz soupis sestavení
99 | 74C600 | Připev. jednostranné lišty pro kotvení ZV, NV, OV | kus | 16 | [5 empty] | 0 | P | SŽDC | Položka obsahuje všechny náklady na montáž a materiál dodaného zařízení protikorozně ošetřeného podle TKP se všemi pomocnými doplňujícími součástmi a pracemi s použitím mechanizmů.Cena položky je vč. Ostatních rozpočtových nákladů | 1: viz soupis sestavení
100 | 74C601 | Připev. oboustranné lišty pro kotvení ZV, NV, OV | kus | 5 | [5 empty] | 0 | P | SŽDC | Položka obsahuje všechny náklady na montáž a materiál dodaného zařízení protikorozně ošetřeného podle TKP se všemi pomocnými doplňujícími součástmi a pracemi s použitím mechanizmů.Cena položky je vč. Ostatních rozpočtových nákladů | 1: viz soupis sestavení
101 | 74C610 | Kotvení 1 lana ZV, NV, OV | kus | 6 | [5 empty] | 0 | P | SŽDC | Položka obsahuje všechny náklady na montáž a materiál dodaného zařízení protikorozně ošetřeného podle TKP se všemi pomocnými doplňujícími součástmi a pracemi s použitím mechanizmů.Cena položky je vč. Ostatních rozpočtových nákladů | 1: viz soupis sestavení
102 | 74C611 | Kotvení 2 lan ZV, NV, OV | kus | 8 | [5 empty] | 0 | P | SŽDC | Položka obsahuje všechny náklady na montáž a materiál dodaného zařízení protikorozně ošetřeného podle TKP se všemi pomocnými doplňujícími součástmi a pracemi s použitím mechanizmů.Cena položky je vč. Ostatních rozpočtových nákladů | 1: viz soupis sestavení
103 | 74C621 | Připevnění konzoly ZV, NV OV pro "V" závěs na T, P, BP, DS | kus | 6 | [5 empty] | 0 | P | SŽDC | Položka obsahuje všechny náklady na montáž a materiál dodaného zařízení protikorozně ošetřeného podle TKP se všemi pomocnými doplňujícími součástmi a pracemi s použitím mechanizmů.Cena položky je vč. Ostatních rozpočtových nákladů | 1: viz soupis sestavení
104 | 74C630 | Svislý závěs 1-2 lan ZV, NV, OV | kus | 1 | [5 empty] | 0 | P | SŽDC | Položka obsahuje všechny náklady na montáž a materiál dodaného zařízení protikorozně ošetřeného podle TKP se všemi pomocnými doplňujícími součástmi a pracemi s použitím mechanizmů.Cena položky je vč. Ostatních rozpočtových nákladů | 1: viz soupis sestavení
105 | 74C632 | "V" závěs 1-2 lan ZV, NV, OV | kus | 11 | [5 empty] | 0 | P | SŽDC | Položka obsahuje všechny náklady na montáž a materiál dodaného zařízení protikorozně ošetřeného podle TKP se všemi pomocnými doplňujícími součástmi a pracemi s použitím mechanizmů.Cena položky je vč. Ostatních rozpočtových nákladů | 1: viz soupis sestavení
106 | 74C634 | Volný závěs 1-2 lan ZV, NV, OV na bráně | kus | 114 | [5 empty] | 0 | P | SŽDC | Položka obsahuje všechny náklady na montáž a materiál dodaného zařízení protikorozně ošetřeného podle TKP se všemi pomocnými doplňujícími součástmi a pracemi s použitím mechanizmů.Cena položky je vč. Ostatních rozpočtových nákladů | 1: viz soupis sestavení
107 | 74C642 | Distanční rozpěrka pro 2-6 lan ZV, NV, OV | kus | 406 | [5 empty] | 0 | P | SŽDC | Položka obsahuje všechny náklady na montáž a materiál dodaného zařízení protikorozně ošetřeného podle TKP se všemi pomocnými doplňujícími součástmi a pracemi s použitím mechanizmů.Cena položky je vč. Ostatních rozpočtových nákladů | 1: viz soupis sestavení
108 | 74C644 | Připojení ZV, NV, OV 1-2 lana na TV | kus | 51 | [5 empty] | 0 | P | SŽDC | Položka obsahuje všechny náklady na montáž a materiál dodaného zařízení protikorozně ošetřeného podle TKP se všemi pomocnými doplňujícími součástmi a pracemi s použitím mechanizmů.Cena položky je vč. Ostatních rozpočtových nákladů | 1: viz soupis sestavení
109 | 74C650 | Vložená izolace v 1 laně ZV, NV, OV | kus | 3 | [5 empty] | 0 | P | SŽDC | Položka obsahuje všechny náklady na montáž a materiál dodaného zařízení protikorozně ošetřeného podle TKP se všemi pomocnými doplňujícími součástmi a pracemi s použitím mechanizmů.Cena položky je vč. Ostatních rozpočtových nákladů | 1: viz soupis sestavení
110 | 74C651 | Vložená izolace ve 2 lanech ZV, NV, OV | kus | 6 | [5 empty] | 0 | P | SŽDC | Položka obsahuje všechny náklady na montáž a materiál dodaného zařízení protikorozně ošetřeného podle TKP se všemi pomocnými doplňujícími součástmi a pracemi s použitím mechanizmů.Cena položky je vč. Ostatních rozpočtových nákladů | 1: viz soupis sestavení
111 | 74C660 | Tažení lana pro ZV, NV, OV - 120 mm2 Cu | m | 9581 | [5 empty] | 0 | P | SŽDC | Položka obsahuje všechny náklady na montáž a materiál dodaného zařízení se všemi pomocnými doplňujícími součástmi, včetně regulace.Cena položky je vč. Ostatních rozpočtových nákladů | 1: viz tabulka kotvení
112 | 74C700 | Pohon odpojovače motorový | kus | 26 | [5 empty] | 0 | P | SŽDC | Položka obsahuje všechny náklady na montáž a materiál dodaného zařízení.Cena položky je vč. Ostatních rozpočtových nákladů | 1: viz soupis sestavení
113 | 74C702 | Odpojovač nebo odpínač na stož. TV | kus | 26 | [5 empty] | 0 | P | SŽDC | Položka obsahuje všechny náklady na montáž a materiál dodaného zařízení protikorozně ošetřeného podle TKP se všemi pomocnými doplňujícími součástmi a regulačními pracemi s použitím mechanizmů.Cena položky je vč. Ostatních rozpočtových nákladů | 1: viz soupis sestavení
114 | 74C713 | Kotvení dvou dvojitých svodů z odpoj. s připoj. na TV - BP | kus | 6 | [5 empty] | 0 | P | SŽDC | Položka obsahuje všechny náklady na montáž a materiál dodaného zařízení protikorozně ošetřeného podle TKP se všemi pomocnými doplňujícími součástmi a regulačními pracemi s použitím mechanizmů.Cena položky je vč. Ostatních rozpočtových nákladů | 1: viz soupis sestavení
115 | 74C720 | Svod z napájecího převěsu na TV lanem 120 Cu | kus | 15 | [5 empty] | 0 | P | SŽDC | Položka obsahuje všechny náklady na montáž a materiál dodaného zařízení protikorozně ošetřeného podle TKP se všemi pomocnými doplňujícími součástmi a regulačními pracemi s použitím mechanizmů.Cena položky je vč. Ostatních rozpočtových nákladů | 1: viz soupis sestavení
116 | 74C721 | Svody z dvojitého napáj. převěsu na TV lany 120 Cu | kus | 14 | [5 empty] | 0 | P | SŽDC | Položka obsahuje všechny náklady na montáž a materiál dodaného zařízení protikorozně ošetřeného podle TKP se všemi pomocnými doplňujícími součástmi a regulačními pracemi s použitím mechanizmů.Cena položky je vč. Ostatních rozpočtových nákladů | 1: viz soupis sestavení
117 | 74C722 | Svody z trojitého napáj. převěsu na TV lany 120 Cu | kus | 8 | [5 empty] | 0 | P | SŽDC | Položka obsahuje všechny náklady na montáž a materiál dodaného zařízení protikorozně ošetřeného podle TKP se všemi pomocnými doplňujícími součástmi a regulačními pracemi s použitím mechanizmů.Cena položky je vč. Ostatních rozpočtových nákladů | 1: viz soupis sestavení
118 | 74C730 | Vložená izolace v laně napáj. převěsu Bz nebo Cu | kus | 3 | [5 empty] | 0 | P | SŽDC | Položka obsahuje všechny náklady na montáž a materiál dodaného zařízení protikorozně ošetřeného podle TKP se všemi pomocnými doplňujícími součástmi a regulačními pracemi s použitím mechanizmů.Cena položky je vč. Ostatních rozpočtových nákladů | 1: viz soupis sestavení
119 | 74C732 | Vložená izolace ve třech lanech napáj. převěsu 120 mm2 Cu | kus | 2 | [5 empty] | 0 | P | SŽDC | Položka obsahuje všechny náklady na montáž a materiál dodaného zařízení protikorozně ošetřeného podle TKP se všemi pomocnými doplňujícími součástmi a regulačními pracemi s použitím mechanizmů.Cena položky je vč. Ostatních rozpočtových nákladů | 1: viz soupis sestavení
120 | 74C751 | Připevnění kotevní lišty napáj. převěsu s 2-4 třmeny na stož. BP | kus | 10 | [5 empty] | 0 | P | SŽDC | Položka obsahuje všechny náklady na montáž a materiál dodaného zařízení protikorozně ošetřeného podle TKP se všemi pomocnými doplňujícími součástmi a regulačními pracemi s použitím mechanizmů.Cena položky je vč. Ostatních rozpočtových nákladů | 1: viz soupis sestavení
121 | 74C752 | Připevnění kotevní lišty napáj. převěsu s 3-6 třmeny na stož. BP | kus | 9 | [5 empty] | 0 | P | SŽDC | Položka obsahuje všechny náklady na montáž a materiál dodaného zařízení protikorozně ošetřeného podle TKP se všemi pomocnými doplňujícími součástmi a regulačními pracemi s použitím mechanizmů.Cena položky je vč. Ostatních rozpočtových nákladů | 1: viz soupis sestavení
122 | 74C753 | Kotvení lana napáj. převěsu - 50, 70 mm2 Bz bez izolace | kus | 8 | [5 empty] | 0 | P | SŽDC | Položka obsahuje všechny náklady na montáž a materiál dodaného zařízení protikorozně ošetřeného podle TKP se všemi pomocnými doplňujícími součástmi a regulačními pracemi s použitím mechanizmů.Cena položky je vč. Ostatních rozpočtových nákladů | 1: viz soupis sestavení
123 | 74C754 | Kotvení lana napáj. převěsu - 120 mm2 Cu s izolací | kus | 8 | [5 empty] | 0 | P | SŽDC | Položka obsahuje všechny náklady na montáž a materiál dodaného zařízení protikorozně ošetřeného podle TKP se všemi pomocnými doplňujícími součástmi a regulačními pracemi s použitím mechanizmů.Cena položky je vč. Ostatních rozpočtových nákladů | 1: viz soupis sestavení
124 | 74C755 | Kotvení 2-4 lan napáj. převěsů 120 mm2 Cu s izolací zdvojený závěs | kus | 28 | [5 empty] | 0 | P | SŽDC | Položka obsahuje všechny náklady na montáž a materiál dodaného zařízení protikorozně ošetřeného podle TKP se všemi pomocnými doplňujícími součástmi s použitím mechanizmů.Cena položky je vč. Ostatních rozpočtových nákladů | 1: viz soupis sestavení
125 | 74C761 | Podpěrný izolátor pro NV na liště, bráně, stož. T, BP | kus | 4 | [5 empty] | 0 | P | SŽDC | Položka obsahuje všechny náklady na montáž a materiál dodaného zařízení protikorozně ošetřeného podle TKP se všemi pomocnými doplňujícími součástmi s použitím mechanizmů.Cena položky je vč. Ostatních rozpočtových nákladů | 1: viz soupis sestavení
126 | 74C7A0 | Tažení lan napájecích převěsů ručně 70 mm2 Bz | m | 205 | [5 empty] | 0 | P | SŽDC | Položka obsahuje všechny náklady na montáž a materiál dodaného zařízení se všemi pomocnými doplňujícími součástmi, včetně regulace.Cena položky je vč. Ostatních rozpočtových nákladů | 1: viz soupis sestavení
127 | 74C7A2 | Tažení lan napájecích převěsů ručně 120 mm2 Cu | m | 1480 | [5 empty] | 0 | P | SŽDC | Položka obsahuje všechny náklady na montáž a materiál dodaného zařízení se všemi pomocnými doplňujícími součástmi, včetně regulace.Cena položky je vč. Ostatních rozpočtových nákladů | 1: viz soupis sestavení
128 | 74C800 | Upevnění konzol středové,stranové | kus | 158 | [5 empty] | 0 | P | SŽDC | Položka obsahuje všechny náklady na montáž a materiál dodaného zařízení protikorozně ošetřeného podle TKP se všemi pomocnými doplňujícími součástmi a pracemi s použitím mechanizmů.Cena položky je vč. Ostatních rozpočtových nákladů | 1: viz soupis sestavení
129 | 74C810 | Upevnění 2 konzol | kus | 24 | [5 empty] | 0 | P | SŽDC | Položka obsahuje všechny náklady na montáž a materiál dodaného zařízení protikorozně ošetřeného podle TKP se všemi pomocnými doplňujícími součástmi a pracemi s použitím mechanizmů.Cena položky je vč. Ostatních rozpočtových nákladů | 1: viz soupis sestavení
130 | 74C900 | Bleskojistka růžková na stožáru T, P, BP | kus | 5 | [5 empty] | 0 | P | SŽDC | Položka obsahuje všechny náklady na montáž a materiál dodaného zařízení protikorozně ošetřeného podle TKP se všemi pomocnými doplňujícími součástmi s použitím mechanizmů.Cena položky je vč. Ostatních rozpočtových nákladů | 1: viz soupis sestavení
131 | 74C901 | Bleskojistka růžková na bráně | kus | 1 | [5 empty] | 0 | P | SŽDC | Položka obsahuje všechny náklady na montáž a materiál dodaného zařízení protikorozně ošetřeného podle TKP se všemi pomocnými doplňujícími součástmi s použitím mechanizmů.Cena položky je vč. Ostatních rozpočtových nákladů | 1: viz soupis sestavení
132 | 74C910 | Izolovaný svod od bleskojistky na stož. T, BP | kus | 6 | [5 empty] | 0 | P | SŽDC | Položka obsahuje všechny náklady na montáž a materiál dodaného zařízení protikorozně ošetřeného podle TKP se všemi pomocnými doplňujícími součástmi s použitím mechanizmů.Cena položky je vč. Ostatních rozpočtových nákladů | 1: viz soupis sestavení
133 | 74C961 | Montážní lávka na BP délky - 1035, 2045mm | kus | 17 | [5 empty] | 0 | P | SŽDC | Položka obsahuje všechny náklady na montáž a materiál dodaného zařízení protikorozně ošetřeného podle TKP se všemi pomocnými doplňujícími součástmi s použitím mechanizmů.Cena položky je vč. Ostatních rozpočtových nákladů | 1: viz soupis sestavení
134 | 74C963 | Ovládací lávka na stož. BP | kus | 1 | [5 empty] | 0 | P | SŽDC | Položka obsahuje všechny náklady na montáž a materiál dodaného zařízení protikorozně ošetřeného podle TKP se všemi pomocnými doplňujícími součástmi s použitím mechanizmů.Cena položky je vč. Ostatních rozpočtových nákladů | 1: viz soupis sestavení
135 | 74C964 | Ovládací lávka s boční lávkou na stož. BP | kus | 5 | [5 empty] | 0 | P | SŽDC | Položka obsahuje všechny náklady na montáž a materiál dodaného zařízení protikorozně ošetřeného podle TKP se všemi pomocnými doplňujícími součástmi s použitím mechanizmů.Cena položky je vč. Ostatních rozpočtových nákladů | 1: viz soupis sestavení
136 | 74C966 | Žebřík pro ovládací lávku | kus | 5 | [5 empty] | 0 | P | SŽDC | Položka obsahuje všechny náklady na montáž a materiál dodaného zařízení protikorozně ošetřeného podle TKP se všemi pomocnými doplňujícími součástmi s použitím mechanizmů.Cena položky je vč. Ostatních rozpočtových nákladů | 1: viz soupis sestavení
137 | 74C972 | Připevnění návěstního štítu | kus | 18 | [5 empty] | 0 | P | SŽDC | Položka obsahuje všechny náklady na montáž a materiál dodaného zařízení protikorozně ošetřeného podle TKP se všemi pomocnými doplňujícími součástmi.Cena položky je vč. Ostatních rozpočtových nákladů | 1: viz soupis sestavení
138 | 74C980 | Výstražné tabulky na stožáru T, P, BP, DS | kus | 89 | [5 empty] | 0 | P | SŽDC | Položka obsahuje všechny náklady na montáž a materiál dodaného zařízení protikorozně ošetřeného podle TKP se všemi pomocnými doplňujícími součástmi.Cena položky je vč. Ostatních rozpočtových nákladů | 1: viz soupis sestavení
139 | 74C981 | Číslování stožárů a pohonů odpojovačů 1 - 3 znaky | kus | 280 | [5 empty] | 0 | P | SŽDC | Položka obsahuje všechny náklady na montáž a materiál dodaného zařízení protikorozně ošetřeného podle TKP se všemi pomocnými doplňujícími součástmi.Cena položky je vč. Ostatních rozpočtových nákladů | 1: viz soupis sestavení
140 | 74C992 | Úpravy stávajícího TV - provizorní stavy za 100m | kus | 190 | [5 empty] | 0 | P | SŽDC | Položka obsahuje - veškeré další práce a úpravy na stávajícím TV, nutné ke zprovoznění TV.Cena položky je vč. Ostatních rozpočtových nákladů | 1: viz soupis sestavení
141 | 74C994 | Aktualizace TV _dle kolejových postupů za 100m zprovozňované skupiny | kus | 190 | [5 empty] | 0 | P | SŽDC | Položka obsahuje - veškeré další práce na aktualizaci TV po každém stavebním postupu.Cena položky je vč. Ostatních rozpočtových nákladů | 1: viz soupis sestavení
142 | 74L120 | Tažné hnací vozidlo k pracovním soupravám (pro vodiče - montáž) | hod | 3057 | [5 empty] | 0 | P | SŽDC | Položka obsahuje veškeré výkony tažného hnacího vozidla pro posun montážní techniky v kolejišti.Cena položky je vč. Ostatních rozpočtových nákladů | 1: viz soupis sestavení
S | Celkem za M783 | Vodiče TV | [7 empty] | 0
Díl: | M784 | Nátěry TV | [8 empty] | SD
143 | 74N200 | Bezpečnostní černožluté pruhy na podpěře TV | kus | 32 | [5 empty] | 0 | P | SŽDC | Položka obsahuje cenu za nátěr a materiál - barva, ředidlo, nátěr dle TKP.Cena položky je vč. Ostatních rozpočtových nákladů | 1: viz soupis sestavení
144 | 74N300 | Bezpečnostní bíločervený pruh na podpěře TV | kus | 40 | [5 empty] | 0 | P | SŽDC | Položka obsahuje cenu za nátěr a materiál - barva, ředidlo, nátěr dle TKP.Cena položky je vč. Ostatních rozpočtových nákladů | 1: viz soupis sestavení
145 | 74N400 | Vrchní nátěr postavených stožárů a bran dle TKP | m2 | 1480 | [5 empty] | 0 | P | SŽDC | Položka obsahuje cenu za nátěr a materiál - barva, ředidlo, nátěr dle TKP.Cena položky je vč. Ostatních rozpočtových nákladů | 1: viz soupis sestavení
S | Celkem za M784 | Nátěry TV | [7 empty] | 0
Díl: | M785 | Kabely TV, Různé TV | [8 empty] | SD
146 | 74R010 | Zaměření skutečného stavu trakčního vedení - 1 stožár | kus | 280 | [5 empty] | 0 | P | R | Položka obsahuje geodetické práce pro evidenci skutečného stavu provedených prací na TV.Cena položky je vč. Ostatních rozpočtových nákladů | 1: viz soupis sestavení
147 | 74R016 | Zaměření skutečného provedení TV velké ŽST, spojité brány za 100m | kus | 190 | [5 empty] | 0 | P | R | Položka obsahuje činnost geodeta pro výstavbu TV.Cena položky je vč. Ostatních rozpočtových nákladů | 1: viz soupis sestavení
S | Celkem za M785 | Kabely TV, Různé TV | [7 empty] | 0
Díl: | M786 | Demontáže TV | [8 empty] | SD
148 | 74D000 | Dem_Bourání betonového základu | m3 | 443 | [5 empty] | 0 | P | SŽDC | Položka obsahuje všechny náklady na demontáž stávajícího betonového základu se všemi pomocnými doplňujícími úpravami pro uvedení do požadovaného stavu a s přepravou a dovozem potřebných mechanizmů k uvedené činnosti.Cena položky je vč. Ostatních rozpočt | 1: viz soupis sestavení
149 | 74D010 | Dem_Kotevní sloupek | kus | 25 | [5 empty] | 0 | P | SŽDC | Položka obsahuje všechny náklady na demontáž stávajícího zařízení se všemi pomocnými doplňujícími úpravami pro jeho likvidaci a s přepravou a dovozem potřebných mechanizmů k uvedené činnosti.Cena položky je vč. Ostatních rozpočtových nákladů | 1: viz soupis sestavení
150 | 74D020 | Dem_Stožár - D, T, TB | kus | 129 | [5 empty] | 0 | P | SŽDC | Položka obsahuje všechny náklady na demontáž stávajícího zařízení se všemi pomocnými doplňujícími úpravami pro jeho likvidaci a s přepravou a dovozem potřebných mechanizmů k uvedené činnosti.Cena položky je vč. Ostatních rozpočtových nákladů | 1: viz soupis sestavení
151 | 74D070 | Dem_Stožár - BP, AP | kus | 66 | [5 empty] | 0 | P | SŽDC | Položka obsahuje všechny náklady na demontáž stávajícího zařízení se všemi pomocnými doplňujícími úpravami pro jeho likvidaci a s přepravou a dovozem potřebných mechanizmů k uvedené činnosti.Cena položky je vč. Ostatních rozpočtových nákladů | 1: viz soupis sestavení
152 | 74D080 | Dem_Odvoz odpadu z demontáží TV do vzd. 1 km | m3 | 483.955 | [5 empty] | 0 | P | SŽDC | Položka obsahuje všechny náklady na odvoz betonové sutě do 1 km vč.naložení, přeložení a uložení na skládku a k tomu potřebných vozidel a mechanizmů.Cena položky je vč. Ostatních rozpočtových nákladů | 1: viz soupis sestavení
153 | 74D090 | Dem_Odvoz odpadu z demontáží TV za každý další km | m3 x km | 9679.1 | [5 empty] | 0 | P | SŽDC | Položka obsahuje všechny náklady na odvoz betonové sutě nad 1 km vč.naložení, přeložení a uložení na skládku a k tomu potřebných vozidel a mechanizmů.Cena položky je vč. Ostatních rozpočtových nákladů | 1: viz soupis sestavení
154 | 74D100 | Dem_Brány, krakorce 23,34 - vč. vyvěš. a ukončení | kus | 59 | [5 empty] | 0 | P | SŽDC | Položka obsahuje všechny náklady na demontáž stávajícího zařízení se všemi pomocnými doplňujícími úpravami pro jeho likvidaci a s přepravou a dovozem potřebných mechanizmů k uvedené činnosti.Cena položky je vč. Ostatních rozpočtových nákladů | 1: viz soupis sestavení
155 | 74D200 | Dem_Konzoly TV vč. upevnění | kus | 39 | [5 empty] | 0 | P | SŽDC | Položka obsahuje všechny náklady na demontáž stávajícího zařízení se všemi pomocnými doplňujícími úpravami pro jeho likvidaci a s přepravou a dovozem potřebných mechanizmů k uvedené činnosti.Cena položky je vč. Ostatních rozpočtových nákladů | 1: viz soupis sestavení
156 | 74D210 | Dem_Konzoly ZV, OV vč. závěsu | kus | 39 | [5 empty] | 0 | P | SŽDC | Položka obsahuje všechny náklady na demontáž stávajícího zařízení se všemi pomocnými doplňujícími úpravami pro jeho likvidaci a s přepravou a dovozem potřebných mechanizmů k uvedené činnosti.Cena položky je vč. Ostatních rozpočtových nákladů | 1: viz soupis sestavení
157 | 74D300 | Dem_Závěsy na bráně | kus | 352 | [5 empty] | 0 | P | SŽDC | Položka obsahuje všechny náklady na demontáž stávajícího zařízení se všemi pomocnými doplňujícími úpravami pro jeho likvidaci a s přepravou a dovozem potřebných mechanizmů k uvedené činnosti.Cena položky je vč. Ostatních rozpočtových nákladů | 1: viz soupis sestavení
158 | 74D330 | Dem_Odtah Tr, NL | kus | 3 | [5 empty] | 0 | P | SŽDC | Položka obsahuje všechny náklady na demontáž stávajícího zařízení se všemi pomocnými doplňujícími úpravami pro jeho likvidaci a s přepravou a dovozem potřebných mechanizmů k uvedené činnosti.Cena položky je vč. Ostatních rozpočtových nákladů | 1: viz soupis sestavení
159 | 74D400 | Dem_Příčná lana směrová, nosná vč. kotvení | kus | 82 | [5 empty] | 0 | P | SŽDC | Položka obsahuje všechny náklady na demontáž stávajícího zařízení se všemi pomocnými doplňujícími úpravami pro jeho likvidaci a s přepravou a dovozem potřebných mechanizmů k uvedené činnosti.Cena položky je vč. Ostatních rozpočtových nákladů | 1: viz soupis sestavení
160 | 74D410 | Dem_Věšáky | kus | 2856 | [5 empty] | 0 | P | SŽDC | Položka obsahuje všechny náklady na demontáž stávajícího zařízení se všemi pomocnými doplňujícími úpravami pro jeho likvidaci a s přepravou a dovozem potřebných mechanizmů k uvedené činnosti.Cena položky je vč. Ostatních rozpočtových nákladů | 1: viz soupis sestavení
161 | 74D411 | Dem_Proudové propojky podélné, příčné | kus | 143 | [5 empty] | 0 | P | SŽDC | Položka obsahuje všechny náklady na demontáž stávajícího zařízení se všemi pomocnými doplňujícími úpravami pro jeho likvidaci a s přepravou a dovozem potřebných mechanizmů k uvedené činnosti.Cena položky je vč. Ostatních rozpočtových nákladů | 1: viz soupis sestavení
162 | 74D412 | Dem_Spojky | kus | 25 | [5 empty] | 0 | P | SŽDC | Položka obsahuje všechny náklady na demontáž stávajícího zařízení se všemi pomocnými doplňujícími úpravami pro jeho likvidaci a s přepravou a dovozem potřebných mechanizmů k uvedené činnosti.Cena položky je vč. Ostatních rozpočtových nákladů | 1: viz soupis sestavení
163 | 74D414 | Dem_Dělič | kus | 19 | [5 empty] | 0 | P | SŽDC | Položka obsahuje všechny náklady na demontáž stávajícího zařízení se všemi pomocnými doplňujícími úpravami pro jeho likvidaci nebo další použití s přepravou a dovozem potřebných mechanizmů k uvedené činnosti.Cena položky je vč. Ostatních rozpočtových n | 1: viz soupis sestavení
164 | 74D420 | Dem_Vložené izolace | kus | 616 | [5 empty] | 0 | P | SŽDC | Položka obsahuje všechny náklady na demontáž stávajícího zařízení se všemi pomocnými doplňujícími úpravami pro jeho likvidaci a s přepravou a dovozem potřebných mechanizmů k uvedené činnosti.Cena položky je vč. Ostatních rozpočtových nákladů | 1: viz soupis sestavení
165 | 74D430 | Dem_Pevný bod vč.zakotvení | kus | 11 | [5 empty] | 0 | P | SŽDC | Položka obsahuje všechny náklady na demontáž stávajícího zařízení se všemi pomocnými doplňujícími úpravami pro jeho likvidaci a s přepravou a dovozem potřebných mechanizmů k uvedené činnosti.Cena položky je vč. Ostatních rozpočtových nákladů | 1: viz soupis sestavení
166 | 74D441 | Dem_Trolej vč. nástavků - stočení na buben | m | 16999 | [5 empty] | 0 | P | SŽDC | Položka obsahuje všechny náklady na demontáž stávajícího zařízení se všemi pomocnými doplňujícími úpravami pro jeho likvidaci nebo další použití s přepravou a dovozem potřebných mechanizmů k uvedené činnosti.Cena položky je vč. Ostatních rozpočtových n | 1: viz soupis sestavení
167 | 74D443 | Dem_Lano - nosné vč. nástavků - stočení na buben | m | 16999 | [5 empty] | 0 | P | SŽDC | Položka obsahuje všechny náklady na demontáž stávajícího zařízení se všemi pomocnými doplňujícími úpravami pro jeho likvidaci nebo další použití s přepravou a dovozem potřebných mechanizmů k uvedené činnosti.Cena položky je vč. Ostatních rozpočtových n | 1: viz soupis sestavení
168 | 74D500 | Dem_Kotvení Tr, NL - pevně | kus | 39 | [5 empty] | 0 | P | SŽDC | Položka obsahuje všechny náklady na demontáž stávajícího zařízení se všemi pomocnými doplňujícími úpravami pro jeho likvidaci a s přepravou a dovozem potřebných mechanizmů k uvedené činnosti.Cena položky je vč. Ostatních rozpočtových nákladů | 1: viz soupis sestavení
169 | 74D510 | Dem_Kotvení Tr, NL - pohyblivě | kus | 107 | [5 empty] | 0 | P | SŽDC | Položka obsahuje všechny náklady na demontáž stávajícího zařízení se všemi pomocnými doplňujícími úpravami pro jeho likvidaci a s přepravou a dovozem potřebných mechanizmů k uvedené činnosti.Cena položky je vč. Ostatních rozpočtových nákladů | 1: viz soupis sestavení
170 | 74D600 | Dem_Kotvení ZV, OV, NV, vč. připevnění lišt | kus | 14 | [5 empty] | 0 | P | SŽDC | Položka obsahuje všechny náklady na demontáž stávajícího zařízení se všemi pomocnými doplňujícími úpravami pro jeho likvidaci nebo další použití s přepravou a dovozem potřebných mechanizmů k uvedené činnosti.Cena položky je vč. Ostatních rozpočtových n | 1: viz soupis sestavení
171 | 74D611 | Dem_Lano ZV - stočení na buben | m | 10675 | [5 empty] | 0 | P | SŽDC | Položka obsahuje všechny náklady na demontáž stávajícího zařízení se všemi pomocnými doplňujícími úpravami pro jeho likvidaci nebo další použití s přepravou a dovozem potřebných mechanizmů k uvedené činnosti.Cena položky je vč. Ostatních rozpočtových n | 1: viz soupis sestavení
172 | 74D700 | Dem_Odpojovač s pohonem vč. svodu | kus | 17 | [5 empty] | 0 | P | SŽDC | Položka obsahuje všechny náklady na demontáž stávajícího zařízení se všemi pomocnými doplňujícími úpravami pro jeho likvidaci nebo další použití s přepravou a dovozem potřebných mechanizmů k uvedené činnosti.Cena položky je vč. Ostatních rozpočtových n | 1: viz soupis sestavení
173 | 74D711 | Dem_Kotvení svodu, převěsu z odpoj. - dvojité lano | kus | 28 | [5 empty] | 0 | P | SŽDC | Položka obsahuje všechny náklady na demontáž stávajícího zařízení se všemi pomocnými doplňujícími úpravami pro jeho likvidaci nebo další použití s přepravou a dovozem potřebných mechanizmů k uvedené činnosti.Cena položky je vč. Ostatních rozpočtových n | 1: viz soupis sestavení
174 | 74D721 | Dem_Svody - dvojité lano | kus | 20 | [5 empty] | 0 | P | SŽDC | Položka obsahuje všechny náklady na demontáž stávajícího zařízení se všemi pomocnými doplňujícími úpravami pro jeho likvidaci nebo další použití s přepravou a dovozem potřebných mechanizmů k uvedené činnosti.Cena položky je vč. Ostatních rozpočtových n | 1: viz soupis sestavení
175 | 74D800 | Dem_Bleskojistky | kus | 2 | [5 empty] | 0 | P | SŽDC | Položka obsahuje všechny náklady na demontáž stávajícího zařízení se všemi pomocnými doplňujícími úpravami pro jeho likvidaci nebo další použití s přepravou a dovozem potřebných mechanizmů k uvedené činnosti.Cena položky je vč. Ostatních rozpočtových n | 1: viz soupis sestavení
176 | 74D910 | Dem_Návěst pro el. provoz | kus | 4 | [5 empty] | 0 | P | SŽDC | Položka obsahuje všechny náklady na demontáž stávajícího zařízení se všemi pomocnými doplňujícími úpravami pro jeho likvidaci nebo další použití s přepravou a dovozem potřebných mechanizmů k uvedené činnosti.Cena položky je vč. Ostatních rozpočtových n | 1: viz soupis sestavení
177 | 74D920 | Dem_Nestandartní kovová konstrukce | kg | 1500 | [5 empty] | 0 | P | SŽDC | Položka obsahuje všechny náklady na demontáž stávajícího zařízení se všemi pomocnými doplňujícími úpravami pro jeho likvidaci nebo další použití s přepravou a dovozem potřebných mechanizmů k uvedené činnosti.Cena položky je vč. Ostatních rozpočtových n | 1: viz soupis sestavení
178 | 74L150 | Tažné hnací vozidlo k pracovním soupravám (pro demontáž) | hod | 810 | [5 empty] | 0 | P | SŽDC | Položka obsahuje veškeré výkony tažného hnacího vozidla pro posun montážní a demontážní techniky v kolejišti.Cena položky je vč. Ostatních rozpočtových nákladů | 1: viz soupis sestavení
S | Celkem za M786 | Demontáže TV | [7 empty] | 0
Díl: | 990 | Poplatky za skládky | [8 empty] | SD
179 | 170504-O | Výkopová zemina-odkop | t | 2779.2 | [5 empty] | 0 | P | R | Položka obsahuje cenu za uložení materiálu na skládku | 1: 1544*1,8; přepočet kubíků na tuny
180 | 170101-O | Beton z demolic objektů, základů TV, betonových stožárů | t | 983.8 | [5 empty] | 0 | P | R | Položka obsahuje cenu za uložení materiálu na skládku | 1: viz soupis sestavení
181 | 170103-O | Izolátory porcelánové 10,5 kg | t | 12.001 | [5 empty] | 0 | P | R | Položka obsahuje cenu za uložení materiálu na skládku | 1: viz soupis sestavení
182 | 170103-O | Odpojovače-ocel, porcelán 100 kg | t | 1.7 | [5 empty] | 0 | P | R | Položka obsahuje cenu za uložení materiálu na skládku | 1: viz soupis sestavení
S | Celkem za 990 | Poplatky za skládky | [7 empty] | 0
Díl: | B.1.1.6 | Revize a zkoušky TV | [8 empty] | SD
183 | 74M010 | Dynamické měření parametrů TV dle ČSN | 1den | 1 | [5 empty] | 0 | P | SŽDC | Položka obsahuje cenu měření trolejvých vedení a trakčních zařízení podle požadavku ČSN, jejich vyhodnocení ,vč. nájmu vlakové soupravy a měřícího vozu a měřících zažízení. Počítat 1-2 dni dle velikosti SO.Cena položky je vč. Ostatních rozpočtových náklad | 1: 1;
184 | 74M020 | Statické měření parametrů TV dle ČSN | hod | 76.032 | [5 empty] | 0 | P | SŽDC | Položka obsahuje cenu měření a kontrolu parametrů trolejových vedení a trakčních zařízení podle požadavku ČSN, jejich vyhodnocení včetně nájmu mechanizmu a měřících zařízení.Počítá se 1km TV na 4 hod.Cena položky je vč. Ostatních rozpočtových nákladů | 1: 19008/1000*4; výšková regulace, 4km za 1h
185 | 74M100 | Protokol způsobilosti TV | hod | 16 | [5 empty] | 0 | P | SŽDC | Položka obsahuje cenu za vyhotovení dokladu právnickou osobou o trolejových vedení a trakčních zařízení.Cena položky je vč. Ostatních rozpočtových nákladů | 1: viz soupis sestavení
186 | 74M110 | Technická kontrola TV | hod | 54 | [5 empty] | 0 | P | SŽDC | Položka obsahuje cenu měření a kontrolu parametrů trolejvých vedení a trakčních zařízení podle požadavku ČSN, jejich vyhodnocení včetně nájmu mechanizmu a měřících zařízení.Cena položky je vč. Ostatních rozpočtových nákladů | 1: viz soupis sestavení
187 | 74M300 | Revizní zpráva | hod | 36 | [5 empty] | 0 | P | SŽDC | Položka obsahuje cenu za revizi autorizovaným revizním technikem na zařízeních trakčního vedení podle požadavku ČSN, včetně hodnocení.Cena položky je vč. Ostatních rozpočtových nákladů | 1: viz soupis sestavení
188 | 74M400 | Výkon jednotek správce TV mimo výkonů investora | hod | 484 | [5 empty] | 0 | P | SŽDC | Položka obsahuje cenu za zajištění pracoviště správcem TV (zkratování TV) ,zajištění přejezdů správcem TV vč. Nájmu pracovníků a použitých mechanismů nutných k výkonu.Cena položky je vč. Ostatních rozpočtových nákladů | 1: viz soupis sestavení
S | Celkem | Revize a zkoušky TV | [7 empty] | 0
Note on A7: § 6a
Note on B7: § 6b 1.část
Note on C2: § 3
Note on C7: § 6c 1.část
Note on D4: § 2 v případě jiné klasifikace upravit údaj v závorce, např. (CZ-CC)
Note on D7: § 6d
Note on E7: § 6e
Note on N6: § 6b 2.část
Note on O6: § 6c 2.část
Note on P6: § 6f § 7
Note on U2: jiri.zakravsky: tools PSSOzzzzzz propertites Protection Lock "2*4"
Součet za Díl
Zaokrouhlit množství

## SO_24-01-01_2
FORMULÁŘ 5 | [6 empty] | majitel HIM: | SŽDC |  | 0 |  |  | 1 | 0 | majitel, cena | SŽDC | ČD | OSTATNÍ
|  | SOUPIS PRACÍ | [7 empty] | Cena za objekt [Kč] |  | mj dle JKSO | počet mj | objektový ukazatel
Název stavby : |  | Optimalizace trati Bystřice nad Olší - Český Těšín, 2. část - žst. Český Těšín | [5 empty] | Číslo stavby | [6 empty] | hlavičky stavby
Název PS,SO : |  | SO 24-01-01.2 Žst. Český Těšín, zavěšení kabelu 22 kV | Zatřídění objektu : (JKSO, JKPOV) | 828 22 |  |  |  | Číslo PS,SO | SO 24-01-01.2 | [5 empty] | hlavičky objektu
Datum zpracování : |  | 2012-11-26 | [5 empty] | Datum aktualizace : |  | 2012-11-26 |  |  |  |  | hlavičky datumů
Poř. | [6 empty] | C E N A |  |  |  | typ řádku | kód datové základny | Technická specifikace | Výkaz výměr | nadpisy sloupců
číslo | Číslo |  | měrná |  | jednotková | Celková | dodávky |  | montáže | [5 empty] | nadpisy sloupců
pol. | položky | Název položky | jednotka | množství | hmotnost | hmotnost | jednotková | celkem | jednotková | celkem |  |  |  |  | nadpisy sloupců
| 1 | 2 | 3 | 4 | 5 | 6 | 7 | 8 | 9 | 10 | 12 | 13 | 14 | 15 | nadpisy sloupců
řádek s filtry
Díl: | M783 | Vodiče TV | [8 empty] | SD
1 | 74C78B | Připevnění 2 krytů na stož. P, T, BP | kus | 1 | [5 empty] | 0 | P | SŽDC | Položka obsahuje všechny náklady na montáž a materiál dodaného zařízení protikorozně ošetřeného podle TKP se všemi pomocnými doplňujícími součástmi s použitím mechanizmů.Cena položky je vč. Ostatních rozpočtových nákladů | 1: viz soupis sestavení
S | Celkem za M783 | Vodiče TV | [7 empty] | 0
Díl: | M788 | Závěsný kabel na TV | [8 empty] | SD
2 | 74Z601 | Připevnění lišty s příchytkou pro 1-2 kabely 22kV na stožár TV | kus | 4 | [5 empty] | 0 | P | SŽDC | Položka obsahuje všechny náklady na montáž a materiál dodaného zařízení protikorozně ošetřeného podle TKP se všemi pomocnými doplňujícími součástmi.Cena položky je vč. Ostatních rozpočtových nákladů | 1: viz soupis sestavení
3 | 74Z603 | Připevnění konzoly stranového závěsu pro kabel 22kV na stožár TV | kus | 53 | [5 empty] | 0 | P | SŽDC | Položka obsahuje všechny náklady na montáž a materiál dodaného zařízení protikorozně ošetřeného podle TKP se všemi pomocnými doplňujícími součástmi.Cena položky je vč. Ostatních rozpočtových nákladů | 1: viz soupis sestavení
4 | 74Z604 | Připevnění konzoly a vyvěšení pro svislý závěs kabelu 22kV na stožár TV | kus | 12 | [5 empty] | 0 | P | SŽDC | Položka obsahuje všechny náklady na montáž a materiál dodaného zařízení protikorozně ošetřeného podle TKP se všemi pomocnými doplňujícími součástmi.Cena položky je vč. Ostatních rozpočtových nákladů | 1: viz soupis sestavení
5 | 74Z607 | Připevnění lišty pro závěs kabelu 22kV na ocelovou konstrukci | kus | 2 | [5 empty] | 0 | P | SŽDC | Položka obsahuje všechny náklady na montáž a materiál dodaného zařízení protikorozně ošetřeného podle TKP se všemi pomocnými doplňujícími součástmi.Cena položky je vč. Ostatních rozpočtových nákladů | 1: viz soupis sestavení
6 | 74Z610 | Pevné kotvení lana pro kabel 22kV na stož. BP - přední | kus | 4 | [5 empty] | 0 | P | SŽDC | Položka obsahuje všechny náklady na montáž a materiál dodaného zařízení protikorozně ošetřeného podle TKP se všemi pomocnými doplňujícími součástmi.Cena položky je vč. Ostatních rozpočtových nákladů | 1: viz soupis sestavení
7 | 74Z611 | Pevné kotvení lana pro kabel 22kV na stož. BP - oboustranné | kus | 6 | [5 empty] | 0 | P | SŽDC | Položka obsahuje všechny náklady na montáž a materiál dodaného zařízení protikorozně ošetřeného podle TKP se všemi pomocnými doplňujícími součástmi.Cena položky je vč. Ostatních rozpočtových nákladů | 1: viz soupis sestavení
8 | 74Z612 | Pevné kotevní lana pro kabel 22kV na stož. BP s 1-2 třmeny | kus | 6 | [5 empty] | 0 | P | SŽDC | Položka obsahuje všechny náklady na montáž a materiál dodaného zařízení protikorozně ošetřeného podle TKP se všemi pomocnými doplňujícími součástmi.Cena položky je vč. Ostatních rozpočtových nákladů | 1: viz soupis sestavení
9 | 74Z614 | Upevnění konzoly stranové pro kabel 22kV - přeponka u kotvení | kus | 15 | [5 empty] | 0 | P | SŽDC | Položka obsahuje všechny náklady na montáž a materiál dodaného zařízení protikorozně ošetřeného podle TKP se všemi pomocnými doplňujícími součástmi.Cena položky je vč. Ostatních rozpočtových nákladů | 1: viz soupis sestavení
10 | 74L140 | Tažné hnací vozidlo k pracovním soupravám (pro ZOK a závěsný vn kabel na TP - montáž) | hod | 41.5 | [5 empty] | 0 | P | SŽDC | Položka obsahuje cenu za netypové kolejové mechanizmy pro tažení závěsného kabelu na stožárech TV.Cena položky je vč. Ostatních rozpočtových nákladů | 1: viz soupis sestavení
S | Celkem za M788 | Závěsný kabel na TV | [7 empty] | 0
Díl: | B.1.1.6 | Revize a zkoušky TV | [8 empty] | SD
11 | 74M100 | Protokol způsobilosti TV | hod | 10 | [5 empty] | 0 | P | SŽDC | Položka obsahuje cenu za vyhotovení dokladu právnickou osobou o trolejových vedení a trakčních zařízení.Cena položky je vč. Ostatních rozpočtových nákladů | 1: viz soupis sestavení
12 | 74M110 | Technická kontrola TV | hod | 20 | [5 empty] | 0 | P | SŽDC | Položka obsahuje cenu měření a kontrolu parametrů trolejvých vedení a trakčních zařízení podle požadavku ČSN, jejich vyhodnocení včetně nájmu mechanizmu a měřících zařízení.Cena položky je vč. Ostatních rozpočtových nákladů | 1: viz soupis sestavení
13 | 74M300 | Revizní zpráva | hod | 10 | [5 empty] | 0 | P | SŽDC | Položka obsahuje cenu za revizi autorizovaným revizním technikem na zařízeních trakčního vedení podle požadavku ČSN, včetně hodnocení.Cena položky je vč. Ostatních rozpočtových nákladů | 1: viz soupis sestavení
14 | 74M400 | Výkon jednotek správce TV mimo výkonů investora | hod | 3.4583 | [5 empty] | 0 | P | SŽDC | Položka obsahuje cenu za zajištění pracoviště správcem TV (zkratování TV) ,zajištění přejezdů správcem TV vč. Nájmu pracovníků a použitých mechanismů nutných k výkonu.Cena položky je vč. Ostatních rozpočtových nákladů | 1: viz soupis sestavení
S | Celkem | Revize a zkoušky TV | [7 empty] | 0
Note on A7: § 6a
Note on B7: § 6b 1.část
Note on C2: § 3
Note on C7: § 6c 1.část
Note on D4: § 2 v případě jiné klasifikace upravit údaj v závorce, např. (CZ-CC)
Note on D7: § 6d
Note on E7: § 6e
Note on N6: § 6b 2.část
Note on O6: § 6c 2.část
Note on P6: § 6f § 7
Note on U2: jiri.zakravsky: tools PSSOzzzzzz propertites Protection Lock "2*4"
Součet za Díl
Zaokrouhlit množství

## SO_24-01-01_3
FORMULÁŘ 5 | [6 empty] | majitel HIM: | SŽDC |  | 0 |  | km | 5 | 0 | majitel, cena | SŽDC | ČD | OSTATNÍ
|  | SOUPIS PRACÍ | [7 empty] | Cena za objekt [Kč] |  | mj dle JKSO | počet mj | objektový ukazatel
Název stavby : |  | Optimalizace trati Bystřice nad Olší - Český Těšín, 2. část - žst. Český Těšín | [5 empty] | Číslo stavby | [6 empty] | hlavičky stavby
Název PS,SO : |  | SO 24-01-01.3 Žst. Český Těšín,TM - napájecí vedení | Zatřídění objektu : (JKSO, JKPOV) | 828 22 |  |  |  | Číslo PS,SO | SO 24-01-01.3 | [5 empty] | hlavičky objektu
Datum zpracování : |  | 2012-11-26 | [5 empty] | Datum aktualizace : |  | 2012-11-26 |  |  |  |  | hlavičky datumů
Poř. | [6 empty] | C E N A |  |  |  | typ řádku | kód datové základny | Technická specifikace | Výkaz výměr | nadpisy sloupců
číslo | Číslo |  | měrná |  | jednotková | Celková | dodávky |  | montáže | [5 empty] | nadpisy sloupců
pol. | položky | Název položky | jednotka | množství | hmotnost | hmotnost | jednotková | celkem | jednotková | celkem |  |  |  |  | nadpisy sloupců
| 1 | 2 | 3 | 4 | 5 | 6 | 7 | 8 | 9 | 10 | 12 | 13 | 14 | 15 | nadpisy sloupců
řádek s filtry
Díl: | M781 | Základy TV | [8 empty] | SD
1 | 74A100 | Úprava kabelů u základu TV | kus | 15 | [5 empty] | 0 | P | SŽDC | Položka obsahuje cenu materiálu podle TKP a ruční výkop v průměrné hloubce 80cm a šíři 50cm v zemině 4, pažení, příp. čerpání vody, demolici zpevněných ploch před úpravou, včetně ověření kabelové trasy.Cena položky je vč. Ostatních rozpočtových nákladů | 1: viz výkaz základů a stožárů
2 | 74A200 | Hloubený základ TV vč. geodet. bodu, vytyčení a sondy, zem 2-4 | m3 | 294 | [5 empty] | 0 | P | SŽDC | Položka obsahuje cenu betonu podle TKP a montáž výkopu v zemině 2-4, pažení, bednění, betonáže, montáže svorníkového koše, montáž základní technologické výztuže, montáž kovaných svorníků nebo provedení dutiny pro upevnění stožáru TV. Cena položky je vč. O | 1: viz výkaz základů a stožárů
3 | 74A500 | Výztuž pro základ TV - jednodílná | kus | 42 | [5 empty] | 0 | P | SŽDC | Položka obsahuje cenu materiálu za železnou výztuž základu TV.Cena položky je vč. Ostatních rozpočtových nákladů | 1: viz výkaz základů a stožárů
4 | 74A510 | Svorník kotevní kovaný pro základ TV vč. povrch. úpravy dle TKP | kus | 144 | [5 empty] | 0 | P | SŽDC | Položka obsahuje cenu materiálu kovaného svorníku pro základ TV.Cena položky je vč. Ostatních rozpočtových nákladů | 1: viz výkaz základů a stožárů
5 | 74A530 | Korugovaná roura pro utopený základ TV | m | 3 | [5 empty] | 0 | P | SŽDC | Položka obsahuje cenu materiálu a montáže za korugovanou PVC rouru včetně zálivky.Cena položky je vč. Ostatních rozpočtových nákladů | 1: viz výkaz základů a stožárů
6 | 74A540 | Kotevni sloupek TV | kus | 3 | [5 empty] | 0 | P | SŽDC | Položka obsahuje cenu materiálu a montáže za kotevní sloupek.Cena položky je vč. Ostatních rozpočtových nákladů | 1: viz výkaz základů a stožárů
7 | 74A110 | Odvoz zeminy z výkopku základu TV do vzdálenosti 1 km | m3 | 294 | [5 empty] | 0 | P | SŽDC | Položka obsahuje všechny náklady na odvoz do 1 km vč.naložení, přeložení a uložení na skládku a k tomu potřebných vozidel a mechanizmů. (Neobsahuje poplatek za uložení na skládku).Cena položky je vč. Ostatních rozpočtových nákladů | 1: viz výkaz základů a stožárů
8 | 74A120 | Odvoz zeminy z výkopku základu TV za každý další km | m3 x km | 5880 | [5 empty] | 0 | P | SŽDC | Položka obsahuje všechny náklady na odvoz zeminy nad 1 km vč. přeložení a uložení na skládku a k tomu potřebných vozidel a mechanizmů. (Neobsahuje poplatek za uložení na skládku).Cena položky je vč. Ostatních rozpočtových nákladů | 1: 294*20; odvoz na skládku 20 km
9 | 74L100 | Tažné hnací vozidlo k pracovním soupravám (pro základy - montáž) | hod | 295 | [5 empty] | 0 | P | SŽDC | Položka obsahuje veškeré výkony tažného hnacího vozidla pro posun montážní techniky v kolejišti.Cena položky je vč. Ostatních rozpočtových nákladů | 1: viz výkaz základů a stožárů
S | Celkem za M781 | Základy TV | [7 empty] | 0
Díl: | M782 | Stožáry TV | [8 empty] | SD
10 | 74BU40 | Stožár TV - typ ( BP 12,5m ) vč. podlití | kus | 5 | [5 empty] | 0 | P | SŽDC | Položka obsahuje průměrnou cenu materiálu stožáru typového provedení, protikorozní ošetření stožáru podle TKP, dopravné a jeho montáž mechanizmem a konečnou regulaci po jeho zatížení.Cena položky je vč. Ostatních rozpočtových nákladů | 1: viz výkaz základů a stožárů
11 | 74BU50 | Stožár TV - typ ( BP 14m ) vč. podlití | kus | 6 | [5 empty] | 0 | P | SŽDC | Položka obsahuje průměrnou cenu materiálu stožáru typového provedení, protikorozní ošetření stožáru podle TKP, dopravné a jeho montáž mechanizmem a konečnou regulaci po jeho zatížení.Cena položky je vč. Ostatních rozpočtových nákladů | 1: viz výkaz základů a stožárů
| 74BU60 | Stožár TV - typ ( BP 16m ) vč. podlití | kus | 1 | [5 empty] | 0 | P | SŽDC | Položka obsahuje průměrnou cenu materiálu stožáru typového provedení, protikorozní ošetření stožáru podle TKP, dopravné a jeho montáž mechanizmem a konečnou regulaci po jeho zatížení.Cena položky je vč. Ostatních rozpočtových nákladů | 1: viz výkaz základů a stožárů
12 | 74L110 | Tažné hnací vozidlo k pracovním soupravám (pro stožáry a brány - montáž) | hod | 12 | [5 empty] | 0 | P | SŽDC | Položka obsahuje veškeré výkony tažného hnacího vozidla pro posun montážní techniky v kolejišti.Cena položky je vč. Ostatních rozpočtových nákladů | 1: viz výkaz základů a stožárů
S | Celkem za M782 | Stožáry TV | [7 empty] | 0
Díl: | M783 | Vodiče TV | [8 empty] | SD
13 | 74C571 | Zakotvení stožáru BP (21 - 40kN), stožáru T (21 - 30kN) | kus | 3 | [5 empty] | 0 | P | SŽDC | Položka obsahuje všechny náklady na montáž a materiál dodaného zařízení protikorozně ošetřeného podle TKP se všemi pomocnými doplňujícími součástmi a pracemi s použitím mechanizmů.Cena položky je vč. Ostatních rozpočtových nákladů | 1: viz soupis sestavení
14 | 74C620 | Připevnění konzoly ZV, NV OV pro svislý závěs na T, P, BP, DS | kus | 6 | [5 empty] | 0 | P | SŽDC | Položka obsahuje všechny náklady na montáž a materiál dodaného zařízení protikorozně ošetřeného podle TKP se všemi pomocnými doplňujícími součástmi a pracemi s použitím mechanizmů.Cena položky je vč. Ostatních rozpočtových nákladů | 1: viz soupis sestavení
15 | 74C621 | Připevnění konzoly ZV, NV OV pro "V" závěs na T, P, BP, DS | kus | 13 | [5 empty] | 0 | P | SŽDC | Položka obsahuje všechny náklady na montáž a materiál dodaného zařízení protikorozně ošetřeného podle TKP se všemi pomocnými doplňujícími součástmi a pracemi s použitím mechanizmů.Cena položky je vč. Ostatních rozpočtových nákladů | 1: viz soupis sestavení
16 | 74C631 | Svislý závěs 3-4 lan ZV, NV, OV | kus | 6 | [5 empty] | 0 | P | SŽDC | Položka obsahuje všechny náklady na montáž a materiál dodaného zařízení protikorozně ošetřeného podle TKP se všemi pomocnými doplňujícími součástmi a pracemi s použitím mechanizmů.Cena položky je vč. Ostatních rozpočtových nákladů | 1: viz soupis sestavení
17 | 74C633 | "V" závěs 3-4 lan ZV, NV, OV | kus | 13 | [5 empty] | 0 | P | SŽDC | Položka obsahuje všechny náklady na montáž a materiál dodaného zařízení protikorozně ošetřeného podle TKP se všemi pomocnými doplňujícími součástmi a pracemi s použitím mechanizmů.Cena položky je vč. Ostatních rozpočtových nákladů | 1: viz soupis sestavení
18 | 74C642 | Distanční rozpěrka pro 2-6 lan ZV, NV, OV | kus | 225 | [5 empty] | 0 | P | SŽDC | Položka obsahuje všechny náklady na montáž a materiál dodaného zařízení protikorozně ošetřeného podle TKP se všemi pomocnými doplňujícími součástmi a pracemi s použitím mechanizmů.Cena položky je vč. Ostatních rozpočtových nákladů | 1: viz soupis sestavení
19 | 74C643 | Lisovaná spojka dvou lan ZV, NV, OV | kus | 72 | [5 empty] | 0 | P | SŽDC | Položka obsahuje všechny náklady na montáž a materiál dodaného zařízení protikorozně ošetřeného podle TKP se všemi pomocnými doplňujícími součástmi a pracemi s použitím mechanizmů.Cena položky je vč. Ostatních rozpočtových nákladů | 1: viz soupis sestavení
20 | 74C660 | Tažení lana pro ZV, NV, OV - 120 mm2 Cu | m | 6258 | [5 empty] | 0 | P | SŽDC | Položka obsahuje všechny náklady na montáž a materiál dodaného zařízení se všemi pomocnými doplňujícími součástmi, včetně regulace.Cena položky je vč. Ostatních rozpočtových nákladů | 1: viz tabulka kotvení
21 | 74C700 | Pohon odpojovače motorový | kus | 9 | [5 empty] | 0 | P | SŽDC | Položka obsahuje všechny náklady na montáž a materiál dodaného zařízení.Cena položky je vč. Ostatních rozpočtových nákladů | 1: viz soupis sestavení
22 | 74C701 | Pohon odpojovače ruční | kus | 6 | [5 empty] | 0 | P | SŽDC | Položka obsahuje všechny náklady na montáž a materiál dodaného zařízení.Cena položky je vč. Ostatních rozpočtových nákladů | 1: viz soupis sestavení
23 | 74C702 | Odpojovač nebo odpínač na stož. TV | kus | 15 | [5 empty] | 0 | P | SŽDC | Položka obsahuje všechny náklady na montáž a materiál dodaného zařízení protikorozně ošetřeného podle TKP se všemi pomocnými doplňujícími součástmi a regulačními pracemi s použitím mechanizmů.Cena položky je vč. Ostatních rozpočtových nákladů | 1: viz soupis sestavení
24 | 74C712 | Kotvení dvojitého svodu z odpoj. s připoj. na TV - BP | kus | 1 | [5 empty] | 0 | P | SŽDC | Položka obsahuje všechny náklady na montáž a materiál dodaného zařízení protikorozně ošetřeného podle TKP se všemi pomocnými doplňujícími součástmi a regulačními pracemi s použitím mechanizmů.Cena položky je vč. Ostatních rozpočtových nákladů | 1: viz soupis sestavení
25 | 74C720 | Svod z napájecího převěsu na TV lanem 120 Cu | kus | 3 | [5 empty] | 0 | P | SŽDC | Položka obsahuje všechny náklady na montáž a materiál dodaného zařízení protikorozně ošetřeného podle TKP se všemi pomocnými doplňujícími součástmi a regulačními pracemi s použitím mechanizmů.Cena položky je vč. Ostatních rozpočtových nákladů | 1: viz soupis sestavení
26 | 74C722 | Svody z trojitého napáj. převěsu na TV lany 120 Cu | kus | 6 | [5 empty] | 0 | P | SŽDC | Položka obsahuje všechny náklady na montáž a materiál dodaného zařízení protikorozně ošetřeného podle TKP se všemi pomocnými doplňujícími součástmi a regulačními pracemi s použitím mechanizmů.Cena položky je vč. Ostatních rozpočtových nákladů | 1: viz soupis sestavení
27 | 74C730 | Vložená izolace v laně napáj. převěsu Bz nebo Cu | kus | 3 | [5 empty] | 0 | P | SŽDC | Položka obsahuje všechny náklady na montáž a materiál dodaného zařízení protikorozně ošetřeného podle TKP se všemi pomocnými doplňujícími součástmi a regulačními pracemi s použitím mechanizmů.Cena položky je vč. Ostatních rozpočtových nákladů | 1: viz soupis sestavení
28 | 74C742 | Připojení svodu 120 mm2 Cu napájecího převěsu na TV | kus | 3 | [5 empty] | 0 | P | SŽDC | Položka obsahuje všechny náklady na montáž a materiál dodaného zařízení protikorozně ošetřeného podle TKP se všemi pomocnými doplňujícími součástmi a regulačními pracemi s použitím mechanizmů.Cena položky je vč. Ostatních rozpočtových nákladů | 1: viz soupis sestavení
29 | 74C750 | Připevnění kotevní lišty napáj. převěsu s 1 třmenem na stož. TV | kus | 9 | [5 empty] | 0 | P | SŽDC | Položka obsahuje všechny náklady na montáž a materiál dodaného zařízení protikorozně ošetřeného podle TKP se všemi pomocnými doplňujícími součástmi a regulačními pracemi s použitím mechanizmů.Cena položky je vč. Ostatních rozpočtových nákladů | 1: viz soupis sestavení
30 | 74C751 | Připevnění kotevní lišty napáj. převěsu s 2-4 třmeny na stož. BP | kus | 2 | [5 empty] | 0 | P | SŽDC | Položka obsahuje všechny náklady na montáž a materiál dodaného zařízení protikorozně ošetřeného podle TKP se všemi pomocnými doplňujícími součástmi a regulačními pracemi s použitím mechanizmů.Cena položky je vč. Ostatních rozpočtových nákladů | 1: viz soupis sestavení
31 | 74C752 | Připevnění kotevní lišty napáj. převěsu s 3-6 třmeny na stož. BP | kus | 19 | [5 empty] | 0 | P | SŽDC | Položka obsahuje všechny náklady na montáž a materiál dodaného zařízení protikorozně ošetřeného podle TKP se všemi pomocnými doplňujícími součástmi a regulačními pracemi s použitím mechanizmů.Cena položky je vč. Ostatních rozpočtových nákladů | 1: viz soupis sestavení
32 | 74C755 | Kotvení 2-4 lan napáj. převěsů 120 mm2 Cu s izolací zdvojený závěs | kus | 54 | [5 empty] | 0 | P | SŽDC | Položka obsahuje všechny náklady na montáž a materiál dodaného zařízení protikorozně ošetřeného podle TKP se všemi pomocnými doplňujícími součástmi s použitím mechanizmů.Cena položky je vč. Ostatních rozpočtových nákladů | 1: viz soupis sestavení
33 | 74C761 | Podpěrný izolátor pro NV na liště, bráně, stož. T, BP | kus | 49 | [5 empty] | 0 | P | SŽDC | Položka obsahuje všechny náklady na montáž a materiál dodaného zařízení protikorozně ošetřeného podle TKP se všemi pomocnými doplňujícími součástmi s použitím mechanizmů.Cena položky je vč. Ostatních rozpočtových nákladů | 1: viz soupis sestavení
34 | 74C772 | Ukončení 3 napájecích kabelů sestavy "J" na stož. BP | kus | 3 | [5 empty] | 0 | P | SŽDC | Položka obsahuje všechny náklady na montáž a materiál dodaného zařízení protikorozně ošetřeného podle TKP se všemi pomocnými doplňujícími součástmi s použitím mechanizmů.Cena položky je vč. Ostatních rozpočtových nákladů | 1: viz soupis sestavení
35 | 74C773 | Ukončení 4 napájecích kabelů sestavy "J" na stož. BP | kus | 2 | [5 empty] | 0 | P | SŽDC | Položka obsahuje všechny náklady na montáž a materiál dodaného zařízení protikorozně ošetřeného podle TKP se všemi pomocnými doplňujícími součástmi s použitím mechanizmů.Cena položky je vč. Ostatních rozpočtových nákladů | 1: viz soupis sestavení
36 | 74C77B | Připevnění 1-4 kabelů na stož. BP | kus | 25 | [5 empty] | 0 | P | SŽDC | Položka obsahuje všechny náklady na montáž a materiál dodaného zařízení protikorozně ošetřeného podle TKP se všemi pomocnými doplňujícími součástmi s použitím mechanizmů.Cena položky je vč. Ostatních rozpočtových nákladů | 1: viz soupis sestavení
37 | 74C78C | Připevnění 3 krytů na stož. BP | kus | 3 | [5 empty] | 0 | P | SŽDC | Položka obsahuje všechny náklady na montáž a materiál dodaného zařízení protikorozně ošetřeného podle TKP se všemi pomocnými doplňujícími součástmi s použitím mechanizmů.Cena položky je vč. Ostatních rozpočtových nákladů | 1: viz soupis sestavení
38 | 74C78D | Připevnění 4 krytů na stož. BP | kus | 2 | [5 empty] | 0 | P | SŽDC | Položka obsahuje všechny náklady na montáž a materiál dodaného zařízení protikorozně ošetřeného podle TKP se všemi pomocnými doplňujícími součástmi s použitím mechanizmů.Cena položky je vč. Ostatních rozpočtových nákladů | 1: viz soupis sestavení
39 | 74C7A0 | Tažení lan napájecích převěsů ručně 70 mm2 Bz | m | 15 | [5 empty] | 0 | P | SŽDC | Položka obsahuje všechny náklady na montáž a materiál dodaného zařízení se všemi pomocnými doplňujícími součástmi, včetně regulace.Cena položky je vč. Ostatních rozpočtových nákladů | 1: viz soupis sestavení
40 | 74C7A2 | Tažení lan napájecích převěsů ručně 120 mm2 Cu | m | 373 | [5 empty] | 0 | P | SŽDC | Položka obsahuje všechny náklady na montáž a materiál dodaného zařízení se všemi pomocnými doplňujícími součástmi, včetně regulace.Cena položky je vč. Ostatních rozpočtových nákladů | 1: viz soupis sestavení
41 | 74C900 | Bleskojistka růžková na stožáru T, P, BP | kus | 5 | [5 empty] | 0 | P | SŽDC | Položka obsahuje všechny náklady na montáž a materiál dodaného zařízení protikorozně ošetřeného podle TKP se všemi pomocnými doplňujícími součástmi s použitím mechanizmů.Cena položky je vč. Ostatních rozpočtových nákladů | 1: viz soupis sestavení
42 | 74C904 | Omezovač přepětí_pro kabely vn | kus | 5 | [5 empty] | 0 | P | SŽDC | Položka obsahuje všechny náklady na montáž a materiál dodaného zařízení protikorozně ošetřeného podle TKP se všemi pomocnými doplňujícími součástmi s použitím mechanizmů.Cena položky je vč. Ostatních rozpočtových nákladů | 1: viz soupis sestavení
43 | 74C910 | Izolovaný svod od bleskojistky na stož. T, BP | kus | 5 | [5 empty] | 0 | P | SŽDC | Položka obsahuje všechny náklady na montáž a materiál dodaného zařízení protikorozně ošetřeného podle TKP se všemi pomocnými doplňujícími součástmi s použitím mechanizmů.Cena položky je vč. Ostatních rozpočtových nákladů | 1: viz soupis sestavení
44 | 74C961 | Montážní lávka na BP délky - 1035, 2045mm | kus | 9 | [5 empty] | 0 | P | SŽDC | Položka obsahuje všechny náklady na montáž a materiál dodaného zařízení protikorozně ošetřeného podle TKP se všemi pomocnými doplňujícími součástmi s použitím mechanizmů.Cena položky je vč. Ostatních rozpočtových nákladů | 1: viz soupis sestavení
45 | 74C980 | Výstražné tabulky na stožáru T, P, BP, DS | kus | 16 | [5 empty] | 0 | P | SŽDC | Položka obsahuje všechny náklady na montáž a materiál dodaného zařízení protikorozně ošetřeného podle TKP se všemi pomocnými doplňujícími součástmi.Cena položky je vč. Ostatních rozpočtových nákladů | 1: viz soupis sestavení
46 | 74C981 | Číslování stožárů a pohonů odpojovačů 1 - 3 znaky | kus | 22 | [5 empty] | 0 | P | SŽDC | Položka obsahuje všechny náklady na montáž a materiál dodaného zařízení protikorozně ošetřeného podle TKP se všemi pomocnými doplňujícími součástmi.Cena položky je vč. Ostatních rozpočtových nákladů | 1: viz soupis sestavení
47 | 74C992 | Úpravy stávajícího TV - provizorní stavy za 100m | kus | 4 | [5 empty] | 0 | P | SŽDC | Položka obsahuje - veškeré další práce a úpravy na stávajícím TV, nutné ke zprovoznění TV.Cena položky je vč. Ostatních rozpočtových nákladů | 1: viz soupis sestavení
48 | 74L120 | Tažné hnací vozidlo k pracovním soupravám (pro vodiče - montáž) | hod | 146 | [5 empty] | 0 | P | SŽDC | Položka obsahuje veškeré výkony tažného hnacího vozidla pro posun montážní techniky v kolejišti.Cena položky je vč. Ostatních rozpočtových nákladů | 1: viz soupis sestavení
S | Celkem za M783 | Vodiče TV | [7 empty] | 0
Díl: | M784 | Nátěry TV | [8 empty] | SD
49 | 74N300 | Bezpečnostní bíločervený pruh na podpěře TV | kus | 28 | [5 empty] | 0 | P | SŽDC | Položka obsahuje cenu za nátěr a materiál - barva, ředidlo, nátěr dle TKP.Cena položky je vč. Ostatních rozpočtových nákladů | 1: viz soupis sestavení
| 74N400 | Vrchní nátěr postavených stožárů a bran dle TKP | m2 | 5 | [5 empty] | 0 | P | SŽDC | Položka obsahuje cenu za nátěr a materiál - barva, ředidlo, nátěr dle TKP.Cena položky je vč. Ostatních rozpočtových nákladů | 1: viz soupis sestavení
S | Celkem za M784 | Nátěry TV | [7 empty] | 0
Díl: | M785 | Kabely TV, Různé TV | [8 empty] | SD
50 | 74R000 | Kontrolní zaměření základu TV | kus | 15 | [5 empty] | 0 | P | R | Položka obsahuje kontrolní geodetické zaměření základu TV po realizaci - nivelační bod, podklad pro dokumentaci skutečného provedení.Cena položky je vč. Ostatních rozpočtových nákladů | 1: viz soupis sestavení
51 | 74R001 | Vytýčení výšky TK projektované koleje | bod | 15 | [5 empty] | 0 | P | R | Položka obsahuje činnost geodeta pro výstavbu TV.Cena položky je vč. Ostatních rozpočtových nákladů | 1: viz soupis sestavení
52 | 74R010 | Zaměření skutečného stavu trakčního vedení - 1 stožár | kus | 15 | [5 empty] | 0 | P | R | Položka obsahuje geodetické práce pro evidenci skutečného stavu provedených prací na TV.Cena položky je vč. Ostatních rozpočtových nákladů | 1: viz soupis sestavení
53 | 74R012 | Zaměř. skut. stavu podzem. vedení - Extravilan nebo širá trať (100m) | kus | 1 | [5 empty] | 0 | P | R | Položka obsahuje geodetické práce pro evidenci skutečného stavu provedených prací na TV.Cena položky je vč. Ostatních rozpočtových nákladů | 1: viz soupis sestavení
54 | 74R015 | Zaměření skutečného provedení TV 2kolej. trať, malé ŽST za 100m | kus | 10 | [5 empty] | 0 | P | R | Položka obsahuje činnost geodeta pro výstavbu TV.Cena položky je vč. Ostatních rozpočtových nákladů | 1: viz soupis sestavení
S | Celkem za M785 | Kabely TV, Různé TV | [7 empty] | 0
Díl: | M786 | Demontáže TV | [8 empty] | SD
55 | 74D000 | Dem_Bourání betonového základu | m3 | 32 | [5 empty] | 0 | P | SŽDC | Položka obsahuje všechny náklady na demontáž stávajícího betonového základu se všemi pomocnými doplňujícími úpravami pro uvedení do požadovaného stavu a s přepravou a dovozem potřebných mechanizmů k uvedené činnosti.Cena položky je vč. Ostatních rozpočt | 1: viz soupis sestavení
56 | 74D070 | Dem_Stožár - BP, AP | kus | 14 | [5 empty] | 0 | P | SŽDC | Položka obsahuje všechny náklady na demontáž stávajícího zařízení se všemi pomocnými doplňujícími úpravami pro jeho likvidaci a s přepravou a dovozem potřebných mechanizmů k uvedené činnosti.Cena položky je vč. Ostatních rozpočtových nákladů | 1: viz soupis sestavení
57 | 74D080 | Dem_Odvoz odpadu z demontáží TV do vzd. 1 km | m3 | 34.62 | [5 empty] | 0 | P | SŽDC | Položka obsahuje všechny náklady na odvoz betonové sutě do 1 km vč.naložení, přeložení a uložení na skládku a k tomu potřebných vozidel a mechanizmů.Cena položky je vč. Ostatních rozpočtových nákladů | 1: viz soupis sestavení
58 | 74D090 | Dem_Odvoz odpadu z demontáží TV za každý další km | m3 x km | 692.4 | [5 empty] | 0 | P | SŽDC | Položka obsahuje všechny náklady na odvoz betonové sutě nad 1 km vč.naložení, přeložení a uložení na skládku a k tomu potřebných vozidel a mechanizmů.Cena položky je vč. Ostatních rozpočtových nákladů | 1: viz soupis sestavení
59 | 74D100 | Dem_Brány, krakorce 23,34 - vč. vyvěš. a ukončení | kus | 2 | [5 empty] | 0 | P | SŽDC | Položka obsahuje všechny náklady na demontáž stávajícího zařízení se všemi pomocnými doplňujícími úpravami pro jeho likvidaci a s přepravou a dovozem potřebných mechanizmů k uvedené činnosti.Cena položky je vč. Ostatních rozpočtových nákladů | 1: viz soupis sestavení
60 | 74D210 | Dem_Konzoly ZV, OV vč. závěsu | kus | 4 | [5 empty] | 0 | P | SŽDC | Položka obsahuje všechny náklady na demontáž stávajícího zařízení se všemi pomocnými doplňujícími úpravami pro jeho likvidaci a s přepravou a dovozem potřebných mechanizmů k uvedené činnosti.Cena položky je vč. Ostatních rozpočtových nákladů | 1: viz soupis sestavení
61 | 74D600 | Dem_Kotvení ZV, OV, NV, vč. připevnění lišt | kus | 30 | [5 empty] | 0 | P | SŽDC | Položka obsahuje všechny náklady na demontáž stávajícího zařízení se všemi pomocnými doplňujícími úpravami pro jeho likvidaci nebo další použití s přepravou a dovozem potřebných mechanizmů k uvedené činnosti.Cena položky je vč. Ostatních rozpočtových n | 1: viz soupis sestavení
62 | 74D610 | Dem_Lano ZV - střihání | m | 3043 | [5 empty] | 0 | P | SŽDC | Položka obsahuje všechny náklady na demontáž stávajícího zařízení se všemi pomocnými doplňujícími úpravami pro jeho likvidaci nebo další použití s přepravou a dovozem potřebných mechanizmů k uvedené činnosti.Cena položky je vč. Ostatních rozpočtových n | 1: viz soupis sestavení
63 | 74D700 | Dem_Odpojovač s pohonem vč. svodu | kus | 13 | [5 empty] | 0 | P | SŽDC | Položka obsahuje všechny náklady na demontáž stávajícího zařízení se všemi pomocnými doplňujícími úpravami pro jeho likvidaci nebo další použití s přepravou a dovozem potřebných mechanizmů k uvedené činnosti.Cena položky je vč. Ostatních rozpočtových n | 1: viz soupis sestavení
64 | 74D711 | Dem_Kotvení svodu, převěsu z odpoj. - dvojité lano | kus | 3 | [5 empty] | 0 | P | SŽDC | Položka obsahuje všechny náklady na demontáž stávajícího zařízení se všemi pomocnými doplňujícími úpravami pro jeho likvidaci nebo další použití s přepravou a dovozem potřebných mechanizmů k uvedené činnosti.Cena položky je vč. Ostatních rozpočtových n | 1: viz soupis sestavení
65 | 74D721 | Dem_Svody - dvojité lano | kus | 5 | [5 empty] | 0 | P | SŽDC | Položka obsahuje všechny náklady na demontáž stávajícího zařízení se všemi pomocnými doplňujícími úpravami pro jeho likvidaci nebo další použití s přepravou a dovozem potřebných mechanizmů k uvedené činnosti.Cena položky je vč. Ostatních rozpočtových n | 1: viz soupis sestavení
66 | 74D800 | Dem_Bleskojistky | kus | 10 | [5 empty] | 0 | P | SŽDC | Položka obsahuje všechny náklady na demontáž stávajícího zařízení se všemi pomocnými doplňujícími úpravami pro jeho likvidaci nebo další použití s přepravou a dovozem potřebných mechanizmů k uvedené činnosti.Cena položky je vč. Ostatních rozpočtových n | 1: viz soupis sestavení
67 | 74D840 | Dem_Uchycení kabelu na stož. vč. krytu | kus | 21 | [5 empty] | 0 | P | SŽDC | Položka obsahuje všechny náklady na demontáž stávajícího zařízení se všemi pomocnými doplňujícími úpravami pro jeho likvidaci nebo další použití s přepravou a dovozem potřebných mechanizmů k uvedené činnosti.Cena položky je vč. Ostatních rozpočtových n | 1: viz soupis sestavení
68 | 74D900 | Dem_Montážní lávka pro odpojovač | kus | 3 | [5 empty] | 0 | P | SŽDC | Položka obsahuje všechny náklady na demontáž stávajícího zařízení se všemi pomocnými doplňujícími úpravami pro jeho likvidaci nebo další použití s přepravou a dovozem potřebných mechanizmů k uvedené činnosti.Cena položky je vč. Ostatních rozpočtových n | 1: viz soupis sestavení
69 | 74D920 | Dem_Nestandartní kovová konstrukce | kg | 450 | [5 empty] | 0 | P | SŽDC | Položka obsahuje všechny náklady na demontáž stávajícího zařízení se všemi pomocnými doplňujícími úpravami pro jeho likvidaci nebo další použití s přepravou a dovozem potřebných mechanizmů k uvedené činnosti.Cena položky je vč. Ostatních rozpočtových n | 1: viz soupis sestavení
70 | 74L150 | Tažné hnací vozidlo k pracovním soupravám (pro demontáž) | hod | 33.5483 | [5 empty] | 0 | P | SŽDC | Položka obsahuje veškeré výkony tažného hnacího vozidla pro posun montážní a demontážní techniky v kolejišti.Cena položky je vč. Ostatních rozpočtových nákladů | 1: viz soupis sestavení
S | Celkem za M786 | Demontáže TV | [7 empty] | 0
Díl: | M701 | Zemní práce | [8 empty] | SD
71 | 701CAG | Hloubení a zához kabelové rýhy 500/900mm zemina do tř. 4 | m | 20 | [5 empty] | 0 | P | SŽDC | Položka obsahuje: Hloubení kabelové rýhy ručně nebo strojně bez ohledu na druh použitého mechanizačního prostředku, u strojních výkopů včetně přípravných, pomocných a vytyčovacích prací v průměrných podmínkách a se započítáním podílu prací v jiných než bě | 1: viz soupis sestavení
72 | 701CGG | Výstražná fólie z PVC šířky 33cm | m | 20 | [5 empty] | 0 | P | SŽDC | Položka obsahuje: Vyrovnání povrchu kabelové rýhy, rozvinutí a uložení výstražné fólie z PVC do rýhy. Dále obsahuje cenu za pom. mechanismy včetně všech ostatních vedlejších nákladů. | 1: viz soupis sestavení
73 | 701CGI | Korungovaná dvouplášťová chránička pro mechanickou ochranu vedení, fí 75 - 110mm | m | 60 | [5 empty] | 0 | P | SŽDC | Položka obsahuje: Dodávku a montáž chráničky volně / do kabelové kynety. Dále obsahuje cenu za pom. mechanismy včetně všech ostatních vedlejších nákladů. | 1: viz soupis sestavení
74 | 701DBF | Zajištění vstupního a výstupního otvoru ve zdi proti vniknutí vody do budovy | kus | 15 | [5 empty] | 0 | P | SŽDC | Položka obsahuje: Příprava betonové směsi s přísadou vodního skla a ucpání otvoru do poloviny tloušťky základové zdi. Ohraničení otvoru asfaltovou hlínou, zalití ohraničeného místa asfaltem. Včetně roztavení asfaltu. Dále obsahuje cenu za pom. mechanismy | 1: viz soupis sestavení
S | Celkem za M701 | Zemní práce | [7 empty] | 0
Díl: | M742 | 742 Silnoproudé rozvody | [8 empty] | SD
75 | 742EDH | 10-CXEKVCEY 1x500/35 mm2, kabel silový izolace polyetylen, stíněný | m | 500 | [5 empty] | 0 | P | SŽDC | Položka obsahuje : Dodávku a montáž kabelu včetně dovozu, manipulace a uložení kabelu (do země, chráničky, na rošty a pod.). Dále obsahuje cenu za pom. mechanismy včetně všech ostatních vedlejších nákladů | 1: viz soupis sestavení
76 | 742FED | Kabelová koncovka vnitřní pro jednožílové kabely s plastovou izolací, 10-35kV, 300 - 500 mm2 | kus | 17 | [5 empty] | 0 | P | SŽDC | Položka obsahuje : Dodávku a montáž kabelové koncovky vč. podružného materiálu, dopravy na staveniště, odizolování pláště a izolace žil kabelu, montáž kabelové koncovky včetně ukončení žil a stínění (oko). Dále obsahuje cenu za pom. mechanismy včetně vše | 1: viz soupis sestavení
77 | 742FEH | Kabelová koncovka venkovní pro jednožílové kabely s plastovou izolací, 10-35kV, 300 - 500 mm2 | kus | 17 | [5 empty] | 0 | P | SŽDC | Položka obsahuje : Dodávku a montáž kabelové koncovky vč. podružného materiálu, dopravy na staveniště, odizolování pláště a izolace žil kabelu, montáž kabelové koncovky včetně ukončení žil a stínění (oko). Dále obsahuje cenu za pom. mechanismy včetně vše | 1: viz soupis sestavení
78 | 742ZBB | Demontáž kabelového vedení vn | m | 420 | [5 empty] | 0 | P | SŽDC | Položka obsahuje: Demontáž uvedeného kabelového vedení nn ze zemní kynety, roštu, rozvaděče, trubky, chráničky apod., včetně manipulace s ním. Dále obsahuje cenu za pom. mechanismy včetně všech ostatních vedlejších nákladů | 1: viz soupis sestavení
S | Celkem za M742 | 742 Silnoproudé rozvody | [7 empty] | 0
Díl: | 990 | Poplatky za skládky | [8 empty] | SD
79 | 170504-O | Výkopová zemina-odkop | t | 529.2 | [5 empty] | 0 | P | R | Položka obsahuje cenu za uložení materiálu na skládku | 1: 294*1,8; přepočet kubíků na tuny
80 | 170101-O | Beton z demolic objektů, základů TV, betonových stožárů | t | 67.2 | [5 empty] | 0 | P | R | Položka obsahuje cenu za uložení materiálu na skládku | 1: viz soupis sestavení
81 | 170411-O | Zbytky kabelů, vodičů | t | 2.1 | [5 empty] | 0 | P | R | Položka obsahuje cenu za uložení materiálu na skládku | 1: viz soupis sestavení
82 | 170103-O | Izolátory porcelánové 10,5 kg | t | 0.044 | [5 empty] | 0 | P | R | Položka obsahuje cenu za uložení materiálu na skládku | 1: viz soupis sestavení
83 | 170103-O | Odpojovače-ocel, porcelán 100 kg | t | 1.3 | [5 empty] | 0 | P | R | Položka obsahuje cenu za uložení materiálu na skládku | 1: viz soupis sestavení
S | Celkem za 990 | Poplatky za skládky | [7 empty] | 0
Díl: | B.1.1.6 | Revize a zkoušky TV | [8 empty] | SD
84 | 74M100 | Protokol způsobilosti TV | hod | 12 | [5 empty] | 0 | P | SŽDC | Položka obsahuje cenu za vyhotovení dokladu právnickou osobou o trolejových vedení a trakčních zařízení.Cena položky je vč. Ostatních rozpočtových nákladů | 1: viz soupis sestavení
85 | 74M110 | Technická kontrola TV | hod | 24 | [5 empty] | 0 | P | SŽDC | Položka obsahuje cenu měření a kontrolu parametrů trolejvých vedení a trakčních zařízení podle požadavku ČSN, jejich vyhodnocení včetně nájmu mechanizmu a měřících zařízení.Cena položky je vč. Ostatních rozpočtových nákladů | 1: viz soupis sestavení
86 | 74M300 | Revizní zpráva | hod | 10 | [5 empty] | 0 | P | SŽDC | Položka obsahuje cenu za revizi autorizovaným revizním technikem na zařízeních trakčního vedení podle požadavku ČSN, včetně hodnocení.Cena položky je vč. Ostatních rozpočtových nákladů | 1: viz soupis sestavení
87 | 74M400 | Výkon jednotek správce TV mimo výkonů investora | hod | 41 | [5 empty] | 0 | P | SŽDC | Položka obsahuje cenu za zajištění pracoviště správcem TV (zkratování TV) ,zajištění přejezdů správcem TV vč. Nájmu pracovníků a použitých mechanismů nutných k výkonu.Cena položky je vč. Ostatních rozpočtových nákladů | 1: viz soupis sestavení
88 | 747ECA | Zkoušky kabelů vn zvýšeným napětím do 35kV | kus | 5 | [5 empty] | 0 | P | SŽDC | Položka obsahuje: Cenu za provedení měření kabelu/ vodiče vč. vyhotovení protokolu. Dále obsahuje cenu za pom. mechanismy včetně všech ostatních vedlejších nákladů. | 1: viz soupis sestavení
89 | 747ECB | Provoz měřícího vozu po dobu zkoušek vn kabelů, pro 1 kus/žílu/ vn kabelu | kus | 5 | [5 empty] | 0 | P | SŽDC | Položka obsahuje: Cenu za provoz měřícího vozu po dobu zkoušek. Dále obsahuje cenu za pom. mechanismy včetně všech ostatních vedlejších nákladů. | 1: viz soupis sestavení
S | Celkem | Revize a zkoušky TV | [7 empty] | 0
Note on A7: § 6a
Note on B7: § 6b 1.část
Note on C2: § 3
Note on C7: § 6c 1.část
Note on D4: § 2 v případě jiné klasifikace upravit údaj v závorce, např. (CZ-CC)
Note on D7: § 6d
Note on E7: § 6e
Note on N6: § 6b 2.část
Note on O6: § 6c 2.část
Note on P6: § 6f § 7
Note on U2: jiri.zakravsky: tools PSSOzzzzzz propertites Protection Lock "2*4"
Součet za Díl
Zaokrouhlit množství

## SO_24-01-01_4
FORMULÁŘ 5 | [6 empty] | majitel HIM: | SŽDC |  | 0 |  |  | 1 | 0 | majitel, cena | SŽDC | ČD | OSTATNÍ
|  | SOUPIS PRACÍ | [7 empty] | Cena za objekt [Kč] |  | mj dle JKSO | počet mj | objektový ukazatel
Název stavby : |  | Optimalizace trati Bystřice nad Olší - Český Těšín, 2. část - žst. Český Těšín | [5 empty] | Číslo stavby | 1210 | [5 empty] | hlavičky stavby
Název PS,SO : |  | Žst. Český Těšín, TM - zpětné vedení | Zatřídění objektu : (JKSO, JKPOV) | 824 20 |  |  |  | Číslo PS,SO | SO 24-01-01.4 | [5 empty] | hlavičky objektu
Datum zpracování : |  | 2012-10-01 | [5 empty] | Datum aktualizace : |  | 2012-10-01 |  |  |  |  | hlavičky datumů
Poř. | [6 empty] | C E N A |  |  |  | typ řádku | kód datové základny | Technická specifikace | Výkaz výměr | nadpisy sloupců
číslo | Číslo |  | měrná |  | jednotková | Celková | dodávky |  | montáže | [5 empty] | nadpisy sloupců
pol. | položky | Název položky | jednotka | množství | hmotnost | hmotnost | jednotková | celkem | jednotková | celkem |  |  |  |  | nadpisy sloupců
| 1 | 2 | 3 | 4 | 5 | 6 | 7 | 8 | 9 | 10 | 12 | 13 | 14 | 15 | nadpisy sloupců
řádek s filtry
Díl: | m3 | VODIČE TV | [8 empty] | SD
1 | 74C791 | Připoj. zpět. vedení na kolej. styk. transf. bez ukončení lan | kus | 10 |  |  |  | 0 |  | 0 | B | SŽDC | Položka obsahuje všechny náklady na montáž a materiál dodaného zařízení protikorozně ošetřeného podle TKP se všemi pomocnými doplňujícími součástmi s použitím mechanizmů.Cena položky je vč. Ostatních rozpočtových nákladů | viz příloha č.5 - Přehledové schema rozvodů
2 | 74C794 | Připoj. kabelů a lan ve skříni zpět. vedení 12-16 praporců vč.skříně a podstavce | kus | 2 |  |  |  | 0 |  | 0 | B | SŽDC | Položka obsahuje všechny náklady na montáž a materiál dodaného zařízení protikorozně ošetřeného podle TKP se všemi pomocnými doplňujícími součástmi s použitím mechanizmů.Cena položky je vč. Ostatních rozpočtových nákladů | viz příloha č.5 - Přehledové schema rozvodů
| Celkem za m3 | VODIČE TV | [5 empty] | 0 |  | 0
Díl: | m6 | DEMONTÁŽE TV | [8 empty] | SD
3 | 74D000 | Dem_Bourání betonového základu | m3 | 19 |  |  |  | 0 |  | 0 | B | SŽDC | Položka obsahuje všechny náklady na demontáž stávajícího betonového základu se všemi pomocnými doplňujícími úpravami pro uvedení do požadovaného stavu a s přepravou a dovozem potřebných mechanizmů k uvedené činnosti.Cena položky je vč. Ostatních rozpočt | demontáž stávajícího stavu - dle přílohy č.3 - Situace
4 | 74D070 | Dem_Stožár - BP, AP | kus | 9 |  |  |  | 0 |  | 0 | B | SŽDC | Položka obsahuje všechny náklady na demontáž stávajícího zařízení se všemi pomocnými doplňujícími úpravami pro jeho likvidaci a s přepravou a dovozem potřebných mechanizmů k uvedené činnosti.Cena položky je vč. Ostatních rozpočtových nákladů | demontáž stávajícího stavu - dle přílohy č.3 - Situace
5 | 74D080 | Dem_Odvoz odpadu z demontáží TV do vzd. 1 km | m3 | 19 |  |  |  | 0 |  | 0 | B | SŽDC | Položka obsahuje všechny náklady na odvoz betonové sutě do 1 km vč.naložení, přeložení a uložení na skládku a k tomu potřebných vozidel a mechanizmů.Cena položky je vč. Ostatních rozpočtových nákladů | demontáž stávajícího stavu - dle přílohy č.3 - Situace
6 | 74D090 | Dem_Odvoz odpadu z demontáží TV za každý další km | m3 x km | 380 |  |  |  | 0 |  | 0 | B | SŽDC | Položka obsahuje všechny náklady na odvoz betonové sutě nad 1 km vč.naložení, přeložení a uložení na skládku a k tomu potřebných vozidel a mechanizmů.Cena položky je vč. Ostatních rozpočtových nákladů | demontáž stávajícího stavu - dle přílohy č.3 - Situace
7 | 74D600 | Dem_Kotvení ZV, OV, NV, vč. připevnění lišt | kus | 4 |  |  |  | 0 |  | 0 | B | SŽDC | Položka obsahuje všechny náklady na demontáž stávajícího zařízení se všemi pomocnými doplňujícími úpravami pro jeho likvidaci nebo další použití s přepravou a dovozem potřebných mechanizmů k uvedené činnosti.Cena položky je vč. Ostatních rozpočtových n | demontáž stávajícího stavu - dle přílohy č.3 - Situace
8 | 74D611 | Dem_Lano ZV - stočení na buben | m | 3900 |  |  |  | 0 |  | 0 | B | SŽDC | Položka obsahuje všechny náklady na demontáž stávajícího zařízení se všemi pomocnými doplňujícími úpravami pro jeho likvidaci nebo další použití s přepravou a dovozem potřebných mechanizmů k uvedené činnosti.Cena položky je vč. Ostatních rozpočtových n | demontáž stávajícího stavu - dle přílohy č.3 - Situace
9 | 74D840 | Dem_Uchycení kabelu na stož. vč. krytu | kus | 6 |  |  |  | 0 |  | 0 | B | SŽDC | Položka obsahuje všechny náklady na demontáž stávajícího zařízení se všemi pomocnými doplňujícími úpravami pro jeho likvidaci nebo další použití s přepravou a dovozem potřebných mechanizmů k uvedené činnosti.Cena položky je vč. Ostatních rozpočtových n | demontáž stávajícího stavu - dle přílohy č.3 - Situace
10 | 74D920 | Dem_Nestandartní kovová konstrukce | kg | 220 |  |  |  | 0 |  | 0 | B | SŽDC | Položka obsahuje všechny náklady na demontáž stávajícího zařízení se všemi pomocnými doplňujícími úpravami pro jeho likvidaci nebo další použití s přepravou a dovozem potřebných mechanizmů k uvedené činnosti.Cena položky je vč. Ostatních rozpočtových n | demontáž stávajícího stavu - dle přílohy č.3 - Situace
11 | 74L150 | Tažné hnací vozidlo k pracovním soupravám (pro demontáž) | hod | 25.5 |  |  |  | 0 |  | 0 | B | SŽDC | Položka obsahuje veškeré výkony tažného hnacího vozidla pro posun montážní a demontážní techniky v kolejišti.Cena položky je vč. Ostatních rozpočtových nákladů | demontáž stávajícího stavu - dle přílohy č.3 - Situace
| Celkem za m6 | DEMONTÁŽE TV | [5 empty] | 0 |  | 0
Díl: | M701 | 701 ZEMNÍ PRÁCE | [8 empty] | SD
12 | 701AAC | Vytyčení trasy kabelového vedení v obvodu železniční stanice | km | 0.5 |  |  |  | 0 |  | 0 | B | SŽDC | Položka obsahuje: Pochůzka projektovanou trasou kabelového vedení, vyznačení trasy kabelu číslovanými kolíky nebo psanými značkami včetně zhotovení a číslování kolíků. Stanovení a označení míst pro kabelové prostupy a podchodové štoly a vyznačení překážek | viz příloha č.3 - Situace
13 | 701ABA | Sejmutí ornice - zemina tř. 1 a 2 | m3 | 41.5 |  |  |  | 0 |  | 0 | B | SŽDC | Položka obsahuje: Rozpojení a odhoz ornice rýčem nebo lopatou do vzdálenosti 3m nebo naložení na dopravní prostředek tak, aby nedošlo k promísení ostatních zemin s ornicí. Dále obsahuje cenu za pom. mechanismy včetně všech ostatních vedlejších nákladů. | = 120*0,65*0,5
14 | 701ABB | Sejmutí drnu | m2 | 320 |  |  |  | 0 |  | 0 | B | SŽDC | Položka obsahuje: Nařezání a sejmutí drnu s uložením do hromad nebo naložením na kolečko. Dále obsahuje cenu za pom. mechanismy včetně všech ostatních vedlejších nákladů. | viz příloha č.3 - Situace
15 | 701ABH | Bourání živičných povrchů - síla vrstvy do 5cm | m2 | 30 |  |  |  | 0 |  | 0 | B | SŽDC | Položka obsahuje: Rozpojení živičných povrchů na kusy. Naložení na dopravní prostředek nebo odhoz do 3m. Zarovnání styčné hrany. Dále obsahuje cenu za pom. mechanismy včetně všech ostatních vedlejších nákladů. | viz příloha č.3 - Situace
16 | 701ABL | Odstranění štěrkového lože - tloušťka do 25cm | m2 | 25 |  |  |  | 0 |  | 0 | B | SŽDC | Položka obsahuje: Odstranění vrstvy ze štěrku do tl.25cm včetně jeho nakládky na dopravní prostředek. Dále obsahuje cenu za pom. mechanismy včetně všech ostatních vedlejších nákladů. | viz příloha č.3 - Situace
17 | 701ADA | Označení kabelového vedení, spojky nebo kabelové skříně | kus | 5 |  |  |  | 0 |  | 0 | B | SŽDC | Položka obsahuje: Označení kabelového vedení, spojky nebo kabelové skříně kabelovým označníkem. Osazení kabelového patníku s výkopem, záhozem, udusáním, natřením a očíslováním. Dále obsahuje cenu za pom. mechanismy včetně všech ostatních vedlejších náklad | = 120m:25m
18 | 701CBQ | Hloubení a zához kabelové rýhy 1100/do 900mm zemina do tř. 4 | m | 120 |  |  |  | 0 |  | 0 | B | SŽDC | Položka obsahuje: Hloubení kabelové rýhy ručně nebo strojně bez ohledu na druh použitého mechanizačního prostředku, u strojních výkopů včetně přípravných, pomocných a vytyčovacích prací v průměrných podmínkách a se započítáním podílu prací v jiných než bě | viz příloha č.3 - Situace
19 | 701CFC | Zřízení kab.lože z písku a cementu bez zakrytí v rýze do š.100cm, tl.vrstvy 12cm | m | 120 |  |  |  | 0 |  | 0 | B | SŽDC | Položka obsahuje: Dodání kopaného písku, přísun písku do rýhy, pokrytí rýhy souvislou vrstvou urovnaného písku s cementem tloušťky 12cm. Dusání po 5cm do tloušťky kabelu 10cm. Dále obsahuje cenu za pom. mechanismy včetně všech ostatních vedlejších nákladů | = položka 701CBQ
20 | 701CFD | Obetonování chrániček do fí 200mm v rýze do š.100cm, tl.vrstvy 12cm | m | 35 |  |  |  | 0 |  | 0 | B | SŽDC | Položka obsahuje: Dodání betonu do rýhy, pokrytí chrániček souvislou vrstvou urovnaného betonu do tloušťky 12cm nad horní okraj chráničky.Dále obsahuje cenu za pom. mechanismy včetně všech ostatních vedlejších nákladů. | viz příloha č.4 - Řez-Podchod pod kolejemi
21 | 701CGB | Kabelový žlab betonový TK2 (23x18,5cm / 13x13cm) | m | 480 |  |  |  | 0 |  | 0 | B | SŽDC | Položka obsahuje: Úplné zřízení a osazení bet.kanálu z bet.žlabů, s položením a zakrytím žlabu těsně vedle sebe. Urovnání dna rýhy bez provedení zemních prací. Dále obsahuje cenu za pom. mechanismy včetně všech ostatních vedlejších nákladů. | = (položka 701CBQ)*4
22 | 701CGG | Výstražná fólie z PVC šířky 33cm | m | 120 |  |  |  | 0 |  | 0 | B | SŽDC | Položka obsahuje: Vyrovnání povrchu kabelové rýhy, rozvinutí a uložení výstražné fólie z PVC do rýhy. Dále obsahuje cenu za pom. mechanismy včetně všech ostatních vedlejších nákladů. | = položka 701CBQ
23 | 701CGJ | Korungovaná dvouplášťová chránička pro mechanickou ochranu vedení, fí 120 - 160mm | m | 445 |  |  |  | 0 |  | 0 | B | SŽDC | Položka obsahuje: Dodávku a montáž chráničky volně / do kabelové kynety. Dále obsahuje cenu za pom. mechanismy včetně všech ostatních vedlejších nákladů. | = (položka 701GAA)*8, vč.rezervy na ohyb 5m
24 | 701CHA | Hutnění zeminy po vrstvách - vrstva zeminy 20cm | m3 | 41.5 |  |  |  | 0 |  | 0 | B | SŽDC | Položka obsahuje: Hutnění zeminy po vrstvách při záhrnu rýh strojem. Dále obsahuje cenu za pom. mechanismy včetně všech ostatních vedlejších nákladů. | = dtto položka 701ABA
25 | 701CHB | Položení drnu | m2 | 320 |  |  |  | 0 |  | 0 | B | SŽDC | Položka obsahuje: Založení první řady drnu vč.rozměření a další pokládání. Upevnění drnu. Udusání drnu lehkým dřev.dusadlem. Postřik zadrnované plochy hadicí. Dále obsahuje cenu za pom. mechanismy včetně všech ostatních vedlejších nákladů. | = dtto položka 701ABB
26 | 701CHC | Osetí povrchu trávou | m2 | 120 |  |  |  | 0 |  | 0 | B | SŽDC | Položka obsahuje: Ruční rozhození trávního semena, zasekání železnými hráběmi, postřik oseté plochy, zašlapání plochy dřevěnými šlapadly. Dále obsahuje cenu za pom. mechanismy včetně všech ostatních vedlejších nákladů. | = položka 701CBQ
27 | 701FEA | Podchod pod kolejí, vozovkou metodou horizontálně řízeného vrtu do fí.chráničky 20cm | m | 430 |  |  |  | 0 |  | 0 | B | SŽDC | Položka obsahuje: Zřízení podchod pod kolejí, vozovkou metodou horizontálně řízeného vrtu do fí.chráničky 20cm včetně všech pomocných prací a případného vypracování odborné dokumentace dle příslušných předpisů. Dále obsahuje cenu za pom. mechanismy včetně | viz příloha č.3 - Situace
28 | 701FEC | Výkop a zához jámy pro horizontálně řízený vrt | m3 | 14 |  |  |  | 0 |  | 0 | B | SŽDC | Položka obsahuje: Výkop a zához jámy pro horizontálně řízený vrt včetně montáže a demontáže pažení a případného čerpání vody při provádění výkopu. Dále obsahuje cenu za pom. mechanismy včetně všech ostatních vedlejších nákladů. | = 15,5m*1,0m*0,9m
29 | 701GAA | Multikanál 9-ti otvorový - základní díl (385x385x1118mm) | m | 55 |  |  |  | 0 |  | 0 | B | SŽDC |  | viz příloha č.5 - Přehledové schema rozvodů
30 | 701GBB | Plastová kab.komora 1105x807x915mm vč.víka z HDPE | kus | 2 |  |  |  | 0 |  | 0 | B | SŽDC |  | viz příloha č.5 - Přehledové schema rozvodů
| Celkem za M701 | 701 ZEMNÍ PRÁCE | [5 empty] | 0 |  | 0
Díl: | M742 | 742 SILNOPROUDÉ ROZVODY | [8 empty] | SD
31 | 742EDH | 10-CXEKVCEY 1x500/35 mm2, kabel silový izolace polyetylen, stíněný | m | 2117 |  |  |  | 0 |  | 0 | B | SŽDC | Položka obsahuje : Dodávku a montáž kabelu včetně dovozu, manipulace a uložení kabelu (do země, chráničky, na rošty a pod.). Dále obsahuje cenu za pom. mechanismy včetně všech ostatních vedlejších nákladů | viz příloha č.5 - Přehledové schema rozvodů
32 | 742ECC | 6-CHBU 1x120 - 1x150 mm2, kabel silový izolace pryžová ( bez kabelových příchytek ) | m | 580 |  |  |  | 0 |  | 0 | B | SŽDC | Položka obsahuje : Dodávku a montáž kabelu včetně dovozu, manipulace a uložení kabelu (do země, chráničky, na rošty a pod.). Dále obsahuje cenu za pom. mechanismy včetně všech ostatních vedlejších nákladů | viz příloha č.5 - Přehledové schema rozvodů
33 | 742FDB | Kabelová koncovka vnitřní pro jednožílové kabely s plastovou izolací pro 6kV, 70 - 150 mm2 | kus | 10 |  |  |  | 0 |  | 0 | B | SŽDC | Položka obsahuje : Dodávku a montáž kabelové koncovky vč. podružného materiálu, dopravy na staveniště, odizolování pláště a izolace žil kabelu, montáž kabelové koncovky včetně ukončení žil a stínění (oko). Dále obsahuje cenu za pom. mechanismy včetně vše | viz příloha č.5 - Přehledové schema rozvodů
34 | 742FDF | Kabelová koncovka venkovní pro jednožílové kabely s plastovou izolací pro 6kV, 70 - 150 mm2 | kus | 10 |  |  |  | 0 |  | 0 | B | SŽDC | Položka obsahuje : Dodávku a montáž kabelové koncovky vč. podružného materiálu, dopravy na staveniště, odizolování pláště a izolace žil kabelu, montáž kabelové koncovky včetně ukončení žil a stínění (oko). Dále obsahuje cenu za pom. mechanismy včetně vše | viz příloha č.5 - Přehledové schema rozvodů
35 | 742FDD | Kabelová koncovka vnitřní pro jednožílové kabely s plastovou izolací pro 6kV, 400 - 500 mm2 | kus | 30 |  |  |  | 0 |  | 0 | B | SŽDC | Položka obsahuje : Dodávku a montáž kabelové koncovky vč. podružného materiálu, dopravy na staveniště, odizolování pláště a izolace žil kabelu, montáž kabelové koncovky včetně ukončení žil a stínění (oko). Dále obsahuje cenu za pom. mechanismy včetně vše | viz příloha č.5 - Přehledové schema rozvodů
36 | 742KAF | Zatažení kabelu do chráničky - kabel do 4kg/m | m | 445 |  |  |  | 0 |  | 0 | B | SŽDC |  | viz příloha č.5 - Přehledové schema rozvodů
| Celkem za M742 | 742 SILNOPROUDÉ ROZVODY | [5 empty] | 0 |  | 0
Díl: | 10 | 974 M REVIZE, ZKOUŠKY, MĚŘENÍ A TECHNICKÁ POMOC TV | [8 empty] | SD
37 | 74M300 | Revizní zpráva | hod | 16 |  |  |  | 0 |  | 0 | B | SŽDC | Položka obsahuje cenu za revizi autorizovaným revizním technikem na zařízeních trakčního vedení podle požadavku ČSN, včetně hodnocení.Cena položky je vč. Ostatních rozpočtových nákladů
38 | 74M400 | Výkon jednotek správce TV mimo výkonů investora | hod | 2.125 |  |  |  | 0 |  | 0 | B | SŽDC | Položka obsahuje cenu za zajištění pracoviště správcem TV (zkratování TV) ,zajištění přejezdů správcem TV vč. Nájmu pracovníků a použitých mechanismů nutných k výkonu.Cena položky je vč. Ostatních rozpočtových nákladů
39 | 747ECA | Zkoušky kabelů vn zvýšeným napětím do 35kV | kus | 10 |  |  |  | 0 |  | 0 | B | SŽDC | Položka obsahuje: Cenu za provedení měření kabelu/ vodiče vč. vyhotovení protokolu. Dále obsahuje cenu za pom. mechanismy včetně všech ostatních vedlejších nákladů.
40 | 747GAA | Dokončovací montážní práce na elektrickém zařízení | hod | 16 |  |  |  | 0 |  | 0 | B | SŽDC | Položka obsahuje: Montáž - práce spojené s uváděním zařízení do provozu, drobné montážní práce v rozvaděčích, koordinaci se zhotoviteli souvisejících zařízení apod. Dále obsahuje cenu za pom. mechanismy včetně všech ostatních vedlejších nákladů.
41 | 747GAB | Úprava zapojení stávajících kabelových skříní / rozvaděčů | hod | 8 |  |  |  | 0 |  | 0 | B | SŽDC | Položka obsahuje : Všechny náklady na provedení provizorních úprav zapojení stávajících kabelových skříní / rozvaděčů v průběhu výstavy ( pro montáž nových i provizorních kabelů, drobné úpravy výstroje apod. ). Dále obsahuje cenu za pom. mechanismy včetně
42 | 747GAC | Zkušební provoz | hod | 24 |  |  |  | 0 |  | 0 | B | SŽDC | Položka obsahuje: Cenu za dobu kdy je zařízení po individálních zkouškách dáno do provozu s prokázáním technických a kvalitativních parametrů zařízení. Dále obsahuje cenu za pom. mechanismy včetně všech ostatních vedlejších nákladů.
43 | 747GAD | Zaškolení obsluhy | hod | 24 |  |  |  | 0 |  | 0 | B | SŽDC | Položka obsahuje: Cenu za dobu kdy je s funkcí seznamována obsluha zařízení, včetně odevzdání dokumentace skutečného provedení. Dále obsahuje cenu za pom. mechanismy včetně všech ostatních vedlejších nákladů.
44 | 747GAE | Manipulace na zařízeních prováděné provozovatelem | hod | 8 |  |  |  | 0 |  | 0 | B | SŽDC | Položka obsahuje : Cenu za manipulace na zařízeních prováděné provozovatelem nutnách pro další práce zhotovitele na technologickém souboru. Položka dále obsahuje cenu za pom. mechanismy včetně všech ostatních vedlejších nákladů
| Celkem za 10 | 974 M REVIZE, ZKOUŠKY, MĚŘENÍ A TECHNICKÁ POMOC TV | [5 empty] | 0 |  | 0
Díl: | 990 | POPLATKY ZA SKLÁDKY | [8 empty] | SD
41 | 170101-O | Beton z demolic objektů, základů TV, betonových stožárů | t | 39.9 |  |  |  | 0 |  | 0 | B | R | Položka obsahuje cenu za uložení materiálu na skládku | = (položka 74D000)*2
| Celkem za 990 | POPLATKY ZA SKLÁDKY | [5 empty] | 0 |  | 0
Note on A7: § 6a
Note on B7: § 6b 1.část
Note on C2: § 3
Note on C7: § 6c 1.část
Note on D4: § 2 v případě jiné klasifikace upravit údaj v závorce, např. (CZ-CC)
Note on D7: § 6d
Note on E7: § 6e
Note on N6: § 6b 2.část
Note on O6: § 6c 2.část
Note on P6: § 6f § 7
Note on U2: jiri.zakravsky: tools PSSOzzzzzz propertites Protection Lock "2*4"
Součet za Díl
Zaokrouhlit množství