## SO_24-15-20_CELKEM
FORMULÁŘ 5 | [6 empty] | majitel HIM: | SŽDC |  | 0 |  | m | 1890 | 0 | majitel, cena | SŽDC | ČD | OSTATNÍ
|  | SOUPIS PRACÍ - REKAPITULACE | [7 empty] | Cena za objekt [Kč] |  | mj dle JKSO | počet mj | objektový ukazatel
Název stavby : |  | Optimalizace trati Bystřice nad Olší - Český Těšín, 2. část - žst. Český Těšín | [5 empty] | Číslo stavby | 4204-II | [5 empty] | hlavičky stavby
Název PS,SO : |  | Žst. Český Těšín, orientační systémy | Zatřídění objektu : (JKSO, JKPOV) | 823 51 |  |  |  | Číslo PS,SO | SO_24-15-20 |  |  | Číslo zakázky: |  | 11-105-231-PS_DJ_PP | hlavičky objektu | Žst. Český Těšín, PHS km 317,423-317,889 vlevo:
Datum zpracování : |  | 2012-11-26 | [5 empty] | Datum aktualizace : | [6 empty] | hlavičky datumů | 48
Poř. | [6 empty] | C E N A |  |  |  | typ řádku | kód datové základny | Technická specifikace | Výkaz výměr | nadpisy sloupců | 48
číslo | Číslo |  | měrná |  | jednotková | Celková | dodávky |  | montáže | [5 empty] | nadpisy sloupců
pol. | objektu | Název položky | jednotka | množství | hmotnost | hmotnost | jednotková | celkem | jednotková | celkem |  |  |  |  | nadpisy sloupců
| 1 | 2 | 3 | 4 | 5 | 6 | 7 | 8 | 9 | 10 | 12 | 13 | 14 | 15 | nadpisy sloupců
řádek s filtry
Díl: | SO_24-15-20 | Rekapitulace: | [8 empty] | SD
1 | SO_24-15-20_1 | Žst. Český Těšín, orientační systémy (ČD) | Kč | 1 |  | 0 |  | 0 | 0 | 0
2 | SO_24-15-20_2 | Žst. Český Těšín, orientační systémy (SŽDC) | Kč | 1 |  | 0 |  | 0 | 0 | 0
[6 empty] | 0 |  | 0 |  | 0
S | Celkem za SO_24-15-20 | Rekapitulace: |  |  |  | 0 |  | 0 |  | 0
Note on A7: § 6a
Note on B7: § 6b 1.část
Note on C2: § 3
Note on C7: § 6c 1.část
Note on D4: § 2 v případě jiné klasifikace upravit údaj v závorce, např. (CZ-CC)
Note on D7: § 6d
Note on E7: § 6e
Note on N6: § 6b 2.část
Note on O6: § 6c 2.část
Note on P6: § 6f § 7
Note on U2: jiri.zakravsky: tools PSSOzzzzzz propertites Protection Lock "2*4"
Součet za Díl
Zaokrouhlit množství

## SO_24-15-20_1
FORMULÁŘ 5 | [6 empty] | majitel HIM: | ČD |  | 0 |  | m | 190 | 0 | majitel, cena | SŽDC | ČD | OSTATNÍ
|  | SOUPIS PRACÍ | [7 empty] | Cena za objekt [Kč] |  | mj dle JKSO | počet mj | objektový ukazatel
Název stavby : |  | Optimalizace trati Bystřice nad Olší - Český Těšín, 2. část - žst. Český Těšín | [5 empty] | Číslo stavby | 4204-II | [5 empty] | hlavičky stavby
Název PS,SO : |  | Žst. Český Těšín, orientační systémy (ČD) | Zatřídění objektu : (JKSO, JKPOV) | 824 31 |  |  |  | Číslo PS,SO | SO_24-15-20_1 |  |  | Číslo zakázky: |  | 11-105-231-PS_DJ_PP | hlavičky objektu | Žst. Český Těšín, orientační systémy (ČD):
Datum zpracování : |  | 2012-11-22 | [5 empty] | Datum aktualizace : | [6 empty] | hlavičky datumů | 42
Poř. | [6 empty] | C E N A |  |  |  | typ řádku | kód datové základny | Technická specifikace | Výkaz výměr | nadpisy sloupců | 42
číslo | Číslo |  | měrná |  | jednotková | Celková | dodávky |  | montáže | [5 empty] | nadpisy sloupců
pol. | položky | Název položky | jednotka | množství | hmotnost | hmotnost | jednotková | celkem | jednotková | celkem |  |  |  |  | nadpisy sloupců
| 1 | 2 | 3 | 4 | 5 | 6 | 7 | 8 | 9 | 10 | 12 | 13 | 14 | 15 | nadpisy sloupců
řádek s filtry
Díl: | 10 | Zemní práce: | [8 empty] | SD
1 | 133711 | HLOUBENÍ ŠACHET ZAPAŽ I NEPAŽ TŘ 1-4 S ODVOZEM DO 1KM | M3 | 3.1968 |  | 0 |  | 0 |  | 0 | B | OTSKP | – vodorovná a svislá doprava, přemístění, přeložení, manipulace s výkopkem - kompletní provedení vykopávky nezapažené i zapažené - ošetření výkopiště po celou dobu práce v něm vč. klimatických opatření - ztížení vykopávek v blízkosti podzemního vedení, konstrukcí a objektů vč. jejich dočasného zajištění - ztížení pod vodou, v okolí výbušnin, ve stísněných prostorech a pod. - příplatek za lepivost - těžení po vrstvách, pásech a po jiných nutných částech (figurách) - čerpání vody vč. čerpacích jímek, potrubí a pohotovostní čerpací soupravy (viz ustanovení k pol. 1151,2) - potřebné snížení hladiny podzemní vody - těžení a rozpojování jednotlivých balvanů - vytahování a nošení výkopku - svahování a přesvah. svahů do konečného tvaru, výměna hornin v podloží a v pláni znehodnocené klimatickými vlivy - eventuelně nutné druhotné rozpojení odstřelené horniny - ruční vykopávky, odstranění kořenů a napadávek - pažení, vzepření a rozepření vč. přepažování - hradící a štětové stěny dočasné (adekvátně platí ustanovení k pol. 1151,2) - úpravu, ochranu a očištění dna, základové spáry, stěn a svahů - zhutnění podloží, případně i svahů vč. svahování - udržování výkopiště a jeho ochrana proti vodě - odvedení nebo obvedení vody v okolí výkopiště a ve výkopišti - třídění výkopku - veškeré pomocné konstrukce umožňující provedení vykopávky (příjezdy, sjezdy, nájezdy, lešení, podpěr. konstr., přemostění, zpevněné plochy, zakrytí a pod.) | 1: Dle technické zprávy, výkresových příloh projektové dokumentace, TKP staveb státních drah a výkazů materiálu projektu. 2: ------------------------------------- 3: Na samostatných stojkách do bet. základů 1. nástupiště 4: Ozn. 1c; (((0,80*1,50)*1,32)*2)*(1+0+0+0) 5: Na samostatné stojce do bet základu 1. nástupiště 6: Ozn.20; ((0,20*0,20)*0,72)*1*(1+0+0+0)
2 | 133719 | HLOUBENÍ ŠACHET ZAPAŽ I NEPAŽ TŘ 1-4 PŘÍPL ZA DALŠÍ 1KM | M3 | 12.788 |  | 0 |  | 0 |  | 0 | B | OTSKP | – vodorovná a svislá doprava, přemístění, přeložení, manipulace s výkopkem - kompletní provedení vykopávky nezapažené i zapažené - ošetření výkopiště po celou dobu práce v něm vč. klimatických opatření - ztížení vykopávek v blízkosti podzemního vedení, konstrukcí a objektů vč. jejich dočasného zajištění - ztížení pod vodou, v okolí výbušnin, ve stísněných prostorech a pod. - příplatek za lepivost - těžení po vrstvách, pásech a po jiných nutných částech (figurách) - čerpání vody vč. čerpacích jímek, potrubí a pohotovostní čerpací soupravy (viz ustanovení k pol. 1151,2) - potřebné snížení hladiny podzemní vody - těžení a rozpojování jednotlivých balvanů - vytahování a nošení výkopku - svahování a přesvah. svahů do konečného tvaru, výměna hornin v podloží a v pláni znehodnocené klimatickými vlivy - eventuelně nutné druhotné rozpojení odstřelené horniny - ruční vykopávky, odstranění kořenů a napadávek - pažení, vzepření a rozepření vč. přepažování - hradící a štětové stěny dočasné (adekvátně platí ustanovení k pol. 1151,2) - úpravu, ochranu a očištění dna, základové spáry, stěn a svahů - zhutnění podloží, případně i svahů vč. svahování - udržování výkopiště a jeho ochrana proti vodě - odvedení nebo obvedení vody v okolí výkopiště a ve výkopišti - třídění výkopku - veškeré pomocné konstrukce umožňující provedení vykopávky (příjezdy, sjezdy, nájezdy, lešení, podpěr. konstr., přemostění, zpevněné plochy, zakrytí a pod.) | 1: 3,197*(5-1)
3 | 17120 | ULOŽENÍ SYPANINY DO NÁSYPŮ A NA SKLÁDKY BEZ ZHUT | M3 | 3.197 |  | 0 |  | 0 |  | 0 | B | OTSKP | Položka zahrnuje: - kompletní provedení zemní konstrukce - ošetření úložiště po celou dobu práce v něm vč. klimatických opatření - ztížení v okolí vedení, konstrukcí a objektů a jejich dočasné zajištění - ztížení provádění ve ztížených podmínkách a stísněných prostorech - ztížené ukládání sypaniny pod vodu - ukládání po vrstvách a po jiných nutných částech (figurách) vč. dosypávek - spouštění a nošení materiálu - úprava, očištění a ochrana podloží a svahů - svahování, uzavírání povrchů svahů - udržování úložiště a jeho ochrana proti vodě - odvedení nebo obvedení vody v okolí úložiště a v úložišti - veškeré pomocné konstrukce umožňující provedení zemní konstrukce (příjezdy, sjezdy, nájezdy, lešení, podpěrné konstrukce, přemostění, zpevněné plochy, zakrytí a pod.)
[6 empty] | 0 |  | 0 |  | 0
S | Celkem za 10 | Zemní práce: |  |  |  | 0 |  | 0 |  | 0
Díl: | 20 | Základy: | [8 empty] | SD
4 | 27152 | POLŠTÁŘE POD ZÁKLADY Z KAMENIVA DRCENÉHO | M3 | 0.244 |  | 0 |  | 0 |  | 0 | B | SŽDC | – příprava pracoviště, přenášení potřebného materiálu a prostředků v rámci pracoviště – kontrola připravenosti podloží – všechny potřebné pomůcky, stroje, nářadí a pomocný materiálViz: – ČSN 72 1511, ČSN 72 1512 | 1: Dle technické zprávy, výkresových příloh projektové dokumentace, TKP staveb státních drah a výkazů materiálu projektu. 2: ------------------------------------- 3: Na samostatných stojkách do bet. základů 1. nástupiště 4: Ozn. 1c; (((0,80*1,50)*0,10)*2)*(1+0+0+0) 5: Na samostatné stojce do bet základu 1. nástupiště 6: Ozn.20; ((0,20*0,20)*0,10)*1*(1+0+0+0)
5 | 272312 | ZÁKLADY Z PROST BETONU DO C12/15 (B15) | M3 | 0.02 |  | 0 |  | 0 |  | 0 | B | OTSKP | – dodání čerstvého betonu (betonové směsi) požadované kvality, jeho uložení do požadovaného tvaru při jakékoliv hustotě výztuže, konzistenci čerstvého betonu a způsobu hutnění, ošetření a ochranu betonu, - zhotovení nepropustného, mrazuvzdorného betonu a betonu požadované trvanlivosti a vlastností, - užití potřebných přísad a technologií výroby betonu, - zřízení pracovních a dilatačních spar, včetně potřebných úprav, výplně, vložek, opracování, očištění a ošetření, - bednění požadovaných konstr. (i ztracené) s úpravou dle požadované kvality povrchu betonu, včetně odbedňovacích a odskružovacích prostředků, - podpěrné konstr. (skruže) a lešení všech druhů pro bednění, uložení čerstvého betonu, výztuže a doplňkových konstr., vč. požadovaných otvorů, ochranných a bezpečnostních opatření a základů těchto konstrukcí a lešení, - vytvoření kotevních čel, kapes, nálitků, a sedel, - zřízení všech požadovaných otvorů, kapes, výklenků, prostupů, dutin, drážek a pod., vč. ztížení práce a úprav kolem nich, - úpravy pro osazení výztuže, doplňkových konstrukcí a vybavení, - úpravy povrchu pro položení požadované izolace, povlaků a nátěrů, případně vyspravení, - ztížení práce u kabelových a injektážních trubek a ostatních zařízení osazovaných do betonu, - konstrukce betonových kloubů, upevnění kotevních prvků a doplňkových konstrukcí, - nátěry zabraňující soudržnost betonu a bednění, - výplň, těsnění a tmelení spar a spojů, - opatření povrchů betonu izolací proti zemní vlhkosti v částech, kde přijdou do styku se zeminou nebo kamenivem, - případné zřízení spojovací vrstvy u základů, - úpravy pro osazení zařízení ochrany konstrukce proti vlivu bludných proudů, | 1: Dle technické zprávy, výkresových příloh projektové dokumentace, TKP staveb státních drah a výkazů materiálu projektu. 2: ------------------------------------- 3: Na samostatné stojce do bet základu 4: Ozn.20; ((0,20*0,20)*0,50)*(1+0+0+0)
6 | 272322 | ZÁKLADY ZE ŽELEZOBETONU DO C12/15 (B15) | M3 | 2.4 |  | 0 |  | 0 |  | 0 | B | OTSKP | – dodání čerstvého betonu (betonové směsi) požadované kvality, jeho uložení do požadovaného tvaru při jakékoliv hustotě výztuže, konzistenci čerstvého betonu a způsobu hutnění, ošetření a ochranu betonu, - zhotovení nepropustného, mrazuvzdorného betonu a betonu požadované trvanlivosti a vlastností, - užití potřebných přísad a technologií výroby betonu, - zřízení pracovních a dilatačních spar, včetně potřebných úprav, výplně, vložek, opracování, očištění a ošetření, - bednění požadovaných konstr. (i ztracené) s úpravou dle požadované kvality povrchu betonu, včetně odbedňovacích a odskružovacích prostředků, - podpěrné konstr. (skruže) a lešení všech druhů pro bednění, uložení čerstvého betonu, výztuže a doplňkových konstr., vč. požadovaných otvorů, ochranných a bezpečnostních opatření a základů těchto konstrukcí a lešení, - vytvoření kotevních čel, kapes, nálitků, a sedel, - zřízení všech požadovaných otvorů, kapes, výklenků, prostupů, dutin, drážek a pod., vč. ztížení práce a úprav kolem nich, - úpravy pro osazení výztuže, doplňkových konstrukcí a vybavení, - úpravy povrchu pro položení požadované izolace, povlaků a nátěrů, případně vyspravení, - ztížení práce u kabelových a injektážních trubek a ostatních zařízení osazovaných do betonu, - konstrukce betonových kloubů, upevnění kotevních prvků a doplňkových konstrukcí, - nátěry zabraňující soudržnost betonu a bednění, - výplň, těsnění a tmelení spar a spojů, - opatření povrchů betonu izolací proti zemní vlhkosti v částech, kde přijdou do styku se zeminou nebo kamenivem, - případné zřízení spojovací vrstvy u základů, - úpravy pro osazení zařízení ochrany konstrukce proti vlivu bludných proudů, | 1: Dle technické zprávy, výkresových příloh projektové dokumentace, TKP staveb státních drah a výkazů materiálu projektu. 2: ------------------------------------- 3: Na samostatných stojkách do bet. základů 1. nástupiště 4: Ozn. 1c; ((0,80*1,50)*1,00)*2*(1+0+0+0)
7 | 272365 | VÝZTUŽ ZÁKLADŮ Z OCELI 10505 | T | 0.024 |  | 0 |  | 0 |  | 0 | B | OTSKP | Popisy prací zahrnují veškerý materiál, výrobky a polotovary, včetně mimostaveništní a vnitrostaveništní dopravy (rovněž přesuny), včetně naložení a složení, případně s uložením - dodání betonářské výztuže v požadované kvalitě, stříhání, řezání, ohýbání a spojování do všech požadovaných tvarů (vč. armakošů) a uložení s požadovaným zajištěním polohy a krytí výztuže betonem, - veškeré svary nebo jiné spoje výztuže, - pomocné konstrukce a práce pro osazení a upevnění výztuže, - zednické výpomoci pro montáž betonářské výztuže, - úpravy výztuže pro osazení doplňkových konstrukcí, - ochranu výztuže do doby jejího zabetonování, - úpravy výztuže pro zřízení železobetonových kloubů, kotevních prvků, závěsných ok a doplňkových konstrukcí, - veškerá opatření pro zajištění soudržnosti výztuže a betonu, - vodivé propojení výztuže, které je součástí ochrany konstrukce proti vlivům bludných proudů, vyvedení do měřících skříní nebo míst pro měření bludných proudů (vlastní měřící skříně se uvádějí položkami SD 74 - pol.č.74432). - povrchovou antikorozní úpravu výztuže, - separaci výztuže, - osazení měřících zařízení a úpravy pro ně, - osazení měřících skříní nebo míst pro měření bludných proudů. | 1: Dle technické zprávy, výkresových příloh projektové dokumentace, TKP staveb státních drah a výkazů materiálu projektu. 2: ------------------------------------- 3: Kotevní koš V12-300 (kotevní šrouby+výztuž) 4: Na samostatných stojkách do bet. základů 1. nástupiště 5: Ozn. 1c; (0,012*2)*(1+0+0+0)
[6 empty] | 0 |  | 0 |  | 0
S | Celkem za 20 | Základy: |  |  |  | 0 |  | 0 |  | 0
Díl: | 40 | Vodorovné konstrukce: | [8 empty] | SD
8 | 45745 | VYROVNÁVACÍ A SPÁD VRSTVY Z MALTY CEMENT | m3 | 0.005776 |  | 0 |  | 0 |  | 0 | B | SŽDC | příprava pracoviště, přenášení potřebného materiálu a prostředků v rámci pracoviště – kontrola připravenosti prostoru pro provedení vrstvy, případné potřebné bednění (montáž i demontáž) – zajištění a dovoz složek materiálu a namíchání, včetně vnitrostaveništní dopravy – provedení vrstvy z malty cementové libovolným způsobem, včetně urovnání – všechny potřebné pomůcky, stroje, nářadí a pomocný materiál – potřebná následná péče o tuhnoucí maltu – případné zkoušky pevnosti, objemové hmotnosti, zhutnění a dalších vlastností. Definovat zvláštní požadavky na materiál a zkoušky | 1: Dle technické zprávy, výkresových příloh projektové dokumentace, TKP staveb státních drah a výkazů materiálu projektu. 2: ------------------------------------- 3: Na samostatných stojkách do bet. základů 1. nástupiště 4: Ozn. 1c; ((0,38*0,38)*0,02)*2*(1+0+0+0)
[6 empty] | 0 |  | 0 |  | 0
S | Celkem za 40 | Vodorovné konstrukce: |  |  |  | 0 |  | 0 |  | 0
Díl: | 783 | Nátěry: | [8 empty] | SD
9 | 783262 | PROTIKOR OCHRANA DOPLŇK OK KOMBIN POVLAKEM SE ŽÁR ZINK PONOR | M2 | 2.2167 |  | 0 |  | 0 |  | 0 | B | OTSKP | – položky nátěrů zahrnují kompletní povlaky (i různobarevné), včetně úpravy podkladu (odmaštění, odrezivění, odstranění starých nátěrů a nečistot) a jeho vyspravení, provedení nátěru předepsaným postupem a splnění všech požadavků daných technologickým předpisem. | 1: Dle technické zprávy, výkresových příloh projektové dokumentace, TKP staveb státních drah a výkazů materiálu projektu. 2: ------------------------------------------------------------------------------ 3: Na samostatných stojkách do bet. základů 1. nástupiště 4: Ozn. 1c; (pi*0,06*4,12)*2*(1+0+0+0) 5: Na samostatné stojce do bet základu 1. nástupiště 6: Ozn. 20; (pi*0,06*3,52)*1*(1+0+0+0)
[6 empty] | 0 |  | 0 |  | 0
S | Celkem za 783 | Nátěry: |  |  |  | 0 |  | 0 |  | 0
Díl: | 90 | Ostatní konstrukce a práce: | [8 empty] | SD
10 | 914001Rc | TABULE JEDNOSTRANNÁ HLINÍK S FÓLIÍ DODÁVKA A MONTÁŽ KOMPLET - Ozn. 1c / Kompletní dodávka, montáž a osazení vč. pomocných zpevňujících konstrukcí a prvků pro upevnění | m2 | 3.624 |  | 0 |  | 0 |  | 0 | B | R | – kromě vlastních značek a zařízení v příslušném provedení uvedeném v textu ještě sloupky a upevňovací zařízení včetně jejich osazení (betonová patka, zemní práce), pokud nejsou uvedeny samostatnou položkou - u dočasných (provizorních) značek a zařízení údržbu po celou dobu trvání funkce, náhradu zničených nebo ztracených kusů, nutnou opravu poškozených částí Dle TKP staveb státních drah, předpisu ČD M21 "Předpis pro staničení železničních tratí" a předpisu ČD D1 "Předpis pro používání návěstí při organizování a provozování drážní dopravy" vč. vydaných změn.PROVEDENÍ TABULÍ MUSÍ ODPOVÍDAT TNŽ 73 6390 - "NÁPISY NÁZVŮ ŽELEZNIČNÍCH STANIC A ZASTÁVEK". Kompletní montáž, osazení a dodávka tabulí vč. upevňovacích prvků, konečné povrchové úpravy, popřípadě její opravy po montáži. Způsob měření: 1x plochou tabule. | 1: Dle technické zprávy, výkresových příloh projektové dokumentace, TKP staveb státních drah a výkazů materiálu projektu. 2: ------------------------------------------------------------------------------ 3: Na samostatných stojkách do bet. základů 1. nástupiště 4: Ozn. 1c; (3,02*0,6)*(2+0+0+0)
11 | 914001Rd | TABULE JEDNOSTRANNÁ HLINÍK S FÓLIÍ DODÁVKA A MONTÁŽ KOMPLET - Ozn. 1d / Kompletní dodávka, montáž a osazení vč. pomocných zpevňujících konstrukcí a prvků pro upevnění | m2 | 10.872 |  | 0 |  | 0 |  | 0 | B | R | – kromě vlastních značek a zařízení v příslušném provedení uvedeném v textu ještě sloupky a upevňovací zařízení včetně jejich osazení (betonová patka, zemní práce), pokud nejsou uvedeny samostatnou položkou - u dočasných (provizorních) značek a zařízení údržbu po celou dobu trvání funkce, náhradu zničených nebo ztracených kusů, nutnou opravu poškozených částí Dle TKP staveb státních drah, předpisu ČD M21 "Předpis pro staničení železničních tratí" a předpisu ČD D1 "Předpis pro používání návěstí při organizování a provozování drážní dopravy" vč. vydaných změn.PROVEDENÍ TABULÍ MUSÍ ODPOVÍDAT TNŽ 73 6390 - "NÁPISY NÁZVŮ ŽELEZNIČNÍCH STANIC A ZASTÁVEK". Kompletní montáž, osazení a dodávka tabulí vč. upevňovacích prvků, konečné povrchové úpravy, popřípadě její opravy po montáži. Způsob měření: 1x plochou tabule. | 1: Dle technické zprávy, výkresových příloh projektové dokumentace, TKP staveb státních drah a výkazů materiálu projektu. 2: ------------------------------------------------------------------------------ 3: Zavěšeno na zastřešení 1. nástupiště 4: Ozn. 1d; (3,02*0,60)*(6+0+0+0)
12 | 914002R | TABULE OBOUSTRANNÁ HLINÍK S FÓLIÍ DODÁVKA A MONTÁŽ KOMPLET - Ozn. 2 / Kompletní dodávka, montáž a osazení vč. pomocných zpevňujících konstrukcí a prvků pro upevnění | m2 | 2.5 |  | 0 |  | 0 |  | 0 | B | R | – kromě vlastních značek a zařízení v příslušném provedení uvedeném v textu ještě sloupky a upevňovací zařízení včetně jejich osazení (betonová patka, zemní práce), pokud nejsou uvedeny samostatnou položkou - u dočasných (provizorních) značek a zařízení údržbu po celou dobu trvání funkce, náhradu zničených nebo ztracených kusů, nutnou opravu poškozených částí Dle TKP staveb státních drah, předpisu ČD M21 "Předpis pro staničení železničních tratí" a předpisu ČD D1 "Předpis pro používání návěstí při organizování a provozování drážní dopravy" vč. vydaných změn.PROVEDENÍ TABULÍ MUSÍ ODPOVÍDAT TNŽ 73 6390 - "NÁPISY NÁZVŮ ŽELEZNIČNÍCH STANIC A ZASTÁVEK". Kompletní montáž, osazení a dodávka tabulí vč. upevňovacích prvků, konečné povrchové úpravy, popřípadě její opravy po montáži. Způsob měření: 1x plochou tabule. | 1: Dle technické zprávy, výkresových příloh projektové dokumentace, TKP staveb státních drah a výkazů materiálu projektu. 2: ------------------------------------------------------------------------------ 3: Na 1. nástupišti zavěšená pod zastřešením 4: Ozn 2 ; (2,50*0,50)*(2+0+0+0)
13 | 914017R | TABULE JEDNOSTRANNÁ HLINÍK S FÓLIÍ DODÁVKA A MONTÁŽ KOMPLET - Ozn. 17 / Kompletní dodávka, montáž a osazení vč. pomocných zpevňujících konstrukcí a prvků pro upevnění | m2 | 1.62 |  | 0 |  | 0 |  | 0 | B | R | – kromě vlastních značek a zařízení v příslušném provedení uvedeném v textu ještě sloupky a upevňovací zařízení včetně jejich osazení (betonová patka, zemní práce), pokud nejsou uvedeny samostatnou položkou - u dočasných (provizorních) značek a zařízení údržbu po celou dobu trvání funkce, náhradu zničených nebo ztracených kusů, nutnou opravu poškozených částí Dle TKP staveb státních drah, předpisu ČD M21 "Předpis pro staničení železničních tratí" a předpisu ČD D1 "Předpis pro používání návěstí při organizování a provozování drážní dopravy" vč. vydaných změn.PROVEDENÍ TABULÍ MUSÍ ODPOVÍDAT TNŽ 73 6390 - "NÁPISY NÁZVŮ ŽELEZNIČNÍCH STANIC A ZASTÁVEK". Kompletní montáž, osazení a dodávka tabulí vč. upevňovacích prvků, konečné povrchové úpravy, popřípadě její opravy po montáži. Způsob měření: 1x plochou tabule. | 1: Dle technické zprávy, výkresových příloh projektové dokumentace, TKP staveb státních drah a výkazů materiálu projektu. 2: ------------------------------------------------------------------------------ 3: Na 1. nástupišti na výtahové šachtě 4: Ozn. 17; (1,80*0,90)*(1+0+0+0)
14 | 914018R | TABULE JEDNOSTRANNÁ HLINÍK S FÓLIÍ DODÁVKA A MONTÁŽ KOMPLET - Ozn. 18 / Kompletní dodávka, montáž a osazení vč. pomocných zpevňujících konstrukcí a prvků pro upevnění | m2 | 1.8 |  | 0 |  | 0 |  | 0 | B | R | – kromě vlastních značek a zařízení v příslušném provedení uvedeném v textu ještě sloupky a upevňovací zařízení včetně jejich osazení (betonová patka, zemní práce), pokud nejsou uvedeny samostatnou položkou - u dočasných (provizorních) značek a zařízení údržbu po celou dobu trvání funkce, náhradu zničených nebo ztracených kusů, nutnou opravu poškozených částí Dle TKP staveb státních drah, předpisu ČD M21 "Předpis pro staničení železničních tratí" a předpisu ČD D1 "Předpis pro používání návěstí při organizování a provozování drážní dopravy" vč. vydaných změn.PROVEDENÍ TABULÍ MUSÍ ODPOVÍDAT TNŽ 73 6390 - "NÁPISY NÁZVŮ ŽELEZNIČNÍCH STANIC A ZASTÁVEK". Kompletní montáž, osazení a dodávka tabulí vč. upevňovacích prvků, konečné povrchové úpravy, popřípadě její opravy po montáži. Způsob měření: 1x plochou tabule. | 1: Dle technické zprávy, výkresových příloh projektové dokumentace, TKP staveb státních drah a výkazů materiálu projektu. 2: ------------------------------------------------------------------------------ 3: Na stěně v podchodu 4: Ozn. 18; (2,00*0,90)*(1+0+0+0)
15 | 914019R | TABULE JEDNOSTRANNÁ HLINÍK S FÓLIÍ DODÁVKA A MONTÁŽ KOMPLET - Ozn. 19 / Kompletní dodávka, montáž a osazení vč. pomocných zpevňujících konstrukcí a prvků pro upevnění | m2 | 0.36 |  | 0 |  | 0 |  | 0 | B | R | – kromě vlastních značek a zařízení v příslušném provedení uvedeném v textu ještě sloupky a upevňovací zařízení včetně jejich osazení (betonová patka, zemní práce), pokud nejsou uvedeny samostatnou položkou - u dočasných (provizorních) značek a zařízení údržbu po celou dobu trvání funkce, náhradu zničených nebo ztracených kusů, nutnou opravu poškozených částí Dle TKP staveb státních drah, předpisu ČD M21 "Předpis pro staničení železničních tratí" a předpisu ČD D1 "Předpis pro používání návěstí při organizování a provozování drážní dopravy" vč. vydaných změn.PROVEDENÍ TABULÍ MUSÍ ODPOVÍDAT TNŽ 73 6390 - "NÁPISY NÁZVŮ ŽELEZNIČNÍCH STANIC A ZASTÁVEK". Kompletní montáž, osazení a dodávka tabulí vč. upevňovacích prvků, konečné povrchové úpravy, popřípadě její opravy po montáži. Způsob měření: 1x plochou tabule. | 1: Dle technické zprávy, výkresových příloh projektové dokumentace, TKP staveb státních drah a výkazů materiálu projektu. 2: ------------------------------------------------------------------------------ 3: Na výtahové šachtě 1. nástupiště 4: Ozn. 19; (0,30*0,60)*(2+0+0+0)
16 | 914020R | TABULE JEDNOSTRANNÁ HLINÍK S FÓLIÍ DODÁVKA A MONTÁŽ KOMPLET - Ozn. 20 / Kompletní dodávka, montáž a osazení vč. pomocných zpevňujících konstrukcí a prvků pro upevnění | m2 | 0.09 |  | 0 |  | 0 |  | 0 | B | R | – kromě vlastních značek a zařízení v příslušném provedení uvedeném v textu ještě sloupky a upevňovací zařízení včetně jejich osazení (betonová patka, zemní práce), pokud nejsou uvedeny samostatnou položkou - u dočasných (provizorních) značek a zařízení údržbu po celou dobu trvání funkce, náhradu zničených nebo ztracených kusů, nutnou opravu poškozených částí Dle TKP staveb státních drah, předpisu ČD M21 "Předpis pro staničení železničních tratí" a předpisu ČD D1 "Předpis pro používání návěstí při organizování a provozování drážní dopravy" vč. vydaných změn.PROVEDENÍ TABULÍ MUSÍ ODPOVÍDAT TNŽ 73 6390 - "NÁPISY NÁZVŮ ŽELEZNIČNÍCH STANIC A ZASTÁVEK". Kompletní montáž, osazení a dodávka tabulí vč. upevňovacích prvků, konečné povrchové úpravy, popřípadě její opravy po montáži. Způsob měření: 1x plochou tabule. | 1: Dle technické zprávy, výkresových příloh projektové dokumentace, TKP staveb státních drah a výkazů materiálu projektu. 2: ------------------------------------------------------------------------------ 3: Na samostatné stojce do bet základu 1. nástupiště 4: Ozn. 20; (0,30*0,30)*(1+0+0+0)
17 | 914021R | TABULE JEDNOSTRANNÁ HLINÍK S FÓLIÍ DODÁVKA A MONTÁŽ KOMPLET - Ozn. 21 / Kompletní dodávka, montáž a osazení vč. pomocných zpevňujících konstrukcí a prvků pro upevnění | m2 | 0.18 |  | 0 |  | 0 |  | 0 | B | R | – kromě vlastních značek a zařízení v příslušném provedení uvedeném v textu ještě sloupky a upevňovací zařízení včetně jejich osazení (betonová patka, zemní práce), pokud nejsou uvedeny samostatnou položkou - u dočasných (provizorních) značek a zařízení údržbu po celou dobu trvání funkce, náhradu zničených nebo ztracených kusů, nutnou opravu poškozených částí Dle TKP staveb státních drah, předpisu ČD M21 "Předpis pro staničení železničních tratí" a předpisu ČD D1 "Předpis pro používání návěstí při organizování a provozování drážní dopravy" vč. vydaných změn.PROVEDENÍ TABULÍ MUSÍ ODPOVÍDAT TNŽ 73 6390 - "NÁPISY NÁZVŮ ŽELEZNIČNÍCH STANIC A ZASTÁVEK". Kompletní montáž, osazení a dodávka tabulí vč. upevňovacích prvků, konečné povrchové úpravy, popřípadě její opravy po montáži. Způsob měření: 1x plochou tabule. | 1: Dle technické zprávy, výkresových příloh projektové dokumentace, TKP staveb státních drah a výkazů materiálu projektu. 2: ------------------------------------------------------------------------------ 3: Na přistupech do prostorů podchodu a nástupišť, 1. nástupiště 4: Ozn. 21; (0,30*0,30)*(2+0+0+0)
18 | 914028R | TABULE OBOUSTRANNÁ HLINÍK S FÓLIÍ DODÁVKA A MONTÁŽ KOMPLET - Ozn. 28 / Kompletní dodávka, montáž a osazení vč. pomocných zpevňujících konstrukcí a prvků pro upevnění | m2 | 0.27 |  | 0 |  | 0 |  | 0 | B | R | – kromě vlastních značek a zařízení v příslušném provedení uvedeném v textu ještě sloupky a upevňovací zařízení včetně jejich osazení (betonová patka, zemní práce), pokud nejsou uvedeny samostatnou položkou - u dočasných (provizorních) značek a zařízení údržbu po celou dobu trvání funkce, náhradu zničených nebo ztracených kusů, nutnou opravu poškozených částí Dle TKP staveb státních drah, předpisu ČD M21 "Předpis pro staničení železničních tratí" a předpisu ČD D1 "Předpis pro používání návěstí při organizování a provozování drážní dopravy" vč. vydaných změn.PROVEDENÍ TABULÍ MUSÍ ODPOVÍDAT TNŽ 73 6390 - "NÁPISY NÁZVŮ ŽELEZNIČNÍCH STANIC A ZASTÁVEK". Kompletní montáž, osazení a dodávka tabulí vč. upevňovacích prvků, konečné povrchové úpravy, popřípadě její opravy po montáži. Způsob měření: 1x plochou tabule. | 1: Dle technické zprávy, výkresových příloh projektové dokumentace, TKP staveb státních drah a výkazů materiálu projektu. 2: ------------------------------------------------------------------------------ 3: Na sloupcích zastřešení a osvětlení, 1. nástupiště 4: Ozn. 28 ; (0,30*0,30)*(3+0+0+0)
19 | 914911 | SLOUPKY A STOJKY DZ Z OCEL TRUBEK ZABETON DOD A MONTÁŽ | KUS | 3 |  | 0 |  | 0 |  | 0 | B | OTSKP | – kromě vlastních značek a zařízení v příslušném provedení uvedeném v textu ještě sloupky a upevňovací zařízení včetně jejich osazení (betonová patka, zemní práce), pokud nejsou uvedeny samostatnou položkou - u dočasných (provizorních) značek a zařízení údržbu po celou dobu trvání funkce, náhradu zničených nebo ztracených kusů, nutnou opravu poškozených částí - u výstražných světel napájení z baterie včetně záložní baterie | 1: Dle technické zprávy, výkresových příloh projektové dokumentace, TKP staveb státních drah a výkazů materiálu projektu. 2: ------------------------------------------------------------------------------ 3: Na samostatných stojkách do bet. základů, 1. nástupiště 4: Ozn. 1c; 2*(1+0+0+0) 5: Na samostatné stojce do bet základu, 1. nástupiště 6: Ozn. 20; 1*(1+0+0+0)
[6 empty] | 0 |  | 0 |  | 0
S | Celkem za 90 | Ostatní konstrukce a práce: |  |  |  | 0 |  | 0 |  | 0
Díl: | 96 | Bourání a demontáže: | [8 empty] | SD
20 | 976170R3 | Demontáž plechové tabule s odvozem do druhotných surovin | KUS | 5 |  | 0 |  | 0 |  | 0 | B | R | – zahrnují veškerou manipulaci s vybouranou sutí a hmotami včetně uložení na skládku a poplatku za skládku, - zahrnují veškeré další práce plynoucí z technologického předpisu a z platných předpisů (zvláště vyhlášky č.324/1990 Sb.). | 1: Jednostranná plechová tabule s označením směru 1000x300mm, 1. nástupiště 2: 3+0+0+0 3: Jednostranná plechová tabule s označením směru 1000x600mm, 1. nástupiště 4: 1+0+0+0 5: Plechové tabule v podchodu 1500x300; 1. nástupiště 6: 1+0+0+0
21 | 976171R3 | Demontáž jednostranného prosvětleného butonu s názvem stanice na budově s odvozem na skládku - vč. ocelové nosné konstrukce a odpojení od elektroinstalace, 3500x600mm | KUS | 1 |  | 0 |  | 0 |  | 0 | B | R | – zahrnují veškerou manipulaci s vybouranou sutí a hmotami včetně uložení na skládku a poplatku za skládku, - zahrnují veškeré další práce plynoucí z technologického předpisu a z platných předpisů (zvláště vyhlášky č.324/1990 Sb.). | 1: Jednostranný prosvětlený buton s názvem stanice - na budově 3500x600mm, 1. nástupiště 2: 1+0+0+0
22 | 976172R3 | Demontáž oboustranného prosvětleného butonu s názvem stanice na zatřešení s odvozem na skládku - vč. ocelové nosné konstrukce a odpojení od elektroinstalace, 3500x600mm | KUS | 2 |  | 0 |  | 0 |  | 0 | B | R | – zahrnují veškerou manipulaci s vybouranou sutí a hmotami včetně uložení na skládku a poplatku za skládku, - zahrnují veškeré další práce plynoucí z technologického předpisu a z platných předpisů (zvláště vyhlášky č.324/1990 Sb.). | 1: Oboustranný prosvětlený buton s názvem stanice - na zastřešení 3500x600mm, 1. nástupiště 2: 2+0+0+0
23 | 976173R3 | Demontáž oboustranného prosvětleného butonu s číslem nástupiště na zastřešení s odvozem na skládku - vč. ocelové nosné konstrukce a odpojení od elektroinstalace, 2000x300mm | KUS | 2 |  | 0 |  | 0 |  | 0 | B | R | – zahrnují veškerou manipulaci s vybouranou sutí a hmotami včetně uložení na skládku a poplatku za skládku, - zahrnují veškeré další práce plynoucí z technologického předpisu a z platných předpisů (zvláště vyhlášky č.324/1990 Sb.). | 1: Oboustranný prosvětlený buton s číslem nástupiště - na zastřešení 2000x300mm, 1. nástupiště 2: 2+0+0+0
24 | 976174R3 | Demontáž oboustranného prosvětleného butonu s číslem kolejí na sloupku zastřeš. s odvozem na skládku - vč. ocelové nosné konstrukce a odpojení od elektroinstalace, 300x300mm | KUS | 1 |  | 0 |  | 0 |  | 0 | B | R | – zahrnují veškerou manipulaci s vybouranou sutí a hmotami včetně uložení na skládku a poplatku za skládku, - zahrnují veškeré další práce plynoucí z technologického předpisu a z platných předpisů (zvláště vyhlášky č.324/1990 Sb.). | 1: Oboustranný prosvětlený buton s číslem kolejí- na sloupku zastřešení 300x300mm, 1. nástupiště 2: 1+0+0+0
25 | 976176R3 | Demontáž oboustranného prosvětleného butonu s označ.směru a východu na zastřeš. s odvozem na skládku - vč. ocelové nosné konstrukce a odpojení od elektroinstalace, 1500x300mm | KUS | 1 |  | 0 |  | 0 |  | 0 | B | R | – zahrnují veškerou manipulaci s vybouranou sutí a hmotami včetně uložení na skládku a poplatku za skládku, - zahrnují veškeré další práce plynoucí z technologického předpisu a z platných předpisů (zvláště vyhlášky č.324/1990 Sb.). | 1: Oboustranný prosvětlený buton s označením směru a východu - na zastřešení 1500x300mm, 1. nástupiště 2: 1+0+0+0
[6 empty] | 0 |  | 0 |  | 0
S | Celkem za 96 | Bourání a demontáže: |  |  |  | 0 |  | 0 |  | 0
Díl: | 990 | Poplatky za skládky: | [8 empty] | SD
26 | 01.170504-O | čistá výkopová zemina-odkop | T | 5.7546 |  | 0 |  | 0 |  | 0 | SP | R | Položka obsahuje veškeré poplatky provozovateli skládky související s převzetím, uložením, ppř. likvidací odpadu. Položka neobsahuje náklady spojené s dopravou z místa stavby na místo převzetí provozovatele skládky. Položky se užije: 1. jak v případě vlastního skládkování 2. tak v případě využití provozovatelem skládky pro terénní úpravy 3. tak v případě využití provozovatelem skládky pro rekultivace V případě, že je možné dvojí využití v rámci jednoho objektu, použije se položky dvakrát a odliší se variantou. | 1: viz. položka 133711 2: 3,197*1,80
27 | 62.170405-O | železný šrot | T | 0.88 |  | 0 |  | 0 |  | 0 | SP | R | Položka obsahuje veškeré poplatky provozovateli skládky související s převzetím, uložením, ppř. likvidací odpadu. Položka neobsahuje náklady spojené s dopravou z místa stavby na místo převzetí provozovatele skládky. Položky se užije: 1. jak v případě vlastního skládkování 2. tak v případě recyklace, prováděné provozovatelem skládky V případě, že je možné dvojí využití v rámci jednoho objektu, použije se položky dvakrát a odliší se variantou. | 1: 0,015*5 ; viz. položka 976170R3 2: 0,175*1 ; viz. položka 976171R3 3: 0,175*2 ; viz. položka 976172R3 4: 0,100*2 ; viz. položka 976173R3 5: 0,005*1 ; viz. položka 976174R3 6: 0,075*1 ; viz. položka 976176R3
28 | 64.1701023-O | stavební a demoliční suť (směsný odpad) | T | 0.352 |  | 0 |  | 0 |  | 0 | SP | R | Položka obsahuje veškeré poplatky provozovateli skládky související s převzetím, uložením, ppř. likvidací odpadu. Položka neobsahuje náklady spojené s dopravou z místa stavby na místo převzetí provozovatele skládky. Položky se užije: 1. jak v případě vlastního skládkování 2. tak v případě recyklace, prováděné provozovatelem skládky V případě, že je možné dvojí využití v rámci jednoho objektu, použije se položky dvakrát a odliší se variantou. | 1: 0,074*1 ; viz. položka 976171R3 2: 0,074*2 ; viz. položka 976172R3 3: 0,045*2 ; viz. položka 976173R3 4: 0,005*1 ; viz. položka 976174R3 5: 0,035*1 ; viz. položka 976176R3
[6 empty] | 0 |  | 0 |  | 0
S | Celkem za 990 | Poplatky za skládky: |  |  |  | 0 |  | 0 |  | 0
Note on A7: § 6a
Note on B7: § 6b 1.část
Note on C2: § 3
Note on C7: § 6c 1.část
Note on D4: § 2 v případě jiné klasifikace upravit údaj v závorce, např. (CZ-CC)
Note on D7: § 6d
Note on E7: § 6e
Note on N6: § 6b 2.část
Note on O6: § 6c 2.část
Note on P6: § 6f § 7
Note on U2: jiri.zakravsky: tools PSSOzzzzzz propertites Protection Lock "2*4"
Součet za Díl
Zaokrouhlit množství

## SO_24-15-20_2
FORMULÁŘ 5 | [6 empty] | majitel HIM: | SŽDC |  | 0 |  | m | 1700 | 0 | majitel, cena | SŽDC | ČD | OSTATNÍ
|  | SOUPIS PRACÍ | [7 empty] | Cena za objekt [Kč] |  | mj dle JKSO | počet mj | objektový ukazatel
Název stavby : |  | Optimalizace trati Bystřice nad Olší - Český Těšín, 2. část - žst. Český Těšín | [5 empty] | Číslo stavby | 4204-II | [5 empty] | hlavičky stavby
Název PS,SO : |  | Žst. Český Těšín, orientační systémy (SŽDC) | Zatřídění objektu : (JKSO, JKPOV) | 824 31 |  |  |  | Číslo PS,SO | SO_24-15-20_2 |  |  | Číslo zakázky: |  | 11-105-231-PS_DJ_PP | hlavičky objektu | Žst. Český Těšín, orientační systémy (SŽDC):
Datum zpracování : |  | 2012-11-22 | [5 empty] | Datum aktualizace : | [6 empty] | hlavičky datumů | 44
Poř. | [6 empty] | C E N A |  |  |  | typ řádku | kód datové základny | Technická specifikace | Výkaz výměr | nadpisy sloupců | 44
číslo | Číslo |  | měrná |  | jednotková | Celková | dodávky |  | montáže | [5 empty] | nadpisy sloupců
pol. | položky | Název položky | jednotka | množství | hmotnost | hmotnost | jednotková | celkem | jednotková | celkem |  |  |  |  | nadpisy sloupců
| 1 | 2 | 3 | 4 | 5 | 6 | 7 | 8 | 9 | 10 | 12 | 13 | 14 | 15 | nadpisy sloupců
řádek s filtry
Díl: | 10 | Zemní práce: | [8 empty] | SD
1 | 133711 | HLOUBENÍ ŠACHET ZAPAŽ I NEPAŽ TŘ 1-4 S ODVOZEM DO 1KM | M3 | 38.2848 |  | 0 |  | 0 |  | 0 | B | OTSKP | – vodorovná a svislá doprava, přemístění, přeložení, manipulace s výkopkem - kompletní provedení vykopávky nezapažené i zapažené - ošetření výkopiště po celou dobu práce v něm vč. klimatických opatření - ztížení vykopávek v blízkosti podzemního vedení, konstrukcí a objektů vč. jejich dočasného zajištění - ztížení pod vodou, v okolí výbušnin, ve stísněných prostorech a pod. - příplatek za lepivost - těžení po vrstvách, pásech a po jiných nutných částech (figurách) - čerpání vody vč. čerpacích jímek, potrubí a pohotovostní čerpací soupravy (viz ustanovení k pol. 1151,2) - potřebné snížení hladiny podzemní vody - těžení a rozpojování jednotlivých balvanů - vytahování a nošení výkopku - svahování a přesvah. svahů do konečného tvaru, výměna hornin v podloží a v pláni znehodnocené klimatickými vlivy - eventuelně nutné druhotné rozpojení odstřelené horniny - ruční vykopávky, odstranění kořenů a napadávek - pažení, vzepření a rozepření vč. přepažování - hradící a štětové stěny dočasné (adekvátně platí ustanovení k pol. 1151,2) - úpravu, ochranu a očištění dna, základové spáry, stěn a svahů - zhutnění podloží, případně i svahů vč. svahování - udržování výkopiště a jeho ochrana proti vodě - odvedení nebo obvedení vody v okolí výkopiště a ve výkopišti - třídění výkopku - veškeré pomocné konstrukce umožňující provedení vykopávky (příjezdy, sjezdy, nájezdy, lešení, podpěr. konstr., přemostění, zpevněné plochy, zakrytí a pod.) | 1: Dle technické zprávy, výkresových příloh projektové dokumentace, TKP staveb státních drah a výkazů materiálu projektu. 2: ------------------------------------- 3: Na samostatných stojkách do bet. základů 2+3. nástupiště 4: Ozn. 1a; ((0,80*1,50)*1,32)*2*(0+4+4+0) 5: Na samostatných stojkách do bet. základů 4. nástupiště 6: Ozn. 1c; ((0,80*1,50)*1,32)*2*(0+0+0+3) 7: Za 4. nástupištěm na samostatných stojkách do bet. základů 8: Ozn. 5 ; ((0,80*0,80)*1,32)*2*(0+0+0+2) 9: Na samostatné stojce do bet základu 2+4. nástupiště 10: Ozn.20; ((0,20*0,20)*0,72)*(0+1+0+1)
2 | 133719 | HLOUBENÍ ŠACHET ZAPAŽ I NEPAŽ TŘ 1-4 PŘÍPL ZA DALŠÍ 1KM | M3 | 153.14 |  | 0 |  | 0 |  | 0 | B | OTSKP | – vodorovná a svislá doprava, přemístění, přeložení, manipulace s výkopkem - kompletní provedení vykopávky nezapažené i zapažené - ošetření výkopiště po celou dobu práce v něm vč. klimatických opatření - ztížení vykopávek v blízkosti podzemního vedení, konstrukcí a objektů vč. jejich dočasného zajištění - ztížení pod vodou, v okolí výbušnin, ve stísněných prostorech a pod. - příplatek za lepivost - těžení po vrstvách, pásech a po jiných nutných částech (figurách) - čerpání vody vč. čerpacích jímek, potrubí a pohotovostní čerpací soupravy (viz ustanovení k pol. 1151,2) - potřebné snížení hladiny podzemní vody - těžení a rozpojování jednotlivých balvanů - vytahování a nošení výkopku - svahování a přesvah. svahů do konečného tvaru, výměna hornin v podloží a v pláni znehodnocené klimatickými vlivy - eventuelně nutné druhotné rozpojení odstřelené horniny - ruční vykopávky, odstranění kořenů a napadávek - pažení, vzepření a rozepření vč. přepažování - hradící a štětové stěny dočasné (adekvátně platí ustanovení k pol. 1151,2) - úpravu, ochranu a očištění dna, základové spáry, stěn a svahů - zhutnění podloží, případně i svahů vč. svahování - udržování výkopiště a jeho ochrana proti vodě - odvedení nebo obvedení vody v okolí výkopiště a ve výkopišti - třídění výkopku - veškeré pomocné konstrukce umožňující provedení vykopávky (příjezdy, sjezdy, nájezdy, lešení, podpěr. konstr., přemostění, zpevněné plochy, zakrytí a pod.) | 1: 38,285*(5-1)
3 | 17120 | ULOŽENÍ SYPANINY DO NÁSYPŮ A NA SKLÁDKY BEZ ZHUT | M3 | 38.285 |  | 0 |  | 0 |  | 0 | B | OTSKP | Položka zahrnuje: - kompletní provedení zemní konstrukce - ošetření úložiště po celou dobu práce v něm vč. klimatických opatření - ztížení v okolí vedení, konstrukcí a objektů a jejich dočasné zajištění - ztížení provádění ve ztížených podmínkách a stísněných prostorech - ztížené ukládání sypaniny pod vodu - ukládání po vrstvách a po jiných nutných částech (figurách) vč. dosypávek - spouštění a nošení materiálu - úprava, očištění a ochrana podloží a svahů - svahování, uzavírání povrchů svahů - udržování úložiště a jeho ochrana proti vodě - odvedení nebo obvedení vody v okolí úložiště a v úložišti - veškeré pomocné konstrukce umožňující provedení zemní konstrukce (příjezdy, sjezdy, nájezdy, lešení, podpěrné konstrukce, přemostění, zpevněné plochy, zakrytí a pod.)
[6 empty] | 0 |  | 0 |  | 0
S | Celkem za 10 | Zemní práce: |  |  |  | 0 |  | 0 |  | 0
Díl: | 20 | Základy: | [8 empty] | SD
4 | 27152 | POLŠTÁŘE POD ZÁKLADY Z KAMENIVA DRCENÉHO | M3 | 2.904 |  | 0 |  | 0 |  | 0 | B | SŽDC | – příprava pracoviště, přenášení potřebného materiálu a prostředků v rámci pracoviště – kontrola připravenosti podloží – všechny potřebné pomůcky, stroje, nářadí a pomocný materiálViz: – ČSN 72 1511, ČSN 72 1512 | 1: Dle technické zprávy, výkresových příloh projektové dokumentace, TKP staveb státních drah a výkazů materiálu projektu. 2: ------------------------------------- 3: Na samostatných stojkách do bet. základů 2+3. nástupiště 4: Ozn. 1a; ((0,80*1,50)*0,10)*2*(0+4+4+0) 5: Na samostatných stojkách do bet. základů 4. nástupiště 6: Ozn. 1c; ((0,80*1,50)*0,10)*2*(0+0+0+3) 7: Za 4. nástupištěm na samostatných stojkách do bet. základů 8: Ozn. 5 ; ((0,80*0,80)*0,10)*2*(0+0+0+2) 9: Na samostatné stojce do bet základu 2+4. nástupiště 10: Ozn.20; ((0,20*0,20)*0,10)*(0+1+0+1)
5 | 272312 | ZÁKLADY Z PROST BETONU DO C12/15 (B15) | M3 | 0.04 |  | 0 |  | 0 |  | 0 | B | OTSKP | – dodání čerstvého betonu (betonové směsi) požadované kvality, jeho uložení do požadovaného tvaru při jakékoliv hustotě výztuže, konzistenci čerstvého betonu a způsobu hutnění, ošetření a ochranu betonu, - zhotovení nepropustného, mrazuvzdorného betonu a betonu požadované trvanlivosti a vlastností, - užití potřebných přísad a technologií výroby betonu, - zřízení pracovních a dilatačních spar, včetně potřebných úprav, výplně, vložek, opracování, očištění a ošetření, - bednění požadovaných konstr. (i ztracené) s úpravou dle požadované kvality povrchu betonu, včetně odbedňovacích a odskružovacích prostředků, - podpěrné konstr. (skruže) a lešení všech druhů pro bednění, uložení čerstvého betonu, výztuže a doplňkových konstr., vč. požadovaných otvorů, ochranných a bezpečnostních opatření a základů těchto konstrukcí a lešení, - vytvoření kotevních čel, kapes, nálitků, a sedel, - zřízení všech požadovaných otvorů, kapes, výklenků, prostupů, dutin, drážek a pod., vč. ztížení práce a úprav kolem nich, - úpravy pro osazení výztuže, doplňkových konstrukcí a vybavení, - úpravy povrchu pro položení požadované izolace, povlaků a nátěrů, případně vyspravení, - ztížení práce u kabelových a injektážních trubek a ostatních zařízení osazovaných do betonu, - konstrukce betonových kloubů, upevnění kotevních prvků a doplňkových konstrukcí, - nátěry zabraňující soudržnost betonu a bednění, - výplň, těsnění a tmelení spar a spojů, - opatření povrchů betonu izolací proti zemní vlhkosti v částech, kde přijdou do styku se zeminou nebo kamenivem, - případné zřízení spojovací vrstvy u základů, - úpravy pro osazení zařízení ochrany konstrukce proti vlivu bludných proudů, | 1: Dle technické zprávy, výkresových příloh projektové dokumentace, TKP staveb státních drah a výkazů materiálu projektu. 2: ------------------------------------- 3: Na samostatné stojce do bet základu 2+4. nástupiště 4: Ozn.20; ((0,20*0,20)*0,50)*(0+1+0+1)
6 | 272322 | ZÁKLADY ZE ŽELEZOBETONU DO C12/15 (B15) | M3 | 28.96 |  | 0 |  | 0 |  | 0 | B | OTSKP | – dodání čerstvého betonu (betonové směsi) požadované kvality, jeho uložení do požadovaného tvaru při jakékoliv hustotě výztuže, konzistenci čerstvého betonu a způsobu hutnění, ošetření a ochranu betonu, - zhotovení nepropustného, mrazuvzdorného betonu a betonu požadované trvanlivosti a vlastností, - užití potřebných přísad a technologií výroby betonu, - zřízení pracovních a dilatačních spar, včetně potřebných úprav, výplně, vložek, opracování, očištění a ošetření, - bednění požadovaných konstr. (i ztracené) s úpravou dle požadované kvality povrchu betonu, včetně odbedňovacích a odskružovacích prostředků, - podpěrné konstr. (skruže) a lešení všech druhů pro bednění, uložení čerstvého betonu, výztuže a doplňkových konstr., vč. požadovaných otvorů, ochranných a bezpečnostních opatření a základů těchto konstrukcí a lešení, - vytvoření kotevních čel, kapes, nálitků, a sedel, - zřízení všech požadovaných otvorů, kapes, výklenků, prostupů, dutin, drážek a pod., vč. ztížení práce a úprav kolem nich, - úpravy pro osazení výztuže, doplňkových konstrukcí a vybavení, - úpravy povrchu pro položení požadované izolace, povlaků a nátěrů, případně vyspravení, - ztížení práce u kabelových a injektážních trubek a ostatních zařízení osazovaných do betonu, - konstrukce betonových kloubů, upevnění kotevních prvků a doplňkových konstrukcí, - nátěry zabraňující soudržnost betonu a bednění, - výplň, těsnění a tmelení spar a spojů, - opatření povrchů betonu izolací proti zemní vlhkosti v částech, kde přijdou do styku se zeminou nebo kamenivem, - případné zřízení spojovací vrstvy u základů, - úpravy pro osazení zařízení ochrany konstrukce proti vlivu bludných proudů, | 1: Dle technické zprávy, výkresových příloh projektové dokumentace, TKP staveb státních drah a výkazů materiálu projektu. 2: ------------------------------------- 3: Na samostatných stojkách do bet. základů 2+3. nástupiště 4: Ozn. 1a; ((0,80*1,50)*1,00)*2*(0+4+4+0) 5: Na samostatných stojkách do bet. základů 4. nástupiště 6: Ozn. 1c; ((0,80*1,50)*1,00)*2*(0+0+0+3) 7: Za 4. nástupištěm na samostatných stojkách do bet. základů 8: Ozn. 5 ; ((0,80*0,80)*1,00)*2*(0+0+0+2)
7 | 272365 | VÝZTUŽ ZÁKLADŮ Z OCELI 10505 | T | 0.312 |  | 0 |  | 0 |  | 0 | B | OTSKP | Popisy prací zahrnují veškerý materiál, výrobky a polotovary, včetně mimostaveništní a vnitrostaveništní dopravy (rovněž přesuny), včetně naložení a složení, případně s uložením - dodání betonářské výztuže v požadované kvalitě, stříhání, řezání, ohýbání a spojování do všech požadovaných tvarů (vč. armakošů) a uložení s požadovaným zajištěním polohy a krytí výztuže betonem, - veškeré svary nebo jiné spoje výztuže, - pomocné konstrukce a práce pro osazení a upevnění výztuže, - zednické výpomoci pro montáž betonářské výztuže, - úpravy výztuže pro osazení doplňkových konstrukcí, - ochranu výztuže do doby jejího zabetonování, - úpravy výztuže pro zřízení železobetonových kloubů, kotevních prvků, závěsných ok a doplňkových konstrukcí, - veškerá opatření pro zajištění soudržnosti výztuže a betonu, - vodivé propojení výztuže, které je součástí ochrany konstrukce proti vlivům bludných proudů, vyvedení do měřících skříní nebo míst pro měření bludných proudů (vlastní měřící skříně se uvádějí položkami SD 74 - pol.č.74432). - povrchovou antikorozní úpravu výztuže, - separaci výztuže, - osazení měřících zařízení a úpravy pro ně, - osazení měřících skříní nebo míst pro měření bludných proudů. | 1: Dle technické zprávy, výkresových příloh projektové dokumentace, TKP staveb státních drah a výkazů materiálu projektu. 2: ------------------------------------- 3: Kotevní koš V12-300 (kotevní šrouby+výztuž) 4: Na samostatných stojkách do bet. základů 2+3. nástupiště 5: Ozn. 1a; (0,012*2)*(0+4+4+0) 6: Na samostatných stojkách do bet. základů 4. nástupiště 7: Ozn. 1c; (0,012*2)*(0+0+0+3) 8: Za 4. nástupištěm na samostatných stojkách do bet. základů 9: Ozn. 5 ; (0,012*2)*(0+0+0+2)
[6 empty] | 0 |  | 0 |  | 0
S | Celkem za 20 | Základy: |  |  |  | 0 |  | 0 |  | 0
Díl: | 40 | Vodorovné konstrukce: | [8 empty] | SD
8 | 45745 | VYROVNÁVACÍ A SPÁD VRSTVY Z MALTY CEMENT | m3 | 0.17906 |  | 0 |  | 0 |  | 0 | B | SŽDC | příprava pracoviště, přenášení potřebného materiálu a prostředků v rámci pracoviště – kontrola připravenosti prostoru pro provedení vrstvy, případné potřebné bednění (montáž i demontáž) – zajištění a dovoz složek materiálu a namíchání, včetně vnitrostaveništní dopravy – provedení vrstvy z malty cementové libovolným způsobem, včetně urovnání – všechny potřebné pomůcky, stroje, nářadí a pomocný materiál – potřebná následná péče o tuhnoucí maltu – případné zkoušky pevnosti, objemové hmotnosti, zhutnění a dalších vlastností. Definovat zvláštní požadavky na materiál a zkoušky | 1: Dle technické zprávy, výkresových příloh projektové dokumentace, TKP staveb státních drah a výkazů materiálu projektu. 2: ------------------------------------- 3: Na samostatných stojkách do bet. základů 2+3. nástupiště 4: Ozn. 1a; ((0,38*0,38)*0,02)*2*(0+4+4+0) 5: Na samostatných stojkách do bet. základů 4. nástupiště 6: Ozn. 1c; ((0,38*0,38)*0,02)*2*(0+0+0+3) 7: Za 4. nástupištěm na samostatných stojkách do bet. základů 8: Ozn. 5 ; ((0,38*0,38)*0,20)*2*(0+0+0+2)
[6 empty] | 0 |  | 0 |  | 0
S | Celkem za 40 | Vodorovné konstrukce: |  |  |  | 0 |  | 0 |  | 0
Díl: | 783 | Nátěry: | [8 empty] | SD
9 | 783262 | PROTIKOR OCHRANA DOPLŇK OK KOMBIN POVLAKEM SE ŽÁR ZINK PONOR | M2 | 21.0663 |  | 0 |  | 0 |  | 0 | B | OTSKP | – položky nátěrů zahrnují kompletní povlaky (i různobarevné), včetně úpravy podkladu (odmaštění, odrezivění, odstranění starých nátěrů a nečistot) a jeho vyspravení, provedení nátěru předepsaným postupem a splnění všech požadavků daných technologickým předpisem. | 1: Dle technické zprávy, výkresových příloh projektové dokumentace, TKP staveb státních drah a výkazů materiálu projektu. 2: ------------------------------------------------------------------------------ 3: Na samostatných stojkách do bet. základů 2+3. nástupiště 4: Ozn. 1a; (pi*0,06*4,12)*2*(0+4+4+0) 5: Na samostatných stojkách do bet. základů 4. nástupiště 6: Ozn. 1c; (pi*0,06*4,12)*2*(0+0+0+3) 7: Za 4. nástupištěm na samostatných stojkách do bet. základů 8: Ozn. 5 ; (pi*0,06*3,52)*2*(0+0+0+2) 9: Na samostatné stojce do bet základu 2+4. nástupiště 10: Ozn. 20; (pi*0,06*3,52)*1*(0+1+0+1)
[6 empty] | 0 |  | 0 |  | 0
S | Celkem za 783 | Nátěry: |  |  |  | 0 |  | 0 |  | 0
Díl: | 90 | Ostatní konstrukce a práce: | [8 empty] | SD
10 | 914001Ra | TABULE OBOUSTRANNÁ HLINÍK S FÓLIÍ DODÁVKA A MONTÁŽ KOMPLET - Ozn. 1a | m2 | 28.992 |  | 0 |  | 0 |  | 0 | B | R | – kromě vlastních značek a zařízení v příslušném provedení uvedeném v textu ještě sloupky a upevňovací zařízení včetně jejich osazení (betonová patka, zemní práce), pokud nejsou uvedeny samostatnou položkou - u dočasných (provizorních) značek a zařízení údržbu po celou dobu trvání funkce, náhradu zničených nebo ztracených kusů, nutnou opravu poškozených částí Dle TKP staveb státních drah, předpisu ČD M21 "Předpis pro staničení železničních tratí" a předpisu ČD D1 "Předpis pro používání návěstí při organizování a provozování drážní dopravy" vč. vydaných změn.PROVEDENÍ TABULÍ MUSÍ ODPOVÍDAT TNŽ 73 6390 - "NÁPISY NÁZVŮ ŽELEZNIČNÍCH STANIC A ZASTÁVEK". Kompletní montáž, osazení a dodávka tabulí vč. upevňovacích prvků, konečné povrchové úpravy, popřípadě její opravy po montáži. Způsob měření: 1x plochou tabule. | 1: Dle technické zprávy, výkresových příloh projektové dokumentace, TKP staveb státních drah a výkazů materiálu projektu. 2: ------------------------------------------------------------------------------ 3: Na samostatných stojkách do bet. základů 2+3. nástupiště 4: Ozn. 1a; (3,02*0,60)*(0+8+8+0)
11 | 914001Rb | TABULE OBOUSTRANNÁ HLINÍK S FÓLIÍ DODÁVKA A MONTÁŽ KOMPLET - Ozn. 1b | m2 | 7.248 |  | 0 |  | 0 |  | 0 | B | R | – kromě vlastních značek a zařízení v příslušném provedení uvedeném v textu ještě sloupky a upevňovací zařízení včetně jejich osazení (betonová patka, zemní práce), pokud nejsou uvedeny samostatnou položkou - u dočasných (provizorních) značek a zařízení údržbu po celou dobu trvání funkce, náhradu zničených nebo ztracených kusů, nutnou opravu poškozených částí Dle TKP staveb státních drah, předpisu ČD M21 "Předpis pro staničení železničních tratí" a předpisu ČD D1 "Předpis pro používání návěstí při organizování a provozování drážní dopravy" vč. vydaných změn.PROVEDENÍ TABULÍ MUSÍ ODPOVÍDAT TNŽ 73 6390 - "NÁPISY NÁZVŮ ŽELEZNIČNÍCH STANIC A ZASTÁVEK". Kompletní montáž, osazení a dodávka tabulí vč. upevňovacích prvků, konečné povrchové úpravy, popřípadě její opravy po montáži. Způsob měření: 1x plochou tabule. | 1: Dle technické zprávy, výkresových příloh projektové dokumentace, TKP staveb státních drah a výkazů materiálu projektu. 2: ------------------------------------------------------------------------------ 3: Zavěšeno na zastřešení 2+3. nástupiště 4: Ozn. 1b; (3,02*0,60)*(0+2+2+0)
12 | 914001Rc | TABULE JEDNOSTRANNÁ HLINÍK S FÓLIÍ DODÁVKA A MONTÁŽ KOMPLET - Ozn. 1c / Kompletní dodávka, montáž a osazení vč. pomocných zpevňujících konstrukcí a prvků pro upevnění | m2 | 10.872 |  | 0 |  | 0 |  | 0 | B | R | – kromě vlastních značek a zařízení v příslušném provedení uvedeném v textu ještě sloupky a upevňovací zařízení včetně jejich osazení (betonová patka, zemní práce), pokud nejsou uvedeny samostatnou položkou - u dočasných (provizorních) značek a zařízení údržbu po celou dobu trvání funkce, náhradu zničených nebo ztracených kusů, nutnou opravu poškozených částí Dle TKP staveb státních drah, předpisu ČD M21 "Předpis pro staničení železničních tratí" a předpisu ČD D1 "Předpis pro používání návěstí při organizování a provozování drážní dopravy" vč. vydaných změn.PROVEDENÍ TABULÍ MUSÍ ODPOVÍDAT TNŽ 73 6390 - "NÁPISY NÁZVŮ ŽELEZNIČNÍCH STANIC A ZASTÁVEK". Kompletní montáž, osazení a dodávka tabulí vč. upevňovacích prvků, konečné povrchové úpravy, popřípadě její opravy po montáži. Způsob měření: 1x plochou tabule. | 1: Dle technické zprávy, výkresových příloh projektové dokumentace, TKP staveb státních drah a výkazů materiálu projektu. 2: ------------------------------------------------------------------------------ 3: Na samostatných stojkách do bet. základů 4. nástupiště 4: Ozn. 1c; (3,02*0,6)*(0+0+0+6)
13 | 914001Rd | TABULE JEDNOSTRANNÁ HLINÍK S FÓLIÍ DODÁVKA A MONTÁŽ KOMPLET - Ozn. 1d / Kompletní dodávka, montáž a osazení vč. pomocných zpevňujících konstrukcí a prvků pro upevnění | m2 | 21.744 |  | 0 |  | 0 |  | 0 | B | R | – kromě vlastních značek a zařízení v příslušném provedení uvedeném v textu ještě sloupky a upevňovací zařízení včetně jejich osazení (betonová patka, zemní práce), pokud nejsou uvedeny samostatnou položkou - u dočasných (provizorních) značek a zařízení údržbu po celou dobu trvání funkce, náhradu zničených nebo ztracených kusů, nutnou opravu poškozených částí Dle TKP staveb státních drah, předpisu ČD M21 "Předpis pro staničení železničních tratí" a předpisu ČD D1 "Předpis pro používání návěstí při organizování a provozování drážní dopravy" vč. vydaných změn.PROVEDENÍ TABULÍ MUSÍ ODPOVÍDAT TNŽ 73 6390 - "NÁPISY NÁZVŮ ŽELEZNIČNÍCH STANIC A ZASTÁVEK". Kompletní montáž, osazení a dodávka tabulí vč. upevňovacích prvků, konečné povrchové úpravy, popřípadě její opravy po montáži. Způsob měření: 1x plochou tabule. | 1: Dle technické zprávy, výkresových příloh projektové dokumentace, TKP staveb státních drah a výkazů materiálu projektu. 2: ------------------------------------------------------------------------------ 3: Zavěšeno na zastřešení 2+3+4. nástupiště 4: Ozn. 1d; (3,02*0,60)*(0+4+4+4)
14 | 914003R | TABULE OBOUSTRANNÁ HLINÍK S FÓLIÍ DODÁVKA A MONTÁŽ KOMPLET - Ozn. 3 / Kompletní dodávka, montáž a osazení vč. pomocných zpevňujících konstrukcí a prvků pro upevnění | m2 | 2.5 |  | 0 |  | 0 |  | 0 | B | R | – kromě vlastních značek a zařízení v příslušném provedení uvedeném v textu ještě sloupky a upevňovací zařízení včetně jejich osazení (betonová patka, zemní práce), pokud nejsou uvedeny samostatnou položkou - u dočasných (provizorních) značek a zařízení údržbu po celou dobu trvání funkce, náhradu zničených nebo ztracených kusů, nutnou opravu poškozených částí Dle TKP staveb státních drah, předpisu ČD M21 "Předpis pro staničení železničních tratí" a předpisu ČD D1 "Předpis pro používání návěstí při organizování a provozování drážní dopravy" vč. vydaných změn.PROVEDENÍ TABULÍ MUSÍ ODPOVÍDAT TNŽ 73 6390 - "NÁPISY NÁZVŮ ŽELEZNIČNÍCH STANIC A ZASTÁVEK". Kompletní montáž, osazení a dodávka tabulí vč. upevňovacích prvků, konečné povrchové úpravy, popřípadě její opravy po montáži. Způsob měření: 1x plochou tabule. | 1: Dle technické zprávy, výkresových příloh projektové dokumentace, TKP staveb státních drah a výkazů materiálu projektu. 2: ------------------------------------------------------------------------------ 3: Na 2. nástupišti zavěšená pod zastřešením 4: Ozn. 3 ; (2,50*0,50)*(0+2+0+0)
15 | 914004R | TABULE OBOUSTRANNÁ HLINÍK S FÓLIÍ DODÁVKA A MONTÁŽ KOMPLET - Ozn. 4 / Kompletní dodávka, montáž a osazení vč. pomocných zpevňujících konstrukcí a prvků pro upevnění | m2 | 2.5 |  | 0 |  | 0 |  | 0 | B | R | – kromě vlastních značek a zařízení v příslušném provedení uvedeném v textu ještě sloupky a upevňovací zařízení včetně jejich osazení (betonová patka, zemní práce), pokud nejsou uvedeny samostatnou položkou - u dočasných (provizorních) značek a zařízení údržbu po celou dobu trvání funkce, náhradu zničených nebo ztracených kusů, nutnou opravu poškozených částí Dle TKP staveb státních drah, předpisu ČD M21 "Předpis pro staničení železničních tratí" a předpisu ČD D1 "Předpis pro používání návěstí při organizování a provozování drážní dopravy" vč. vydaných změn.PROVEDENÍ TABULÍ MUSÍ ODPOVÍDAT TNŽ 73 6390 - "NÁPISY NÁZVŮ ŽELEZNIČNÍCH STANIC A ZASTÁVEK". Kompletní montáž, osazení a dodávka tabulí vč. upevňovacích prvků, konečné povrchové úpravy, popřípadě její opravy po montáži. Způsob měření: 1x plochou tabule. | 1: Dle technické zprávy, výkresových příloh projektové dokumentace, TKP staveb státních drah a výkazů materiálu projektu. 2: ------------------------------------------------------------------------------ 3: Na 3. nástupišti zavěšená pod zastřešením 4: Ozn. 4 ; (2,50*0,50)*(0+0+2+0)
16 | 914005R | TABULE JEDNOSTRANNÁ HLINÍK S FÓLIÍ DODÁVKA A MONTÁŽ KOMPLET - Ozn. 5 / Kompletní dodávka, montáž a osazení vč. pomocných zpevňujících konstrukcí a prvků pro upevnění | m2 | 2.5 |  | 0 |  | 0 |  | 0 | B | R | – kromě vlastních značek a zařízení v příslušném provedení uvedeném v textu ještě sloupky a upevňovací zařízení včetně jejich osazení (betonová patka, zemní práce), pokud nejsou uvedeny samostatnou položkou - u dočasných (provizorních) značek a zařízení údržbu po celou dobu trvání funkce, náhradu zničených nebo ztracených kusů, nutnou opravu poškozených částí Dle TKP staveb státních drah, předpisu ČD M21 "Předpis pro staničení železničních tratí" a předpisu ČD D1 "Předpis pro používání návěstí při organizování a provozování drážní dopravy" vč. vydaných změn.PROVEDENÍ TABULÍ MUSÍ ODPOVÍDAT TNŽ 73 6390 - "NÁPISY NÁZVŮ ŽELEZNIČNÍCH STANIC A ZASTÁVEK". Kompletní montáž, osazení a dodávka tabulí vč. upevňovacích prvků, konečné povrchové úpravy, popřípadě její opravy po montáži. Způsob měření: 1x plochou tabule. | 1: Dle technické zprávy, výkresových příloh projektové dokumentace, TKP staveb státních drah a výkazů materiálu projektu. 2: ------------------------------------------------------------------------------ 3: Za 4. nástupištěm na samostatných stojkách do bet. základů 4: Ozn. 5 ; (2,50*0,50)*(0+0+0+2)
17 | 914006R | TABULE OBOUSTRANNÁ HLINÍK S FÓLIÍ DODÁVKA A MONTÁŽ KOMPLET - Ozn. 6 / Kompletní dodávka, montáž a osazení vč. pomocných zpevňujících konstrukcí a prvků pro upevnění | m2 | 0.72 |  | 0 |  | 0 |  | 0 | B | R | – kromě vlastních značek a zařízení v příslušném provedení uvedeném v textu ještě sloupky a upevňovací zařízení včetně jejich osazení (betonová patka, zemní práce), pokud nejsou uvedeny samostatnou položkou - u dočasných (provizorních) značek a zařízení údržbu po celou dobu trvání funkce, náhradu zničených nebo ztracených kusů, nutnou opravu poškozených částí Dle TKP staveb státních drah, předpisu ČD M21 "Předpis pro staničení železničních tratí" a předpisu ČD D1 "Předpis pro používání návěstí při organizování a provozování drážní dopravy" vč. vydaných změn.PROVEDENÍ TABULÍ MUSÍ ODPOVÍDAT TNŽ 73 6390 - "NÁPISY NÁZVŮ ŽELEZNIČNÍCH STANIC A ZASTÁVEK". Kompletní montáž, osazení a dodávka tabulí vč. upevňovacích prvků, konečné povrchové úpravy, popřípadě její opravy po montáži. Způsob měření: 1x plochou tabule. | 1: Dle technické zprávy, výkresových příloh projektové dokumentace, TKP staveb státních drah a výkazů materiálu projektu. 2: ------------------------------------------------------------------------------ 3: Na 4. nástupišti zavěšena pod zastřešením 4: Ozn. 6 ; (1,20*0,30)*(0+0+0+2)
18 | 914007R | TABULE OBOUSTRANNÁ HLINÍK S FÓLIÍ DODÁVKA A MONTÁŽ KOMPLET - Ozn. 7 / Kompletní dodávka, montáž a osazení vč. pomocných zpevňujících konstrukcí a prvků pro upevnění | m2 | 0.72 |  | 0 |  | 0 |  | 0 | B | R | – kromě vlastních značek a zařízení v příslušném provedení uvedeném v textu ještě sloupky a upevňovací zařízení včetně jejich osazení (betonová patka, zemní práce), pokud nejsou uvedeny samostatnou položkou - u dočasných (provizorních) značek a zařízení údržbu po celou dobu trvání funkce, náhradu zničených nebo ztracených kusů, nutnou opravu poškozených částí Dle TKP staveb státních drah, předpisu ČD M21 "Předpis pro staničení železničních tratí" a předpisu ČD D1 "Předpis pro používání návěstí při organizování a provozování drážní dopravy" vč. vydaných změn.PROVEDENÍ TABULÍ MUSÍ ODPOVÍDAT TNŽ 73 6390 - "NÁPISY NÁZVŮ ŽELEZNIČNÍCH STANIC A ZASTÁVEK". Kompletní montáž, osazení a dodávka tabulí vč. upevňovacích prvků, konečné povrchové úpravy, popřípadě její opravy po montáži. Způsob měření: 1x plochou tabule. | 1: Dle technické zprávy, výkresových příloh projektové dokumentace, TKP staveb státních drah a výkazů materiálu projektu. 2: ------------------------------------------------------------------------------ 3: Na 3. nástupišti zavěšena pod zastřešením 4: Ozn. 7 ; (1,20*0,30)*(0+0+2+0)
19 | 914008R | TABULE OBOUSTRANNÁ HLINÍK S FÓLIÍ DODÁVKA A MONTÁŽ KOMPLET - Ozn. 8 / Kompletní dodávka, montáž a osazení vč. pomocných zpevňujících konstrukcí a prvků pro upevnění | m2 | 0.72 |  | 0 |  | 0 |  | 0 | B | R | – kromě vlastních značek a zařízení v příslušném provedení uvedeném v textu ještě sloupky a upevňovací zařízení včetně jejich osazení (betonová patka, zemní práce), pokud nejsou uvedeny samostatnou položkou - u dočasných (provizorních) značek a zařízení údržbu po celou dobu trvání funkce, náhradu zničených nebo ztracených kusů, nutnou opravu poškozených částí Dle TKP staveb státních drah, předpisu ČD M21 "Předpis pro staničení železničních tratí" a předpisu ČD D1 "Předpis pro používání návěstí při organizování a provozování drážní dopravy" vč. vydaných změn.PROVEDENÍ TABULÍ MUSÍ ODPOVÍDAT TNŽ 73 6390 - "NÁPISY NÁZVŮ ŽELEZNIČNÍCH STANIC A ZASTÁVEK". Kompletní montáž, osazení a dodávka tabulí vč. upevňovacích prvků, konečné povrchové úpravy, popřípadě její opravy po montáži. Způsob měření: 1x plochou tabule. | 1: Dle technické zprávy, výkresových příloh projektové dokumentace, TKP staveb státních drah a výkazů materiálu projektu. 2: ------------------------------------------------------------------------------ 3: Na 2. nástupišti zavěšená pod zastřešením 4: Ozn. 8 ; (1,20*0,30)*(0+2+0+0)
20 | 914009R | TABULE JEDNOSTRANNÁ HLINÍK S FÓLIÍ DODÁVKA A MONTÁŽ KOMPLET - Ozn. 9 / Kompletní dodávka, montáž a osazení vč. pomocných zpevňujících konstrukcí a prvků pro upevnění | m2 | 0.72 |  | 0 |  | 0 |  | 0 | B | R | – kromě vlastních značek a zařízení v příslušném provedení uvedeném v textu ještě sloupky a upevňovací zařízení včetně jejich osazení (betonová patka, zemní práce), pokud nejsou uvedeny samostatnou položkou - u dočasných (provizorních) značek a zařízení údržbu po celou dobu trvání funkce, náhradu zničených nebo ztracených kusů, nutnou opravu poškozených částí Dle TKP staveb státních drah, předpisu ČD M21 "Předpis pro staničení železničních tratí" a předpisu ČD D1 "Předpis pro používání návěstí při organizování a provozování drážní dopravy" vč. vydaných změn.PROVEDENÍ TABULÍ MUSÍ ODPOVÍDAT TNŽ 73 6390 - "NÁPISY NÁZVŮ ŽELEZNIČNÍCH STANIC A ZASTÁVEK". Kompletní montáž, osazení a dodávka tabulí vč. upevňovacích prvků, konečné povrchové úpravy, popřípadě její opravy po montáži. Způsob měření: 1x plochou tabule. | 1: Dle technické zprávy, výkresových příloh projektové dokumentace, TKP staveb státních drah a výkazů materiálu projektu. 2: ------------------------------------------------------------------------------ 3: V podchodu v prostoru 4. nástupiště 4: Ozn. 9 ; (1,20*0,30)*(0+0+0+2)
21 | 914010R | TABULE JEDNOSTRANNÁ HLINÍK S FÓLIÍ DODÁVKA A MONTÁŽ KOMPLET - Ozn. 10 / Kompletní dodávka, montáž a osazení vč. pomocných zpevňujících konstrukcí a prvků pro upevnění | m2 | 0.72 |  | 0 |  | 0 |  | 0 | B | R | – kromě vlastních značek a zařízení v příslušném provedení uvedeném v textu ještě sloupky a upevňovací zařízení včetně jejich osazení (betonová patka, zemní práce), pokud nejsou uvedeny samostatnou položkou - u dočasných (provizorních) značek a zařízení údržbu po celou dobu trvání funkce, náhradu zničených nebo ztracených kusů, nutnou opravu poškozených částí Dle TKP staveb státních drah, předpisu ČD M21 "Předpis pro staničení železničních tratí" a předpisu ČD D1 "Předpis pro používání návěstí při organizování a provozování drážní dopravy" vč. vydaných změn.PROVEDENÍ TABULÍ MUSÍ ODPOVÍDAT TNŽ 73 6390 - "NÁPISY NÁZVŮ ŽELEZNIČNÍCH STANIC A ZASTÁVEK". Kompletní montáž, osazení a dodávka tabulí vč. upevňovacích prvků, konečné povrchové úpravy, popřípadě její opravy po montáži. Způsob měření: 1x plochou tabule. | 1: Dle technické zprávy, výkresových příloh projektové dokumentace, TKP staveb státních drah a výkazů materiálu projektu. 2: ------------------------------------------------------------------------------ 3: V podchodu v prostoru 3. nástupiště 4: Ozn. 10 ; (1,20*0,30)*(0+0+2+0)
22 | 914011R | TABULE JEDNOSTRANNÁ HLINÍK S FÓLIÍ DODÁVKA A MONTÁŽ KOMPLET - Ozn. 11 / Kompletní dodávka, montáž a osazení vč. pomocných zpevňujících konstrukcí a prvků pro upevnění | m2 | 0.72 |  | 0 |  | 0 |  | 0 | B | R | – kromě vlastních značek a zařízení v příslušném provedení uvedeném v textu ještě sloupky a upevňovací zařízení včetně jejich osazení (betonová patka, zemní práce), pokud nejsou uvedeny samostatnou položkou - u dočasných (provizorních) značek a zařízení údržbu po celou dobu trvání funkce, náhradu zničených nebo ztracených kusů, nutnou opravu poškozených částí Dle TKP staveb státních drah, předpisu ČD M21 "Předpis pro staničení železničních tratí" a předpisu ČD D1 "Předpis pro používání návěstí při organizování a provozování drážní dopravy" vč. vydaných změn.PROVEDENÍ TABULÍ MUSÍ ODPOVÍDAT TNŽ 73 6390 - "NÁPISY NÁZVŮ ŽELEZNIČNÍCH STANIC A ZASTÁVEK". Kompletní montáž, osazení a dodávka tabulí vč. upevňovacích prvků, konečné povrchové úpravy, popřípadě její opravy po montáži. Způsob měření: 1x plochou tabule. | 1: Dle technické zprávy, výkresových příloh projektové dokumentace, TKP staveb státních drah a výkazů materiálu projektu. 2: ------------------------------------------------------------------------------ 3: V podchodu v prostoru 2. nástupiště 4: Ozn. 11 ; (1,20*0,30)*(0+2+0+0)
23 | 914012R | TABULE JEDNOSTRANNÁ HLINÍK S FÓLIÍ DODÁVKA A MONTÁŽ KOMPLET - Ozn. 12 / Kompletní dodávka, montáž a osazení vč. pomocných zpevňujících konstrukcí a prvků pro upevnění | m2 | 1.4 |  | 0 |  | 0 |  | 0 | B | R | – kromě vlastních značek a zařízení v příslušném provedení uvedeném v textu ještě sloupky a upevňovací zařízení včetně jejich osazení (betonová patka, zemní práce), pokud nejsou uvedeny samostatnou položkou - u dočasných (provizorních) značek a zařízení údržbu po celou dobu trvání funkce, náhradu zničených nebo ztracených kusů, nutnou opravu poškozených částí Dle TKP staveb státních drah, předpisu ČD M21 "Předpis pro staničení železničních tratí" a předpisu ČD D1 "Předpis pro používání návěstí při organizování a provozování drážní dopravy" vč. vydaných změn.PROVEDENÍ TABULÍ MUSÍ ODPOVÍDAT TNŽ 73 6390 - "NÁPISY NÁZVŮ ŽELEZNIČNÍCH STANIC A ZASTÁVEK". Kompletní montáž, osazení a dodávka tabulí vč. upevňovacích prvků, konečné povrchové úpravy, popřípadě její opravy po montáži. Způsob měření: 1x plochou tabule. | 1: Dle technické zprávy, výkresových příloh projektové dokumentace, TKP staveb státních drah a výkazů materiálu projektu. 2: ------------------------------------------------------------------------------ 3: Nad schodištěm z 4. nástupiště 4: Ozn. 12; (2,00*0,70)*(0+0+0+1)
24 | 914013R | TABULE JEDNOSTRANNÁ HLINÍK S FÓLIÍ DODÁVKA A MONTÁŽ KOMPLET - Ozn. 13 / Kompletní dodávka, montáž a osazení vč. pomocných zpevňujících konstrukcí a prvků pro upevnění | m2 | 1.8 |  | 0 |  | 0 |  | 0 | B | R | – kromě vlastních značek a zařízení v příslušném provedení uvedeném v textu ještě sloupky a upevňovací zařízení včetně jejich osazení (betonová patka, zemní práce), pokud nejsou uvedeny samostatnou položkou - u dočasných (provizorních) značek a zařízení údržbu po celou dobu trvání funkce, náhradu zničených nebo ztracených kusů, nutnou opravu poškozených částí Dle TKP staveb státních drah, předpisu ČD M21 "Předpis pro staničení železničních tratí" a předpisu ČD D1 "Předpis pro používání návěstí při organizování a provozování drážní dopravy" vč. vydaných změn.PROVEDENÍ TABULÍ MUSÍ ODPOVÍDAT TNŽ 73 6390 - "NÁPISY NÁZVŮ ŽELEZNIČNÍCH STANIC A ZASTÁVEK". Kompletní montáž, osazení a dodávka tabulí vč. upevňovacích prvků, konečné povrchové úpravy, popřípadě její opravy po montáži. Způsob měření: 1x plochou tabule. | 1: Dle technické zprávy, výkresových příloh projektové dokumentace, TKP staveb státních drah a výkazů materiálu projektu. 2: ------------------------------------------------------------------------------ 3: Nad schodištěm ze 3. nástupiště 4: Ozn. 13; (2,00*0,90)*(0+0+1+0)
25 | 914014R | TABULE JEDNOSTRANNÁ HLINÍK S FÓLIÍ DODÁVKA A MONTÁŽ KOMPLET - Ozn. 14 / Kompletní dodávka, montáž a osazení vč. pomocných zpevňujících konstrukcí a prvků pro upevnění | m2 | 1.8 |  | 0 |  | 0 |  | 0 | B | R | – kromě vlastních značek a zařízení v příslušném provedení uvedeném v textu ještě sloupky a upevňovací zařízení včetně jejich osazení (betonová patka, zemní práce), pokud nejsou uvedeny samostatnou položkou - u dočasných (provizorních) značek a zařízení údržbu po celou dobu trvání funkce, náhradu zničených nebo ztracených kusů, nutnou opravu poškozených částí Dle TKP staveb státních drah, předpisu ČD M21 "Předpis pro staničení železničních tratí" a předpisu ČD D1 "Předpis pro používání návěstí při organizování a provozování drážní dopravy" vč. vydaných změn.PROVEDENÍ TABULÍ MUSÍ ODPOVÍDAT TNŽ 73 6390 - "NÁPISY NÁZVŮ ŽELEZNIČNÍCH STANIC A ZASTÁVEK". Kompletní montáž, osazení a dodávka tabulí vč. upevňovacích prvků, konečné povrchové úpravy, popřípadě její opravy po montáži. Způsob měření: 1x plochou tabule. | 1: Dle technické zprávy, výkresových příloh projektové dokumentace, TKP staveb státních drah a výkazů materiálu projektu. 2: ------------------------------------------------------------------------------ 3: Nad schodištěm ze 2. nástupiště 4: Ozn. 14; (2,00*0,90)*(0+1+0+0)
26 | 914015R | TABULE JEDNOSTRANNÁ HLINÍK S FÓLIÍ DODÁVKA A MONTÁŽ KOMPLET - Ozn. 15 / Kompletní dodávka, montáž a osazení vč. pomocných zpevňujících konstrukcí a prvků pro upevnění | m2 | 1.8 |  | 0 |  | 0 |  | 0 | B | R | – kromě vlastních značek a zařízení v příslušném provedení uvedeném v textu ještě sloupky a upevňovací zařízení včetně jejich osazení (betonová patka, zemní práce), pokud nejsou uvedeny samostatnou položkou - u dočasných (provizorních) značek a zařízení údržbu po celou dobu trvání funkce, náhradu zničených nebo ztracených kusů, nutnou opravu poškozených částí Dle TKP staveb státních drah, předpisu ČD M21 "Předpis pro staničení železničních tratí" a předpisu ČD D1 "Předpis pro používání návěstí při organizování a provozování drážní dopravy" vč. vydaných změn.PROVEDENÍ TABULÍ MUSÍ ODPOVÍDAT TNŽ 73 6390 - "NÁPISY NÁZVŮ ŽELEZNIČNÍCH STANIC A ZASTÁVEK". Kompletní montáž, osazení a dodávka tabulí vč. upevňovacích prvků, konečné povrchové úpravy, popřípadě její opravy po montáži. Způsob měření: 1x plochou tabule. | 1: Dle technické zprávy, výkresových příloh projektové dokumentace, TKP staveb státních drah a výkazů materiálu projektu. 2: ------------------------------------------------------------------------------ 3: Nad schodištěm ze 3. nástupiště 4: Ozn. 15; (2,00*0,90)*(0+0+1+0)
27 | 914016R | TABULE JEDNOSTRANNÁ HLINÍK S FÓLIÍ DODÁVKA A MONTÁŽ KOMPLET - Ozn. 16 / Kompletní dodávka, montáž a osazení vč. pomocných zpevňujících konstrukcí a prvků pro upevnění | m2 | 1.8 |  | 0 |  | 0 |  | 0 | SP | Firemní práce | – kromě vlastních značek a zařízení v příslušném provedení uvedeném v textu ještě sloupky a upevňovací zařízení včetně jejich osazení (betonová patka, zemní práce), pokud nejsou uvedeny samostatnou položkou - u dočasných (provizorních) značek a zařízení údržbu po celou dobu trvání funkce, náhradu zničených nebo ztracených kusů, nutnou opravu poškozených částí Dle TKP staveb státních drah, předpisu ČD M21 "Předpis pro staničení železničních tratí" a předpisu ČD D1 "Předpis pro používání návěstí při organizování a provozování drážní dopravy" vč. vydaných změn.PROVEDENÍ TABULÍ MUSÍ ODPOVÍDAT TNŽ 73 6390 - "NÁPISY NÁZVŮ ŽELEZNIČNÍCH STANIC A ZASTÁVEK". Kompletní montáž, osazení a dodávka tabulí vč. upevňovacích prvků, konečné povrchové úpravy, popřípadě její opravy po montáži. Způsob měření: 1x plochou tabule. | 1: Dle technické zprávy, výkresových příloh projektové dokumentace, TKP staveb státních drah a výkazů materiálu projektu. 2: ------------------------------------------------------------------------------ 3: Nad schodištěm ze 2. nástupiště 4: Ozn. 16; (2,00*0,90)*(0+1+0+0)
28 | 914019R | TABULE JEDNOSTRANNÁ HLINÍK S FÓLIÍ DODÁVKA A MONTÁŽ KOMPLET - Ozn. 19 / Kompletní dodávka, montáž a osazení vč. pomocných zpevňujících konstrukcí a prvků pro upevnění | m2 | 0.18 |  | 0 |  | 0 |  | 0 | SP | Firemní práce | – kromě vlastních značek a zařízení v příslušném provedení uvedeném v textu ještě sloupky a upevňovací zařízení včetně jejich osazení (betonová patka, zemní práce), pokud nejsou uvedeny samostatnou položkou - u dočasných (provizorních) značek a zařízení údržbu po celou dobu trvání funkce, náhradu zničených nebo ztracených kusů, nutnou opravu poškozených částí Dle TKP staveb státních drah, předpisu ČD M21 "Předpis pro staničení železničních tratí" a předpisu ČD D1 "Předpis pro používání návěstí při organizování a provozování drážní dopravy" vč. vydaných změn.PROVEDENÍ TABULÍ MUSÍ ODPOVÍDAT TNŽ 73 6390 - "NÁPISY NÁZVŮ ŽELEZNIČNÍCH STANIC A ZASTÁVEK". Kompletní montáž, osazení a dodávka tabulí vč. upevňovacích prvků, konečné povrchové úpravy, popřípadě její opravy po montáži. Způsob měření: 1x plochou tabule. | 1: Dle technické zprávy, výkresových příloh projektové dokumentace, TKP staveb státních drah a výkazů materiálu projektu. 2: ------------------------------------------------------------------------------ 3: Na výtahové šachtě 4.nástupiště 4: Ozn. 19; (0,30*0,60)*(0+0+0+1)
29 | 914020R | TABULE JEDNOSTRANNÁ HLINÍK S FÓLIÍ DODÁVKA A MONTÁŽ KOMPLET - Ozn. 20 / Kompletní dodávka, montáž a osazení vč. pomocných zpevňujících konstrukcí a prvků pro upevnění | m2 | 0.54 |  | 0 |  | 0 |  | 0 | B | R | – kromě vlastních značek a zařízení v příslušném provedení uvedeném v textu ještě sloupky a upevňovací zařízení včetně jejich osazení (betonová patka, zemní práce), pokud nejsou uvedeny samostatnou položkou - u dočasných (provizorních) značek a zařízení údržbu po celou dobu trvání funkce, náhradu zničených nebo ztracených kusů, nutnou opravu poškozených částí Dle TKP staveb státních drah, předpisu ČD M21 "Předpis pro staničení železničních tratí" a předpisu ČD D1 "Předpis pro používání návěstí při organizování a provozování drážní dopravy" vč. vydaných změn.PROVEDENÍ TABULÍ MUSÍ ODPOVÍDAT TNŽ 73 6390 - "NÁPISY NÁZVŮ ŽELEZNIČNÍCH STANIC A ZASTÁVEK". Kompletní montáž, osazení a dodávka tabulí vč. upevňovacích prvků, konečné povrchové úpravy, popřípadě její opravy po montáži. Způsob měření: 1x plochou tabule. | 1: Dle technické zprávy, výkresových příloh projektové dokumentace, TKP staveb státních drah a výkazů materiálu projektu. 2: ------------------------------------------------------------------------------ 3: Na samostatné stojce do bet základu 2+4. nástupiště 4: Ozn. 20; (0,30*0,30)*(0+1+0+1) 5: Na samostatné stojce do bet. zídky 3. nástupiště 6: Ozn. 20; (0,30*0,30)*(0+0+1+0) 7: Na zábradlí 2+3+4. nástupiště 8: Ozn. 20; (0,30*0,30)*(0+1+1+1)
30 | 914021R | TABULE JEDNOSTRANNÁ HLINÍK S FÓLIÍ DODÁVKA A MONTÁŽ KOMPLET - Ozn. 21 / Kompletní dodávka, montáž a osazení vč. pomocných zpevňujících konstrukcí a prvků pro upevnění | m2 | 0.54 |  | 0 |  | 0 |  | 0 | B | R | – kromě vlastních značek a zařízení v příslušném provedení uvedeném v textu ještě sloupky a upevňovací zařízení včetně jejich osazení (betonová patka, zemní práce), pokud nejsou uvedeny samostatnou položkou - u dočasných (provizorních) značek a zařízení údržbu po celou dobu trvání funkce, náhradu zničených nebo ztracených kusů, nutnou opravu poškozených částí Dle TKP staveb státních drah, předpisu ČD M21 "Předpis pro staničení železničních tratí" a předpisu ČD D1 "Předpis pro používání návěstí při organizování a provozování drážní dopravy" vč. vydaných změn.PROVEDENÍ TABULÍ MUSÍ ODPOVÍDAT TNŽ 73 6390 - "NÁPISY NÁZVŮ ŽELEZNIČNÍCH STANIC A ZASTÁVEK". Kompletní montáž, osazení a dodávka tabulí vč. upevňovacích prvků, konečné povrchové úpravy, popřípadě její opravy po montáži. Způsob měření: 1x plochou tabule. | 1: Dle technické zprávy, výkresových příloh projektové dokumentace, TKP staveb státních drah a výkazů materiálu projektu. 2: ------------------------------------------------------------------------------ 3: Na přistupech do prostorů podchodu a nástupišť, 2+3+4. nástupiště 4: Ozn. 21; (0,30*0,30)*(0+2+2+2)
31 | 914022R | TABULE OBOUSTRANNÁ HLINÍK S FÓLIÍ DODÁVKA A MONTÁŽ KOMPLET - Ozn. 22 / Kompletní dodávka, montáž a osazení vč. pomocných zpevňujících konstrukcí a prvků pro upevnění | m2 | 0.36 |  | 0 |  | 0 |  | 0 | B | R | – kromě vlastních značek a zařízení v příslušném provedení uvedeném v textu ještě sloupky a upevňovací zařízení včetně jejich osazení (betonová patka, zemní práce), pokud nejsou uvedeny samostatnou položkou - u dočasných (provizorních) značek a zařízení údržbu po celou dobu trvání funkce, náhradu zničených nebo ztracených kusů, nutnou opravu poškozených částí Dle TKP staveb státních drah, předpisu ČD M21 "Předpis pro staničení železničních tratí" a předpisu ČD D1 "Předpis pro používání návěstí při organizování a provozování drážní dopravy" vč. vydaných změn.PROVEDENÍ TABULÍ MUSÍ ODPOVÍDAT TNŽ 73 6390 - "NÁPISY NÁZVŮ ŽELEZNIČNÍCH STANIC A ZASTÁVEK". Kompletní montáž, osazení a dodávka tabulí vč. upevňovacích prvků, konečné povrchové úpravy, popřípadě její opravy po montáži. Způsob měření: 1x plochou tabule. | 1: Dle technické zprávy, výkresových příloh projektové dokumentace, TKP staveb státních drah a výkazů materiálu projektu. 2: ------------------------------------------------------------------------------ 3: Na 2. nástupišti zavěšená pod zastřešením 3. nástupiště 4: Ozn. 22 ; (0,30*0,30)*(0+0+4+0)
32 | 914023R | TABULE OBOUSTRANNÁ HLINÍK S FÓLIÍ DODÁVKA A MONTÁŽ KOMPLET - Ozn. 23 / Kompletní dodávka, montáž a osazení vč. pomocných zpevňujících konstrukcí a prvků pro upevnění | m2 | 0.36 |  | 0 |  | 0 |  | 0 | B | R | – kromě vlastních značek a zařízení v příslušném provedení uvedeném v textu ještě sloupky a upevňovací zařízení včetně jejich osazení (betonová patka, zemní práce), pokud nejsou uvedeny samostatnou položkou - u dočasných (provizorních) značek a zařízení údržbu po celou dobu trvání funkce, náhradu zničených nebo ztracených kusů, nutnou opravu poškozených částí Dle TKP staveb státních drah, předpisu ČD M21 "Předpis pro staničení železničních tratí" a předpisu ČD D1 "Předpis pro používání návěstí při organizování a provozování drážní dopravy" vč. vydaných změn.PROVEDENÍ TABULÍ MUSÍ ODPOVÍDAT TNŽ 73 6390 - "NÁPISY NÁZVŮ ŽELEZNIČNÍCH STANIC A ZASTÁVEK". Kompletní montáž, osazení a dodávka tabulí vč. upevňovacích prvků, konečné povrchové úpravy, popřípadě její opravy po montáži. Způsob měření: 1x plochou tabule. | 1: Dle technické zprávy, výkresových příloh projektové dokumentace, TKP staveb státních drah a výkazů materiálu projektu. 2: ------------------------------------------------------------------------------ 3: Na sloupcích zastřešení a osvětlení 2. nástupiště 4: Ozn. 23 ; (0,30*0,30)*(0+4+0+0)
33 | 914024R | TABULE OBOUSTRANNÁ HLINÍK S FÓLIÍ DODÁVKA A MONTÁŽ KOMPLET - Ozn. 24 / Kompletní dodávka, montáž a osazení vč. pomocných zpevňujících konstrukcí a prvků pro upevnění | m2 | 0.36 |  | 0 |  | 0 |  | 0 | B | R | – kromě vlastních značek a zařízení v příslušném provedení uvedeném v textu ještě sloupky a upevňovací zařízení včetně jejich osazení (betonová patka, zemní práce), pokud nejsou uvedeny samostatnou položkou - u dočasných (provizorních) značek a zařízení údržbu po celou dobu trvání funkce, náhradu zničených nebo ztracených kusů, nutnou opravu poškozených částí Dle TKP staveb státních drah, předpisu ČD M21 "Předpis pro staničení železničních tratí" a předpisu ČD D1 "Předpis pro používání návěstí při organizování a provozování drážní dopravy" vč. vydaných změn.PROVEDENÍ TABULÍ MUSÍ ODPOVÍDAT TNŽ 73 6390 - "NÁPISY NÁZVŮ ŽELEZNIČNÍCH STANIC A ZASTÁVEK". Kompletní montáž, osazení a dodávka tabulí vč. upevňovacích prvků, konečné povrchové úpravy, popřípadě její opravy po montáži. Způsob měření: 1x plochou tabule. | 1: Dle technické zprávy, výkresových příloh projektové dokumentace, TKP staveb státních drah a výkazů materiálu projektu. 2: ------------------------------------------------------------------------------ 3: Na sloupcích zastřešení a osvětlení 3. nástupiště 4: Ozn. 24 ; (0,30*0,30)*(0+0+4+0)
34 | 914025R | TABULE OBOUSTRANNÁ HLINÍK S FÓLIÍ DODÁVKA A MONTÁŽ KOMPLET - Ozn. 25 / Kompletní dodávka, montáž a osazení vč. pomocných zpevňujících konstrukcí a prvků pro upevnění | m2 | 0.36 |  | 0 |  | 0 |  | 0 | B | R | – kromě vlastních značek a zařízení v příslušném provedení uvedeném v textu ještě sloupky a upevňovací zařízení včetně jejich osazení (betonová patka, zemní práce), pokud nejsou uvedeny samostatnou položkou - u dočasných (provizorních) značek a zařízení údržbu po celou dobu trvání funkce, náhradu zničených nebo ztracených kusů, nutnou opravu poškozených částí Dle TKP staveb státních drah, předpisu ČD M21 "Předpis pro staničení železničních tratí" a předpisu ČD D1 "Předpis pro používání návěstí při organizování a provozování drážní dopravy" vč. vydaných změn.PROVEDENÍ TABULÍ MUSÍ ODPOVÍDAT TNŽ 73 6390 - "NÁPISY NÁZVŮ ŽELEZNIČNÍCH STANIC A ZASTÁVEK". Kompletní montáž, osazení a dodávka tabulí vč. upevňovacích prvků, konečné povrchové úpravy, popřípadě její opravy po montáži. Způsob měření: 1x plochou tabule. | 1: Dle technické zprávy, výkresových příloh projektové dokumentace, TKP staveb státních drah a výkazů materiálu projektu. 2: ------------------------------------------------------------------------------ 3: Na sloupcích zastřešení a osvětlení 2.nástupiště 4: Ozn. 25 ; (0,30*0,30)*(0+4+0+0)
35 | 914026R | TABULE OBOUSTRANNÁ HLINÍK S FÓLIÍ DODÁVKA A MONTÁŽ KOMPLET - Ozn. 26 / Kompletní dodávka, montáž a osazení vč. pomocných zpevňujících konstrukcí a prvků pro upevnění | m2 | 0.18 |  | 0 |  | 0 |  | 0 | B | R | – kromě vlastních značek a zařízení v příslušném provedení uvedeném v textu ještě sloupky a upevňovací zařízení včetně jejich osazení (betonová patka, zemní práce), pokud nejsou uvedeny samostatnou položkou - u dočasných (provizorních) značek a zařízení údržbu po celou dobu trvání funkce, náhradu zničených nebo ztracených kusů, nutnou opravu poškozených částí Dle TKP staveb státních drah, předpisu ČD M21 "Předpis pro staničení železničních tratí" a předpisu ČD D1 "Předpis pro používání návěstí při organizování a provozování drážní dopravy" vč. vydaných změn.PROVEDENÍ TABULÍ MUSÍ ODPOVÍDAT TNŽ 73 6390 - "NÁPISY NÁZVŮ ŽELEZNIČNÍCH STANIC A ZASTÁVEK". Kompletní montáž, osazení a dodávka tabulí vč. upevňovacích prvků, konečné povrchové úpravy, popřípadě její opravy po montáži. Způsob měření: 1x plochou tabule. | 1: Dle technické zprávy, výkresových příloh projektové dokumentace, TKP staveb státních drah a výkazů materiálu projektu. 2: ------------------------------------------------------------------------------ 3: Na sloupcích zastřešení a osvětlení 2. nástupiště 4: Ozn. 26 ; (0,30*0,30)*(0+2+0+0)
36 | 914027R | TABULE OBOUSTRANNÁ HLINÍK S FÓLIÍ DODÁVKA A MONTÁŽ KOMPLET - Ozn. 27 / Kompletní dodávka, montáž a osazení vč. pomocných zpevňujících konstrukcí a prvků pro upevnění | m2 | 0.36 |  | 0 |  | 0 |  | 0 | B | R | – kromě vlastních značek a zařízení v příslušném provedení uvedeném v textu ještě sloupky a upevňovací zařízení včetně jejich osazení (betonová patka, zemní práce), pokud nejsou uvedeny samostatnou položkou - u dočasných (provizorních) značek a zařízení údržbu po celou dobu trvání funkce, náhradu zničených nebo ztracených kusů, nutnou opravu poškozených částí Dle TKP staveb státních drah, předpisu ČD M21 "Předpis pro staničení železničních tratí" a předpisu ČD D1 "Předpis pro používání návěstí při organizování a provozování drážní dopravy" vč. vydaných změn.PROVEDENÍ TABULÍ MUSÍ ODPOVÍDAT TNŽ 73 6390 - "NÁPISY NÁZVŮ ŽELEZNIČNÍCH STANIC A ZASTÁVEK". Kompletní montáž, osazení a dodávka tabulí vč. upevňovacích prvků, konečné povrchové úpravy, popřípadě její opravy po montáži. Způsob měření: 1x plochou tabule. | 1: Dle technické zprávy, výkresových příloh projektové dokumentace, TKP staveb státních drah a výkazů materiálu projektu. 2: ------------------------------------------------------------------------------ 3: Na sloupcích osvětlení 4. nástupiště 4: Ozn. 27 ; (0,30*0,30)*(0+0+0+4)
37 | 914029R | TABULE OBOUSTRANNÁ HLINÍK S FÓLIÍ DODÁVKA A MONTÁŽ KOMPLET - Ozn. 29 / Kompletní dodávka, montáž a osazení vč. pomocných zpevňujících konstrukcí a prvků pro upevnění | m2 | 0.18 |  | 0 |  | 0 |  | 0 | B | R | – kromě vlastních značek a zařízení v příslušném provedení uvedeném v textu ještě sloupky a upevňovací zařízení včetně jejich osazení (betonová patka, zemní práce), pokud nejsou uvedeny samostatnou položkou - u dočasných (provizorních) značek a zařízení údržbu po celou dobu trvání funkce, náhradu zničených nebo ztracených kusů, nutnou opravu poškozených částí Dle TKP staveb státních drah, předpisu ČD M21 "Předpis pro staničení železničních tratí" a předpisu ČD D1 "Předpis pro používání návěstí při organizování a provozování drážní dopravy" vč. vydaných změn.PROVEDENÍ TABULÍ MUSÍ ODPOVÍDAT TNŽ 73 6390 - "NÁPISY NÁZVŮ ŽELEZNIČNÍCH STANIC A ZASTÁVEK". Kompletní montáž, osazení a dodávka tabulí vč. upevňovacích prvků, konečné povrchové úpravy, popřípadě její opravy po montáži. Způsob měření: 1x plochou tabule. | 1: Dle technické zprávy, výkresových příloh projektové dokumentace, TKP staveb státních drah a výkazů materiálu projektu. 2: ------------------------------------------------------------------------------ 3: Na sloupcích zastřešení a osvětlení 3. nástupiště 4: Ozn. 29 ; (0,60*0,30)*(0+0+1+0)
38 | 914911 | SLOUPKY A STOJKY DZ Z OCEL TRUBEK ZABETON DOD A MONTÁŽ | KUS | 28 |  | 0 |  | 0 |  | 0 | B | OTSKP | – kromě vlastních značek a zařízení v příslušném provedení uvedeném v textu ještě sloupky a upevňovací zařízení včetně jejich osazení (betonová patka, zemní práce), pokud nejsou uvedeny samostatnou položkou - u dočasných (provizorních) značek a zařízení údržbu po celou dobu trvání funkce, náhradu zničených nebo ztracených kusů, nutnou opravu poškozených částí - u výstražných světel napájení z baterie včetně záložní baterie | 1: Dle technické zprávy, výkresových příloh projektové dokumentace, TKP staveb státních drah a výkazů materiálu projektu. 2: ------------------------------------------------------------------------------ 3: Na samostatných stojkách do bet. základů 2+3. nástupiště 4: Ozn. 1a; 2*(0+4+4+0) 5: Na samostatných stojkách do bet. základů 4. nástupiště 6: Ozn. 1c; 2*(0+0+0+3) 7: Za 4. nástupištěm na samostatných stojkách do bet. základů 8: Ozn. 5 ; 2*(0+0+0+2) 9: Na samostatné stojce do bet základu 2+4. nástupiště 10: Ozn. 20; 1*(0+1+0+1)
39 | 953019R | BEZPEČNOST ZNAČKY - SAMOLEPICÍ FÓLIE NA SKLO JEDNOSTRANNÉ - Ozn. 19 | KUS | 1.8 |  | 0 |  | 0 |  | 0 | B | R | – kromě vlastních značek a zařízení v příslušném provedení uvedeném v textu ještě sloupky a upevňovací zařízení včetně jejich osazení (betonová patka, zemní práce), pokud nejsou uvedeny samostatnou položkou - u dočasných (provizorních) značek a zařízení údržbu po celou dobu trvání funkce, náhradu zničených nebo ztracených kusů, nutnou opravu poškozených částí Dle TKP staveb státních drah, předpisu ČD M21 "Předpis pro staničení železničních tratí" a předpisu ČD D1 "Předpis pro používání návěstí při organizování a provozování drážní dopravy" vč. vydaných změn.PROVEDENÍ TABULÍ MUSÍ ODPOVÍDAT TNŽ 73 6390 - "NÁPISY NÁZVŮ ŽELEZNIČNÍCH STANIC A ZASTÁVEK". Kompletní montáž, osazení a dodávka tabulí vč. upevňovacích prvků, konečné povrchové úpravy, popřípadě její opravy po montáži. Způsob měření: 1x plochou tabule. | 1: Dle technické zprávy, výkresových příloh projektové dokumentace, TKP staveb státních drah a výkazů materiálu projektu. 2: ------------------------------------------------------------------------------ 3: Na výtahových šachtách 2+3+4. nástupiště 4: Ozn. 19; (0,30*0,60)*(0+4+4+2)
[6 empty] | 0 |  | 0 |  | 0
S | Celkem za 90 | Ostatní konstrukce a práce: |  |  |  | 0 |  | 0 |  | 0
Díl: | 96 | Bourání a demontáže: | [8 empty] | SD
40 | 976170R3 | Demontáž plechové tabule s odvozem do druhotných surovin | KUS | 4 |  | 0 |  | 0 |  | 0 | B | R | – zahrnují veškerou manipulaci s vybouranou sutí a hmotami včetně uložení na skládku a poplatku za skládku, - zahrnují veškeré další práce plynoucí z technologického předpisu a z platných předpisů (zvláště vyhlášky č.324/1990 Sb.). | 1: Plechové tabule v podchodu 1500x300mm 2: 4
41 | 976172R3 | Demontáž oboustranného prosvětleného butonu s názvem stanice na zatřešení s odvozem na skládku - vč. ocelové nosné konstrukce a odpojení od elektroinstalace, 3500x600mm | KUS | 6 |  | 0 |  | 0 |  | 0 | B | R | – zahrnují veškerou manipulaci s vybouranou sutí a hmotami včetně uložení na skládku a poplatku za skládku, - zahrnují veškeré další práce plynoucí z technologického předpisu a z platných předpisů (zvláště vyhlášky č.324/1990 Sb.). | 1: Oboustranný prosvětlený buton s názvem stanice - na zastřešení 3500x600mm, 2+3. nástupiště 2: 0+4+2+0
42 | 976173R3 | Demontáž oboustranného prosvětleného butonu s číslem nástupiště na zastřešení s odvozem na skládku - vč. ocelové nosné konstrukce a odpojení od elektroinstalace, 2000x300mm | KUS | 7 |  | 0 |  | 0 |  | 0 | B | R | – zahrnují veškerou manipulaci s vybouranou sutí a hmotami včetně uložení na skládku a poplatku za skládku, - zahrnují veškeré další práce plynoucí z technologického předpisu a z platných předpisů (zvláště vyhlášky č.324/1990 Sb.). | 1: Oboustranný prosvětlený buton s číslem nástupiště - na zastřešení 2000x300mm, 2+3+4. nástupiště 2: 0+3+2+2
43 | 976174R3 | Demontáž oboustranného prosvětleného butonu s číslem kolejí na sloupku zastřeš. s odvozem na skládku - vč. ocelové nosné konstrukce a odpojení od elektroinstalace, 300x300mm | KUS | 5 |  | 0 |  | 0 |  | 0 | B | R | – zahrnují veškerou manipulaci s vybouranou sutí a hmotami včetně uložení na skládku a poplatku za skládku, - zahrnují veškeré další práce plynoucí z technologického předpisu a z platných předpisů (zvláště vyhlášky č.324/1990 Sb.). | 1: Oboustranný prosvětlený buton s číslem kolejí- na sloupku zastřešení 300x300mm, 2+3+4. nástupiště 2: 0+2+2+1
44 | 976175R3 | Demontáž oboustranného prosvětleného butonu služební přechod s odvozem na skládku - vč. ocelové nosné konstrukce a odpojení od elektroinstalace, 600x300mm | KUS | 8 |  | 0 |  | 0 |  | 0 | B | R | – zahrnují veškerou manipulaci s vybouranou sutí a hmotami včetně uložení na skládku a poplatku za skládku, - zahrnují veškeré další práce plynoucí z technologického předpisu a z platných předpisů (zvláště vyhlášky č.324/1990 Sb.). | 1: oboustranný prosvětlený buton - služ. Přechod 600x300mm, 2+3. nástupiště 2: 0+4+4+0
45 | 976176R3 | Demontáž oboustranného prosvětleného butonu s označ.směru a východu na zastřeš. s odvozem na skládku - vč. ocelové nosné konstrukce a odpojení od elektroinstalace, 1500x300mm | KUS | 6 |  | 0 |  | 0 |  | 0 | B | R | – zahrnují veškerou manipulaci s vybouranou sutí a hmotami včetně uložení na skládku a poplatku za skládku, - zahrnují veškeré další práce plynoucí z technologického předpisu a z platných předpisů (zvláště vyhlášky č.324/1990 Sb.). | 1: Oboustranný prosvětlený buton s označením směru a východu - na zastřešení 1500x300mm, 2+3+4. nástupiště 2: 0+2+2+2
[6 empty] | 0 |  | 0 |  | 0
S | Celkem za 96 | Bourání a demontáže: |  |  |  | 0 |  | 0 |  | 0
Díl: | 990 | Poplatky za skládky: | [8 empty] | SD
46 | 01.170504-O | čistá výkopová zemina-odkop | T | 68.913 |  | 0 |  | 0 |  | 0 | SP | R | Položka obsahuje veškeré poplatky provozovateli skládky související s převzetím, uložením, ppř. likvidací odpadu. Položka neobsahuje náklady spojené s dopravou z místa stavby na místo převzetí provozovatele skládky. Položky se užije: 1. jak v případě vlastního skládkování 2. tak v případě využití provozovatelem skládky pro terénní úpravy 3. tak v případě využití provozovatelem skládky pro rekultivace V případě, že je možné dvojí využití v rámci jednoho objektu, použije se položky dvakrát a odliší se variantou. | 1: 38,285*1,80 ; viz. položka 133711
47 | 62.170405-O | železný šrot | T | 2.341 |  | 0 |  | 0 |  | 0 | SP | R | Položka obsahuje veškeré poplatky provozovateli skládky související s převzetím, uložením, ppř. likvidací odpadu. Položka neobsahuje náklady spojené s dopravou z místa stavby na místo převzetí provozovatele skládky. Položky se užije: 1. jak v případě vlastního skládkování 2. tak v případě recyklace, prováděné provozovatelem skládky V případě, že je možné dvojí využití v rámci jednoho objektu, použije se položky dvakrát a odliší se variantou. | 1: 0,015*4 ; viz. položka 976170R3 2: 0,175*6 ; viz. položka 976172R3 3: 0,100*7 ; viz. položka 976173R3 4: 0,005*5 ; viz. položka 976174R3 5: 0,007*8 ; viz. položka 976175R3 6: 0,075*6 ; viz. položka 976176R3
48 | 64.1701023-O | stavební a demoliční suť (směsný odpad) | T | 1.034 |  | 0 |  | 0 |  | 0 | SP | R | Položka obsahuje veškeré poplatky provozovateli skládky související s převzetím, uložením, ppř. likvidací odpadu. Položka neobsahuje náklady spojené s dopravou z místa stavby na místo převzetí provozovatele skládky. Položky se užije: 1. jak v případě vlastního skládkování 2. tak v případě recyklace, prováděné provozovatelem skládky V případě, že je možné dvojí využití v rámci jednoho objektu, použije se položky dvakrát a odliší se variantou. | 2: 0,074*6 ; viz. položka 976172R3 3: 0,045*7 ; viz. položka 976173R3 4: 0,005*5 ; viz. položka 976174R3 5: 0,005*8 ; viz. položka 976175R3 6: 0,035*6 ; viz. položka 976176R3
[6 empty] | 0 |  | 0 |  | 0
S | Celkem za 990 | Poplatky za skládky: |  |  |  | 0 |  | 0 |  | 0
Note on A7: § 6a
Note on B7: § 6b 1.část
Note on C2: § 3
Note on C7: § 6c 1.část
Note on D4: § 2 v případě jiné klasifikace upravit údaj v závorce, např. (CZ-CC)
Note on D7: § 6d
Note on E7: § 6e
Note on N6: § 6b 2.část
Note on O6: § 6c 2.část
Note on P6: § 6f § 7
Note on U2: jiri.zakravsky: tools PSSOzzzzzz propertites Protection Lock "2*4"
Součet za Díl
Zaokrouhlit množství