## formulář 5 -pol.rozp
FORMULÁŘ 5 | [6 empty] | majitel HIM: | SŽDC |  | 0 |  | m3 | 340.17 | 0 | majitel, cena | SŽDC | ČD | OSTATNÍ
|  | SOUPIS PRACÍ | [7 empty] | Cena za objekt [Kč] |  | mj dle JKSO | počet mj | objektový ukazatel
Název stavby : |  | Optimalizace trati Bystřice nad Olší - Český Těšín, 2. část - žst. Český Těšín | [5 empty] | Číslo stavby | 4204-II | [5 empty] | hlavičky stavby
Název PS,SO : |  | Žst. Český Těšín, úprava opěrných zdí | Zatřídění objektu : (JKSO, JKPOV) | 815 41 |  |  |  | Číslo PS,SO | SO 24-19-11 |  |  | Číslo zakázky: |  | 11-105-231-PS | hlavičky objektu | Žst. Český Těšín, úprava opěrných zdí:
Datum zpracování : |  | 2012-11-26 | [5 empty] | Datum aktualizace : | [6 empty] | hlavičky datumů | 38
Poř. | [6 empty] | C E N A |  |  |  | typ řádku | kód datové základny | Technická specifikace | Výkaz výměr | nadpisy sloupců | 38
číslo | Číslo |  | měrná |  | jednotková | Celková | dodávky |  | montáže | [5 empty] | nadpisy sloupců
pol. | položky | Název položky | jednotka | množství | hmotnost | hmotnost | jednotková | celkem | jednotková | celkem |  |  |  |  | nadpisy sloupců
| 1 | 2 | 3 | 4 | 5 | 6 | 7 | 8 | 9 | 10 | 12 | 13 | 14 | 15 | nadpisy sloupců
řádek s filtry
Díl: | 10 | Zemní práce: | [8 empty] | SD
1 | 113134 | ODSTRAN KRYTU VOZOVEK A CHOD S ASFALT POJIVEM, ODVOZ DO 5KM | M3 | 18.63 |  | 0 |  | 0 |  | 0 | B | OTSKP | Položka obsahuje veškerou manipulaci s vybouranou sutí a s vybouranými hmotami vč. uložení na skládku a poplatku za skládku (pokud zadávací dokumentace nestanoví jinak). | 1: chodník u levé zdi dle příl. č. 2.3.8;138,*1,50*0,09
2 | 113324 | ODSTRAN PODKL VOZOVEK A CHOD Z KAM NESTMEL, ODVOZ DO 5KM | M3 | 11.4 |  | 0 |  | 0 |  | 0 | B | OTSKP | Položka obsahuje veškerou manipulaci s vybouranou sutí a s vybouranými hmotami vč. uložení na skládku a poplatku za skládku (pokud zadávací dokumentace nestanoví jinak). | 1: podkladní vrstvy rozebraného chodníku u levé zdi;152,0*0,50*0,15
3 | 125111 | VYKOPÁVKY ZE ZEMNÍKŮ A SKLÁDEK TŘ 1-2 S ODVOZEM DO 1KM | M3 | 751.18 |  | 0 |  | 0 |  | 0 | B | OTSKP | – vodorovná a svislá doprava, přemístění, přeložení, manipulace s výkopkem - kompletní provedení vykopávky nezapažené i zapažené - ošetření výkopiště po celou dobu práce v něm vč. klimatických opatření - ztížení vykopávek v blízkosti podzemního vedení, konstrukcí a objektů vč. jejich dočasného zajištění - ztížení pod vodou, v okolí výbušnin, ve stísněných prostorech a pod. - příplatek za lepivost - těžení po vrstvách, pásech a po jiných nutných částech (figurách) - čerpání vody vč. čerpacích jímek, potrubí a pohotovostní čerpací soupravy (viz ustanovení k pol. 1151,2) - potřebné snížení hladiny podzemní vody - těžení a rozpojování jednotlivých balvanů - vytahování a nošení výkopku - svahování a přesvah. svahů do konečného tvaru, výměna hornin v podloží a v pláni znehodnocené klimatickými vlivy - eventuelně nutné druhotné rozpojení odstřelené horniny - ruční vykopávky, odstranění kořenů a napadávek - pažení, vzepření a rozepření vč. přepažování - hradící a štětové stěny dočasné (adekvátně platí ustanovení k pol. 1151,2) - úpravu, ochranu a očištění dna, základové spáry, stěn a svahů - zhutnění podloží, případně i svahů vč. svahování - zřízení stupňů v podloží a lavic na svazích, není-li pro tyto práce zřízena samostatná položka - udržování výkopiště a jeho ochrana proti vodě - odvedení nebo obvedení vody v okolí výkopiště a ve výkopišti - třídění výkopku - veškeré pomocné konstrukce umožňující provedení vykopávky (příjezdy, sjezdy, nájezdy, lešení, podpěr. konstr., přemostění, zpevněné plochy, zakrytí a pod.) | 1: kubatura výkopů jam a šachet;750,62+0,56
4 | 125714 | VYKOPÁVKY ZE ZEMNÍKŮ A SKLÁDEK TŘ 1-4 S ODVOZEM DO 5KM | M3 | 87.569 |  | 0 |  | 0 |  | 0 | B | OTSKP | – vodorovná a svislá doprava, přemístění, přeložení, manipulace s výkopkem - kompletní provedení vykopávky nezapažené i zapažené - ošetření výkopiště po celou dobu práce v něm vč. klimatických opatření - ztížení vykopávek v blízkosti podzemního vedení, konstrukcí a objektů vč. jejich dočasného zajištění - ztížení pod vodou, v okolí výbušnin, ve stísněných prostorech a pod. - příplatek za lepivost - těžení po vrstvách, pásech a po jiných nutných částech (figurách) - čerpání vody vč. čerpacích jímek, potrubí a pohotovostní čerpací soupravy (viz ustanovení k pol. 1151,2) - potřebné snížení hladiny podzemní vody - těžení a rozpojování jednotlivých balvanů - vytahování a nošení výkopku - svahování a přesvah. svahů do konečného tvaru, výměna hornin v podloží a v pláni znehodnocené klimatickými vlivy - eventuelně nutné druhotné rozpojení odstřelené horniny - ruční vykopávky, odstranění kořenů a napadávek - pažení, vzepření a rozepření vč. přepažování - hradící a štětové stěny dočasné (adekvátně platí ustanovení k pol. 1151,2) - úpravu, ochranu a očištění dna, základové spáry, stěn a svahů - zhutnění podloží, případně i svahů vč. svahování - zřízení stupňů v podloží a lavic na svazích, není-li pro tyto práce zřízena samostatná položka - udržování výkopiště a jeho ochrana proti vodě - odvedení nebo obvedení vody v okolí výkopiště a ve výkopišti - třídění výkopku - veškeré pomocné konstrukce umožňující provedení vykopávky (příjezdy, sjezdy, nájezdy, lešení, podpěr. konstr., přemostění, zpevněné plochy, zakrytí a pod.) | 1: nedostatek zeminy pro zásypy 2: kubatura zásypů;838,445 3: odpočet vykopané zeminy z jam a šachet;-(750,62+0,256)
5 | 131711 | HLOUBENÍ JAM ZAPAŽ I NEPAŽ TŘ 1-4 S ODVOZEM DO 1KM | M3 | 750.6197 |  | 0 |  | 0 |  | 0 | B | OTSKP | – vodorovná a svislá doprava, přemístění, přeložení, manipulace s výkopkem - kompletní provedení vykopávky nezapažené i zapažené - ošetření výkopiště po celou dobu práce v něm vč. klimatických opatření - ztížení vykopávek v blízkosti podzemního vedení, konstrukcí a objektů vč. jejich dočasného zajištění - ztížení pod vodou, v okolí výbušnin, ve stísněných prostorech a pod. - příplatek za lepivost - těžení po vrstvách, pásech a po jiných nutných částech (figurách) - čerpání vody vč. čerpacích jímek, potrubí a pohotovostní čerpací soupravy (viz ustanovení k pol. 1151,2) - potřebné snížení hladiny podzemní vody - těžení a rozpojování jednotlivých balvanů - vytahování a nošení výkopku - svahování a přesvah. svahů do konečného tvaru, výměna hornin v podloží a v pláni znehodnocené klimatickými vlivy - eventuelně nutné druhotné rozpojení odstřelené horniny - ruční vykopávky, odstranění kořenů a napadávek - pažení, vzepření a rozepření vč. přepažování - hradící a štětové stěny dočasné (adekvátně platí ustanovení k pol. 1151,2) - úpravu, ochranu a očištění dna, základové spáry, stěn a svahů - zhutnění podloží, případně i svahů vč. svahování - udržování výkopiště a jeho ochrana proti vodě - odvedení nebo obvedení vody v okolí výkopiště a ve výkopišti - třídění výkopku - veškeré pomocné konstrukce umožňující provedení vykopávky (příjezdy, sjezdy, nájezdy, lešení, podpěr. konstr., přemostění, zpevněné plochy, zakrytí a pod.) | 1: dle příl. č. 2.3.4, řez 30 - 31; (((1,20+4,0)/2*1,46+(1,20+4,0)/2*1,40))/2*10,0 2: řez 31 - 35;(1,20+3,60)/2*1,30*(10,0+9,969+10,0+6,394) 3: řez 35 - 36;(((1,20+3,40)/2*1,40+(1,20+3,90)/2*1,50))/2*1,80 4: řez 36 - 37;(((1,20+3,90)/2*1,50+(1,20+3,80)/2*1,40))/2*1,80 5: řez 37 - 38;(((1,20+3,90)/2*1,50+(1,20+3,90)/2*1,40))/2*10,0 6: řez 38 - 39;(((1,20+3,90)/2*1,40+(1,20+3,80)/2*1,20))/2*10,0 7: řez 39 - 41;(1,20+3,80)/2*1,20*(10,0+4,026) 8: řez 41 - 42;(((1,20+3,80)/2*1,20+(1,20+4,00)/2*1,50))/2*1,803 9: řez 42 - 45;(1,20+4,0)/2*1,40+(4,156+10,0+10,0) 10: řez 45 - 46;(((1,20+3,90)/2*1,40+(1,20+3,90)/2*1,30))/2*4,709 11: řez 46 - 51;(((1,20+3,90)/2*1,30+(1,20+4,10)/2*1,50))/2*(1,807+6,193+1,805+6,073+6,0) 12: dle příl. č. 2.3.7, řez 1 - 2;(6,0+1,20)/2*10,0 13: řez 2 - 3;(1,20+0,50)/2*7,575 14: řez 3 - 4;0;(0,50+1,20)/2*8,0 15: řez 4 - 6;1,20*(8,0+10,0) 16: řez 6 - 7; (1,20+7,60)/2*4,40 17: řez 7 - 8;(7,60+7,20)/2*2,44 18: řez 8 - 9;(7,20+6,60)/2*3,16 19: řez 9 - 11;6,80*(10,0+10,0) 20: řez 11 - 12;(6,80+6,60)/2*4,80 21: řez 12 - 13;(6,60+4,80)/2*1,95 22: řez 13 - 14;4,80*3,25 23: řez 14 - 15;(4,80+4,50)/2*1,60 24: řez 15 - 16;4,50*2,44 25: řez 16 - 17;(4,50+5,60)/2*6,80 26: řez 17 - 18;(5,60+5,80)/2*4,72 27: řez 18 - 19;(5,80+4,90)/2*4,28 28: řez 19 - 20;(4,90+4,40)/2*10,0 29: řez 20 - 21;4,40*8,39 30: řez 21 - 22;(4,40+5,30)/2*2,44 31: řez 22 - 23;(5,30+5,70)/2*4,725 32: řez 23 - 24;(5,70+6,00)/2*1,95 33: řez 24 - 25;(6,00+5,40)/2*4,50 34: řez 25 - 26;(5,40+6,10)/2*2,78 35: řez 26 - 27;6,10*2,0 36: řez 27 - 28;(6,10+5,50)/2*3,22 37: řez 28 - 29;(5,50+5,40)/2*8,06 38: odpočet stavajících vybouraných zdí z pol. 966843;-331,40
6 | 133711 | HLOUBENÍ ŠACHET ZAPAŽ I NEPAŽ TŘ 1-4 S ODVOZEM DO 1KM | M3 | 0.256 |  | 0 |  | 0 |  | 0 | B | OTSKP | – vodorovná a svislá doprava, přemístění, přeložení, manipulace s výkopkem - kompletní provedení vykopávky nezapažené i zapažené - ošetření výkopiště po celou dobu práce v něm vč. klimatických opatření - ztížení vykopávek v blízkosti podzemního vedení, konstrukcí a objektů vč. jejich dočasného zajištění - ztížení pod vodou, v okolí výbušnin, ve stísněných prostorech a pod. - příplatek za lepivost - těžení po vrstvách, pásech a po jiných nutných částech (figurách) - čerpání vody vč. čerpacích jímek, potrubí a pohotovostní čerpací soupravy (viz ustanovení k pol. 1151,2) - potřebné snížení hladiny podzemní vody - těžení a rozpojování jednotlivých balvanů - vytahování a nošení výkopku - svahování a přesvah. svahů do konečného tvaru, výměna hornin v podloží a v pláni znehodnocené klimatickými vlivy - eventuelně nutné druhotné rozpojení odstřelené horniny - ruční vykopávky, odstranění kořenů a napadávek - pažení, vzepření a rozepření vč. přepažování - hradící a štětové stěny dočasné (adekvátně platí ustanovení k pol. 1151,2) - úpravu, ochranu a očištění dna, základové spáry, stěn a svahů - zhutnění podloží, případně i svahů vč. svahování - udržování výkopiště a jeho ochrana proti vodě - odvedení nebo obvedení vody v okolí výkopiště a ve výkopišti - třídění výkopku - veškeré pomocné konstrukce umožňující provedení vykopávky (příjezdy, sjezdy, nájezdy, lešení, podpěr. konstr., přemostění, zpevněné plochy, zakrytí a pod.) | 1: pro základy brány;0,40*0,40*0,80*2
7 | 17120 | ULOŽENÍ SYPANINY DO NÁSYPŮ A NA SKLÁDKY BEZ ZHUT | M3 | 750.876 |  | 0 |  | 0 |  | 0 | B | OTSKP | Položka zahrnuje: - kompletní provedení zemní konstrukce - ošetření úložiště po celou dobu práce v něm vč. klimatických opatření - ztížení v okolí vedení, konstrukcí a objektů a jejich dočasné zajištění - ztížení provádění ve ztížených podmínkách a stísněných prostorech - ztížené ukládání sypaniny pod vodu - ukládání po vrstvách a po jiných nutných částech (figurách) vč. dosypávek - spouštění a nošení materiálu - úprava, očištění a ochrana podloží a svahů - svahování, uzavírání povrchů svahů - udržování úložiště a jeho ochrana proti vodě - odvedení nebo obvedení vody v okolí úložiště a v úložišti - veškeré pomocné konstrukce umožňující provedení zemní konstrukce (příjezdy, sjezdy, nájezdy, lešení, podpěrné konstrukce, přemostění, zpevněné plochy, zakrytí a pod.) | 1: výkopy jam;750,62 2: výkopy šachet;0,256
8 | 17411 | ZÁSYP JAM A RÝH ZEMINOU SE ZHUT | M3 | 838.4448 |  | 0 |  | 0 |  | 0 | B | OTSKP | Položka zahrnuje: - kompletní provedení zemní konstrukce vč. výběru vhodného materiálu - nákup materiálu dle zadávací dokumentace - úprava ukládaného materiálu vlhčením, tříděním, promícháním nebo vysoušením, příp. jiné úpravy za účelem zlepšení jeho mech. vlastností - hutnění i různé míry hutnění - ošetření úložiště po celou dobu práce v něm vč. klimatických opatření - ztížení v okolí vedení, konstrukcí a objektů a jejich dočasné zajištění - ztížení provádění vč. hutnění ve ztížených podmínkách a stísněných prostorech - ztížené ukládání sypaniny pod vodu - ukládání po vrstvách a po jiných nutných částech (figurách) vč. dosypávek - spouštění a nošení materiálu - výměna částí zemní konstrukce znehodnocené klimatickými vlivy - ruční hutnění a výplň jam a prohlubní v podloží - úprava, očištění a ochrana případně zhutnění podloží a svahů - svahování, hutnění a uzavírání povrchů svahů - zřízení lavic na svazích a zásyp rýh - udržování úložiště a jeho ochrana proti vodě - odvedení nebo obvedení vody v okolí úložiště a v úložišti - veškeré pomocné konstrukce umožňující provedení zemní konstrukce (příjezdy, sjezdy, nájezdy, lešení, podpěrné konstrukce, přemostění, zpevněné plochy, zakrytí a pod.) - případné prohození nebo třídění materiálu. | 1: dle příl. č. 2.3.4, měřeno digitálně, řez 30 - 31; ((1,09+2,15)+(0,90+2,14))/2*10,0 2: řez 31 - 35;(3,08+2,96+3,05+2,46)/4*(10,0+9,969+10,0+6,394) 3: řez 35 - 36;(2,46+2,86)/2*1,80 4: řez 36 - 37;(2,86+2,84)/2*1,80 5: řez 37 - 38;(2,84+2,85)/2*10,0 6: řez 38 - 39;(2,85+2,60)/2*10,0 7: řez 39 - 41;(2,60+2,42+2,40)/3*(10,0+4,026) 8: řez 41 - 42;(2,40+2,96)/2*1,803 9: řez 42 - 45;(3,10+3,15+3,01+2,87)/4*(4,156+10,0+10,0) 10: řez 45 - 46;(2,87+2,800)/2*4,709 11: řez 46 - 51;(2,80+3,13+3,13+3,12+3,11+3,13)/6*(1,807+6,193+1,805+6,073+6,0) 12: dle příl. č. 2.3.7, řez 1 - 2;(4,795+0,75)/2*10,0 13: řez 2 - 3;(0,75+0,69)/2*7,575 14: řez 3 - 4;0;0,69*8,0 15: řez 4 - 6;(0,69+0,72+0,58)/3*(8,0+10,0) 16: řez 6 - 7; (0,58+1,97)/2*4,40 17: řez 7 - 8;(1,97+5,79)/2*2,44 18: řez 8 - 9;(5,79+4,87)/2*3,16 19: řez 9 - 11;(4,87+4,87+5,52)/3*(10,0+10,0) 20: řez 11 - 12;(5,52+2,72)/2*4,80 21: řez 12 - 13;2,72*1,95 22: řez 13 - 14;(2,72+3,12)/2*3,25 23: řez 14 - 15;3,12*1,60 24: řez 15 - 16;3,12*2,44 25: řez 16 - 17;(3,12+4,36)/2*6,80 26: řez 17 - 18;(4,36+2,77)/2*4,72 27: řez 18 - 19;(2,77+3,21)/2*4,28 28: řez 19 - 20;(3,21+2,87)/2*10,0 29: řez 20 - 21;2,87*8,39 30: řez 21 - 22;(2,87+3,58)/2*2,44 31: řez 22 - 23;(3,58+3,01)/2*4,725 32: řez 23 - 24;(3,01+2,93)/2*1,95 33: řez 24 - 25;(2,93+3,52)/2*4,50 34: řez 25 - 26;(3,52+2,96)/2*2,78 35: řez 26 - 27;(2,96+3,02)/2*2,0 36: řez 27 - 28;(3,02+3,79)/2*3,22 37: řez 28 - 29;(3,79+4,26)/2*8,06
S | Celkem za 10 | Zemní práce: |  |  |  | 0 |  | 0 |  | 0
Díl: | 20 | Základy: | [8 empty] | SD
9 | 261513 | VRTY PRO KOTVENÍ A INJEKTÁŽ TŘ V NA POVRCHU D DO 25MM | M | 87.6 |  | 0 |  | 0 |  | 0 | B | OTSKP | veškeré práce jsou obsaženy v textu položky | 1: vrty pro ukotvení oplocení profilu 20 mm 2: levá nová zeď; 54*4*0,10 3: pravá nová zeď; 69*4*0,10 4: levá stará zeď;85*0,20*2 5: pravá stará zeď;11*0,20*2
10 | 272314 | ZÁKLADY Z PROST BETONU DO C25/30 (B30) | M3 | 0.256 |  | 0 |  | 0 |  | 0 | B | OTSKP | – dodání čerstvého betonu (betonové směsi) požadované kvality, jeho uložení do požadovaného tvaru při jakékoliv hustotě výztuže, konzistenci čerstvého betonu a způsobu hutnění, ošetření a ochranu betonu, - zhotovení nepropustného, mrazuvzdorného betonu a betonu požadované trvanlivosti a vlastností, - užití potřebných přísad a technologií výroby betonu, - zřízení pracovních a dilatačních spar, včetně potřebných úprav, výplně, vložek, opracování, očištění a ošetření, - bednění požadovaných konstr. (i ztracené) s úpravou dle požadované kvality povrchu betonu, včetně odbedňovacích a odskružovacích prostředků, - podpěrné konstr. (skruže) a lešení všech druhů pro bednění, uložení čerstvého betonu, výztuže a doplňkových konstr., vč. požadovaných otvorů, ochranných a bezpečnostních opatření a základů těchto konstrukcí a lešení, - vytvoření kotevních čel, kapes, nálitků, a sedel, - zřízení všech požadovaných otvorů, kapes, výklenků, prostupů, dutin, drážek a pod., vč. ztížení práce a úprav kolem nich, - úpravy pro osazení výztuže, doplňkových konstrukcí a vybavení, - úpravy povrchu pro položení požadované izolace, povlaků a nátěrů, případně vyspravení, - ztížení práce u kabelových a injektážních trubek a ostatních zařízení osazovaných do betonu, - konstrukce betonových kloubů, upevnění kotevních prvků a doplňkových konstrukcí, - nátěry zabraňující soudržnost betonu a bednění, - výplň, těsnění a tmelení spar a spojů, - opatření povrchů betonu izolací proti zemní vlhkosti v částech, kde přijdou do styku se zeminou nebo kamenivem, - případné zřízení spojovací vrstvy u základů, - úpravy pro osazení zařízení ochrany konstrukce proti vlivu bludných proudů, | 1: Dle technické zprávy, výkresových příloh projektové dokumentace, TKP staveb státních drah a výkazů materiálu projektu. 2: základové patky brány;0,40*0,40*0,80*2
11 | 272315 | ZÁKLADY Z PROST BETONU DO C30/37 (B37) | M3 | 25.4883 |  | 0 |  | 0 |  | 0 | B | OTSKP | – dodání čerstvého betonu (betonové směsi) požadované kvality, jeho uložení do požadovaného tvaru při jakékoliv hustotě výztuže, konzistenci čerstvého betonu a způsobu hutnění, ošetření a ochranu betonu, - zhotovení nepropustného, mrazuvzdorného betonu a betonu požadované trvanlivosti a vlastností, - užití potřebných přísad a technologií výroby betonu, - zřízení pracovních a dilatačních spar, včetně potřebných úprav, výplně, vložek, opracování, očištění a ošetření, - bednění požadovaných konstr. (i ztracené) s úpravou dle požadované kvality povrchu betonu, včetně odbedňovacích a odskružovacích prostředků, - podpěrné konstr. (skruže) a lešení všech druhů pro bednění, uložení čerstvého betonu, výztuže a doplňkových konstr., vč. požadovaných otvorů, ochranných a bezpečnostních opatření a základů těchto konstrukcí a lešení, - vytvoření kotevních čel, kapes, nálitků, a sedel, - zřízení všech požadovaných otvorů, kapes, výklenků, prostupů, dutin, drážek a pod., vč. ztížení práce a úprav kolem nich, - úpravy pro osazení výztuže, doplňkových konstrukcí a vybavení, - úpravy povrchu pro položení požadované izolace, povlaků a nátěrů, případně vyspravení, - ztížení práce u kabelových a injektážních trubek a ostatních zařízení osazovaných do betonu, - konstrukce betonových kloubů, upevnění kotevních prvků a doplňkových konstrukcí, - nátěry zabraňující soudržnost betonu a bednění, - výplň, těsnění a tmelení spar a spojů, - opatření povrchů betonu izolací proti zemní vlhkosti v částech, kde přijdou do styku se zeminou nebo kamenivem, - případné zřízení spojovací vrstvy u základů, - úpravy pro osazení zařízení ochrany konstrukce proti vlivu bludných proudů, | 1: základy pod trakční stožáry v levé zdi 2: stožár 75A;2,20*2,40*0,70+1,20*1,20*2,283+0,287*1,301*1,50+0,264*0,05*1,50 3: stožár 77;1,0*1,60*(1,15+0,878)+0,50*1,401*1,60*0,264*0,05*1,60 4: stožár 79;1,0*1,80*1,15+1,202*1,143*1,80+0,264*0,05*1,80 5: stožár 79A;1,0*1,80*1,70+1,14*1,80*1,20+0,264*0,05*1,80 6: stožár 81;1,0*1,80*1,15+1,137*1,80*1,197+0,264*0,05*1,80
S | Celkem za 20 | Základy: |  |  |  | 0 |  | 0 |  | 0
Díl: | 30 | Svislé konstrukce: | [8 empty] | SD
12 | 327325 | ZDI OPĚR, ZÁRUB, NÁBŘEŽ ZE ŽELEZOBET DO C30/37 (B37) - včetně úpravy a výplně pracovních a dilatačních spar, včetně izolací proti zemní vlhkosti | M3 | 276.0679 |  | 0 |  | 0 |  | 0 | B | OTSKP | – dodání čerstvého betonu (betonové směsi) požadované kvality, jeho uložení do požadovaného tvaru při jakékoliv hustotě výztuže, konzistenci čerstvého betonu a způsobu hutnění, ošetření a ochranu betonu, - zhotovení nepropustného, mrazuvzdorného betonu a betonu požadované trvanlivosti a vlastností, - užití potřebných přísad a technologií výroby betonu, - zřízení pracovních a dilatačních spar, včetně potřebných úprav, výplně, vložek, opracování, očištění a ošetření, - bednění požadovaných konstr. (i ztracené) s úpravou dle požadované kvality povrchu betonu, včetně odbedňovacích a odskružovacích prostředků, - podpěrné konstr. (skruže) a lešení všech druhů pro bednění, uložení čerstvého betonu, výztuže a doplňkových konstr., vč. požadovaných otvorů, ochranných a bezpečnostních opatření a základů těchto konstrukcí a lešení, - vytvoření kotevních čel, kapes, nálitků, a sedel, - zřízení všech požadovaných otvorů, kapes, výklenků, prostupů, dutin, drážek a pod., vč. ztížení práce a úprav kolem nich, - úpravy pro osazení výztuže, doplňkových konstrukcí a vybavení, - úpravy povrchu pro položení požadované izolace, povlaků a nátěrů, případně vyspravení, - ztížení práce u kabelových a injektážních trubek a ostatních zařízení osazovaných do betonu, - konstrukce betonových kloubů, upevnění kotevních prvků a doplňkových konstrukcí, - nátěry zabraňující soudržnost betonu a bednění, - výplň, těsnění a tmelení spar a spojů, - opatření povrchů betonu izolací proti zemní vlhkosti v částech, kde přijdou do styku se zeminou nebo kamenivem, - případné zřízení spojovací vrstvy u základů, - úpravy pro osazení zařízení ochrany konstrukce proti vlivu bludných proudů | 1: Dle technické zprávy, výkresových příloh projektové dokumentace, TKP staveb státních drah a výkazů materiálu projektu. 2: dle příl. 2.4.1 levá zeď řez 30 -35;((0,60*(0,35+0,40)/2+1,301*0,30+0,35*0,264))*(10,0+10,0+9,969-1,40+10,0+6,394) 3: dle příl. 2.4.1 řez 36 - 41 4: ((0,60*(0,35+0,40)/2+1,621*0,30+0,35*0,264))*(1,799+10,0+10,0+10,0+4,026) 5: dle příl. 2.4.1 řez 42 - 46 6: ((0,60*(0,35+0,40)/2+1,796*0,30+0,35*0,264))*(4,156+10,0+9,991+4,709) 7: dle příl. 2.4.1 řez 47 - 48 8: ((0,60*(0,35+0,40)/2+1,876*0,30+0,35*0,264))*6,193 9: dle přl. 2.4.1 řez 49 - 51 10: ((0,60*(0,35+0,40)/2+1,876*0,30+0,35*0,264))*(6,073+6,0) 11: dle příl. 2.4.3 pravá zeď dilatační celek DC 1 - 5 12: ((0,60*(0,35+0,40)/2+1,85*0,30+0,35*0,25))*(9,999+7,555+7,98+7,98+9,98) 13: dle příl. 2.4.4 pravá zeď dilatační celek DC 6 - 10 14: ((0,90*(0,35+0,40)/2+2,50*0,30+0,35*0,25))*(9,979+9,98+9,98+9,98-1,95+10,98) 15: odpočet řez 8 - 8 16: -((0,90*(0,35+0,40)/2))*2,44 17: -(2,50*0,12)*2,44 18: přípočet řez 12 - 12 19: (1,40*0,369+1,05*2,345+0,25*0,05)*1,95 20: odpočet řez 14 - 14 21: -((0,90*(0,35+0,40)/2))*2,44 22: -(2,50*0,12)*2,44 23: dle příl. 2.4.5 pravá zeď dilatační celek DC 11 - 17 24: ((0,90*(0,35+0,40)/2+2,50*0,30+0,35*0,25))*(8,98-2,0+9,98+10,809) 25: ((1,10*(0,35+0,40)/2+2,65*0,30+0,35*0,25))*(4,715+4,48+7,98-2,0+8,05) 26: odpočet řez 19 - 19 27: -((0,90*(0,35+0,40)/2))*2,442 28: -(2,50*0,12)*2,42 29: přípočet řez 21 - 21 a 23 - 23 30: (1,95*0,368+1,20*2,54+0,258*0,05)*(1,94+2,0) 31: ukončení;((1,10*(0,35+0,40)/2+2,65*0,30+0,35*0,25))*(0,86-0,35)
13 | 327365 | VÝZTUŽ ZDÍ OPĚR, ZÁRUB, NÁBŘEŽ Z OCELI 10505 | T | 38.6495 |  | 0 |  | 0 |  | 0 | B | OTSKP | Popisy prací zahrnují veškerý materiál, výrobky a polotovary, včetně mimostaveništní a vnitrostaveništní dopravy (rovněž přesuny), včetně naložení a složení, případně s uložením - dodání betonářské výztuže v požadované kvalitě, stříhání, řezání, ohýbání a spojování do všech požadovaných tvarů (vč. armakošů) a uložení s požadovaným zajištěním polohy a krytí výztuže betonem, - veškeré svary nebo jiné spoje výztuže, - pomocné konstrukce a práce pro osazení a upevnění výztuže, - zednické výpomoci pro montáž betonářské výztuže, - úpravy výztuže pro osazení doplňkových konstrukcí, - ochranu výztuže do doby jejího zabetonování, - úpravy výztuže pro zřízení železobetonových kloubů, kotevních prvků, závěsných ok a doplňkových konstrukcí, - veškerá opatření pro zajištění soudržnosti výztuže a betonu, - vodivé propojení výztuže, které je součástí ochrany konstrukce proti vlivům bludných proudů, vyvedení do měřících skříní nebo míst pro měření bludných proudů (vlastní měřící skříně se uvádějí položkami SD 74 - pol.č.74432). - povrchovou antikorozní úpravu výztuže, - separaci výztuže, - osazení měřících zařízení a úpravy pro ně, - osazení měřících skříní nebo míst pro měření bludných proudů. | 1: předpoklad 140 kg/m3;276,068*140,0/1000
S | Celkem za 30 | Svislé konstrukce: |  |  |  | 0 |  | 0 |  | 0
Díl: | 40 | Vodorovné konstrukce: | [8 empty] | SD
14 | 451312 | PODKL A VÝPLŇ VRSTVY Z PROST BET DO C12/15 (B15) | M3 | 38.1464 |  | 0 |  | 0 |  | 0 | B | OTSKP | – dodání čerstvého betonu (betonové směsi) požadované kvality, jeho uložení do požadovaného tvaru při jakékoliv hustotě výztuže, konzistenci čerstvého betonu a způsobu hutnění, ošetření a ochranu betonu, - zhotovení nepropustného, mrazuvzdorného betonu a betonu požadované trvanlivosti a vlastností, - užití potřebných přísad a technologií výroby betonu, - zřízení pracovních a dilatačních spar, včetně potřebných úprav, výplně, vložek, opracování, očištění a ošetření, - bednění požadovaných konstr. (i ztracené) s úpravou dle požadované kvality povrchu betonu, včetně odbedňovacích a odskružovacích prostředků, - podpěrné konstr. (skruže) a lešení všech druhů pro bednění, uložení čerstvého betonu, výztuže a doplňkových konstr., vč. požadovaných otvorů, ochranných a bezpečnostních opatření a základů těchto konstrukcí a lešení, - vytvoření kotevních čel, kapes, nálitků, a sedel, - zřízení všech požadovaných otvorů, kapes, výklenků, prostupů, dutin, drážek a pod., vč. ztížení práce a úprav kolem nich, - úpravy pro osazení výztuže, doplňkových konstrukcí a vybavení, - úpravy povrchu pro položení požadované izolace, povlaků a nátěrů, případně vyspravení, - ztížení práce u kabelových a injektážních trubek a ostatních zařízení osazovaných do betonu, - konstrukce betonových kloubů, upevnění kotevních prvků a doplňkových konstrukcí, - nátěry zabraňující soudržnost betonu a bednění, - výplň, těsnění a tmelení spar a spojů, - opatření povrchů betonu izolací proti zemní vlhkosti v částech, kde přijdou do styku se zeminou nebo kamenivem, - případné zřízení spojovací vrstvy u základů, - úpravy pro osazení zařízení ochrany konstrukce proti vlivu bludných proudů | 1: Dle technické zprávy, výkresových příloh projektové dokumentace, TKP staveb státních drah a výkazů materiálu projektu. 2: příčné řezy 30 - 39 levá zeď;1,20*0,10*(9,98+9,98+9,969+9,98+6,394+1,799+9,98+9,98) 3: příčné řezy 39 - 45 levá zeď;1,20*0,10*(9,98+4,026+4,156+9,98+9,991) 4: příčné řezy 45 - 51 levá zeď;1,20*0,10*(4,709+6,193+6,073+6,0) 5: dilatační celek DC 1 - DC 5 pravá zeď;1,25*0,10*(9,99+7,555+7,98+7,98+9,98) 6: dilatační celek DC 6 - DC 10 pravá zeď;1,50*0,10*(9,979+9,98+9,98+9,98+10,98) 7: dilatační celek DC 11 - DC 13 pravá zeď;1,50*0,10*(8,98-2,0+9,98+10,809) 8: přípočet řez 15 - 15 9: 1,80*2,30*0,10 10: dilatační celek DC 14 - DC 17 pravá zeď;1,70*0,10*(6,675-2,0+4,48+7,98-2,0+8,05) 11: přípočet řez 21 - 21 a 23 - 23 12: 2,20*2,20*0,10*2 13: ukončení zdi;1,70*(0,86-0,35)*0,10
15 | 45147 | PODKL A VÝPLŇ VRSTVY Z MALTY PLASTICKÉ | M3 | 0.21199 |  | 0 |  | 0 |  | 0 | B | OTSKP | Popisy prací zahrnují veškerý materiál, výrobky a polotovary, včetně mimostaveništní a vnitrostaveništní dopravy (rovněž přesuny), včetně naložení a složení, případně s uložením. | 1: podlití patního plechu oplocení 2: nová levá zeď;0,22*0,22*54*0,02 3: nová pravá zeď;0,22*0,22*0,02*69 4: stará levá zeď;0,22*0,22*0,02*85 5: stará pravá zeď;0,22*0,22*0,02*11
S | Celkem za 40 | Vodorovné konstrukce: |  |  |  | 0 |  | 0 |  | 0
Díl: | 50 | Komunikace: | [8 empty] | SD
16 | 567303 | VRSTVY PRO OBNOVU A OPRAVY ZE ŠTĚRKODRTI | M3 | 14.44 |  | 0 |  | 0 |  | 0 | B | OTSKP | – dodání směsi, postřiku, nátěru, dlažeb nebo dílců v požadované kvalitě - očištění podkladu případně zřízení spojovací vrstvy - uložení směsi, dlažby nebo dílců a provedení nátěrů a postřiků dle předepsaného technologického předpisu - zřízení vrstvy bez rozlišení šířky, pokládání vrstvy po etapách, včetně pracovních spar a spojů - úpravu napojení, ukončení a těsnění podél obrubníků, dilatačních zařízení, odvodňovacích proužků, odvodňovačů, vpustí, šachet a pod., nestanoví-li zadávací dokumentace jinak - těsnění, tmelení a výplň spar a otvorů - úpravu dilatačních spar a povrchu vrstvy | 1: oprava chodníku u levé zdi 2: ŠD 8/16 tl. 40 mm;152,0*0,50*0,04 3: ŠD 0-32 tl. 150 mm;152,0*0,50*0,15
17 | 574131 | ASFALTOVÝ BETON TŘ I TL 40MM | M2 | 207 |  | 0 |  | 0 |  | 0 | B | OTSKP | – dodání směsi, postřiku, nátěru, dlažeb nebo dílců v požadované kvalitě - očištění podkladu případně zřízení spojovací vrstvy - uložení směsi, dlažby nebo dílců a provedení nátěrů a postřiků dle předepsaného technologického předpisu - zřízení vrstvy bez rozlišení šířky, pokládání vrstvy po etapách, včetně pracovních spar a spojů - úpravu napojení, ukončení a těsnění podél obrubníků, dilatačních zařízení, odvodňovacích proužků, odvodňovačů, vpustí, šachet a pod., nestanoví-li zadávací dokumentace jinak - těsnění, tmelení a výplň spar a otvorů - úpravu dilatačních spar a povrchu vrstvy | 1: doplnění chodníků chodníků - ABS 40 mm 2: chodník u levé zdi;138,0*1,50
18 | 574611 | OBALOVANÉ KAMENIVO TŘ I TL DO 50MM | M2 | 207 |  | 0 |  | 0 |  | 0 | B | OTSKP | – dodání směsi, postřiku, nátěru, dlažeb nebo dílců v požadované kvalitě - očištění podkladu případně zřízení spojovací vrstvy - uložení směsi, dlažby nebo dílců a provedení nátěrů a postřiků dle předepsaného technologického předpisu - zřízení vrstvy bez rozlišení šířky, pokládání vrstvy po etapách, včetně pracovních spar a spojů - úpravu napojení, ukončení a těsnění podél obrubníků, dilatačních zařízení, odvodňovacích proužků, odvodňovačů, vpustí, šachet a pod., nestanoví-li zadávací dokumentace jinak - těsnění, tmelení a výplň spar a otvorů - úpravu dilatačních spar a povrchu vrstvy | 1: doplnění chodníků - OKS 50 mm 2: chodník u levé zdi;138,0*1,50
19 | 587206 | PŘEDLÁŽDĚNÍ KRYTU Z BETON DLAŽDIC SE ZÁMKEM | M2 | 76 |  | 0 |  | 0 |  | 0 | B | OTSKP | – dodání směsi, postřiku, nátěru, dlažeb nebo dílců v požadované kvalitě - očištění podkladu případně zřízení spojovací vrstvy - uložení směsi, dlažby nebo dílců a provedení nátěrů a postřiků dle předepsaného technologického předpisu - zřízení vrstvy bez rozlišení šířky, pokládání vrstvy po etapách, včetně pracovních spar a spojů - úpravu napojení, ukončení a těsnění podél obrubníků, dilatačních zařízení, odvodňovacích proužků, odvodňovačů, vpustí, šachet a pod., nestanoví-li zadávací dokumentace jinak - těsnění, tmelení a výplň spar a otvorů - úpravu dilatačních spar a povrchu vrstvy Pod pojmem "předláždění" v položce se rozumí rozebrání stávající dlažby a pokládka dlažby ze stávajícího dlažebního materiálu (bez dodávky nového), t.j. z dlaždic nebo kostek. Položka zahrnuje nezbytnou manipulaci s tímto materiálem (nakládání, doprava, složení, očištění) a lože, do něhož je dlažba kladena. Eventuelní doplnění plochy s použitím nového materiálu se vykazuje v pol. 582. | 1: chodník podél levé zdi;152,0*0,50
S | Celkem za 50 | Komunikace: |  |  |  | 0 |  | 0 |  | 0
Díl: | 60 | Úpravy povrchu: | [8 empty] | SD
20 | 626112 | REPROFIL PODHL, SVIS PLOCH SANAČ MALTOU JEDNOVRST TL DO 20MM | M2 | 243.362 |  | 0 |  | 0 |  | 0 | B | OTSKP | Veškeré práce obsaženy v textu položky. Popisy prací zahrnují veškerý materiál, výrobky a polotovary, včetně mimostaveništní a vnitrostaveništní dopravy (rovněž přesuny), včetně naložení a složení, případně s uložením a potřebná lešení a podpěrné konstrukce. | 1: 70% celkové plochy 2: stávající pravá zeď;(0,40+0,60+0,20)*33,05*0,70 3: stávající levá zeď;(0,50+0,50+0,40)*220,0*0,70
21 | 97811 | OTLUČENÍ OMÍTKY | M2 | 243.362 |  | 0 |  | 0 |  | 0 | B | OTSKP | – zahrnují veškerou manipulaci s vybouranou sutí a hmotami včetně uložení na skládku a poplatku za skládku, - zahrnují veškeré další práce plynoucí z technologického předpisu a z platných předpisů (zvláště vyhlášky č.324/1990 Sb.). | 1: 70% celkové plochy 2: stávající pravá zeď;(0,40+0,60+0,20)*33,05*0,70 3: stávající levá zeď;(0,50+0,50+0,40)*220,0*0,70
S | Celkem za 60 | Úpravy povrchu: |  |  |  | 0 |  | 0 |  | 0
Díl: | 711 | Izolace proti vodě: | [8 empty] | SD
22 | 711509 | OCHRANA IZOLACE NA POVRCHU TEXTILIÍ | M2 | 1170.0916 |  | 0 |  | 0 |  | 0 | B | OTSKP | – výrobní dokumentaci (včetně technologického předpisu) zpracovanou v souladu se zadávací dokumentací - dodání izolačního a těsnícího materiálu (nátěry, nástřiky, pásy, desky, fólie, rohože, tmely, zálivky a pod.) včetně množství potřebného pro přesahy a pro prostřih, spojovací a kotvící materiál (např. dráty, trny, svary), podkladní a upevňovací materiál (např. rošty, lišty), krycí a ochranné vrstvy (oplechování, bandáže, nátěry, posyp, další pásy nebo fólie a pod.) Pozn.: Položky nezahrnují ochranné vrstvy nebo konstrukce, které se zařazují do jiných stavebních dílů, např. cementové mazaniny, cihelné přizdívky, obetonování, asfaltové vrstvy a pod. - očištění a ošetření podkladu, zadávací dokumentace může zahrnout i případné vyspravení - zřízení izolace jako kompletního povlaku, případně komplet. soustavy nebo systému podle příslušného technolog. předpisu, včet. adhézního nátěru, speciální úpravy povrchu izolované konstrukce a případné expanzní vložky - zřízení izolace i jednotlivých vrstev po etapách, včetně pracovních spár a spojů - u izolace pod římsou je zahrnuta izolační vložka - úprava u okrajů, rohů, hran, dilatačních i pracovních spojů, kotev, obrubníků, dilatačních zařízení, odvodnění, otvorů, neizolovaných míst a pod. - zajištění odvodnění povrchu izolace, včetně odvodnění nejnižších míst, pokud dokumentace pro zadání stavby nestanoví jinak - zřízení okapních, rohových, koutových, lemujících a dilatačních plechů (včetně případného připevnění), jsou-li požadovány a není-li pro ně stanovena samostatná položka - ochrana izolace do doby zřízení definitivní ochranné vrstvy nebo konstrukce - úprava, očištění a ošetření prostoru kolem izolace - provedení požadovaných zkoušek. | 1: Dle technické zprávy, výkresových příloh projektové dokumentace, TKP staveb státních drah a výkazů materiálu projektu, 350 g/m2 2: levá zeď řez 30 - 35;(0,35+0,60+1,0+1,20)*(10,0+10,0+9,969+10,0+6,394) 3: řez 35 - 36; (0,35+0,60+(1,0+1,321)/2+1,20)*1,80 4: řez 36 - 41 ;(0,35+0,60+1,321+1,20)*(1,799+10,0+10,0+10,0+4,026) 5: řez 41 - 42;(0,35+0,60+(1,321+1,496)/2+1,20)*1,803 6: řez 42 - 46;(0,35+0,60+1,496+1,20)*(4,156+10,0+9,991+4,709) 7: řez 46 - 47; (0,35+0,60+(1,496+1,576)/2+1,20)*1,807 8: řez 47 - 51;(0,35+0,60+1,576+1,20)*(6,193+1,805+6,073+6,0) 9: pravá zeď dilatační celek DC 1 - 5 10: (0,35+0,60+1,586+1,40)*(9,999+7,555+7,98+7,98+9,98) 11: pravá zeď dilatační celek DC 6 - 10 12: (0,35+0,90+2,23+1,60)*(9,979+9,98+9,98+9,98-1,95+10,98) 13: přípočet řez 12 - 12 14: (0,35+0,35+2,195)*2,23 15: pravá zeď dilatační celek DC 11 16: (0,40+2,14)*8,98+1,15*2*2,14 17: pravá zeď dilatační celek DC 12 - 13 18: (0,35+0,90+2,183+1,30)*(9,98+10,809) 19: pravá zeď dilatační celek DC 14 - 17 20: (0,35+1,10+2,386+1,30)*(6,675+4,48+7,98+8,05) 21: přípočet řez 21 - 21 a 23 - 23 22: 0,70*2,386*2*2 23: ukončení;(0,35+1,10+2,34)*(0,86-0,35)
S | Celkem za 711 | Izolace proti vodě: |  |  |  | 0 |  | 0 |  | 0
Díl: | 750 | Slaboproud: | [8 empty] | SD
23 | 75724 | VÝVODY Z VÝZTUŽE PRO SLEDOVÁNÍ VLIVU BP | KUS | 76 |  | 0 |  | 0 |  | 0 | B | OTSKP |  | 1: levá zeď, 2 ks v dilatačním celku;21*2 2: pravá zeď, 2 ks v dilatačním celku;17*2
S | Celkem za 750 | Slaboproud: |  |  |  | 0 |  | 0 |  | 0
Díl: | 767 | Konstrukce zámečnické: | [8 empty] | SD
24 | 76793R | OPLOCENÍ SE SLOUPKY S VÝPLNÍ SVAŘOVANÉ DRÁTĚNÉ VLOŽKY OKA 200/60 S PROLISEM - včetně kompletní povrchové úpravy | M2 | 864.68 |  | 0 |  | 0 |  | 0 | B | R | – položky doplňkových konstrukcí zahrnují vedle vlastních zámečnických výrobků i rámy, rošty, lišty, kování, podpěrné, závěsné, upevňovací prvky, spojovací a těsnící materiál, pomocný materiál, kompletní povrchovou úpravu, u oplocení jsou zahrnuty i sloupky včetně kotvení, nejsou-li uvedeny zvlášť (SD 338), není zahrnuta podezdívka (SD 272), u doplňkových stavebních konstrukcí je zahrnuto drobné zasklení nebo jiná předepsaná výplň. | 1: dle příl. 2.3.2 - nová levá zeď;53*2,60*1,60 2: dle příl. 2.3.2 - stará levá zeď;85*2,60*1,60 3: dle příl. 2.3.3 - pravá zeď;(34+5+18+2+4)*2,60*1,60 4: dle příl. 2.3.3 - pravá zeď;(1,605+2,30+0,45+2,0+0,45+1,26+0,45+1,95+0,48+1,22+0,48+1,90+0,48+1,22+0,48+0,64+0,46)*1,60
25 | 76796 | VRATA A VRÁTKA | M2 | 8.8 |  | 0 |  | 0 |  | 0 | B | OTSKP | – položky doplňkových konstrukcí zahrnují vedle vlastních zámečnických výrobků i rámy, rošty, lišty, kování, podpěrné, závěsné, upevňovací prvky, spojovací a těsnící materiál, pomocný materiál, kompletní povrchovou úpravu, u oplocení jsou zahrnuty i sloupky včetně kotvení, nejsou-li uvedeny zvlášť (SD 338), není zahrnuta podezdívka (SD 272), u doplňkových stavebních konstrukcí je zahrnuto drobné zasklení nebo jiná předepsaná výplň. | 1: brána;4,0*2,20
S | Celkem za 767 | Konstrukce zámečnické: |  |  |  | 0 |  | 0 |  | 0
Díl: | 783 | Nátěry: | [8 empty] | SD
26 | 78381 | NÁTĚRY BETON KONSTR TYP OS - A - sjednocující hydrofobní nátěr | M2 | 347.66 |  | 0 |  | 0 |  | 0 | B | OTSKP | – položky nátěrů zahrnují kompletní povlaky (i různobarevné), včetně úpravy podkladu (odmaštění, odrezivění, odstranění starých nátěrů a nečistot) a jeho vyspravení, provedení nátěru předepsaným postupem a splnění všech požadavků daných technologickým předpisem. | 1: stávající pravá zeď, plocha na 1 bm;(0,40+0,60+0,20)*33,05 2: stávající levá zeď, plocha na 1 bm;(0,50+0,50+0,40)*220,0
S | Celkem za 783 | Nátěry: |  |  |  | 0 |  | 0 |  | 0
Díl: | 90 | Ostatní konstrukce a práce: | [8 empty] | SD
27 | 919112 | ŘEZÁNÍ ASFALT KRYTU VOZOVEK TL DO 100MM | M | 138 |  | 0 |  | 0 |  | 0 | B | OTSKP | veškeré práce jsou obsaženy v textu položky | 1: řezání chodníku pro výkopy 2: podél levé zdi;138,0
28 | 93656 | NIVELAČNÍ ZNAČKA NA KONSTRUKCI | KUS | 49 |  | 0 |  | 0 |  | 0 | B | OTSKP | Popisy prací zahrnují veškerý materiál, výrobky a polotovary, včetně mimostaveništní a vnitrostaveništní dopravy (rovněž přesuny), včetně naložení a složení,případně s uložením. | 1: dilatační celky levé zdi a trakční podpěry;22 2: dilatační celky pravé zdi a trakční podpěry;27
29 | 938542 | OČIŠTĚNÍ BETON KONSTR OTRYSKÁNÍM TLAK VODOU DO 500 BARŮ | M2 | 347.66 |  | 0 |  | 0 |  | 0 | B | OTSKP | Veškeré práce jsou obsaženy v textu položky, bez ohledu na způsob provedení, včetně odklizení vzniklého odpadu. | 1: stávající pravá zeď, plocha na 1 bm;(0,40+0,60+0,20)*33,05 2: stávající levá zeď, plocha na 1 bm;(0,50+0,50+0,40)*220,0
30 | 966154 | BOURÁNÍ KONSTRUKCÍ Z PROST BETONU S ODVOZEM DO 5KM | M3 | 331.4 |  | 0 |  | 0 |  | 0 | B | OTSKP | – zahrnují veškerou manipulaci s vybouranou sutí a hmotami včetně uložení na skládku a poplatku za skládku, - zahrnují veškeré další práce plynoucí z technologického předpisu a z platných předpisů (zvláště vyhlášky č.324/1990 Sb.). | 1: stávající levá zeď;1,30*138,0 2: stávající pravá zeď;1,0*152,0
31 | 966843 | ODSTRANĚNÍ OPLOCENÍ Z RÁMEČ PLETIVA | M | 254.054 |  | 0 |  | 0 |  | 0 | B | OTSKP | – zahrnují veškerou manipulaci s vybouranou sutí a hmotami včetně uložení na skládku a poplatku za skládku, - zahrnují veškeré další práce plynoucí z technologického předpisu a z platných předpisů (zvláště vyhlášky č.324/1990 Sb.), - i odstranění sloupků z jiného materiálu, odstranění vrat a vrátek. | 1: stará levá zeď;85*2,60 2: stará pravá zeď;1,54+4,13+3,343+3,491+2,67+3,243+11,913+2,724
S | Celkem za 90 | Ostatní konstrukce a práce: |  |  |  | 0 |  | 0 |  | 0
Díl: | 995 | Poplatky za skládky: | [8 empty] | SD
32 | 03.170302-O | vybouraný asfaltový beton bez dehtu | T | 40.986 |  | 0 |  | 0 |  | 0 | SP | R | Položka obsahuje veškeré poplatky provozovateli skládky související s převzetím, uložením, ppř. likvidací odpadu. Položka neobsahuje náklady spojené s dopravou z místa stavby na místo převzetí provozovatele skládky. Položky se užije: 1. jak v případě vlastního skládkování 2. tak v případě recyklace, prováděné provozovatelem skládky V případě, že je možné dvojí využití v rámci jednoho objektu, použije se položky dvakrát a odliší se variantou. | 1: dle pol. č. 113134;18,63*2,20
33 | 04.170101-O | beton z demolic objektů, základů TV | T | 795.36 |  | 0 |  | 0 |  | 0 | SP | R | Položka obsahuje veškeré poplatky provozovateli skládky související s převzetím, uložením, ppř. likvidací odpadu. Položka neobsahuje náklady spojené s dopravou z místa stavby na místo převzetí provozovatele skládky. Položky se užije: 1. jak v případě vlastního skládkování 2. tak v případě recyklace, prováděné provozovatelem skládky V případě, že je možné dvojí využití v rámci jednoho objektu, použije se položky dvakrát a odliší se variantou. | 1: vybouraný beton zdí;331,40*2,40
34 | 44.170504-O | kamenná suť | T | 19.38 |  | 0 |  | 0 |  | 0 | SP | R | Položka obsahuje veškeré poplatky provozovateli skládky související s převzetím, uložením, ppř. likvidací odpadu. Položka neobsahuje náklady spojené s dopravou z místa stavby na místo převzetí provozovatele skládky. Položky se užije: 1. jak v případě vlastního skládkování 2. tak v případě recyklace, prováděné provozovatelem skládky V případě, že je možné dvojí využití v rámci jednoho objektu, použije se položky dvakrát a odliší se variantou. | 1: 11,40*1,70
35 | 62.170405-O | železný šrot | T | 5.0811 |  | 0 |  | 0 |  | 0 | SP | R | Položka obsahuje veškeré poplatky provozovateli skládky související s převzetím, uložením, ppř. likvidací odpadu. Položka neobsahuje náklady spojené s dopravou z místa stavby na místo převzetí provozovatele skládky. Položky se užije: 1. jak v případě vlastního skládkování 2. tak v případě recyklace, prováděné provozovatelem skládky V případě, že je možné dvojí využití v rámci jednoho objektu, použije se položky dvakrát a odliší se variantou. | 1: oplocení 20 kg/m;254,054*20,0/1000
S | Celkem za 995 | Poplatky za skládky: |  |  |  | 0 |  | 0 |  | 0
Note on A7: § 6a
Note on B7: § 6b 1.část
Note on C2: § 3
Note on C7: § 6c 1.část
Note on D4: § 2 v případě jiné klasifikace upravit údaj v závorce, např. (CZ-CC)
Note on D7: § 6d
Note on E7: § 6e
Note on N6: § 6b 2.část
Note on O6: § 6c 2.část
Note on P6: § 6f § 7
Note on U2: jiri.zakravsky: tools PSSOzzzzzz propertites Protection Lock "2*4"
Součet za Díl
Zaokrouhlit množství