## formulář 5 -pol.rozp
FORMULÁŘ 5 | [6 empty] | majitel HIM: | SŽDC |  | 0 |  | km | 1 | 0 | majitel, cena | SŽDC | ČD | OSTATNÍ
|  | SOUPIS PRACÍ | [7 empty] | Cena za objekt [Kč] |  | mj dle JKSO | počet mj | objektový ukazatel
Název stavby : |  | Optimalizace trati Bystřice nad Olší - Český Těšín, 2. část - žst. Český Těšín | [5 empty] | Číslo stavby | [6 empty] | hlavičky stavby
Název PS,SO : |  | SO 25-01-03 Odbočka Chotěbuz - Albrechtice, úprava trakčního vedení | Zatřídění objektu : (JKSO, JKPOV) | 828 22 |  |  |  | Číslo PS,SO | SO 25-01-03 | [5 empty] | hlavičky objektu
Datum zpracování : |  | 2012-11-26 | [5 empty] | Datum aktualizace : |  | 2012-11-26 |  |  |  |  | hlavičky datumů
Poř. | [6 empty] | C E N A |  |  |  | typ řádku | kód datové základny | Technická specifikace | Výkaz výměr | nadpisy sloupců
číslo | Číslo |  | měrná |  | jednotková | Celková | dodávky |  | montáže | [5 empty] | nadpisy sloupců
pol. | položky | Název položky | jednotka | množství | hmotnost | hmotnost | jednotková | celkem | jednotková | celkem |  |  |  |  | nadpisy sloupců
| 1 | 2 | 3 | 4 | 5 | 6 | 7 | 8 | 9 | 10 | 12 | 13 | 14 | 15 | nadpisy sloupců
řádek s filtry
Díl: | M783 | Vodiče TV | [8 empty] | SD
1 | 74C110 | Závěs na konzole | kus | 15 | [5 empty] | 0 | P | SŽDC | Položka obsahuje všechny náklady na montáž a materiál dodaného zařízení protikorozně ošetřeného podle TKP se všemi pomocnými doplňujícími součástmi a pracemi s použitím mechanizmů.Cena položky je vč. Ostatních rozpočtových nákladů | 1: viz soupis sestavení
2 | 74C121 | Příplatek 2x plastový izolátor do ramena TV nebo SIK-u | kus | 15 | [5 empty] | 0 | P | SŽDC | Položka obsahuje všechny náklady na materiál dodaného zařízení protikorozně ošetřeného podle TKP se všemi pomocnými doplňujícími součástmi a pracemi s použitím mechanizmů.Cena položky je vč. Ostatních rozpočtových nákladů | 1: viz soupis sestavení
3 | 74C141 | Uvolnění a zpětná montáž troleje nebo nosného lana z ramene TV, SIK, závěsu | kus | 15 | [5 empty] | 0 | P | SŽDC | Položka obsahuje všechny náklady na demontáž a opětovnou montáž a s použitím mechanizmů.Cena položky je vč. Ostatních rozpočtových nákladů | 1: viz soupis sestavení
4 | 74C5H1 | Zkouška elektrických vlastností TV | km | 10 | [5 empty] | 0 | P | SŽDC | Položka obsahuje všechny náklady na prvotní zkoušku dodaného zařízení podle TKP se všemi pomocnými pracemi.Cena položky je vč. Ostatních rozpočtových nákladů | 1: viz soupis sestavení
5 | 74C635 | Závěs ZV, NV, OV 1-2 lan ve vrcholu stož. | kus | 8 | [5 empty] | 0 | P | SŽDC | Položka obsahuje všechny náklady na montáž a materiál dodaného zařízení protikorozně ošetřeného podle TKP se všemi pomocnými doplňujícími součástmi a pracemi s použitím mechanizmů.Cena položky je vč. Ostatních rozpočtových nákladů | 1: viz soupis sestavení
6 | 74C644 | Připojení ZV, NV, OV 1-2 lana na TV | kus | 8 | [5 empty] | 0 | P | SŽDC | Položka obsahuje všechny náklady na montáž a materiál dodaného zařízení protikorozně ošetřeného podle TKP se všemi pomocnými doplňujícími součástmi a pracemi s použitím mechanizmů.Cena položky je vč. Ostatních rozpočtových nákladů | 1: viz soupis sestavení
7 | 74C800 | Upevnění konzol středové,stranové | kus | 30 | [5 empty] | 0 | P | SŽDC | Položka obsahuje všechny náklady na montáž a materiál dodaného zařízení protikorozně ošetřeného podle TKP se všemi pomocnými doplňujícími součástmi a pracemi s použitím mechanizmů.Cena položky je vč. Ostatních rozpočtových nákladů | 1: viz soupis sestavení
8 | 74C992 | Úpravy stávajícího TV - provizorní stavy za 100m | kus | 8 | [5 empty] | 0 | P | SŽDC | Položka obsahuje - veškeré další práce a úpravy na stávajícím TV, nutné ke zprovoznění TV.Cena položky je vč. Ostatních rozpočtových nákladů | 1: viz soupis sestavení
9 | 74L120 | Tažné hnací vozidlo k pracovním soupravám (pro vodiče - montáž) | hod | 22.1 | [5 empty] | 0 | P | SŽDC | Položka obsahuje veškeré výkony tažného hnacího vozidla pro posun montážní techniky v kolejišti.Cena položky je vč. Ostatních rozpočtových nákladů | 1: viz soupis sestavení
S | Celkem za M783 | Vodiče TV | [7 empty] | 0
Díl: | M785 | Kabely TV, Různé TV | [8 empty] | SD
10 | 74R015 | Zaměření skutečného provedení TV 2kolej. trať, malé ŽST za 100m | kus | 8 | [5 empty] | 0 | P | R | Položka obsahuje činnost geodeta pro výstavbu TV.Cena položky je vč. Ostatních rozpočtových nákladů | 1: viz soupis sestavení
S | Celkem za M785 | Kabely TV, Různé TV | [7 empty] | 0
Díl: | M786 | Demontáže TV | [8 empty] | SD
11 | 74D080 | Dem_Odvoz odpadu z demontáží TV do vzd. 1 km | m3 | 0.115 | [5 empty] | 0 | P | SŽDC | Položka obsahuje všechny náklady na odvoz betonové sutě do 1 km vč.naložení, přeložení a uložení na skládku a k tomu potřebných vozidel a mechanizmů.Cena položky je vč. Ostatních rozpočtových nákladů | 1: viz soupis sestavení
12 | 74D090 | Dem_Odvoz odpadu z demontáží TV za každý další km | m3 x km | 2.3 | [5 empty] | 0 | P | SŽDC | Položka obsahuje všechny náklady na odvoz betonové sutě nad 1 km vč.naložení, přeložení a uložení na skládku a k tomu potřebných vozidel a mechanizmů.Cena položky je vč. Ostatních rozpočtových nákladů | 1: viz soupis sestavení
13 | 74D210 | Dem_Konzoly ZV, OV vč. závěsu | kus | 23 | [5 empty] | 0 | P | SŽDC | Položka obsahuje všechny náklady na demontáž stávajícího zařízení se všemi pomocnými doplňujícími úpravami pro jeho likvidaci a s přepravou a dovozem potřebných mechanizmů k uvedené činnosti.Cena položky je vč. Ostatních rozpočtových nákladů | 1: viz soupis sestavení
14 | 74D411 | Dem_Proudové propojky podélné, příčné | kus | 8 | [5 empty] | 0 | P | SŽDC | Položka obsahuje všechny náklady na demontáž stávajícího zařízení se všemi pomocnými doplňujícími úpravami pro jeho likvidaci a s přepravou a dovozem potřebných mechanizmů k uvedené činnosti.Cena položky je vč. Ostatních rozpočtových nákladů | 1: viz soupis sestavení
15 | 74D620 | Dem_Převěšení - zesil. vedení, napájecí, obcházecí | m | 800 | [5 empty] | 0 | P | SŽDC | Položka obsahuje všechny náklady na montáž a materiál dodaného zařízení se všemi pomocnými doplňujícími součástmi, měřeními a regulacemi s použitím mechanizmů a montážních souprav.Cena položky je vč. Ostatních rozpočtových nákladů | 1: viz soupis sestavení
16 | 74L150 | Tažné hnací vozidlo k pracovním soupravám (pro demontáž) | hod | 4 | [5 empty] | 0 | P | SŽDC | Položka obsahuje veškeré výkony tažného hnacího vozidla pro posun montážní a demontážní techniky v kolejišti.Cena položky je vč. Ostatních rozpočtových nákladů | 1: viz soupis sestavení
S | Celkem za M786 | Demontáže TV | [7 empty] | 0
Díl: | M789 | HZS | [8 empty] | SD
17 | 74H001 | Nespecifikované práce a úpravy stávajícího zařízení na TV | hod | 30 | [5 empty] | 0 | P | SŽDC | Položka obsahuje hodinovou sazbu za výkon práce.Cena položky je vč. Ostatních rozpočtových nákladů | 1: viz soupis sestavení
S | Celkem za M789 | HZS | [7 empty] | 0
Díl: | 990 | Poplatky za skládky | [8 empty] | SD
18 | 170103-O | Izolátory porcelánové 10,5 kg | t | 0.253 | [5 empty] | 0 | P | R | Položka obsahuje cenu za uložení materiálu na skládku | 1: viz soupis sestavení
S | Celkem za 990 | Poplatky za skládky | [7 empty] | 0
Díl: | B.1.1.6 | Revize a zkoušky TV | [8 empty] | SD
19 | 74M100 | Protokol způsobilosti TV | hod | 10 | [5 empty] | 0 | P | SŽDC | Položka obsahuje cenu za vyhotovení dokladu právnickou osobou o trolejových vedení a trakčních zařízení.Cena položky je vč. Ostatních rozpočtových nákladů | 1: viz soupis sestavení
20 | 74M110 | Technická kontrola TV | hod | 20 | [5 empty] | 0 | P | SŽDC | Položka obsahuje cenu měření a kontrolu parametrů trolejvých vedení a trakčních zařízení podle požadavku ČSN, jejich vyhodnocení včetně nájmu mechanizmu a měřících zařízení.Cena položky je vč. Ostatních rozpočtových nákladů | 1: viz soupis sestavení
21 | 74M300 | Revizní zpráva | hod | 10 | [5 empty] | 0 | P | SŽDC | Položka obsahuje cenu za revizi autorizovaným revizním technikem na zařízeních trakčního vedení podle požadavku ČSN, včetně hodnocení.Cena položky je vč. Ostatních rozpočtových nákladů | 1: viz soupis sestavení
22 | 74M400 | Výkon jednotek správce TV mimo výkonů investora | hod | 2.175 | [5 empty] | 0 | P | SŽDC | Položka obsahuje cenu za zajištění pracoviště správcem TV (zkratování TV) ,zajištění přejezdů správcem TV vč. Nájmu pracovníků a použitých mechanismů nutných k výkonu.Cena položky je vč. Ostatních rozpočtových nákladů | 1: viz soupis sestavení
S | Celkem | Revize a zkoušky TV | [7 empty] | 0
Note on A7: § 6a
Note on B7: § 6b 1.část
Note on C2: § 3
Note on C7: § 6c 1.část
Note on D4: § 2 v případě jiné klasifikace upravit údaj v závorce, např. (CZ-CC)
Note on D7: § 6d
Note on E7: § 6e
Note on N6: § 6b 2.část
Note on O6: § 6c 2.část
Note on P6: § 6f § 7
Note on U2: jiri.zakravsky: tools PSSOzzzzzz propertites Protection Lock "2*4"
Součet za Díl
Zaokrouhlit množství