## SO_24-15-09_CELKEM
FORMULÁŘ 5 | [6 empty] | majitel HIM: | SŽDC |  | 0 |  | m | 2647 | 0 | majitel, cena | SŽDC | ČD | OSTATNÍ
|  | SOUPIS PRACÍ - REKAPITULACE | [7 empty] | Cena za objekt [Kč] |  | mj dle JKSO | počet mj | objektový ukazatel
Název stavby : |  | Optimalizace trati Bystřice nad Olší - Český Těšín, 2. část - žst. Český Těšín | [5 empty] | Číslo stavby | 4204-II | [5 empty] | hlavičky stavby
Název PS,SO : |  | Žst. Český Těšín, kabelovod | Zatřídění objektu : (JKSO, JKPOV) | 825 18 |  |  |  | Číslo PS,SO | SO_24-15-09 |  |  | Číslo zakázky: |  | 11-105-231-PS_DJ_PP | hlavičky objektu | Žst. Český Těšín, PHS km 317,423-317,889 vlevo:
Datum zpracování : |  | 2012-11-26 | [5 empty] | Datum aktualizace : | [6 empty] | hlavičky datumů | 48
Poř. | [6 empty] | C E N A |  |  |  | typ řádku | kód datové základny | Technická specifikace | Výkaz výměr | nadpisy sloupců | 48
číslo | Číslo |  | měrná |  | jednotková | Celková | dodávky |  | montáže | [5 empty] | nadpisy sloupců
pol. | objektu | Název položky | jednotka | množství | hmotnost | hmotnost | jednotková | celkem | jednotková | celkem |  |  |  |  | nadpisy sloupců
| 1 | 2 | 3 | 4 | 5 | 6 | 7 | 8 | 9 | 10 | 12 | 13 | 14 | 15 | nadpisy sloupců
řádek s filtry
Díl: | SO_24-15-09 | Rekapitulace: | [8 empty] | SD
1 | SO_24-15-09_1 | Žst. Český Těšín, kabelovod | Kč | 1 |  | 0 |  | 0 | 0 | 0
2 | SO_24-15-09_2 | Žst. Český Těšín, kabelovod - úprava chodníku | Kč | 1 |  | 0 |  | 0 | 0 | 0
[6 empty] | 0 |  | 0 |  | 0
S | Celkem za SO_24-15-09 | Rekapitulace: |  |  |  | 0 |  | 0 |  | 0
Note on A7: § 6a
Note on B7: § 6b 1.část
Note on C2: § 3
Note on C7: § 6c 1.část
Note on D4: § 2 v případě jiné klasifikace upravit údaj v závorce, např. (CZ-CC)
Note on D7: § 6d
Note on E7: § 6e
Note on N6: § 6b 2.část
Note on O6: § 6c 2.část
Note on P6: § 6f § 7
Note on U2: jiri.zakravsky: tools PSSOzzzzzz propertites Protection Lock "2*4"
Součet za Díl
Zaokrouhlit množství

## SO_24-15-09_1
FORMULÁŘ 5 | [6 empty] | majitel HIM: | SŽDC |  | 0 |  | m | 2647 | 0 | majitel, cena | SŽDC | ČD | OSTATNÍ
|  | SOUPIS PRACÍ | [7 empty] | Cena za objekt [Kč] |  | mj dle JKSO | počet mj | objektový ukazatel
Název stavby : |  | Optimalizace trati Bystřice nad Olší - Český Těšín, 2. část - žst. Český Těšín | [5 empty] | Číslo stavby | 4204-II | [5 empty] | hlavičky stavby
Název PS,SO : |  | Žst. Český Těšín, kabelovod | Zatřídění objektu : (JKSO, JKPOV) | 825 18 |  |  |  | Číslo PS,SO | SO_24-15-09_1 |  |  | Číslo zakázky: |  | 11-105-231-PS_DJ_PP | hlavičky objektu | Žst. Český Těšín, kabelovod:
Datum zpracování : |  | 2012-11-22 | [5 empty] | Datum aktualizace : | [6 empty] | hlavičky datumů | 29
Poř. | [6 empty] | C E N A |  |  |  | typ řádku | kód datové základny | Technická specifikace | Výkaz výměr | nadpisy sloupců | 29
číslo | Číslo |  | měrná |  | jednotková | Celková | dodávky |  | montáže | [5 empty] | nadpisy sloupců
pol. | položky | Název položky | jednotka | množství | hmotnost | hmotnost | jednotková | celkem | jednotková | celkem |  |  |  |  | nadpisy sloupců
| 1 | 2 | 3 | 4 | 5 | 6 | 7 | 8 | 9 | 10 | 12 | 13 | 14 | 15 | nadpisy sloupců
řádek s filtry
Díl: | 10 | Zemní práce: | [8 empty] | SD
1 | 111201 | ODSTRANĚNÍ KŘOVIN S ODVOZEM DO 1KM | M2 | 50 |  | 0 |  | 0 |  | 0 | B | SŽDC | Odstranění travin, křovin a stromů do průměru 100 mm, dopravu dřevin, spálení na hromadách. | 1: U dřevníku 2: 5,00*10,00
2 | 111209R | ODSTRANĚNÍ KŘOVIN PŘÍPLATEK ZA DALŠÍ 1KM | m2 | 850 |  | 0 |  | 0 |  | 0 | B | R | odvoz suti nebo odpadu na vzdálenost dalšího i započatého kilometru | 1: 50,00*(18-1)
3 | 11511 | ČERPÁNÍ VODY NA POVRCHU DO 500L/MIN | HOD | 1080 |  | 0 |  | 0 |  | 0 | B | OTSKP | Položka čerpání vody na povrchu zahrnuje i potrubí, pohotovost záložní čerpací soupravy a zřízení čerpací jímky. Součástí položky je také následná demontáž a likvidace těchto zařízení | 1: (30*3)*12,00
4 | 122711 | ODKOPÁVKY A PROKOPÁVKY OBECNÉ TŘ 1-4 S ODVOZEM DO 1KM | M3 | 3808.146 |  | 0 |  | 0 |  | 0 | B | OTSKP | – vodorovná a svislá doprava, přemístění, přeložení, manipulace s výkopkem - kompletní provedení vykopávky nezapažené i zapažené - ošetření výkopiště po celou dobu práce v něm vč. klimatických opatření - ztížení vykopávek v blízkosti podzemního vedení, konstrukcí a objektů vč. jejich dočasného zajištění - ztížení pod vodou, v okolí výbušnin, ve stísněných prostorech a pod. - příplatek za lepivost - těžení po vrstvách, pásech a po jiných nutných částech (figurách) - čerpání vody vč. čerpacích jímek, potrubí a pohotovostní čerpací soupravy (viz ustanovení k pol. 1151,2) - potřebné snížení hladiny podzemní vody - těžení a rozpojování jednotlivých balvanů - vytahování a nošení výkopku - svahování a přesvah. svahů do konečného tvaru, výměna hornin v podloží a v pláni znehodnocené klimatickými vlivy - eventuelně nutné druhotné rozpojení odstřelené horniny - ruční vykopávky, odstranění kořenů a napadávek - pažení, vzepření a rozepření vč. přepažování - hradící a štětové stěny dočasné (adekvátně platí ustanovení k pol. 1151,2) - úpravu, ochranu a očištění dna, základové spáry, stěn a svahů - zhutnění podloží, případně i svahů vč. svahování - zřízení stupňů v podloží a lavic na svazích, není-li pro tyto práce zřízena samostatná položka - udržování výkopiště a jeho ochrana proti vodě - odvedení nebo obvedení vody v okolí výkopiště a ve výkopišti - třídění výkopku - veškeré pomocné konstrukce umožňující provedení vykopávky (příjezdy, sjezdy, nájezdy, lešení, podpěr. konstr., přemostění, zpevněné plochy, zakrytí a pod.) | 1: Dovoz vhodného vytěženého materiálu (zásyp) z meziskládky 2: 3808,146
5 | 122719 | ODKOPÁVKY A PROKOPÁVKY OBECNÉ TŘ 1-4 PŘÍPL ZA DALŠÍ 1KM | M3 | 3808.146 |  | 0 |  | 0 |  | 0 | B | OTSKP | – vodorovná a svislá doprava, přemístění, přeložení, manipulace s výkopkem - kompletní provedení vykopávky nezapažené i zapažené - ošetření výkopiště po celou dobu práce v něm vč. klimatických opatření - ztížení vykopávek v blízkosti podzemního vedení, konstrukcí a objektů vč. jejich dočasného zajištění - ztížení pod vodou, v okolí výbušnin, ve stísněných prostorech a pod. - příplatek za lepivost - těžení po vrstvách, pásech a po jiných nutných částech (figurách) - čerpání vody vč. čerpacích jímek, potrubí a pohotovostní čerpací soupravy (viz ustanovení k pol. 1151,2) - potřebné snížení hladiny podzemní vody - těžení a rozpojování jednotlivých balvanů - vytahování a nošení výkopku - svahování a přesvah. svahů do konečného tvaru, výměna hornin v podloží a v pláni znehodnocené klimatickými vlivy - eventuelně nutné druhotné rozpojení odstřelené horniny - ruční vykopávky, odstranění kořenů a napadávek - pažení, vzepření a rozepření vč. přepažování - hradící a štětové stěny dočasné (adekvátně platí ustanovení k pol. 1151,2) - úpravu, ochranu a očištění dna, základové spáry, stěn a svahů - zhutnění podloží, případně i svahů vč. svahování - zřízení stupňů v podloží a lavic na svazích, není-li pro tyto práce zřízena samostatná položka - udržování výkopiště a jeho ochrana proti vodě - odvedení nebo obvedení vody v okolí výkopiště a ve výkopišti - třídění výkopku - veškeré pomocné konstrukce umožňující provedení vykopávky (příjezdy, sjezdy, nájezdy, lešení, podpěr. konstr., přemostění, zpevněné plochy, zakrytí a pod.)
6 | 131711 | HLOUBENÍ JAM ZAPAŽ I NEPAŽ TŘ 1-4 S ODVOZEM DO 1KM | M3 | 5359.657 |  | 0 |  | 0 |  | 0 | B | OTSKP | – vodorovná a svislá doprava, přemístění, přeložení, manipulace s výkopkem - kompletní provedení vykopávky nezapažené i zapažené - ošetření výkopiště po celou dobu práce v něm vč. klimatických opatření - ztížení vykopávek v blízkosti podzemního vedení, konstrukcí a objektů vč. jejich dočasného zajištění - ztížení pod vodou, v okolí výbušnin, ve stísněných prostorech a pod. - příplatek za lepivost - těžení po vrstvách, pásech a po jiných nutných částech (figurách) - čerpání vody vč. čerpacích jímek, potrubí a pohotovostní čerpací soupravy (viz ustanovení k pol. 1151,2) - potřebné snížení hladiny podzemní vody - těžení a rozpojování jednotlivých balvanů - vytahování a nošení výkopku - svahování a přesvah. svahů do konečného tvaru, výměna hornin v podloží a v pláni znehodnocené klimatickými vlivy - eventuelně nutné druhotné rozpojení odstřelené horniny - ruční vykopávky, odstranění kořenů a napadávek - pažení, vzepření a rozepření vč. přepažování - hradící a štětové stěny dočasné (adekvátně platí ustanovení k pol. 1151,2) - úpravu, ochranu a očištění dna, základové spáry, stěn a svahů - zhutnění podloží, případně i svahů vč. svahování - udržování výkopiště a jeho ochrana proti vodě - odvedení nebo obvedení vody v okolí výkopiště a ve výkopišti - třídění výkopku - veškeré pomocné konstrukce umožňující provedení vykopávky (příjezdy, sjezdy, nájezdy, lešení, podpěr. konstr., přemostění, zpevněné plochy, zakrytí a pod.) | 1: Šachty sever 2: (6,5*8,0)*4,0 ;Šs 1 3: (3,3*5,2)*2,8 ;Šs 2 4: (5,3*5,3)*2,8 ;Šs 3 5: (6,5*4,8)*4,3 ;Šs 4 6: (6,1*4,6)*4,25 ;Šs 5 7: (5,5*4,2)*3,8 ;Šs 6 8: 0,00 ;Šs7 až Šs18 jsou v nástupišti 9: (5,5*4,8)*3,2 ;Šs 19 10: (4,8*4,6)*3,9 ;Šs 20 11: (4,5*4,5)*2,8 ;Šs 21 12: (4,5*4,5)*3,1 ;Šs 22 13: (4,4*4,2)*3,3 ;Šs 23 14: (4,4*4,2)*3,3 ;Šs 24 15: (4,4*4,2)*3,3 ;Šs 25 16: (5,2*4,8)*3,3 ;Šs 26 17: (2,5*3,0)*1,2 ;Šs 27 18: (3,6*3,9)*2,1 ;Šs 28 19: (3,6*3,9)*2,1 ;Šs 29 20: (2,5*3,0)*1,2 ;Šs 30 21: (2,5*3,0)*1,2 ;Šs 31 22: (2,5*3,0)*1,2 ;Šs 32 23: (3,4*5,7)*0,1 ;Šs 33 24: (3,4*5,7)*1,8 ;Šs 34 25: (2,5*3,0)*1,2 ;Šs 35 26: (2,5*3,0)*1,2 ;Šs 36 27: (4,5*4,6)*2,0 ;Šs 37 28: (2,5*3,0)*1,2 ;Šs 38 29: (3,6*4,0)*3,3 ;Šs 39 30: (3,6*4,0)*2,0 ;Šs 40 31: (2,5*3,0)*1,2 ;Šs 41 32: (2,5*3,0)*1,2 ;Šs 42 33: (2,5*3,0)*1,2 ;Šs 43 34: (4,1*3,6)*1,7 ;Šs 44 35: (3,1*5,7)*1,0 ;Šs 45 36: (3,1*5,7)*1,0 ;Šs 46 37: (2,5*3,0)*1,2 ;Šs 47 38: (2,5*3,0)*1,2 ;Šs 48 39: (2,5*3,0)*1,2 ;Šs 49 40: (2,5*3,0)*1,2 ;Šs 50 41: (2,5*3,0)*1,2 ;Šs 51 42: = ; mezisoučet 43: ------------------------------------- 44: Šachty jih 45: (4,6*4,2)*2,9 ;Šj 1 46: (4,6*4,3)*3,2 ;Šj 2 47: (4,6*4,2)*3,2 ;Šj 3 48: (4,6*4,3)*2,9 ;Šj 4 49: (4,6*4,3)*2,9 ;Šj 5 50: (4,6*4,6)*2,9 ;Šj 6 51: (4,6*4,2)*2,9 ;Šj 7 52: (4,6*4,6)*2,9 ;Šj 8 53: (4,6*4,2)*2,9 ;Šj 9 54: (4,6*4,2)*2,9 ;Šj 10 55: (4,6*4,2)*2,9 ;Šj 11 56: (4,6*4,5)*2,9 ;Šj 12 57: (4,6*4,3)*2,9 ;Šj 13 58: (4,6*4,2)*2,9 ;Šj 14 59: (4,6*4,2)*2,9 ;Šj 15 60: (4,6*4,3)*2,9 ;Šj 16 61: (4,6*4,2)*2,9 ;Šj 17 62: (4,6*4,2)*2,9 ;Šj 18 63: (4,6*4,5)*2,9 ;Šj 19 64: (4,8*4,8)*3,2 ;Šj 20 65: (4,8*4,8)*3,5 ;Šj 21 66: (4,6*4,3)*3,2 ;Šj 22 67: (4,6*4,3)*2,9 ;Šj 23 68: (4,8*5,1)*3,5 ;Šj 24 69: (4,8*4,8)*3,5 ;Šj 25 70: (4,8*4,8)*2,9 ;Šj 26 71: (5,7*4,8)*2,9 ;Šj 27 72: (4,0*4,4)*1,7 ;Šj 28 73: (4,0*4,4)*1,7 ;Šj 29 74: (3,3*3,0)*1,93 ;Šj 30 75: (3,3*3,0)*1,93 ;Šj 31 76: = ; mezisoučet 77: ------------------------------------- 78: Multi kanály Sever 79: ( 6,05*4,08)*2,00 ; Šs 1 - Šs 3 80: (11,87*2,40)*2,60 ; Šs 1 - Šs 4 81: (14,47*2,40)*2,30 ; Šs 4 - Šs 5 82: ( 8,40*2,40)*2,70 ; Šs 5 - Šs 6 83: (15,00*3,50)*1,30 ; Šs 4 - Šs 7 84: (15,00*3,50)*1,30 ; Šs 4 - Šs 8 85: (15,00*3,50)*1,30 ; Šs 17 - Šs 19 86: (15,00*3,50)*1,30 ; Šs 18 - Šs 19 87: (10,80*3,70)*2,40 ; Šs 19 - Šs 20 88: (12,00*2,60)*2,40 ; Šs 22 - Šs 23 89: (32,60*2,60)*2,40 ; Šs 22 - Šs 23 90: ( 8,00*2,60)*2,30 ; Šs 23 - Šs 24 91: (27,00*2,60)*2,30 ; Šs 23 - Šs 24 92: (32,40*2,60)*2,30 ; Šs 24 - Šs 25 93: (14,50*3,00)*1,80 ; Šs 26 - Šs 37 94: ( 6,00*3,50)*1,00 ; Šs 34 - Šs 35 95: ( 7,60*2,50)*2,30 ; Šs 37 - Šs 38 96: = ; mezisoučet 97: ------------------------------------- 98: Multi kanály Jih 99: (12,00*2,60)*2,60 ; Šs 1 - Šj 1 100: (25,00*2,20)*2,30 ; Šj 3 - Šj 4 101: (16,50*2,20)*2,50 ; Šj 4 - Šj 5 102: ( 7,90*2,40)*3,10 ; Šj 24 - Šj 25 103: ( 8,00*2,40)*2,80 ; Šj 25 - Šj 26 104: = ; mezisoučet 105: ------------------------------------- 106: Kabelovod Sever - kabelový most 107: 98,30 108: Kabelovod Sever - opěrná zeď za mostem 109: (3,05*1,60)*8,00 110: Kabelovod Sever - podbetonování šachet Šs 33+34 111: ((4,00*3,00)*1,40)*2 112: = ; mezisoučet 113: ------------------------------------- 114: Kabelovod Jih - lávky 115: ((3,00*0,60)*1,10)*2 ; Šj 28, 29 116: ((1,60*0,60)*1,00)*2 ; Šj 30, 31 117: = ; mezisoučet 118: ------------------------------------- 119: Odpočet povrchy ploch komunikací 120: Kabelovod Sever - dlažba 121: Šs 30 122: -(3,00*2,50)*0,25 123: Kabelovod Sever - panely 124: 0,00 125: = ; mezisoučet 126: ------------------------------------- 127: Odpočet povrchy ploch komunikací 128: Kabelovod Jih - asfaltobeton 129: Šj 8+9+10 130: -(4,6*4,6+4,6*4,2+4,6*4,2)*0,57 131: Šj 12+13+14+15+16 132: -(4,6*4,5+4,6*4,3+4,6*4,2+4,6*4,2+4,3*1,0)*0,57 133: Šj 25 134: -(4,8*4,8)*0,57 135: Kabelovod Jih - panely 136: Šj 12 137: -(4,60*4,50)*0,35 138: Kabelovod Jih - žulové kostky 139: Šj 7 140: -(4,60*2,80)*0,20 141: = ; mezisoučet 142: -------------------------------------
7 | 131719 | HLOUBENÍ JAM ZAPAŽ I NEPAŽ TŘ 1-4 PŘÍPL ZA DALŠÍ 1KM | M3 | 10014.19 |  | 0 |  | 0 |  | 0 | B | OTSKP | – vodorovná a svislá doprava, přemístění, přeložení, manipulace s výkopkem - kompletní provedení vykopávky nezapažené i zapažené - ošetření výkopiště po celou dobu práce v něm vč. klimatických opatření - ztížení vykopávek v blízkosti podzemního vedení, konstrukcí a objektů vč. jejich dočasného zajištění - ztížení pod vodou, v okolí výbušnin, ve stísněných prostorech a pod. - příplatek za lepivost - těžení po vrstvách, pásech a po jiných nutných částech (figurách) - čerpání vody vč. čerpacích jímek, potrubí a pohotovostní čerpací soupravy (viz ustanovení k pol. 1151,2) - potřebné snížení hladiny podzemní vody - těžení a rozpojování jednotlivých balvanů - vytahování a nošení výkopku - svahování a přesvah. svahů do konečného tvaru, výměna hornin v podloží a v pláni znehodnocené klimatickými vlivy - eventuelně nutné druhotné rozpojení odstřelené horniny - ruční vykopávky, odstranění kořenů a napadávek - pažení, vzepření a rozepření vč. přepažování - hradící a štětové stěny dočasné (adekvátně platí ustanovení k pol. 1151,2) - úpravu, ochranu a očištění dna, základové spáry, stěn a svahů - zhutnění podloží, případně i svahů vč. svahování - udržování výkopiště a jeho ochrana proti vodě - odvedení nebo obvedení vody v okolí výkopiště a ve výkopišti - třídění výkopku - veškeré pomocné konstrukce umožňující provedení vykopávky (příjezdy, sjezdy, nájezdy, lešení, podpěr. konstr., přemostění, zpevněné plochy, zakrytí a pod.) | 1: zásyp odvoz na meziskládku 2: 3808,146*(2-1) 3: výkop - zásyp; odvoz na skládku 4: (5359,657-3808,146)*(5-1)
8 | 132711 | HLOUB RÝH A MELIOR KAN ŠÍŘ DO 2M PAŽ I NEPAŽ TŘ 1-4 DO 1KM | M3 | 5367.8296 |  | 0 |  | 0 |  | 0 | B | OTSKP | – vodorovná a svislá doprava, přemístění, přeložení, manipulace s výkopkem - kompletní provedení vykopávky nezapažené i zapažené - ošetření výkopiště po celou dobu práce v něm vč. klimatických opatření - ztížení vykopávek v blízkosti podzemního vedení, konstrukcí a objektů vč. jejich dočasného zajištění - ztížení pod vodou, v okolí výbušnin, ve stísněných prostorech a pod. - příplatek za lepivost - těžení po vrstvách, pásech a po jiných nutných částech (figurách) - čerpání vody vč. čerpacích jímek, potrubí a pohotovostní čerpací soupravy (viz ustanovení k pol. 1151,2) - potřebné snížení hladiny podzemní vody - těžení a rozpojování jednotlivých balvanů - vytahování a nošení výkopku - svahování a přesvah. svahů do konečného tvaru, výměna hornin v podloží a v pláni znehodnocené klimatickými vlivy - eventuelně nutné druhotné rozpojení odstřelené horniny - ruční vykopávky, odstranění kořenů a napadávek - pažení, vzepření a rozepření vč. přepažování - hradící a štětové stěny dočasné (adekvátně platí ustanovení k pol. 1151,2) - úpravu, ochranu a očištění dna, základové spáry, stěn a svahů - zhutnění podloží, případně i svahů vč. svahování - udržování výkopiště a jeho ochrana proti vodě - odvedení nebo obvedení vody v okolí výkopiště a ve výkopišti - třídění výkopku - veškeré pomocné konstrukce umožňující provedení vykopávky (příjezdy, sjezdy, nájezdy, lešení, podpěr. konstr., přemostění, zpevněné plochy, zakrytí a pod.) | 1: Multi kanály Sever 2: ( 3,20*1,80)*2,20 ; Šs 3 - Šs 2 3: ( 7,00*2,00)*3,20 ; Šs 20 - Šs 21 4: (35,70*1,80)*3,20 ; Šs 20 - Šs 21 5: (14,00*1,00)*2,70 ; Šs 21 - Šs 22 6: (33,00*2,00)*2,20 ; Šs 25 - Šs 26 7: (46,40*1,40)*1,40 ; Šs 26 - Šs 27 8: (46,40*1,40)*1,20 ; Šs 27 - Šs 28 9: (56,50*1,40)*1,20 ; Šs 29 - Šs 31 10: (50,40*1,40)*1,20 ; Šs 31 - Šs 32 11: (30,80*1,40)*1,20 ; Šs 32 - Šs 33 12: ( 2,00*1,40)*1,20 ; Šs 34 - Šs 35 13: (15,30*1,40)*1,20 ; Šs 35 - Šs 36 14: (30,40*1,40)*1,20 ; Šs 37 - Šs 38 15: (44,60*1,40)*1,20 ; Šs 38 - Šs 39 16: (24,60*1,40)*1,20 ; Šs 40 - Šs 41 17: (38,70*1,40)*1,20 ; Šs 41 - Šs 42 18: (41,00*1,40)*1,20 ; Šs 42 - Šs 43 19: (38,20*1,40)*1,20 ; Šs 43 - Šs 45 20: 0,00 ; Šs 44 - Šs 45 21: (42,60*1,40)*1,20 ; Šs 46 - Šs 47 22: (30,00*1,40)*1,20 ; Šs 47 - Šs 48 23: (30,60*1,40)*1,20 ; Šs 48 - Šs 49 24: (34,30*1,40)*1,20 ; Šs 49 - Šs 50 25: (36,50*0,90)*1,00 ; Šs 3 - Šs 30 26: (36,00*0,90)*1,00 ; Šs 30 - Šs 51 27: = ; mezisoučet 28: ------------------------------------- 29: Multi kanály Jih 30: (14,00*2,00)*3,10 ; Šs 1 - Šj 1 31: (10,00*2,00)*2,80 ; Šj 1 - Šj 2 32: (44,20*2,00)*3,10 ; Šj 1 - Šj 2 33: (12,00*2,00)*2,60 ; Šj 2 - Šj 3 34: (37,90*1,80)*2,30 ; Šj 2 - Šj 3 35: (10,50*2,00)*2,60 ; Šj 3 - Šj 4 36: ( 8,00*2,00)*2,60 ; Šj 4 - Šj 5 37: (10,00*2,00)*2,60 ; Šj 5 - Šj 6 38: (45,80*1,80)*2,50 ; Šj 5 - Šj 6 39: (10,00*2,00)*1,95 ; Šj 6 - Šj 7 40: (33,00*1,80)*1,95 ; Šj 6 - Šj 7 41: (10,50*2,00)*1,95 ; Šj 7 - Šj 8 42: (24,90*1,80)*1,95 ; Šj 7 - Šj 8 43: (10,00*2,00)*1,95 ; Šj 9 - Šj 9 44: (43,60*1,80)*1,95 ; Šj 8 - Šj 9 45: (10,00*2,00)*1,95 ; Šj 9 - Šj 10 46: (39,00*1,80)*1,95 ; Šj 9 - Šj 10 47: (10,00*2,00)*1,95 ; Šj 10 - Šj 11 48: (39,00*1,80)*1,95 ; Šj 10 - Šj 11 49: (10,20*2,00)*1,95 ; Šj 11 - Šj 12 50: (39,00*1,80)*1,95 ; Šj 11 - Šj 12 51: (10,20*2,00)*2,50 ; Šj 12 - Šj 13 52: (31,10*1,80)*1,95 ; Šj 12 - Šj 13 53: (10,20*2,00)*1,95 ; Šj 13 - Šj 14 54: (30,80*1,80)*1,95 ; Šj 13 - Šj 14 55: (10,20*2,00)*1,95 ; Šj 14 - Šj 15 56: (39,00*1,80)*1,95 ; Šj 14 - Šj 15 57: (10,20*2,00)*1,95 ; Šj 15 - Šj 16 58: (39,20*1,80)*1,95 ; Šj 15 - Šj 16 59: (10,20*2,00)*1,95 ; Šj 16 - Šj 17 60: (39,00*1,80)*1,95 ; Šj 16 - Šj 17 61: (10,20*2,00)*1,95 ; Šj 17 - Šj 18 62: (39,00*1,80)*1,95 ; Šj 17 - Šj 18 63: (10,20*2,00)*1,95 ; Šj 18 - Šj 19 64: (39,00*1,80)*1,95 ; Šj 18 - Šj 19 65: ( 6,20*2,00)*3,10 ; Šj 19 - Šj 20 66: (10,00*1,00)*2,80 ; Šj 19 - Šj 20 67: (30,70*1,80)*1,95 ; Šj 19 - Šj 20 68: ( 4,20*1,00)*3,10 ; Šj 20 - Šj 21 69: (10,30*1,00)*3,10 ; Šj 20 - Šj 21 70: (17,50*2,00)*3,10 ; Šj 20 - Šj 21 71: (10,30*1,00)*2,50 ; Šj 21 - Šj 22 72: (46,20*1,80)*2,30 ; Šj 21 - Šj 22 73: (20,00*1,00)*2,50 ; Šj 22 - Šj 23 74: (32,50*1,80)*1,95 ; Šj 22 - Šj 23 75: ( 9,40*2,00)*3,10 ; Šj 23 - Šj 24 76: (32,00*1,80)*1,95 ; Šj 23 - Šj 24 77: (29,20*1,00)*2,20 ; Šj 26 - Šj 27 78: = ; mezisoučet 79: ------------------------------------- 80: Odpočet povrchy ploch komunikací 81: Kabelovod Sever - panely 82: Šs 3-30 83: -(31,70*2,60)*0,15 84: Kabelovod Sever - dlažba 85: Šs 30-51 86: -(36,00*1,5-3,0*2,5)*0,25 87: = ; mezisoučet 88: ------------------------------------- 89: Odpočet povrchy ploch komunikací 90: Kabelovod Jih - asfaltobeton 91: Šj 7-8 92: -(24,50*1,80+10,50*1)*0,57 93: Šj 8-9 94: -(43,60*1,80+10,00*2)*0,57 95: Šj 9-10 96: -(39,00*1,80+10,00*2)*0,57 97: Šj 10-11 98: -(23,80*1,80+10,00*1)*0,37 99: Šj 25-26 100: -(8,00*3,00)*0,57 101: Kabelovod Jih - panely 102: Šj 10-12 103: -((74,20*4,00)-4,60*2,80)*0,35 104: Kabelovod Jih - žulové kostky 105: Šj 7 106: -(10,00+3,20*1,80+(6,00*1,00)/2)*0,20 107: = ; mezisoučet 108: -------------------------------------
9 | 132719 | HLOUB RÝH A MELIOR KAN ŠÍŘ DO 2M PAŽ I NEPAŽ TŘ 1-4 PŘÍP 1KM | M3 | 21471.32 |  | 0 |  | 0 |  | 0 | B | OTSKP | – vodorovná a svislá doprava, přemístění, přeložení, manipulace s výkopkem - kompletní provedení vykopávky nezapažené i zapažené - ošetření výkopiště po celou dobu práce v něm vč. klimatických opatření - ztížení vykopávek v blízkosti podzemního vedení, konstrukcí a objektů vč. jejich dočasného zajištění - ztížení pod vodou, v okolí výbušnin, ve stísněných prostorech a pod. - příplatek za lepivost - těžení po vrstvách, pásech a po jiných nutných částech (figurách) - čerpání vody vč. čerpacích jímek, potrubí a pohotovostní čerpací soupravy (viz ustanovení k pol. 1151,2) - potřebné snížení hladiny podzemní vody - těžení a rozpojování jednotlivých balvanů - vytahování a nošení výkopku - svahování a přesvah. svahů do konečného tvaru, výměna hornin v podloží a v pláni znehodnocené klimatickými vlivy - eventuelně nutné druhotné rozpojení odstřelené horniny - ruční vykopávky, odstranění kořenů a napadávek - pažení, vzepření a rozepření vč. přepažování - hradící a štětové stěny dočasné (adekvátně platí ustanovení k pol. 1151,2) - úpravu, ochranu a očištění dna, základové spáry, stěn a svahů - zhutnění podloží, případně i svahů vč. svahování - udržování výkopiště a jeho ochrana proti vodě - odvedení nebo obvedení vody v okolí výkopiště a ve výkopišti - třídění výkopku - veškeré pomocné konstrukce umožňující provedení vykopávky (příjezdy, sjezdy, nájezdy, lešení, podpěr. konstr., přemostění, zpevněné plochy, zakrytí a pod.) | 1: 5367,830*(5-1)
10 | 133711 | HLOUBENÍ ŠACHET ZAPAŽ I NEPAŽ TŘ 1-4 S ODVOZEM DO 1KM | M3 | 4.86 |  | 0 |  | 0 |  | 0 | B | OTSKP | – vodorovná a svislá doprava, přemístění, přeložení, manipulace s výkopkem - kompletní provedení vykopávky nezapažené i zapažené - ošetření výkopiště po celou dobu práce v něm vč. klimatických opatření - ztížení vykopávek v blízkosti podzemního vedení, konstrukcí a objektů vč. jejich dočasného zajištění - ztížení pod vodou, v okolí výbušnin, ve stísněných prostorech a pod. - příplatek za lepivost - těžení po vrstvách, pásech a po jiných nutných částech (figurách) - čerpání vody vč. čerpacích jímek, potrubí a pohotovostní čerpací soupravy (viz ustanovení k pol. 1151,2) - potřebné snížení hladiny podzemní vody - těžení a rozpojování jednotlivých balvanů - vytahování a nošení výkopku - svahování a přesvah. svahů do konečného tvaru, výměna hornin v podloží a v pláni znehodnocené klimatickými vlivy - eventuelně nutné druhotné rozpojení odstřelené horniny - ruční vykopávky, odstranění kořenů a napadávek - pažení, vzepření a rozepření vč. přepažování - hradící a štětové stěny dočasné (adekvátně platí ustanovení k pol. 1151,2) - úpravu, ochranu a očištění dna, základové spáry, stěn a svahů - zhutnění podloží, případně i svahů vč. svahování - udržování výkopiště a jeho ochrana proti vodě - odvedení nebo obvedení vody v okolí výkopiště a ve výkopišti - třídění výkopku - veškeré pomocné konstrukce umožňující provedení vykopávky (příjezdy, sjezdy, nájezdy, lešení, podpěr. konstr., přemostění, zpevněné plochy, zakrytí a pod.) | 1: Kabelovod Jih - oplocení 2: (0,60*0,60)*0,90*12 3: ((0,60*0,90)*0,90)*2
11 | 133719 | HLOUBENÍ ŠACHET ZAPAŽ I NEPAŽ TŘ 1-4 PŘÍPL ZA DALŠÍ 1KM | M3 | 19.44 |  | 0 |  | 0 |  | 0 | B | OTSKP | – vodorovná a svislá doprava, přemístění, přeložení, manipulace s výkopkem - kompletní provedení vykopávky nezapažené i zapažené - ošetření výkopiště po celou dobu práce v něm vč. klimatických opatření - ztížení vykopávek v blízkosti podzemního vedení, konstrukcí a objektů vč. jejich dočasného zajištění - ztížení pod vodou, v okolí výbušnin, ve stísněných prostorech a pod. - příplatek za lepivost - těžení po vrstvách, pásech a po jiných nutných částech (figurách) - čerpání vody vč. čerpacích jímek, potrubí a pohotovostní čerpací soupravy (viz ustanovení k pol. 1151,2) - potřebné snížení hladiny podzemní vody - těžení a rozpojování jednotlivých balvanů - vytahování a nošení výkopku - svahování a přesvah. svahů do konečného tvaru, výměna hornin v podloží a v pláni znehodnocené klimatickými vlivy - eventuelně nutné druhotné rozpojení odstřelené horniny - ruční vykopávky, odstranění kořenů a napadávek - pažení, vzepření a rozepření vč. přepažování - hradící a štětové stěny dočasné (adekvátně platí ustanovení k pol. 1151,2) - úpravu, ochranu a očištění dna, základové spáry, stěn a svahů - zhutnění podloží, případně i svahů vč. svahování - udržování výkopiště a jeho ochrana proti vodě - odvedení nebo obvedení vody v okolí výkopiště a ve výkopišti - třídění výkopku - veškeré pomocné konstrukce umožňující provedení vykopávky (příjezdy, sjezdy, nájezdy, lešení, podpěr. konstr., přemostění, zpevněné plochy, zakrytí a pod.) | 1: 4,860*(5-1)
12 | 161211 | VODOROVNÉ PŘEMÍSTĚNÍ RUBANINY NA POVRCHU DO 1 KM - odvoz vytěžené zeminy z vrtů pro piloty | M3 | 3.73 |  | 0 |  | 0 |  | 0 | B | OTSKP | vodorovná a svislá doprava, přemístění, přeložení, manipulace s výkopkem na určenou vzdálenost včetně poplatku za skládku pokud není uveden v samostatné položce | 1: viz. položka 224322+224324 2: 1,767+1,963
13 | 161219 | VODOROVNÉ PŘEMÍSTĚNÍ RUBANINY NA POVRCHU PŘÍPL ZA DALŠÍ 1KM - odvoz vytěžené zeminy z vrtů pro piloty | M3 | 14.92 |  | 0 |  | 0 |  | 0 | B | OTSKP | vodorovná a svislá doprava, přemístění, přeložení, manipulace s výkopkem na určenou vzdálenost včetně poplatku za skládku pokud není uveden v samostatné položce | 1: 3,730*(5-1)
14 | 17120 | ULOŽENÍ SYPANINY DO NÁSYPŮ A NA SKLÁDKY BEZ ZHUT | M3 | 10736.077 |  | 0 |  | 0 |  | 0 | B | OTSKP | Položka zahrnuje: - kompletní provedení zemní konstrukce - ošetření úložiště po celou dobu práce v něm vč. klimatických opatření - ztížení v okolí vedení, konstrukcí a objektů a jejich dočasné zajištění - ztížení provádění ve ztížených podmínkách a stísněných prostorech - ztížené ukládání sypaniny pod vodu - ukládání po vrstvách a po jiných nutných částech (figurách) vč. dosypávek - spouštění a nošení materiálu - úprava, očištění a ochrana podloží a svahů - svahování, uzavírání povrchů svahů - udržování úložiště a jeho ochrana proti vodě - odvedení nebo obvedení vody v okolí úložiště a v úložišti - veškeré pomocné konstrukce umožňující provedení zemní konstrukce (příjezdy, sjezdy, nájezdy, lešení, podpěrné konstrukce, přemostění, zpevněné plochy, zakrytí a pod.) | 1: 5359,657+5367,830+4,86+3,73
15 | 17411 | ZÁSYP JAM A RÝH ZEMINOU SE ZHUT - vhodnou vytěženou zeminou | M3 | 3808.1458 |  | 0 |  | 0 |  | 0 | B | OTSKP | Položka zahrnuje: - kompletní provedení zemní konstrukce vč. výběru vhodného materiálu - nákup materiálu dle zadávací dokumentace - úprava ukládaného materiálu vlhčením, tříděním, promícháním nebo vysoušením, příp. jiné úpravy za účelem zlepšení jeho mech. vlastností - hutnění i různé míry hutnění - ošetření úložiště po celou dobu práce v něm vč. klimatických opatření - ztížení v okolí vedení, konstrukcí a objektů a jejich dočasné zajištění - ztížení provádění vč. hutnění ve ztížených podmínkách a stísněných prostorech - ztížené ukládání sypaniny pod vodu - ukládání po vrstvách a po jiných nutných částech (figurách) vč. dosypávek - spouštění a nošení materiálu - výměna částí zemní konstrukce znehodnocené klimatickými vlivy - ruční hutnění a výplň jam a prohlubní v podloží - úprava, očištění a ochrana případně zhutnění podloží a svahů - svahování, hutnění a uzavírání povrchů svahů - zřízení lavic na svazích a zásyp rýh - udržování úložiště a jeho ochrana proti vodě - odvedení nebo obvedení vody v okolí úložiště a v úložišti - veškeré pomocné konstrukce umožňující provedení zemní konstrukce (příjezdy, sjezdy, nájezdy, lešení, podpěrné konstrukce, přemostění, zpevněné plochy, zakrytí a pod.) - případné prohození nebo třídění materiálu. | 1: Kabelovod Sever 2: výkop 3: (1640,224+1451,003+170,940)+1537,050 4: objem obsypu jemný granulovaný materiál 5: -1243,684 6: objem šache 7: -(95,608+385,567+132,174) 8: objem multikanálů; Šs 7 až 18 nástupiště 9: -(0,4*0,4)*(4469,7-154-77-130-92,8-157,6-124,8-130,6+65+46,4+78,8+62,4+65,3) 10: -(0,40*0,26)*117,80 11: podkladní konstrukce; Šs 7 až 18 nástupiště 12: -(1,89+1,305+30,833)+3,96 13: obetonování vstupů+obetonování multikanálů 14: -(36,225+67,834) 15: objem L zídky 16: -4,275 17: objem základu kabel. mostu 18: -10,080 19: objem podbetonování šachet 20: -30,833 21: objem štěrkodrtě 22: -30,955 23: objem komunikací 24: -69,00*0,25 ; předláždění dlažba 25: -82,42*0,15 ; předláždění panely 26: = ; mezisoučet 27: ------------------------------------- 28: Kabelovod Jih 29: plocha pro výkop šachet 30: 614,38*0,80 31: plocha výkopu mezi šachtami 32: 2053,72*0,80 33: výkop lávek 34: 5,88 35: objem zásypu štěrkodrtí 36: -350,103 37: objem komunikací 38: -825,20*0,57 ; asfaltobeton 39: -31,64*0,50 ; předláždění komunikace žul. kostky velké 40: -296,80*0,35 ; předláždění panely 41: -7,70*0,47 ; předláždění betonový žlab 42: -23,10*0,30 ; předláždění žlab žulové kostky 43: objem základu lávek 44: -((2,5*0,6)*1,1+(1,6*0,6)*1,0)*2 45: = ; mezisoučet 46: ------------------------------------- 47: Kabelovod Sever 48: Dopočet za opěrnou zdí (Šs 22 - Šs 26) 49: (170,00*1,50)*2,20 50: -------------------------------------
16 | 17481_3 | ZÁSYP JAM A RÝH Z NAKUPOVANÝCH MATERIÁLŮ - štěkodrtí | M3 | 381.058 |  | 0 |  | 0 |  | 0 | B | R | Položka zahrnuje: - kompletní provedení zemní konstrukce vč. výběru vhodného materiálu - nákup materiálu dle zadávací dokumentace - úprava ukládaného materiálu vlhčením, tříděním, promícháním nebo vysoušením, příp. jiné úpravy za účelem zlepšení jeho mech. vlastností - hutnění i různé míry hutnění - ošetření úložiště po celou dobu práce v něm vč. klimatických opatření - ztížení v okolí vedení, konstrukcí a objektů a jejich dočasné zajištění - ztížení provádění vč. hutnění ve ztížených podmínkách a stísněných prostorech - ztížené ukládání sypaniny pod vodu - ukládání po vrstvách a po jiných nutných částech (figurách) vč. dosypávek - spouštění a nošení materiálu - výměna částí zemní konstrukce znehodnocené klimatickými vlivy - ruční hutnění a výplň jam a prohlubní v podloží - úprava, očištění a ochrana případně zhutnění podloží a svahů - svahování, hutnění a uzavírání povrchů svahů - zřízení lavic na svazích a zásyp rýh - udržování úložiště a jeho ochrana proti vodě - odvedení nebo obvedení vody v okolí úložiště a v úložišti - veškeré pomocné konstrukce umožňující provedení zemní konstrukce (příjezdy, sjezdy, nájezdy, lešení, podpěrné konstrukce, přemostění, zpevněné plochy, zakrytí a pod.) - případné prohození nebo třídění materiálu. | 1: Kabelovod sever 2: 69,00*(0,40-0,25) ; předláždění dlažba 3: 82,42*(0,40-0,15) ; předláždění panely 4: = ; mezisoučet 5: ------------------------------------- 6: Kabelovod Jih 12: 825,20*(0,80-0,57) ; asfaltobeton 13: 31,64*(0,80*0,50) ; předláždění komunikace žul. kostky velké 14: 296,80*(0,80-0,35) ; předláždění panely 15: 7,70*(0,80-0,47) ; předláždění betonový žlab 16: 23,10*(0,80-0,30) ; předláždění žlab žulové kostky 17: = ; mezisoučet 18: -------------------------------------
17 | 17581_3 | OBSYP POTRUBÍ A OBJEKTŮ Z NAKUPOVANÝCH MATERIÁLŮ - jemný granulovaný materiál, 100mm nad poslední multikanál | M3 | 4158.439 |  | 0 |  | 0 |  | 0 | B | R | Položka zahrnuje: - kompletní provedení zemní konstrukce vč. výběru vhodného materiálu - nákup materiálu dle zadávací dokumentace - úprava ukládaného materiálu vlhčením, tříděním, promícháním nebo vysoušením, příp. jiné úpravy za účelem zlepšení jeho mech. vlastností - hutnění i různé míry hutnění - ošetření úložiště po celou dobu práce v něm vč. klimatických opatření - ztížení v okolí vedení, konstrukcí a objektů a jejich dočasné zajištění - ztížení provádění vč. hutnění ve ztížených podmínkách a stísněných prostorech - ztížené ukládání sypaniny pod vodu - ukládání po vrstvách a po jiných nutných částech (figurách) vč. dosypávek - spouštění a nošení materiálu - výměna částí zemní konstrukce znehodnocené klimatickými vlivy - ruční hutnění a výplň jam a prohlubní v podloží - úprava, očištění a ochrana případně zhutnění podloží a svahů - svahování, hutnění a uzavírání povrchů svahů - zřízení lavic na svazích a zásyp rýh - udržování úložiště a jeho ochrana proti vodě - odvedení nebo obvedení vody v okolí úložiště a v úložišti - veškeré pomocné konstrukce umožňující provedení zemní konstrukce (příjezdy, sjezdy, nájezdy, lešení, podpěrné konstrukce, přemostění, zpevněné plochy, zakrytí a pod.) - případné prohození nebo třídění materiálu. | 1: Kabelovod Sever 2: 8,0*6,0 ;Šs 1-3 3: 14,4*3,0 ;Šs 1-4 4: 5,2*1,0 ;Šs 3-2 5: 39,0*0,62 ;Šs 3-30 6: 37,1*0,62 ;Šs 30-51 7: 16,5*1,24 ;Šs 4-5 8: 10,4*1,24 ;Šs 5-6 9: 10,0*2,34 ;Šs 4-7 10: 10,0*2,34 ;Šs 4-8 11: 32,5*0,40 ;Šs 7-9 12: 23,20*0,40 ;Šs 9-11 13: 39,40*0,40 ;Šs 11-13 14: 31,20*0,40 ;Šs 13-15 15: 32,65*0,40 ;Šs 15-17 16: 32,5*0,30 ;Šs 8-10 17: 23,20*0,30 ;Šs 10-12 18: 39,40*0,30 ;Šs 12-14 19: 31,20*0,30 ;Šs 14-16 20: 32,65*0,30 ;Šs 16-18 21: 10,00*2,34 ;Šs 17-19 22: 10,00*2,34 ;Šs 18-19 23: 13,00*1,24 ;Šs 19-20 24: 40,40*1,35 ;Šs 20-21 25: 7,1*1,24 ;Šs 21-22 26: 44,10*1,24 ;Šs 22-23 27: 34,80*2,65 ;Šs 23-24 28: 34,30*2,65 ;Šs 24-25 29: 16,4*0,92 ;Šs 26-37 30: 28,00*2,65 ;Šs 25-26 31: 11,00*1,50 ;Šs 25-26 32: 46,40*0,60 ;Šs 26-27 33: 46,40*0,60 ;Šs 27-28 34: 56,50*0,60 ;Šs 29-31 35: 50,40*0,60 ;Šs 31-32 36: 30,80*0,60 ;Šs 32-33 37: 62,80*0,60 ;Šs 34-35 38: 15,30*0,60 ;Šs 35-36 39: 7,60*1,50 ;Šs 37-38 40: 30,40*0,60 ;Šs 37-38 41: 44,60*0,60 ;Šs 38-39 42: 24,60*0,60 ;Šs 40-41 43: 38,70*0,60 ;Šs 41-42 44: 41,00*0,60 ;Šs 42-43 45: 38,20*0,60 ;Šs 43-45 46: 4,80*0,30 ;Šs 44-45 47: 42,60*0,60 ;Šs 46-47 48: 30,00*0,60 ;Šs 47-48 49: 30,60*0,60 ;Šs 48-49 50: 34,30*0,60 ;Šs 49-50 51: 34,30*0,60 ;Šs 33-34 52: 14,50*0,50 ;Šs 29-40 53: = ; mezisoučet 54: ------------------------------------- 55: Kabelovod Jih 56: Výkop 57: (1787,168+410,906+5,88)+4129,792 58: Odpočty 59: plocha výkopu šachet 60: -614,38*0,80 61: plocha výkopu mezi multi kanály 62: -2053,72*0,80 63: objem šachet 64: -541,254 65: objem multikanálů 66: -(0,40*0,40)*4852,70 67: objem obetonování vstupů+obetonování multi kanálů 68: -(33,317+9,24) 69: objem podkl. konstrukcí 70: -23,098 71: Přípočet 72: plocha šachet 73: 197,66*0,50 74: = ; mezisoučet 75: -------------------------------------
18 | 18243 | ZALOŽENÍ TRÁVNÍKU HYDROOSEVEM NA HLUŠINU | M2 | 3585.91 |  | 0 |  | 0 |  | 0 | B | OTSKP | Zahrnuje veškerý materiál, výrobky a polotovary, včetně mimostaveništní a vnitrostaveništní dopravy (rovněž přesuny), včetně naložení a složení, případně s uložením, první pokosení | 1: Kabelovod Sever 2: 448,320 ; Šachty Sever 3: 1722,93 ; Multikanály Sever 4: Kabelovod Jih 5: 614,380 ; Šachty Jih 6: 2053,720 ; Multikanály Jih 7: = ; mezisoučet 8: ------------------------------------- 9: Odpočet plochy komunikací 10: -(825,200+31,64+296,800+7,70+23,10+69,00) 11: -------------------------------------
19 | 18247 | OŠETŘOVÁNÍ TRÁVNÍKU | M2 | 3583.91 |  | 0 |  | 0 |  | 0 | B | OTSKP | Zahrnuje pokosení se shrabáním, naložení shrabků na dopravní prostředek, s odvozem a se složením
20 | 18600 | ZALÉVÁNÍ VODOU | M3 | 71.6782 |  | 0 |  | 0 |  | 0 | B | OTSKP | Popisy prací zahrnují veškerý materiál, výrobky a polotovary, včetně mimostaveništní a vnitrostaveništní dopravy (rovněž přesuny), včetně naložení a složení, případně s uložením | 1: 3583,910*0,02
[6 empty] | 0 |  | 0 |  | 0
S | Celkem za 10 | Zemní práce: |  |  |  | 0 |  | 0 |  | 0
Díl: | 11 | Příprava území: | [8 empty] | SD
21 | 113134 | ODSTRAN KRYTU VOZOVEK A CHOD S ASFALT POJIVEM, ODVOZ DO 5KM | M3 | 41.503 |  | 0 |  | 0 |  | 0 | B | OTSKP | Položka obsahuje veškerou manipulaci s vybouranou sutí a s vybouranými hmotami vč. uložení na skládku a poplatku za skládku (pokud zadávací dokumentace nestanoví jinak). | 1: Kabelovod Jih 2: Šj 7 - Šj 11 3: ((10,5+10,0*5)+1,80*(24,5+43,6+39,0+23,8))*0,05 4: Šj 8+9+10 5: (4,6*4,2+4,6*4,2+4,6*4,6)*0,05 6: Šj 12 - Šj16 7: ((10,20*9)+1,80*(31,1+30,8+39,0+39,2))*0,05 8: Šj 12+13+14+15+16 9: (4,6*4,5+4,6*4,3+4,6*4,2+4,6*4,2+4,0*1,0)*0,05 10: Šj 25 - 26 11: (8,00*3,00)*0,05 12: Šj 25 13: (4,80*4,80)*0,05
22 | 113324 | ODSTRAN PODKL VOZOVEK A CHOD Z KAM NESTMEL, ODVOZ DO 5KM | M3 | 124.509 |  | 0 |  | 0 |  | 0 | B | OTSKP | Položka obsahuje veškerou manipulaci s vybouranou sutí a s vybouranými hmotami vč. uložení na skládku a poplatku za skládku (pokud zadávací dokumentace nestanoví jinak). | 1: viz. položka 113134 2: (41,503/0,05)*0,15
23 | 113334 | ODSTRAN PODKL VOZOVEK A CHOD S ASFALT POJIVEM, ODVOZ DO 5KM | M3 | 74.7054 |  | 0 |  | 0 |  | 0 | B | OTSKP | Položka obsahuje veškerou manipulaci s vybouranou sutí a s vybouranými hmotami vč. uložení na skládku a poplatku za skládku (pokud zadávací dokumentace nestanoví jinak). | 1: viz. položka 113134 2: (41,503/0,05)*0,09
24 | 113348 | ODSTRAN PODKL VOZOVEK A CHOD S CEM POJIVEM, ODVOZ DO 20KM | M3 | 232.4168 |  | 0 |  | 0 |  | 0 | B | OTSKP | Položka obsahuje veškerou manipulaci s vybouranou sutí a s vybouranými hmotami vč. uložení na skládku a poplatku za skládku (pokud zadávací dokumentace nestanoví jinak). | 1: viz. položka 113134 2: (41,503/0,05)*0,28
[6 empty] | 0 |  | 0 |  | 0
S | Celkem za 11 | Příprava území: |  |  |  | 0 |  | 0 |  | 0
Díl: | 20 | Základy: | [8 empty] | SD
25 | 224322 | PILOTY ZE ŽELEZOBETONU DO C12/15 (B15) | M3 | 1.7671 |  | 0 |  | 0 |  | 0 | B | OTSKP | Položka piloty betonované na místě zahrnují: - dodání čerstvého betonu (betonové směsi) požadované kvality, jeho uložení do požadovaného tvaru při jakékoliv hustotě výztuže, konzistenci čerstvého betonu a způsobu hutnění, ošetření a ochranu betonu, - zhotovení nepropustného, mrazuvzdorného betonu a betonu požadované trvanlivosti a vlastností, - užití potřebných přísad a technologií výroby betonu, - zřízení pracovních a dilatačních spar, včetně potřebných úprav, výplně, vložek, opracování, očištění a ošetření, - bednění požadovaných konstr. (i ztracené) s úpravou dle požadované kvality povrchu betonu, včetně odbedňovacích a odskružovacích prostředků, - podpěrné konstr. (skruže) a lešení všech druhů pro bednění, uložení čerstvého betonu, výztuže a doplňkových konstr., vč. požadovaných otvorů, ochranných a bezpečnostních opatření a základů těchto konstrukcí a lešení, - vytvoření kotevních čel, kapes, nálitků, a sedel, - zřízení všech požadovaných otvorů, kapes, výklenků, prostupů, dutin, drážek a pod., vč. ztížení práce a úprav kolem nich, - úpravy pro osazení výztuže, doplňkových konstrukcí a vybavení, - úpravy povrchu pro položení požadované izolace, povlaků a nátěrů, případně vyspravení, - ztížení práce u kabelových a injektážních trubek a ostatních zařízení osazovaných do betonu, - konstrukce betonových kloubů, upevnění kotevních prvků a doplňkových konstrukcí, - nátěry zabraňující soudržnost betonu a bednění, - výplň, těsnění a tmelení spar a spojů, - opatření povrchů betonu izolací proti zemní vlhkosti v částech, kde přijdou do styku se zeminou nebo kamenivem, - případné zřízení spojovací vrstvy u základů, - úpravy pro osazení zařízení ochrany konstrukce proti vlivu bludných proudů - objem betonu pro přebetonování a nadbetonování, který se nepřičítá ke stanovenému objemu výplně piloty - ukončení piloty pod ústím vrtu a vyplnění zbývající části sypaninou nebo kamenivem - odbourání a odstranění znehodnocené části výplně a úprava hlavy piloty před výstavbou další konstrukční části - zřízení výplně piloty pod hladinou vody Popisy prací zahrnují veškerý materiál, výrobky a polotovary, včetně mimostaveništní a vnitrostaveništní dopravy (rovněž přesuny), včetně naložení a složení,případně s uložením | 1: Kabelovod - prodloužení pažení u podchodu 2: ((pi*0,15^2)*5,00)*5
26 | 224324 | PILOTY ZE ŽELEZOBETONU DO C25/30 (B30) | M3 | 1.9635 |  | 0 |  | 0 |  | 0 | B | OTSKP | Položka piloty betonované na místě zahrnují: - dodání čerstvého betonu (betonové směsi) požadované kvality, jeho uložení do požadovaného tvaru při jakékoliv hustotě výztuže, konzistenci čerstvého betonu a způsobu hutnění, ošetření a ochranu betonu, - zhotovení nepropustného, mrazuvzdorného betonu a betonu požadované trvanlivosti a vlastností, - užití potřebných přísad a technologií výroby betonu, - zřízení pracovních a dilatačních spar, včetně potřebných úprav, výplně, vložek, opracování, očištění a ošetření, - bednění požadovaných konstr. (i ztracené) s úpravou dle požadované kvality povrchu betonu, včetně odbedňovacích a odskružovacích prostředků, - podpěrné konstr. (skruže) a lešení všech druhů pro bednění, uložení čerstvého betonu, výztuže a doplňkových konstr., vč. požadovaných otvorů, ochranných a bezpečnostních opatření a základů těchto konstrukcí a lešení, - vytvoření kotevních čel, kapes, nálitků, a sedel, - zřízení všech požadovaných otvorů, kapes, výklenků, prostupů, dutin, drážek a pod., vč. ztížení práce a úprav kolem nich, - úpravy pro osazení výztuže, doplňkových konstrukcí a vybavení, - úpravy povrchu pro položení požadované izolace, povlaků a nátěrů, případně vyspravení, - ztížení práce u kabelových a injektážních trubek a ostatních zařízení osazovaných do betonu, - konstrukce betonových kloubů, upevnění kotevních prvků a doplňkových konstrukcí, - nátěry zabraňující soudržnost betonu a bednění, - výplň, těsnění a tmelení spar a spojů, - opatření povrchů betonu izolací proti zemní vlhkosti v částech, kde přijdou do styku se zeminou nebo kamenivem, - případné zřízení spojovací vrstvy u základů, - úpravy pro osazení zařízení ochrany konstrukce proti vlivu bludných proudů - objem betonu pro přebetonování a nadbetonování, který se nepřičítá ke stanovenému objemu výplně piloty - ukončení piloty pod ústím vrtu a vyplnění zbývající části sypaninou nebo kamenivem - odbourání a odstranění znehodnocené části výplně a úprava hlavy piloty před výstavbou další konstrukční části - zřízení výplně piloty pod hladinou vody Popisy prací zahrnují veškerý materiál, výrobky a polotovary, včetně mimostaveništní a vnitrostaveništní dopravy (rovněž přesuny), včetně naložení a složení,případně s uložením | 1: beton C25/30 - XC2 2: Dle technické zprávy, výkresových příloh projektové dokumentace, TKP staveb státních drah a výkazů materiálu projektu. 3: ************************************** 4: u Šj 28; (pi*0,25^2)*2,50 5: u Šj 29; (pi*0,25^2)*2,50 6: u Šj 30; (pi*0,25^2)*2,50 7: u Šj 31; (pi*0,25^2)*2,50
27 | 224365 | VÝZTUŽ PILOT Z OCELI 10505 | T | 0.3919 |  | 0 |  | 0 |  | 0 | B | OTSKP | Popisy prací zahrnují veškerý materiál, výrobky a polotovary, včetně mimostaveništní a vnitrostaveništní dopravy (rovněž přesuny), včetně naložení a složení, případně s uložením - dodání betonářské výztuže v požadované kvalitě, stříhání, řezání, ohýbání a spojování do všech požadovaných tvarů (vč. armakošů) a uložení s požadovaným zajištěním polohy a krytí výztuže betonem, - veškeré svary nebo jiné spoje výztuže, - pomocné konstrukce a práce pro osazení a upevnění výztuže, - zednické výpomoci pro montáž betonářské výztuže, - úpravy výztuže pro osazení doplňkových konstrukcí, - ochranu výztuže do doby jejího zabetonování, - úpravy výztuže pro zřízení železobetonových kloubů, kotevních prvků, závěsných ok a doplňkových konstrukcí, - veškerá opatření pro zajištění soudržnosti výztuže a betonu, - vodivé propojení výztuže, které je součástí ochrany konstrukce proti vlivům bludných proudů, vyvedení do měřících skříní nebo míst pro měření bludných proudů (vlastní měřící skříně se uvádějí položkami SD 74 - pol.č.74432). - povrchovou antikorozní úpravu výztuže, - separaci výztuže, - osazení měřících zařízení a úpravy pro ně, - osazení měřících skříní nebo míst pro měření bludných proudů. | 1: Dle technické zprávy, výkresových příloh projektové dokumentace, TKP staveb státních drah a výkazů materiálu projektu. 2: ********************************************* 3: 1kus piloty =; 57,70/2 =; 28,85/2,50 =; 11,54kg/m 4: u Šj 28; 2,50*11,54*0,001 5: u Šj 29; 2,50*11,54*0,001 6: u Šj 30; 2,50*11,54*0,001 7: u Šj 31; 2,50*11,54*0,001 8: = ; mezisoučet 9: ------------------------------------- 10: Kabelovod - prodloužení pažení u podchodu 11: (5,00*11,06)*5*0,001 12: -------------------------------------
28 | 224367 | VÝZTUŽ PILOT TUHÁ | T | 0.8625 |  | 0 |  | 0 |  | 0 | B | OTSKP | Popisy prací zahrnují veškerý materiál, výrobky a polotovary, včetně mimostaveništní a vnitrostaveništní dopravy (rovněž přesuny), včetně naložení a složení, případně s uložením - dodání betonářské výztuže v požadované kvalitě, stříhání, řezání, ohýbání a spojování do všech požadovaných tvarů (vč. armakošů) a uložení s požadovaným zajištěním polohy a krytí výztuže betonem, - veškeré svary nebo jiné spoje výztuže, - pomocné konstrukce a práce pro osazení a upevnění výztuže, - zednické výpomoci pro montáž betonářské výztuže, - úpravy výztuže pro osazení doplňkových konstrukcí, - ochranu výztuže do doby jejího zabetonování, - úpravy výztuže pro zřízení železobetonových kloubů, kotevních prvků, závěsných ok a doplňkových konstrukcí, - veškerá opatření pro zajištění soudržnosti výztuže a betonu, - vodivé propojení výztuže, které je součástí ochrany konstrukce proti vlivům bludných proudů, vyvedení do měřících skříní nebo míst pro měření bludných proudů (vlastní měřící skříně se uvádějí položkami SD 74 - pol.č.74432). - povrchovou antikorozní úpravu výztuže, - separaci výztuže, - osazení měřících zařízení a úpravy pro ně, - osazení měřících skříní nebo míst pro měření bludných proudů. | 1: Kabelovod - prodloužení pažení u podchodu 2: ((5,00*5)*34,50)*0,001 ; HEB 140
29 | 228172 | ODŘEZÁNÍ PILOT Z KOV DÍLCŮ | KUS | 5 |  | 0 |  | 0 |  | 0 | B | OTSKP | včetně vodor.dopravy a uložení na skládku | 1: Kabelovod - prodloužení pažení u podchodu 2: 5 ; HEB 140
30 | 23117 | ŠTĚTOVÉ STĚNY BERANĚNÉ Z KOV DÍLCŮ | T | 15.004 |  | 0 |  | 0 |  | 0 | B | OTSKP | – zřízení stěny - dodání štětovnic v požadované kvalitě, případně jejich ošetřování, řezání, nastavování a další úpravy - kleštiny, převázky. a další pomocné a doplňkové konstrukce - nastražení a zaberanění štětovnic do jakékoliv třídy horniny - veškerou dopravu, nájem, provoz a přemístění beranících zařízení a dalších mechanismů - lešení a podpěrné konstrukce pro práci a manipulaci beranících zařízení a dalších mechanismů - beranící plošiny vč. zemních prací, zpevnění, odvodnění a pod. - při provádění z lodi náklady na prám nebo lodi - těsnění stěny, je-li nutné - kotvení stěny, je-li nutné nebo vzepření, případně rozepření - vodící piloty nebo stabilizační hrázky - zhotovení koutových štětovnic - dílenská dokumentace, včetně technologického předpisu spojování, - dodání spojovacího materiálu, - zřízení montážních a dilatačních spojů, spar, včetně potřebných úprav, vložek, opracování, očištění a ošetření, - jakákoliv doprava a manipulace dílců a montážních sestav, včetně dopravy konstrukce z výrobny na stavbu, - montážní dokumentace včetně technologického předpisu montáže, - výplň, těsnění a tmelení spar a spojů, - veškeré druhy opracování povrchů, včetně úprav pod nátěry a pod izolaci, - veškeré druhy dílenských základů a základních nátěrů a povlaků, - všechny druhy ocelového kotvení, - dílenskou přejímku a montážní prohlídku, včetně požadovaných dokladů | 1: Kabelovod Jih 2: Šj 21; (10,00*8,00+(0,80*6,00)*3)*0,155 3: ------------------------------------- 4: Kabelovod - prodloužení pažení u podchodu 5: (2,00*3)*62,00*0,001 ; Larsen IIIn 6: -------------------------------------
31 | 23317 | ŠTĚTOVÉ STĚNY NASAZENÉ Z KOV DÍLCŮ | T | 0.4017 |  | 0 |  | 0 |  | 0 | B | OTSKP | – zřízení stěny - dodání štětovnic v požadované kvalitě, případně jejich ošetřování, řezání, nastavování a další úpravy - kleštiny, převázky. a další pomocné a doplňkové konstrukce - nastražení a nasazení štětovnic - veškerou dopravu, nájem, provoz a přemístění dílců a mechanismů - lešení a podpěrné konstrukce pro práci a manipulaci - při provádění z lodi náklady na prám nebo lodi - těsnění stěny, je-li nutné - kotvení stěny, je-li nutné nebo vzepření, případně rozepření - vodící piloty nebo stabilizační hrázky - zhotovení koutových štětovnic - dílenská dokumentace, včetně technologického předpisu spojování, - dodání spojovacího materiálu, - zřízení montážních a dilatačních spojů, spar, včetně potřebných úprav, vložek, opracování, očištění a ošetření, - montážní dokumentace včetně technologického předpisu montáže, - výplň, těsnění a tmelení spar a spojů, - veškeré druhy opracování povrchů, včetně úprav pod nátěry a pod izolaci, - veškeré druhy dílenských základů a základních nátěrů a povlaků, - všechny druhy ocelového kotvení, - dílenskou přejímku a montážní prohlídku, včetně požadovaných dokladů, | 1: Kabelovod Jih - táhla 2: Šj 21; ((4,20*6,30)*3)*0,001 3: ------------------------------------- 4: Kabelovod - prodloužení pažení u podchodu 5: 5,00*62,00*0,001 ; Larsen IIIn 6: 11,00*1,12*0,001 ; táhla pr.18mm 7: -------------------------------------
32 | 23318 | ŠTĚTOVÉ STĚNY NASAZENÉ ZE DŘEV DÍLCŮ | M3 | 0.945 |  | 0 |  | 0 |  | 0 | B | OTSKP | – zřízení stěny - dodání štětovnic v požadované kvalitě, případně jejich ošetřování, řezání, nastavování a další úpravy - kleštiny, převázky. a další pomocné a doplňkové konstrukce - při provádění z lodi náklady na prám nebo lodi - těsnění stěny, je-li nutné - kotvení stěny, je-li nutné nebo vzepření, případně rozepření - vodící piloty nebo stabilizační hrázky - zhotovení koutových štětovnic - dílenská dokumentace, včetně technologického předpisu spojování - dodání dřeva v požadované kvalitě a výroba konstrukce (vč. pomůcek, přípravků a prostředků pro výrobu) bez ohledu na náročnost a její objem, dílenská montáž, montážní dokumentace, - dodání spojovacího materiálu, - zřízení montážních a dilatačních spojů, spar, včetně potřebných úprav, vložek, opracování, očištění a ošetření, - podpěr. konstr. a lešení všech druhů pro montáž konstrukcí i doplňkových, včetně požadovaných otvorů, ochranných a bezpečnostních opatření a základů pro tyto konstrukce a lešení, - jakákoliv doprava a manipulace dílců a montážních sestav, včetně dopravy konstrukce z výrobny na stavbu, - montáž konstrukce na stavbě, včetně montážních prostředků a pomůcek a zednických výpomocí, - výplň, těsnění a tmelení spar a spojů, - veškeré druhy opracování povrchů, včetně úprav pod nátěry a pod izolaci, - veškeré druhy dílenských základů a základních nátěrů a povlaků, - všechny druhy ocelového kotvení, - dílenskou přejímku a montážní prohlídku, včetně požadovaných dokladů, - zřízení kotevních otvorů nebo jam, nejsou-li částí jiné konstrukce, jejich úpravy, očištění a ošetření, - osazení kotvení nebo přímo částí konstrukce do podpůrné konstrukce nebo do zeminy, - ošetření kotevní oblasti proti vzniku trhlin, vlivu povětrnosti a pod., - osazení značek, včetně jejich zaměření. - veškeré úpravy dřeva pro zlepšení jeho užitných vlastností (impregnace, zpevňování a pod.), - veškeré druhy povrchových úprav, - zvláštní spojové prostředky, rozebíratelnost konstrukce, - osazení měřících zařízení a úprav pro ně. | 1: Kabelovod - prodloužení pažení u podchodu 2: (5,00*2,70)*0,07
33 | 237171 | VYTAŽENÍ ŠTĚTOVÝCH STĚN Z KOV DÍLCŮ | T | 15.406 |  | 0 |  | 0 |  | 0 | B | OTSKP | včetně vodor.dopravy a uložení na skládku | 1: viz. položka 23117+23317 2: 15,004+0,402
34 | 23718 | VYTAŽENÍ ŠTĚTOVÝCH STĚN ZE DŘEV DÍLCŮ | M3 | 0.945 |  | 0 |  | 0 |  | 0 | B | OTSKP | včetně vodor.dopravy a uložení na skládku
35 | 264715 | VRTY PRO PILOTY TŘ I A II D DO 300MM | M | 25 |  | 0 |  | 0 |  | 0 | B | OTSKP | – zřízení vrtu, svislé přemístění, dopravu a případné uložení vytěžené zeminy, vrtací práce zapaž. i nepaž. vrtu - čerpání vody z vrtu, vyčištění vrtu - zabezpečení vrtacích prací - veškerou dopravu, nájem, provoz a přemístění vrtacích zařízení a dalších mechanismů - lešení a podpěrné konstrukce pro práci a manipulaci s vrtacím zařízení a dalších mechanismů - vrtací plošiny vč. zemních prací, zpevnění, odvodnění a pod. - při provádění z lodi náklady na prám nebo lodi - v případě zapažení pažnicemi jejich opotřebení - v případě zapažení suspenzí veškeré hospodaření s ní. | 1: Kabelovod - prodloužení pažení u podchodu 2: 5,00*5
36 | 264727 | VRTY PRO PILOTY TŘ I A II D DO 500MM | M | 9 |  | 0 |  | 0 |  | 0 | B | OTSKP | – zřízení vrtu, svislé přemístění, dopravu a případné uložení vytěžené zeminy, vrtací práce zapaž. i nepaž. vrtu - čerpání vody z vrtu, vyčištění vrtu - zabezpečení vrtacích prací - veškerou dopravu, nájem, provoz a přemístění vrtacích zařízení a dalších mechanismů - lešení a podpěrné konstrukce pro práci a manipulaci s vrtacím zařízení a dalších mechanismů - vrtací plošiny vč. zemních prací, zpevnění, odvodnění a pod. - při provádění z lodi náklady na prám nebo lodi - v případě zapažení pažnicemi jejich opotřebení - v případě zapažení suspenzí veškeré hospodaření s ní. | 1: Dle technické zprávy, výkresových příloh projektové dokumentace, TKP staveb státních drah a výkazů materiálu projektu. 2: ************************************** 3: u Šj 28; 2,50 4: u Šj 29; 2,50 5: u Šj 30; 2,00 6: u Šj 31; 2,00
37 | 272314 | ZÁKLADY Z PROST BETONU DO C25/30 (B30) | M3 | 4.86 |  | 0 |  | 0 |  | 0 | B | OTSKP | – dodání čerstvého betonu (betonové směsi) požadované kvality, jeho uložení do požadovaného tvaru při jakékoliv hustotě výztuže, konzistenci čerstvého betonu a způsobu hutnění, ošetření a ochranu betonu, - zhotovení nepropustného, mrazuvzdorného betonu a betonu požadované trvanlivosti a vlastností, - užití potřebných přísad a technologií výroby betonu, - zřízení pracovních a dilatačních spar, včetně potřebných úprav, výplně, vložek, opracování, očištění a ošetření, - bednění požadovaných konstr. (i ztracené) s úpravou dle požadované kvality povrchu betonu, včetně odbedňovacích a odskružovacích prostředků, - podpěrné konstr. (skruže) a lešení všech druhů pro bednění, uložení čerstvého betonu, výztuže a doplňkových konstr., vč. požadovaných otvorů, ochranných a bezpečnostních opatření a základů těchto konstrukcí a lešení, - vytvoření kotevních čel, kapes, nálitků, a sedel, - zřízení všech požadovaných otvorů, kapes, výklenků, prostupů, dutin, drážek a pod., vč. ztížení práce a úprav kolem nich, - úpravy pro osazení výztuže, doplňkových konstrukcí a vybavení, - úpravy povrchu pro položení požadované izolace, povlaků a nátěrů, případně vyspravení, - ztížení práce u kabelových a injektážních trubek a ostatních zařízení osazovaných do betonu, - konstrukce betonových kloubů, upevnění kotevních prvků a doplňkových konstrukcí, - nátěry zabraňující soudržnost betonu a bednění, - výplň, těsnění a tmelení spar a spojů, - opatření povrchů betonu izolací proti zemní vlhkosti v částech, kde přijdou do styku se zeminou nebo kamenivem, - případné zřízení spojovací vrstvy u základů, - úpravy pro osazení zařízení ochrany konstrukce proti vlivu bludných proudů, | 1: Kabelovod Jih - oplocení 2: (0,60*0,60)*0,90*12 3: ((0,60*0,90)*0,90)*2
38 | 272325 | ZÁKLADY ZE ŽELEZOBETONU DO C30/37 (B37) | M3 | 17.184 |  | 0 |  | 0 |  | 0 | B | OTSKP | – dodání čerstvého betonu (betonové směsi) požadované kvality, jeho uložení do požadovaného tvaru při jakékoliv hustotě výztuže, konzistenci čerstvého betonu a způsobu hutnění, ošetření a ochranu betonu, - zhotovení nepropustného, mrazuvzdorného betonu a betonu požadované trvanlivosti a vlastností, - užití potřebných přísad a technologií výroby betonu, - zřízení pracovních a dilatačních spar, včetně potřebných úprav, výplně, vložek, opracování, očištění a ošetření, - bednění požadovaných konstr. (i ztracené) s úpravou dle požadované kvality povrchu betonu, včetně odbedňovacích a odskružovacích prostředků, - podpěrné konstr. (skruže) a lešení všech druhů pro bednění, uložení čerstvého betonu, výztuže a doplňkových konstr., vč. požadovaných otvorů, ochranných a bezpečnostních opatření a základů těchto konstrukcí a lešení, - vytvoření kotevních čel, kapes, nálitků, a sedel, - zřízení všech požadovaných otvorů, kapes, výklenků, prostupů, dutin, drážek a pod., vč. ztížení práce a úprav kolem nich, - úpravy pro osazení výztuže, doplňkových konstrukcí a vybavení, - úpravy povrchu pro položení požadované izolace, povlaků a nátěrů, případně vyspravení, - ztížení práce u kabelových a injektážních trubek a ostatních zařízení osazovaných do betonu, - konstrukce betonových kloubů, upevnění kotevních prvků a doplňkových konstrukcí, - nátěry zabraňující soudržnost betonu a bednění, - výplň, těsnění a tmelení spar a spojů, - opatření povrchů betonu izolací proti zemní vlhkosti v částech, kde přijdou do styku se zeminou nebo kamenivem, - případné zřízení spojovací vrstvy u základů, - úpravy pro osazení zařízení ochrany konstrukce proti vlivu bludných proudů, | 1: Kabelovod Sever 2: Základy pod kabelový most 1+2 3: od 266,586m na 267,386m 4: ((2,10*1,50)*0,80)*2 5: od 266,553m na 267,353m 6: ((2,10*1,50)*0,80)*2 7: = ; mezisoučet 8: ------------------------------------- 9: Kabelovod Jih 10: viz. výkres "Kabelová lávka mezi šachtami Šj 28 a Šj 29" 11: ((1,60*0,60)*2,50)*2 12: viz. výkres "Kabelová lávka mezi šachtami Šj 30 a Šj 31" 13: ((1,20*0,60)*1,60)*2 14: = ; mezisoučet 15: -------------------------------------
39 | 272366 | VÝZTUŽ ZÁKLADŮ Z KARI-SÍTÍ | T | 0.61 |  | 0 |  | 0 |  | 0 | B | OTSKP | Popisy prací zahrnují veškerý materiál, výrobky a polotovary, včetně mimostaveništní a vnitrostaveništní dopravy (rovněž přesuny), včetně naložení a složení, případně s uložením - dodání betonářské výztuže v požadované kvalitě, stříhání, řezání, ohýbání a spojování do všech požadovaných tvarů (vč. armakošů) a uložení s požadovaným zajištěním polohy a krytí výztuže betonem, - veškeré svary nebo jiné spoje výztuže, - pomocné konstrukce a práce pro osazení a upevnění výztuže, - zednické výpomoci pro montáž betonářské výztuže, - úpravy výztuže pro osazení doplňkových konstrukcí, - ochranu výztuže do doby jejího zabetonování, - úpravy výztuže pro zřízení železobetonových kloubů, kotevních prvků, závěsných ok a doplňkových konstrukcí, - veškerá opatření pro zajištění soudržnosti výztuže a betonu, - vodivé propojení výztuže, které je součástí ochrany konstrukce proti vlivům bludných proudů, vyvedení do měřících skříní nebo míst pro měření bludných proudů (vlastní měřící skříně se uvádějí položkami SD 74 - pol.č.74432). - povrchovou antikorozní úpravu výztuže, - separaci výztuže, - osazení měřících zařízení a úpravy pro ně, - osazení měřících skříní nebo míst pro měření bludných proudů. | 1: Kabelovod Jih 2: viz. výkres "Kabelová lávka mezi šachtami Šj 28 a Šj 29" 3: (184,00*0,001)*2 ; Kabelová lávka č.1 4: viz. výkres "Kabelová lávka mezi šachtami Šj 30 a Šj 31" 5: (121,00*0,001)*2 ; Kabelová lávka č.2
40 | 279311115R | Postupné podbetonování základového zdiva prostým betonem tř. C 20/25 | m3 | 4.8 | 2.456 | 11.7889 |  | 0 |  | 0 | SP | R | Zpracováno dle metodiky Katalogů popisů a směrných cen stavebních prací navazující na všeobecné podmínky obsažené v Úvodním katalogu "Pravidla S" pro užití katalogů směrných cen stavebních prací. Popisy prací zahrnují veškerý materiál, výrobky a polotovary (vč. ztratného), včetně mimostaveništní a vnitrostaveništní dopravy (rovněž přesuny), včetně naložení a složení, případně s uložením, potřebná lešení a podpěrné konstrukce. Cena položky zahrnuje vedlejší rozpočtové náklady a ostatní rozpočtové náklady. | 1: Podbetonování celnice (Šs 2) 2: (6,00*1,00)*0,80
[6 empty] | 0 |  | 0 |  | 0
S | Celkem za 20 | Základy: |  |  |  | 11.7889 |  | 0 |  | 0
Díl: | 30 | Svislé konstrukce: | [8 empty] | SD
41 | 311314 | ZDI A STĚNY PODP A VOL Z PROST BET DO C25/30 (B30) | M3 | 7.728 |  | 0 |  | 0 |  | 0 | B | OTSKP | – dodání čerstvého betonu (betonové směsi) požadované kvality, jeho uložení do požadovaného tvaru při jakékoliv hustotě výztuže, konzistenci čerstvého betonu a způsobu hutnění, ošetření a ochranu betonu, - zhotovení nepropustného, mrazuvzdorného betonu a betonu požadované trvanlivosti a vlastností, - užití potřebných přísad a technologií výroby betonu, - zřízení pracovních a dilatačních spar, včetně potřebných úprav, výplně, vložek, opracování, očištění a ošetření, - bednění požadovaných konstr. (i ztracené) s úpravou dle požadované kvality povrchu betonu, včetně odbedňovacích a odskružovacích prostředků, - podpěrné konstr. (skruže) a lešení všech druhů pro bednění, uložení čerstvého betonu, výztuže a doplňkových konstr., vč. požadovaných otvorů, ochranných a bezpečnostních opatření a základů těchto konstrukcí a lešení, - vytvoření kotevních čel, kapes, nálitků, a sedel, - zřízení všech požadovaných otvorů, kapes, výklenků, prostupů, dutin, drážek a pod., vč. ztížení práce a úprav kolem nich, - úpravy pro osazení výztuže, doplňkových konstrukcí a vybavení, - úpravy povrchu pro položení požadované izolace, povlaků a nátěrů, případně vyspravení, - ztížení práce u kabelových a injektážních trubek a ostatních zařízení osazovaných do betonu, - konstrukce betonových kloubů, upevnění kotevních prvků a doplňkových konstrukcí, - nátěry zabraňující soudržnost betonu a bednění, - výplň, těsnění a tmelení spar a spojů, - opatření povrchů betonu izolací proti zemní vlhkosti v částech, kde přijdou do styku se zeminou nebo kamenivem, - případné zřízení spojovací vrstvy u základů, - úpravy pro osazení zařízení ochrany konstrukce proti vlivu bludných proudů, | 1: Kabelovod Sever - podbetonování šachet 2: ((3,70*2+1,80)*0,30)*1,40 ; Šs 33 3: ((3,70*2+1,80)*0,30)*1,40 ; Šs 34
42 | 317350R3 | VLOŽENÍ PROFILOVACÍ MATRICE POVRCHU BETONU DO BEDNĚNÍ BETONOVÝCH KONSTRUKCÍ KOMPLET - montáž, dodávka a demontáž vč. všech detailů a obratovosti | m2 | 20.2 | 0.00184 | 0.0372 |  | 0 |  | 0 | B | R | příprava pracoviště, přenášení potřebného materiálu a prostředků v rámci pracoviště, - kontrola připravenosti prostoru a podkladu pro betonáž, - zajištění a dovoz materiálu, včetně vnitrostaveništní dopravy, vložení matrice do bednění a odstranění po odbednění, v položce zahrnuta obratovost, opotřebení, - všechny potřebné pomůcky, stroje, nářadí a pomocný materiál. Viz : TKP kap. 17 a 18,-ČSN EN 206-1, ČSN P ENV 1992-2, ČSN 73 6206, | 1: Kabelový most 2: (10,10*1,00)*2
43 | 327325 | ZDI OPĚR, ZÁRUB, NÁBŘEŽ ZE ŽELEZOBET DO C30/37 (B37) | M3 | 4.275 |  | 0 |  | 0 |  | 0 | B | OTSKP | – dodání čerstvého betonu (betonové směsi) požadované kvality, jeho uložení do požadovaného tvaru při jakékoliv hustotě výztuže, konzistenci čerstvého betonu a způsobu hutnění, ošetření a ochranu betonu, - zhotovení nepropustného, mrazuvzdorného betonu a betonu požadované trvanlivosti a vlastností, - užití potřebných přísad a technologií výroby betonu, - zřízení pracovních a dilatačních spar, včetně potřebných úprav, výplně, vložek, opracování, očištění a ošetření, - bednění požadovaných konstr. (i ztracené) s úpravou dle požadované kvality povrchu betonu, včetně odbedňovacích a odskružovacích prostředků, - podpěrné konstr. (skruže) a lešení všech druhů pro bednění, uložení čerstvého betonu, výztuže a doplňkových konstr., vč. požadovaných otvorů, ochranných a bezpečnostních opatření a základů těchto konstrukcí a lešení, - vytvoření kotevních čel, kapes, nálitků, a sedel, - zřízení všech požadovaných otvorů, kapes, výklenků, prostupů, dutin, drážek a pod., vč. ztížení práce a úprav kolem nich, - úpravy pro osazení výztuže, doplňkových konstrukcí a vybavení, - úpravy povrchu pro položení požadované izolace, povlaků a nátěrů, případně vyspravení, - ztížení práce u kabelových a injektážních trubek a ostatních zařízení osazovaných do betonu, - konstrukce betonových kloubů, upevnění kotevních prvků a doplňkových konstrukcí, - nátěry zabraňující soudržnost betonu a bednění, - výplň, těsnění a tmelení spar a spojů, - opatření povrchů betonu izolací proti zemní vlhkosti v částech, kde přijdou do styku se zeminou nebo kamenivem, - případné zřízení spojovací vrstvy u základů, - úpravy pro osazení zařízení ochrany konstrukce proti vlivu bludných proudů | 1: Za mostem 2: (1,45*0,25+1,75*0,20)*6,00
44 | 327365 | VÝZTUŽ ZDÍ OPĚR, ZÁRUB, NÁBŘEŽ Z OCELI 10505 | T | 0.13765 |  | 0 |  | 0 |  | 0 | B | OTSKP | Popisy prací zahrnují veškerý materiál, výrobky a polotovary, včetně mimostaveništní a vnitrostaveništní dopravy (rovněž přesuny), včetně naložení a složení, případně s uložením - dodání betonářské výztuže v požadované kvalitě, stříhání, řezání, ohýbání a spojování do všech požadovaných tvarů (vč. armakošů) a uložení s požadovaným zajištěním polohy a krytí výztuže betonem, - veškeré svary nebo jiné spoje výztuže, - pomocné konstrukce a práce pro osazení a upevnění výztuže, - zednické výpomoci pro montáž betonářské výztuže, - úpravy výztuže pro osazení doplňkových konstrukcí, - ochranu výztuže do doby jejího zabetonování, - úpravy výztuže pro zřízení železobetonových kloubů, kotevních prvků, závěsných ok a doplňkových konstrukcí, - veškerá opatření pro zajištění soudržnosti výztuže a betonu, - vodivé propojení výztuže, které je součástí ochrany konstrukce proti vlivům bludných proudů, vyvedení do měřících skříní nebo míst pro měření bludných proudů (vlastní měřící skříně se uvádějí položkami SD 74 - pol.č.74432). - povrchovou antikorozní úpravu výztuže, - separaci výztuže, - osazení měřících zařízení a úpravy pro ně, - osazení měřících skříní nebo míst pro měření bludných proudů. | 1: Za mostem 2: (233,00*1,05-107,00)*0,001
45 | 327366 | VÝZTUŽ ZDÍ OPĚR, ZÁRUB, NÁBŘEŽ Z KARI-SÍTÍ | T | 0.107 |  | 0 |  | 0 |  | 0 | B | OTSKP | Popisy prací zahrnují veškerý materiál, výrobky a polotovary, včetně mimostaveništní a vnitrostaveništní dopravy (rovněž přesuny), včetně naložení a složení, případně s uložením - dodání betonářské výztuže v požadované kvalitě, stříhání, řezání, ohýbání a spojování do všech požadovaných tvarů (vč. armakošů) a uložení s požadovaným zajištěním polohy a krytí výztuže betonem, - veškeré svary nebo jiné spoje výztuže, - pomocné konstrukce a práce pro osazení a upevnění výztuže, - zednické výpomoci pro montáž betonářské výztuže, - úpravy výztuže pro osazení doplňkových konstrukcí, - ochranu výztuže do doby jejího zabetonování, - úpravy výztuže pro zřízení železobetonových kloubů, kotevních prvků, závěsných ok a doplňkových konstrukcí, - veškerá opatření pro zajištění soudržnosti výztuže a betonu, - vodivé propojení výztuže, které je součástí ochrany konstrukce proti vlivům bludných proudů, vyvedení do měřících skříní nebo míst pro měření bludných proudů (vlastní měřící skříně se uvádějí položkami SD 74 - pol.č.74432). - povrchovou antikorozní úpravu výztuže, - separaci výztuže, - osazení měřících zařízení a úpravy pro ně, - osazení měřících skříní nebo míst pro měření bludných proudů. | 1: Za mostem 2: 107,00*0,001
46 | 334325 | MOSTNÍ PILÍŘE A STATIVA ZE ŽELEZOBET DO C30/37 (B37) | m3 | 9.856 |  | 0 |  | 0 |  | 0 | B | SŽDC | příprava pracoviště, přenášení potřebného materiálu a prostředků v rámci pracoviště – kontrola připravenosti bednění a vyztuže pro provedení betonáže – zajištění a dovoz materiálu (beton předepsané jakosti, materiál na bednění a podepření bednění), včetně vnitrostaveništní dopravy – montáž a demontáž bednění včetně podepření, vlastní betonáž pilíře nebo stativa ze železobetonu, včetně hutněn betonu a urovnání povrchu – všechny potřebné pomůcky, stroje, nářadí a pomocný materiál – potřebná následná péče o tuhnoucí beton – případné zkoušky konzistence, pevnosti, objemové hmotnosti, zhutnění a dalších vlastností – výztuž-Definovat součinitele vlivu prostředí, zvláštní požadavky na materiál a zkoušky. Viz: TKP kap. 17 a kap. 18, ČSN EN 206-1, ČSN P ENV 1992-2, ČSN 73 6206 | 1: ŽB třídy C30/37 - XC4, XF4 2: ------------------------------------- 3: od 267,386m na 271,136m 4: ((0,80*0,80)*3,75)*2 5: od 257,353m na 271,303m 6: ((0,80*0,80)*3,95)*2
47 | 334365 | VÝZTUŽ MOST PILÍŘŮ A STATIV Z OCELI 10505 | t | 0.976 |  | 0 |  | 0 |  | 0 | B | SŽDC | příprava pracoviště, přenášení potřebného materiálu a prostředků v rámci pracoviště – kontrola připravenosti prostoru a podkladu pro montáž výztuže – zajištění a dovoz materiálu ( předepsané jakosti ), včetně vnitrostaveništní dopravy – montáž výztuže, vč. vázání a provařování – všechny potřebné pomůcky, stroje, nářadí a pomocný materiál Viz: TKP kap. 17 a kap. 18, ČSN EN 10204, ČSN 73 6206, ČSN 73 1201 | 1: Kabelový most - sloupy+základové patky 2: pro délku 4,75m (2ks) a 4,55m (2ks) 3: 976,00*0,001
48 | 33817 | SLOUPKY OHRADNÍ A PLOTOVÉ Z DÍLCŮ KOVOVÝCH | T | 0.486 |  | 0 |  | 0 |  | 0 | B | OTSKP | – dodání dílce požadovaného tvaru a vlastností, jeho skladování, doprava a osazení do definitivní polohy, včetně komplexní technologie výroby a montáže dílců, ošetření a ochrana dílců, - úpravy a zařízení pro uložení a transport dílce, - veškeré požadované úpravy dílců, včetně doplňkových konstrukcí a vybavení, - sestavení dílce na stavbě včetně montážních zařízení,plošin a prahů a pod., - výplň, těsnění a tmelení spár a spojů, - očištění a ošetření úložných ploch, - zednické výpomoce pro montáž dílců, - označení dílce výrobním štítkem nebo jiným způsobem, - úpravy dílce pro dodržení požadované přesnosti jeho osazení, včetně případných měření, - veškerá zařízení pro zajištění stability v každém okamžiku, - další práce dané případně specifikací k příslušnému dílci (úprava pohledových ploch, příp. rubových ploch, osazení měřících zařízení, zkoušení a měření dílců a pod.). - dílenská dokumentace, včetně technologického předpisu spojování, - dodání materiálu v požadované kvalitě a výroba konstrukce i dílenská (včetně pomůcek, přípravků a prostředků pro výrobu) bez ohledu na náročnost a její hmotnost, dílenská montáž, - dodání spojovacího materiálu, - zřízení montážních a dilatačních spojů, spar, včetně potřebných úprav, vložek, opracování, očištění a ošetření, - podpěr. konstr. a lešení všech druhů pro montáž konstrukcí i doplňkových, včetně požadovaných otvorů, ochranných a bezpečnostních opatření a základů pro tyto konstrukce a lešení, - jakákoliv doprava a manipulace dílců a montážních sestav, včetně dopravy konstrukce z výrobny na stavbu, - montáž konstrukce na staveništi, včetně montážních prostředků a pomůcek a zednických výpomocí, - montážní dokumentace včetně technologického předpisu montáže, - výplň, těsnění a tmelení spar a spojů, - čištění konstrukce a odstranění všech vrubů (vrypy, otlačeniny a pod.), - veškeré druhy opracování povrchů, včetně úprav pod nátěry a pod izolaci, - veškeré druhy dílenských základů a základních nátěrů a povlaků, - všechny druhy ocelového kotvení, - dílenskou přejímku a montážní prohlídku, včetně požadovaných dokladů, - zřízení kotevních otvorů nebo jam, nejsou-li částí jiné konstrukce, jejich úpravy, očištění a ošetření, - osazení kotvení nebo přímo částí konstrukce do podpůrné konstrukce nebo do zeminy, - výplň kotevních otvorů (příp. podlití patních desek) maltou, betonem nebo jinou speciální hmotou, vyplnění jam zeminou, - ošetření kotevní oblasti proti vzniku trhlin, vlivu povětrnosti a pod., - osazení nivelačních značek, včetně jejich zaměření, označení znakem výrobce a vyznačení letopočtu. Dokumentace pro zadání stavby může dále předepsat že cena položky ještě obsahuje například: - veškeré druhy protikorozní ochrany a nátěry konstrukcí, - žárové zinkování ponorem nebo žárové stříkání (metalizace) kovem, - zvláštní spojovací prostředky, rozebíratelnost konstrukce, - osazení měřících zařízení a úpravy pro ně - ochranná opatření před účinky bludných proudů - ochranu před přepětím. | 1: ocelové sloupky pr. 76/6,3 dl. 2800mm 2: 2,80*14*10,80*0,001 4: ocelové sloupky pr. 76/6,3 dl. 2900mm 5: 2,90*2*10,80*0,001
49 | 34217 | STĚNY A PŘÍČKY VÝPLŇ A ODDĚL Z KOV DÍLCŮ | T | 0.083886 |  | 0 |  | 0 |  | 0 | B | OTSKP | – dodání dílce požadovaného tvaru a vlastností, jeho skladování, doprava a osazení do definitivní polohy, včetně komplexní technologie výroby a montáže dílců, ošetření a ochrana dílců, - úpravy a zařízení pro uložení a transport dílce, - veškeré požadované úpravy dílců, včetně doplňkových konstrukcí a vybavení, - sestavení dílce na stavbě včetně montážních zařízení,plošin a prahů a pod., - výplň, těsnění a tmelení spár a spojů, - očištění a ošetření úložných ploch, - zednické výpomoce pro montáž dílců, - označení dílce výrobním štítkem nebo jiným způsobem, - úpravy dílce pro dodržení požadované přesnosti jeho osazení, včetně případných měření, - veškerá zařízení pro zajištění stability v každém okamžiku, - další práce dané případně specifikací k příslušnému dílci (úprava pohledových ploch, příp. rubových ploch, osazení měřících zařízení, zkoušení a měření dílců a pod.). - dílenská dokumentace, včetně technologického předpisu spojování, - dodání materiálu v požadované kvalitě a výroba konstrukce i dílenská (včetně pomůcek, přípravků a prostředků pro výrobu) bez ohledu na náročnost a její hmotnost, dílenská montáž, - dodání spojovacího materiálu, - zřízení montážních a dilatačních spojů, spar, včetně potřebných úprav, vložek, opracování, očištění a ošetření, - podpěr. konstr. a lešení všech druhů pro montáž konstrukcí i doplňkových, včetně požadovaných otvorů, ochranných a bezpečnostních opatření a základů pro tyto konstrukce a lešení, - jakákoliv doprava a manipulace dílců a montážních sestav, včetně dopravy konstrukce z výrobny na stavbu, - montáž konstrukce na staveništi, včetně montážních prostředků a pomůcek a zednických výpomocí, - montážní dokumentace včetně technologického předpisu montáže, - výplň, těsnění a tmelení spar a spojů, - čištění konstrukce a odstranění všech vrubů (vrypy, otlačeniny a pod.), - veškeré druhy opracování povrchů, včetně úprav pod nátěry a pod izolaci, - veškeré druhy dílenských základů a základních nátěrů a povlaků, - všechny druhy ocelového kotvení, - dílenskou přejímku a montážní prohlídku, včetně požadovaných dokladů, - zřízení kotevních otvorů nebo jam, nejsou-li částí jiné konstrukce, jejich úpravy, očištění a ošetření, - osazení kotvení nebo přímo částí konstrukce do podpůrné konstrukce nebo do zeminy, - výplň kotevních otvorů (příp. podlití patních desek) maltou, betonem nebo jinou speciální hmotou, vyplnění jam zeminou, - ošetření kotevní oblasti proti vzniku trhlin, vlivu povětrnosti a pod., - osazení nivelačních značek, včetně jejich zaměření, označení znakem výrobce a vyznačení letopočtu. Dokumentace pro zadání stavby může dále předepsat že cena položky ještě obsahuje například: - veškeré druhy protikorozní ochrany a nátěry konstrukcí, - žárové zinkování ponorem nebo žárové stříkání (metalizace) kovem, - zvláštní spojovací prostředky, rozebíratelnost konstrukce, - osazení měřících zařízení a úpravy pro ně - ochranná opatření před účinky bludných proudů - ochranu před přepětím. | 1: viz. výkres "Kabelová lávka mezi šachtami Šj 30 a Šj 31" 2: (13,87*5,76)*1,05*0,001 ; plech
50 | 342174R3 | STĚNY A PŘÍČKY VÝPLŇ A ODDĚL Z KOV DÍLCŮ Z TAHOKOVU - kompletní osazení, montáž a dodávka vč. kotvení, spojovacího materiálu a dopravy / povrchová úprava - žárově zinkováno - dle TKP staveb Státních drah | T | 0.11231 |  | 0 |  | 0 |  | 0 | B | R | – dodání dílce požadovaného tvaru a vlastností, jeho skladování, doprava a osazení do definitivní polohy, včetně komplexní technologie výroby a montáže dílců, ošetření a ochrana dílců, - úpravy a zařízení pro uložení a transport dílce, - veškeré požadované úpravy dílců, včetně doplňkových konstrukcí a vybavení, - sestavení dílce na stavbě včetně montážních zařízení,plošin a prahů a pod., - výplň, těsnění a tmelení spár a spojů, - očištění a ošetření úložných ploch, - zednické výpomoce pro montáž dílců, - označení dílce výrobním štítkem nebo jiným způsobem, - úpravy dílce pro dodržení požadované přesnosti jeho osazení, včetně případných měření, - veškerá zařízení pro zajištění stability v každém okamžiku, - další práce dané případně specifikací k příslušnému dílci (úprava pohledových ploch, příp. rubových ploch, osazení měřících zařízení, zkoušení a měření dílců a pod.). - dílenská dokumentace, včetně technologického předpisu spojování, - dodání materiálu v požadované kvalitě a výroba konstrukce i dílenská (včetně pomůcek, přípravků a prostředků pro výrobu) bez ohledu na náročnost a její hmotnost, dílenská montáž, - dodání spojovacího materiálu, - zřízení montážních a dilatačních spojů, spar, včetně potřebných úprav, vložek, opracování, očištění a ošetření, - podpěr. konstr. a lešení všech druhů pro montáž konstrukcí i doplňkových, včetně požadovaných otvorů, ochranných a bezpečnostních opatření a základů pro tyto konstrukce a lešení, - jakákoliv doprava a manipulace dílců a montážních sestav, včetně dopravy konstrukce z výrobny na stavbu, - montáž konstrukce na staveništi, včetně montážních prostředků a pomůcek a zednických výpomocí, - montážní dokumentace včetně technologického předpisu montáže, - výplň, těsnění a tmelení spar a spojů, - čištění konstrukce a odstranění všech vrubů (vrypy, otlačeniny a pod.), - veškeré druhy opracování povrchů, včetně úprav pod nátěry a pod izolaci, - veškeré druhy dílenských základů a základních nátěrů a povlaků, - všechny druhy ocelového kotvení, - dílenskou přejímku a montážní prohlídku, včetně požadovaných dokladů, - zřízení kotevních otvorů nebo jam, nejsou-li částí jiné konstrukce, jejich úpravy, očištění a ošetření, - osazení kotvení nebo přímo částí konstrukce do podpůrné konstrukce nebo do zeminy, - výplň kotevních otvorů (příp. podlití patních desek) maltou, betonem nebo jinou speciální hmotou, vyplnění jam zeminou, - ošetření kotevní oblasti proti vzniku trhlin, vlivu povětrnosti a pod., - osazení nivelačních značek, včetně jejich zaměření, označení znakem výrobce a vyznačení letopočtu. Dokumentace pro zadání stavby může dále předepsat že cena položky ještě obsahuje například: - veškeré druhy protikorozní ochrany a nátěry konstrukcí, - žárové zinkování ponorem nebo žárové stříkání (metalizace) kovem, - zvláštní spojovací prostředky, rozebíratelnost konstrukce, - osazení měřících zařízení a úpravy pro ně - ochranná opatření před účinky bludných proudů - ochranu před přepětím. | 1: Kabelovod Jih 2: viz. výkres "Kabelová lávka mezi šachtami Šj 28 a Šj 29" 3: (30,56*3,50)*1,05*0,001
51 | 348175R | ZÁBRADLÍ Z DÍLCŮ KOVOVÝCH ŽÁROVĚ STŘÍKANÉ KOVEM S NÁTĚREM | kg | 396.43 |  | 0 |  | 0 |  | 0 | B | R | příprava pracoviště, přenášení potřebného materiálu a prostředků v rámci pracoviště – kontrola připravenosti prostoru a podkladu pro osazení dílců – zajištění a dovoz dílců ( vč. spojovacích materiálů ), materiálu na podepření dílců ( vč. lešení ), včetně vnitrostaveništní dopravy – osazení a ukotvení zábradlí – všechny potřebné pomůcky, stroje, nářadí a pomocný materiál. ČSN 73 2601,ČSN 73 6205, ČSN 73 1401, ČSN P ENV 1090,ČSN EN ISO 12944, ČD S 5/4 , povoleno ČD | 1: Kabelovod Sever 2: Kabelový most 2 - vpravo zábradlí 3: 46,33*3 ; 3kusy zábradlí 4: = ; mezisoučet 5: ------------------------------------- 6: Kabelovod Jih 7: viz. výkres "Kabelová lávka mezi šachtami Šj 28 a Šj 29" 8: 85,83*2 ; 2kusy zábradlí 9: viz. výkres "Kabelová lávka mezi šachtami Šj 30 a Šj 31" 10: 42,89*2 ; 2kusy zábradlí 11: = ; mezisoučet 12: -------------------------------------
52 | 386384 | KOMPL KONSTR JÍMEK ZE ŽELBET DO C25/30 (B30) VČET VÝZT | M3 | 35.535 |  | 0 |  | 0 |  | 0 | B | OTSKP | – dodání čerstvého betonu (betonové směsi) požadované kvality, jeho uložení do požadovaného tvaru při jakékoliv hustotě výztuže, konzistenci čerstvého betonu a způsobu hutnění, ošetření a ochranu betonu, - zhotovení nepropustného, mrazuvzdorného betonu a betonu požadované trvanlivosti a vlastností, - užití potřebných přísad a technologií výroby betonu, - zřízení pracovních a dilatačních spar, včetně potřebných úprav, výplně, vložek, opracování, očištění a ošetření, - bednění požadovaných konstr. (i ztracené) s úpravou dle požadované kvality povrchu betonu, včetně odbedňovacích a odskružovacích prostředků, - podpěrné konstr. (skruže) a lešení všech druhů pro bednění, uložení čerstvého betonu, výztuže a doplňkových konstr., vč. požadovaných otvorů, ochranných a bezpečnostních opatření a základů těchto konstrukcí a lešení, - vytvoření kotevních čel, kapes, nálitků, a sedel, - zřízení všech požadovaných otvorů, kapes, výklenků, prostupů, dutin, drážek a pod., vč. ztížení práce a úprav kolem nich, - úpravy pro osazení výztuže, doplňkových konstrukcí a vybavení, - úpravy povrchu pro položení požadované izolace, povlaků a nátěrů, případně vyspravení, - ztížení práce u kabelových a injektážních trubek a ostatních zařízení osazovaných do betonu, - konstrukce betonových kloubů, upevnění kotevních prvků a doplňkových konstrukcí, - nátěry zabraňující soudržnost betonu a bednění, - výplň, těsnění a tmelení spar a spojů, - opatření povrchů betonu izolací proti zemní vlhkosti v částech, kde přijdou do styku se zeminou nebo kamenivem, - případné zřízení spojovací vrstvy u základů, - úpravy pro osazení zařízení ochrany konstrukce proti vlivu bludných proudů - dodání betonářské výztuže v požadované kvalitě, stříhání, řezání, ohýbání a spojování do všech požadovaných tvarů (vč. armakošů) a uložení s požadovaným zajištěním polohy a krytí výztuže betonem, - veškeré svary nebo jiné spoje výztuže, - pomocné konstrukce a práce pro osazení a upevnění výztuže, - zednické výpomoci pro montáž betonářské výztuže, - úpravy výztuže pro osazení doplňkových konstrukcí, - ochranu výztuže do doby jejího zabetonování, - úpravy výztuže pro zřízení železobetonových kloubů, kotevních prvků, závěsných ok a doplňkových konstrukcí, - veškerá opatření pro zajištění soudržnosti výztuže a betonu, - vodivé propojení výztuže, které je součástí ochrany konstrukce proti vlivům bludných proudů, vyvedení do měřících skříní nebo míst pro měření bludných proudů (vlastní měřící skříně se uvádějí položkami SD 74 - pol.č.74432). - povrchovou antikorozní úpravu výztuže, - separaci výztuže, - osazení měřících zařízení a úpravy pro ně, - osazení měřících skříní nebo míst pro měření bludných proudů. | 1: Beton třídy C25/30, XF 3 2: *********************************** 3: Šachta Šs 1 4: 24,90*3,80-19,90*3,30 5: odpočet otvory 6: -((0,40*0,40)*21+(0,9*0,6)*2)*0,25 7: = ; mezisoučet 8: ------------------------------------- 9: Betonové rámy k poklopům 10: Šachty Sever 11: Šs 1+2+3 12: ((1,20*0,90-0,90*0,60)*0,20)*(2+1+1) 13: Šs 4+5+21+22 14: ((1,20*0,90-0,90*0,60)*0,30)*(3+3+1+1) 15: Šs 6 16: ((1,20*0,90-0,90*0,60)*0,25)*1 17: Šs 19+20 18: ((1,20*0,90-0,90*0,60)*0,35)*(1+1) 19: Šs 23+24+25 20: ((1,20*0,90-0,90*0,60)*0,70)*(1+1+1) 21: Šs 26+37 22: ((1,20*0,90-0,90*0,60)*0,15)*(1+1) 23: = ; mezisoučet 24: ------------------------------------- 25: Šachty Jih 26: Šj 1+2+3+4+5+6 27: ((1,20*0,90-0,90*0,60)*0,20)*(1+1+1+1+1+1) 28: Šj 7+8+9+10+11+12 29: ((1,20*0,90-0,90*0,60)*0,30)*(1+1+1+1+1+1) 30: Šj 13+14+15+16+17+18 31: ((1,20*0,90-0,90*0,60)*0,20)*(1+1+1+1+1+1) 32: Šj 19+21+22+23+24 33: ((1,20*0,90-0,90*0,60)*0,20)*(1+1+1+1+1) 34: Šj 20 35: ((1,20*0,90-0,90*0,60)*0,80)*1 36: Šj 25 37: ((1,20*0,90-0,90*0,60)*0,70)*1 38: Šj 26+27 39: ((1,20*0,90-0,90*0,60)*0,20)*(4+1) 40: = ; mezisoučet 41: -------------------------------------
53 | 388155 | TĚLESO KABELOVODU Z PLAST MULTIKANÁLŮ ŠESTIOTVOROVÝCH - kompl. osazení, montáž, dodávka vč.dopravy, zkrácených, ohyb., konc.a odboč. kusů a spojů,adaptérů / osazení do prostupů, těs. a utěs. spojů a prost. proti vniknutí vody a nečistot, čištění a kalibrace - dle TZ, výpisu prvků, výkresových příloh PD a TKP Staveb státních drah | M | 117.8 |  | 0 |  | 0 |  | 0 | B | OTSKP | Popisy prací zahrnují veškerý materiál, výrobky a polotovary, včetně mimostaveništní a vnitrostaveništní dopravy (rovněž přesuny), včetně naložení a složení, případně s uložením. | 1: Mezi šachtami - severní část 2: Šs 25 - Šs26; 47,40*2 3: Šs 25 - Šs26; 23,00*1
54 | 388156R3 | TĚLESO KABELOVODU Z PLAST MULTIKANÁLŮ DEVÍTIOTVOROVÝCH - kompl. osazení, montáž, dodávka vč.dopravy, zkrácených, ohyb., konc.a odboč. kusů a spojů,adaptérů / osaz. do prostupů, těs.+utěs.spojů a prost. proti vniknutí vody a nečistot, čištění a kalibrace - dle TZ, výpisu prvků, výkresových příloh PD a TKP Staveb státních drah | M | 9322.4 |  | 0 |  | 0 |  | 0 | B | R | Popisy prací zahrnují veškerý materiál, výrobky a polotovary, včetně mimostaveništní a vnitrostaveništní dopravy (rovněž přesuny), včetně naložení a složení, případně s uložením. | 1: Mezi šachtami - Severní část 2: Šs 1 - Šs 3 ; (9,0*2)*2 3: Šs 1 - Šs 4 ; (15,00*3)*2 4: Šs 3 - Šs 2 ; (5,60*2)*2 5: Šs 3 - Šs 30; (37,60*2)*1 6: Šs 30 - Šs 51; (37,60*2)*2 7: Šs 4 - Šs 5 ; (17,00*2)*2 8: Šs 5 - Šs 6 ; (11,00*2)*2 9: Šs 4 - Šs 7 ; (38,50*2)*2 10: Šs 4 - Šs 8 ; (38,50*2)*1 11: Šs 7 - Šs 9 ; (32,50*2)*2 12: Šs 9 - Šs 11; (23,20*2)*2 13: Šs 11 - Šs 13; (39,40*2)*2 14: Šs 13 - Šs 15; (31,20*2)*2 15: Šs 15 - Šs 17; (32,65*2)*2 16: Šs 8 - Šs 10; (32,50*2)*1 17: Šs 10 - Šs 12; (23,20*2)*1 18: Šs 12 - Šs 14; (39,40*2)*1 19: Šs 14 - Šs 16; (31,20*2)*1 20: Šs 16 - Šs 18; (32,65*2)*1 21: Šs 17 - Šs 19; (46,00*2)*2 22: Šs 18 - Šs 19; (46,00*2)*1 23: Šs 19 - Šs 20; (13,70*3)*2 24: Šs 20 - Šs 21; (40,90*2)*2 25: Šs 21 - Šs 22; (7,50*2)*2 26: Šs 22 - Šs 23; (43,50*2)*2 27: Šs 23 - Šs 24; (35,20*2)*2 28: Šs 24 - Šs 25; (34,70*2)*2 29: Šs 26 - Šs 37; (17,00*2)*2 30: Šs 25 - Šs 26; (47,40*2)*1 31: Šs 26 - Šs 27; (39,40*2)*1 32: Šs 27 - Šs 28; (48,60*2)*1 33: Šs 28 - Šs 29; (35,50*2)*1 34: Šs 29 - Šs 31; (58,40*2)*1 35: Šs 31 - Šs 32; (52,30*2)*1 36: Šs 32 - Šs 33; (32,80*2)*1 37: Šs 33 - Šs 34; (23,40*2)*1 38: Šs 34 - Šs 35; (63,60*2)*1 39: Šs 35 - Šs 36; (17,30*2)*1 40: Šs 37 - Šs 38; (39,10*2)*1 41: Šs 38 - Šs 39; (46,50*2)*1 42: Šs 39 - Šs 40; (35,50*2)*1 43: Šs 40 - Šs 41; (26,60*2)*1 44: Šs 41 - Šs 42; (40,60*2)*1 45: Šs 42 - Šs 43; (43,00*2)*1 46: Šs 43 - Šs 45; (40,30*2)*1 47: Šs 44 - Šs 45; (5,20*1)*1 48: Šs 45 - Šs 46; (24,70*2)*1 49: Šs 46 - Šs 47; (44,50*2)*1 50: Šs 47 - Šs 48; (32,00*2)*1 51: Šs 48 - Šs 49; (32,50*2)*1 52: Šs 49 - Šs 50; (36,20*2)*1 53: = ; mezisoučet 54: ------------------------------------- 55: Mezi šachtami - Jižní část 56: Šj 1 - Šs 1 ; (24,70*2)*2 57: Šj 1 - Šs 3 ; (35,30*2)*1 58: Šj 1 - Šj 2 ; (53,20*3)*2 59: Šj 2 - Šj 3 ; (47,90*3)*2 60: Šj 3 - Šj 4 ; (31,20*3)*2 61: Šj 4 - Šj 5 ; (24,40*3)*2 62: Šj 5 - Šj 6 ; (54,80*3)*2 63: Šj 6 - Šj 7 ; (41,90*2)*2 64: Šj 7 - Šj 8 ; (34,50*2)*2 65: Šj 8 - Šj 9 ; (52,50*2)*2 66: Šj 9 - Šj 10 ; (47,90*2)*2 67: Šj 10 - Šj 11 ; (47,90*2)*2 68: Šj 11 - Šj 12 ; (47,90*2)*2 69: Šj 12 - Šj 13 ; (39,90*2)*2 70: Šj 13 - Šj 14 ; (39,90*2)*2 71: Šj 14 - Šj 15 ; (47,90*2)*2 72: Šj 15 - Šj 16 ; (47,9*2)*2 73: Šj 16 - Šj 17 ; (47,90*2)*2 74: Šj 17 - Šj 18 ; (47,9*2)*2 75: Šj 18 - Šj 19 ; (47,90*2)*2 76: Šj 19 - Šj 20 ; (40,30*2)*2 77: Šj 20 - Šj 21 ; (24,40*2)*2 78: Šj 21 - Šj 22 ; (55,00*2)*2 79: Šj 22 - Šj 23 ; (41,90*2)*2 80: Šj 23 - Šj 24 ; (41,80*2)*2 81: Šj 24 - Šj 25 ; (10,40*3)*2 82: Šj 25 - Šj 26 ; (10,50*3)*2 83: Šj 26 - Šj 27 ; (17,70*2)*2 84: Šj 27 - Sp.st ; (2,50*1)*3 85: Šj 26 - Sp.st ; (2,50*1)*2 86: Šj 28 - Šj 29 ; (12,20*1)*2 87: Šj 30 - Šj 31 ; 0,00 88: = ; mezisoučet 89: -------------------------------------
55 | 388157R3 | PROTAHOVACÍ LANO PRŮMĚRU 9MM PRO KABELOVOD VČETNĚ BUBNU - kompl. osazení, montáž a dodávka vč.dopravy / celková délka lana 130,00m - dle TZ, PD a TKP Staveb státních drah | kus | 1 |  | 0 |  | 0 |  | 0 | B | R | Popisy prací zahrnují veškerý materiál, výrobky a polotovary, včetně mimostaveništní a vnitrostaveništní dopravy (rovněž přesuny), včetně naložení a složení, případně s uložením.
56 | 389325 | MOSTNÍ RÁMOVÉ KONSTR ZE ŽELEZOBETONU DO C30/37 (B37) | m3 | 58.5 |  | 0 |  | 0 |  | 0 | B | SŽDC | příprava pracoviště, přenášení potřebného materiálu a prostředků v rámci pracoviště, – kontrola připravenosti bednění a vyztuže pro provedení betonáže – zajištění a dovoz materiálu (beton předepsané jakosti, materiál na bednění a podepření bednění), včetně vnitrostaveništní dopravy – montáž a demontáž bednění včetně podepření, vlastní betonáž rámové konstrukce ze železobetonu, včetně hutněn betonu a urovnání povrchu – všechny potřebné pomůcky, stroje, nářadí a pomocný materiál – potřebná následná péče o tuhnoucí beton – případné zkoušky konzistence, pevnosti, objemové hmotnosti, zhutnění a dalších vlastností – výztuž.Definovat součinitele vlivu prostředí, zvláštní požadavky na materiál a zkoušky Viz : TKP kap. 17 a kap. 18, ČSN EN 206-1,ČSN P ENV 1992-2, ČSN 73 6206 | 1: ŽB třídy C30/37 - XC4, XF2 (CZ, F.2) 2: ------------------------------------- 3: Výkres tvaru kabelovodu 1 vlevo 4: 30,00 5: Výkres tvaru kabelovodu 2 vpravo 6: 28,50
57 | 389365 | VÝZTUŽ MOSTNÍ RÁMOVÉ KONSTR ŽELBET Z OCELI 10505 | T | 8.182 |  | 0 |  | 0 |  | 0 | B | OTSKP | Popisy prací zahrnují veškerý materiál, výrobky a polotovary, včetně mimostaveništní a vnitrostaveništní dopravy (rovněž přesuny), včetně naložení a složení, případně s uložením - dodání betonářské výztuže v požadované kvalitě, stříhání, řezání, ohýbání a spojování do všech požadovaných tvarů (vč. armakošů) a uložení s požadovaným zajištěním polohy a krytí výztuže betonem, - veškeré svary nebo jiné spoje výztuže, - pomocné konstrukce a práce pro osazení a upevnění výztuže, - zednické výpomoci pro montáž betonářské výztuže, - úpravy výztuže pro osazení doplňkových konstrukcí, - ochranu výztuže do doby jejího zabetonování, - úpravy výztuže pro zřízení železobetonových kloubů, kotevních prvků, závěsných ok a doplňkových konstrukcí, - veškerá opatření pro zajištění soudržnosti výztuže a betonu, - vodivé propojení výztuže, které je součástí ochrany konstrukce proti vlivům bludných proudů, vyvedení do měřících skříní nebo míst pro měření bludných proudů (vlastní měřící skříně se uvádějí položkami SD 74 - pol.č.74432). - povrchovou antikorozní úpravu výztuže, - separaci výztuže, - osazení měřících zařízení a úpravy pro ně, - osazení měřících skříní nebo míst pro měření bludných proudů. | 1: Kabelová lávka 2: viz. "Výkaz výztuže: kabelovod 1 vlevo" 3: 4216,10*0,001 4: viz. "Výkaz výztuže: kabelovod 2 vpravo" 5: 3965,90*0,001
[6 empty] | 0 |  | 0 |  | 0
S | Celkem za 30 | Svislé konstrukce: |  |  |  | 0.0372 |  | 0 |  | 0
Díl: | 40 | Vodorovné konstrukce: | [8 empty] | SD
58 | 427940R3 | KRYTY A ROŠTY Z KOMPOZITŮ VČ SPOJOVACÍHO MATERIÁLU - komplet. osazení, mont. a dodávka krytů s rošty vč.dopravy; spojovací materiál v provedení nerez / materiálová třída 505: isoftalová polyesterová pryskyřice se skelnou výztuží - dle TZ, PD a TKP staveb státních drah | m2 | 53 |  | 0 |  | 0 |  | 0 | B | R | – dílenská dokumentace, včetně technologického předpisu spojování, - dodání materiálu v požadované kvalitě a výroba konstrukce i dílenská (včetně pomůcek, přípravků a prostředků pro výrobu) bez ohledu na náročnost a její hmotnost, dílenská montáž, - dodání spojovacího materiálu, - zřízení montážních a dilatačních spojů, spar, včetně potřebných úprav, vložek, opracování, očištění a ošetření, - podpěr. konstr. a lešení všech druhů pro montáž konstrukcí i doplňkových, včetně požadovaných otvorů, ochranných a bezpečnostních opatření a základů pro tyto konstrukce a lešení, - jakákoliv doprava a manipulace dílců a montážních sestav, včetně dopravy konstrukce z výrobny na stavbu, - montáž konstrukce na staveništi, včetně montážních prostředků a pomůcek a zednických výpomocí, - montážní dokumentace včetně technologického předpisu montáže, - výplň, těsnění a tmelení spar a spojů, - čištění konstrukce a odstranění všech vrubů (vrypy, otlačeniny a pod.), - veškeré druhy opracování povrchů, včetně úprav pod nátěry a pod izolaci, - veškeré druhy dílenských základů a základních nátěrů a povlaků, - všechny druhy ocelového kotvení, - dílenskou přejímku a montážní prohlídku, včetně požadovaných dokladů, - zřízení kotevních otvorů nebo jam, nejsou-li částí jiné konstrukce, jejich úpravy, očištění a ošetření, - osazení kotvení nebo přímo částí konstrukce do podpůrné konstrukce nebo do zeminy, - výplň kotevních otvorů (příp. podlití patních desek) maltou, betonem nebo jinou speciální hmotou, vyplnění jam zeminou, - ošetření kotevní oblasti proti vzniku trhlin, vlivu povětrnosti a pod., - osazení nivelačních značek, včetně jejich zaměření, označení znakem výrobce a vyznačení letopočtu. Dokumentace pro zadání stavby může dále předepsat, že cena položky ještě obsahuje například: - veškeré druhy protikorozní ochrany a nátěry konstrukcí, - žárové zinkování ponorem nebo žárové stříkání (metalizace) kovem, - zvláštní spojovací prostředky, rozebíratelnost konstrukce, - osazení měřících zařízení a úpravy pro ně - ochranná opatření před účinky bludných proudů - ochranu před přepětím. | 1: Kabelový most 2: Kompozitní rošty+kryty 3: (23,00*1,00)*1 4: (24,00*1,00)*1 5: = ; mezisoučet 6: ------------------------------------- 7: Podchod 8: Kompozitní rošty+kryty 9: 6,00 10: -------------------------------------
59 | 427944R3 | POCHŮZÍ OCELOVÝ ROŠT - kompletní osazení, montáž a dodávka vč. kotvení, spojovacího materiálu a dopravy / povrchová úprava žárově zinkováno tl. povlaku 100 mikrometrů | T | 0.57263 |  | 0 |  | 0 |  | 0 | B | R | – dílenská dokumentace, včetně technologického předpisu spojování, - dodání materiálu v požadované kvalitě a výroba konstrukce i dílenská (včetně pomůcek, přípravků a prostředků pro výrobu) bez ohledu na náročnost a její hmotnost, dílenská montáž, - dodání spojovacího materiálu, - zřízení montážních a dilatačních spojů, spar, včetně potřebných úprav, vložek, opracování, očištění a ošetření, - podpěr. konstr. a lešení všech druhů pro montáž konstrukcí i doplňkových, včetně požadovaných otvorů, ochranných a bezpečnostních opatření a základů pro tyto konstrukce a lešení, - jakákoliv doprava a manipulace dílců a montážních sestav, včetně dopravy konstrukce z výrobny na stavbu, - montáž konstrukce na staveništi, včetně montážních prostředků a pomůcek a zednických výpomocí, - montážní dokumentace včetně technologického předpisu montáže, - výplň, těsnění a tmelení spar a spojů, - čištění konstrukce a odstranění všech vrubů (vrypy, otlačeniny a pod.), - veškeré druhy opracování povrchů, včetně úprav pod nátěry a pod izolaci, - veškeré druhy dílenských základů a základních nátěrů a povlaků, - všechny druhy ocelového kotvení, - dílenskou přejímku a montážní prohlídku, včetně požadovaných dokladů, - zřízení kotevních otvorů nebo jam, nejsou-li částí jiné konstrukce, jejich úpravy, očištění a ošetření, - osazení kotvení nebo přímo částí konstrukce do podpůrné konstrukce nebo do zeminy, - výplň kotevních otvorů (příp. podlití patních desek) maltou, betonem nebo jinou speciální hmotou, vyplnění jam zeminou, - ošetření kotevní oblasti proti vzniku trhlin, vlivu povětrnosti a pod., - osazení nivelačních značek, včetně jejich zaměření, označení znakem výrobce a vyznačení letopočtu. Dokumentace pro zadání stavby může dále předepsat, že cena položky ještě obsahuje například: - veškeré druhy protikorozní ochrany a nátěry konstrukcí, - žárové zinkování ponorem nebo žárové stříkání (metalizace) kovem, - zvláštní spojovací prostředky, rozebíratelnost konstrukce, - osazení měřících zařízení a úpravy pro ně - ochranná opatření před účinky bludných proudů - ochranu před přepětím. | 1: Kabelovod Jih 2: viz. výkres "Kabelová lávka mezi šachtami Šj 28 a Šj 29" 3: (23,23*18,70)*0,001 4: viz. výkres "Kabelová lávka mezi šachtami Šj 30 a Šj 31" 5: (7,04*18,70)*1,05*0,001
60 | 428610R3 | MOSTNÍ LOŽISKA ELASTOMEROVÁ PRO ZATÍŽ DO 1,0MN PEVNÁ | KUS | 2 |  | 0 |  | 0 |  | 0 | B | R | – výrobní dokumentaci, jde-li o ložisko individuálně vyráběné - dodání kompletních ložisek požadované kvality - přípravu, očištění a úpravy úložných ploch - osazení ložisek podle předepsaného technologického předpisu bez ohledu na způsob uložení a kotvení - uložení do malty jakéhokoliv druhu - uložení na plastické vložky nebo maltu - uložení na vrstvu plastbetonové malty nebo podobné vrstvy jako ochranu proti průchodu bludných proudů - vyplnění kotevních otvorů - lešení a podpěrné konstrukce - tmelení, těsnění a výplně spar - nastavení ložisek a odborná prohlídka - dočasné zpevnění nebo naopak dočasné uvolnění ložisek - opatření ložisek znakem výrobce a typovým číslem - úpravy, očištění a ošetření okolí ložisek - přiměřeným způsobem je nutné zahrnout ustanovení pro TMCH 94 pro kovové konstrukce. - příprava pracoviště, přenášení potřebného materiálu a prostředků v rámci pracoviště – přípravu, ošistění a úpravy úložných ploch, kontrola připravenosti konstrukce pro osazení ložisek, včetně potřebného lešení – výrobní dokumentaci ložisek, dodání kompletních ložisek, včetně PKO, materiály pro upevnění ložisek, pro zálivku a pro podlití ložisek – osazení ložisek, připevnění ke konstrukci, zalití kotevních trnů, podlití ložiska – všechny potřebné pomůcky, stroje, nářadí a pomocný materiál, lešení – zalití a výplně spar, uvolnění ložisek – nastavení ložisek Viz : TKP kap. 21, Technologické pokyny č. 27, Sdružení pro výstavbu silnic, Praha, 1989, schváleno GŘ ČD pod č.j. 638/1989-O13
61 | 428611R3 | MOSTNÍ LOŽISKA ELASTOMEROVÁ PRO ZATÍŽ DO 1,0MN PODÉLNĚ POSUVNÁ | KUS | 2 |  | 0 |  | 0 |  | 0 | B | R | – výrobní dokumentaci, jde-li o ložisko individuálně vyráběné - dodání kompletních ložisek požadované kvality - přípravu, očištění a úpravy úložných ploch - osazení ložisek podle předepsaného technologického předpisu bez ohledu na způsob uložení a kotvení - uložení do malty jakéhokoliv druhu - uložení na plastické vložky nebo maltu - uložení na vrstvu plastbetonové malty nebo podobné vrstvy jako ochranu proti průchodu bludných proudů - vyplnění kotevních otvorů - lešení a podpěrné konstrukce - tmelení, těsnění a výplně spar - nastavení ložisek a odborná prohlídka - dočasné zpevnění nebo naopak dočasné uvolnění ložisek - opatření ložisek znakem výrobce a typovým číslem - úpravy, očištění a ošetření okolí ložisek - přiměřeným způsobem je nutné zahrnout ustanovení pro TMCH 94 pro kovové konstrukce. - příprava pracoviště, přenášení potřebného materiálu a prostředků v rámci pracoviště – přípravu, ošistění a úpravy úložných ploch, kontrola připravenosti konstrukce pro osazení ložisek, včetně potřebného lešení – výrobní dokumentaci ložisek, dodání kompletních ložisek, včetně PKO, materiály pro upevnění ložisek, pro zálivku a pro podlití ložisek – osazení ložisek, připevnění ke konstrukci, zalití kotevních trnů, podlití ložiska – všechny potřebné pomůcky, stroje, nářadí a pomocný materiál, lešení – zalití a výplně spar, uvolnění ložisek – nastavení ložisek Viz : TKP kap. 21, Technologické pokyny č. 27, Sdružení pro výstavbu silnic, Praha, 1989, schváleno GŘ ČD pod č.j. 638/1989-O13
62 | 44417 | STŘEŠNÍ PLÁŠŤ Z KOV DÍLCŮ | T | 0.53528 |  | 0 |  | 0 |  | 0 | B | OTSKP | – dodání dílce požadovaného tvaru a vlastností, jeho skladování, doprava a osazení do definitivní polohy, včetně komplexní technologie výroby a montáže dílců, ošetření a ochrana dílců, - úpravy a zařízení pro uložení a transport dílce, - veškeré požadované úpravy dílců, včetně doplňkových konstrukcí a vybavení, - sestavení dílce na stavbě včetně montážních zařízení,plošin a prahů a pod., - výplň, těsnění a tmelení spár a spojů, - očištění a ošetření úložných ploch, - zednické výpomoce pro montáž dílců, - označení dílce výrobním štítkem nebo jiným způsobem, - úpravy dílce pro dodržení požadované přesnosti jeho osazení, včetně případných měření, - veškerá zařízení pro zajištění stability v každém okamžiku, - další práce dané případně specifikací k příslušnému dílci (úprava pohledových ploch, příp. rubových ploch, osazení měřících zařízení, zkoušení a měření dílců a pod.). - dílenská dokumentace, včetně technologického předpisu spojování, - dodání materiálu v požadované kvalitě a výroba konstrukce i dílenská (včetně pomůcek, přípravků a prostředků pro výrobu) bez ohledu na náročnost a její hmotnost, dílenská montáž, - dodání spojovacího materiálu, - zřízení montážních a dilatačních spojů, spar, včetně potřebných úprav, vložek, opracování, očištění a ošetření, - podpěr. konstr. a lešení všech druhů pro montáž konstrukcí i doplňkových, včetně požadovaných otvorů, ochranných a bezpečnostních opatření a základů pro tyto konstrukce a lešení, - jakákoliv doprava a manipulace dílců a montážních sestav, včetně dopravy konstrukce z výrobny na stavbu, - montáž konstrukce na staveništi, včetně montážních prostředků a pomůcek a zednických výpomocí, - montážní dokumentace včetně technologického předpisu montáže, - výplň, těsnění a tmelení spar a spojů, - čištění konstrukce a odstranění všech vrubů (vrypy, otlačeniny a pod.), - veškeré druhy opracování povrchů, včetně úprav pod nátěry a pod izolaci, - veškeré druhy dílenských základů a základních nátěrů a povlaků, - všechny druhy ocelového kotvení, - dílenskou přejímku a montážní prohlídku, včetně požadovaných dokladů, - zřízení kotevních otvorů nebo jam, nejsou-li částí jiné konstrukce, jejich úpravy, očištění a ošetření, - osazení kotvení nebo přímo částí konstrukce do podpůrné konstrukce nebo do zeminy, - výplň kotevních otvorů (příp. podlití patních desek) maltou, betonem nebo jinou speciální hmotou, vyplnění jam zeminou, - ošetření kotevní oblasti proti vzniku trhlin, vlivu povětrnosti a pod., - osazení nivelačních značek, včetně jejich zaměření, označení znakem výrobce a vyznačení letopočtu. Dokumentace pro zadání stavby může dále předepsat že cena položky ještě obsahuje například: - veškeré druhy protikorozní ochrany a nátěry konstrukcí, - žárové zinkování ponorem nebo žárové stříkání (metalizace) kovem, - zvláštní spojovací prostředky, rozebíratelnost konstrukce, - osazení měřících zařízení a úpravy pro ně - ochranná opatření před účinky bludných proudů - ochranu před přepětím. | 1: Trapézový plech aluzink TR 40/183/1mm 2: *************************************************** 3: Kabelovod Jih 4: viz. výkres "Kabelová lávka mezi šachtami Šj 28 a Šj 29" 5: (30,87*12,19)*1,05*0,001 6: viz. výkres "Kabelová lávka mezi šachtami Šj 30 a Šj 31" 7: (10,95*12,19)*1,05*0,001
63 | 45131 | PODKL A VÝPLŇ VRSTVY Z PROST BET | M3 | 9 |  | 0 |  | 0 |  | 0 | B | OTSKP | – dodání čerstvého betonu (betonové směsi) požadované kvality, jeho uložení do požadovaného tvaru při jakékoliv hustotě výztuže, konzistenci čerstvého betonu a způsobu hutnění, ošetření a ochranu betonu, - zhotovení nepropustného, mrazuvzdorného betonu a betonu požadované trvanlivosti a vlastností, - užití potřebných přísad a technologií výroby betonu, - zřízení pracovních a dilatačních spar, včetně potřebných úprav, výplně, vložek, opracování, očištění a ošetření, - bednění požadovaných konstr. (i ztracené) s úpravou dle požadované kvality povrchu betonu, včetně odbedňovacích a odskružovacích prostředků, - podpěrné konstr. (skruže) a lešení všech druhů pro bednění, uložení čerstvého betonu, výztuže a doplňkových konstr., vč. požadovaných otvorů, ochranných a bezpečnostních opatření a základů těchto konstrukcí a lešení, - vytvoření kotevních čel, kapes, nálitků, a sedel, - zřízení všech požadovaných otvorů, kapes, výklenků, prostupů, dutin, drážek a pod., vč. ztížení práce a úprav kolem nich, - úpravy pro osazení výztuže, doplňkových konstrukcí a vybavení, - úpravy povrchu pro položení požadované izolace, povlaků a nátěrů, případně vyspravení, - ztížení práce u kabelových a injektážních trubek a ostatních zařízení osazovaných do betonu, - konstrukce betonových kloubů, upevnění kotevních prvků a doplňkových konstrukcí, - nátěry zabraňující soudržnost betonu a bednění, - výplň, těsnění a tmelení spar a spojů, - opatření povrchů betonu izolací proti zemní vlhkosti v částech, kde přijdou do styku se zeminou nebo kamenivem, - případné zřízení spojovací vrstvy u základů, - úpravy pro osazení zařízení ochrany konstrukce proti vlivu bludných proudů | 1: Kabelovod Sever - za mostem 2: odláždění svahu 3: (15,00*6,00)*0,10
64 | 451312 | PODKL A VÝPLŇ VRSTVY Z PROST BET DO C12/15 (B15) | M3 | 57.1265 |  | 0 |  | 0 |  | 0 | B | OTSKP | – dodání čerstvého betonu (betonové směsi) požadované kvality, jeho uložení do požadovaného tvaru při jakékoliv hustotě výztuže, konzistenci čerstvého betonu a způsobu hutnění, ošetření a ochranu betonu, - zhotovení nepropustného, mrazuvzdorného betonu a betonu požadované trvanlivosti a vlastností, - užití potřebných přísad a technologií výroby betonu, - zřízení pracovních a dilatačních spar, včetně potřebných úprav, výplně, vložek, opracování, očištění a ošetření, - bednění požadovaných konstr. (i ztracené) s úpravou dle požadované kvality povrchu betonu, včetně odbedňovacích a odskružovacích prostředků, - podpěrné konstr. (skruže) a lešení všech druhů pro bednění, uložení čerstvého betonu, výztuže a doplňkových konstr., vč. požadovaných otvorů, ochranných a bezpečnostních opatření a základů těchto konstrukcí a lešení, - vytvoření kotevních čel, kapes, nálitků, a sedel, - zřízení všech požadovaných otvorů, kapes, výklenků, prostupů, dutin, drážek a pod., vč. ztížení práce a úprav kolem nich, - úpravy pro osazení výztuže, doplňkových konstrukcí a vybavení, - úpravy povrchu pro položení požadované izolace, povlaků a nátěrů, případně vyspravení, - ztížení práce u kabelových a injektážních trubek a ostatních zařízení osazovaných do betonu, - konstrukce betonových kloubů, upevnění kotevních prvků a doplňkových konstrukcí, - nátěry zabraňující soudržnost betonu a bednění, - výplň, těsnění a tmelení spar a spojů, - opatření povrchů betonu izolací proti zemní vlhkosti v částech, kde přijdou do styku se zeminou nebo kamenivem, - případné zřízení spojovací vrstvy u základů, - úpravy pro osazení zařízení ochrany konstrukce proti vlivu bludných proudů | 1: Kabelový most - pod základy; Sever 2: od 266,436m na 266,586m 3: ((2,10*1,50)*0,15)*2 4: od 266,403m na 266,553m 5: ((2,10*1,50)*0,15)*2 6: = ; mezisoučet 7: ------------------------------------- 8: Kabelovod Sever - pod opěrnou zeď 9: (1,45*0,15)*6,00 10: = ; mezisoučet 11: ------------------------------------- 12: Šachty - pod šachty; Sever 13: (7,0*3,9)*0,10 ;Šs 1 14: (2,5*3,4)*0,10 ;Šs 2 15: (3,5*3,5)*0,10 ;Šs 3 16: (4,7*3,0)*0,10 ;Šs 4 17: (4,3*2,8)*0,10 ;Šs 5 18: (3,8*2,4)*0,10 ;Šs 6 19: (2,0*1,1)*0,15 ;Šs 7 20: (2,0*1,1)*0,15 ;Šs 8 21: (2,0*1,1)*0,15 ;Šs 9 22: (2,0*1,1)*0,15 ;Šs 10 23: (2,0*1,1)*0,15 ;Šs 11 24: (2,0*1,1)*0,15 ;Šs 12 25: (2,0*1,1)*0,15 ;Šs 13 26: (2,0*1,1)*0,15 ;Šs 14 27: (2,0*1,1)*0,15 ;Šs 15 28: (2,0*1,1)*0,15 ;Šs 16 29: (2,0*1,1)*0,15 ;Šs 17 30: (2,0*1,1)*0,15 ;Šs 18 31: (3,7*2,8)*0,10 ;Šs 19 32: (3,0*2,8)*0,10 ;Šs 20 33: (2,7*2,7)*0,10 ;Šs 21 34: (2,7*2,7)*0,10 ;Šs 22 35: (2,6*2,4)*0,10 ;Šs 23* 36: (2,6*2,4)*0,10 ;Šs 24* 37: (2,6*2,4)*0,10 ;Šs 25* 38: (3,4*3,0)*0,10 ;Šs 26 39: (1,3*1,7)*0,15 ;Šs 27 40: (2,8*2,1)*0,10 ;Šs 28 41: (2,8*2,1)*0,10 ;Šs 29 42: (1,3*1,7)*0,15 ;Šs 30 43: (1,3*1,7)*0,15 ;Šs 31 44: (1,3*1,7)*0,15 ;Šs 32 45: (2,6*3,9)*0,10 ;Šs 33* 46: (2,6*3,9)*0,10 ;Šs 34* 47: (1,3*1,7)*0,15 ;Šs 35 48: (1,3*1,7)*0,15 ;Šs 36 49: (2,7*2,8)*0,10 ;Šs 37 50: (1,3*1,7)*0,15 ;Šs 38 51: (2,8*2,1)*0,10 ;Šs 39 52: (2,8*2,1)*0,10 ;Šs 40 53: (1,3*1,7)*0,15 ;Šs 41 54: (1,3*1,7)*0,15 ;Šs 42 55: (1,3*1,7)*0,15 ;Šs 43 56: (2,3*1,8)*0,10 ;Šs 44 57: (2,3*3,9)*0,10 ;Šs 45* 58: (2,3*3,9)*0,10 ;Šs 46* 59: (1,3*1,7)*0,15 ;Šs 47 60: (1,3*1,7)*0,15 ;Šs 48 61: (1,3*1,7)*0,15 ;Šs 49 62: (1,3*1,7)*0,15 ;Šs 50 63: (1,3*1,7)*0,15 ;Šs 51 64: = ; mezisoučet 65: ------------------------------------- 66: Šachty - pod šachty; Jih 67: (2,8*2,4)*0,10 ;Šj 1 68: (2,8*2,5)*0,10 ;Šj 2 69: (2,8*2,4)*0,10 ;Šj 3 70: (2,8*2,5)*0,10 ;Šj 4 71: (2,8*2,5)*0,10 ;Šj 5 72: (2,8*2,8)*0,10 ;Šj 6 73: (2,8*2,4)*0,10 ;Šj 7 74: (2,8*2,8)*0,10 ;Šj 8 75: (2,8*2,4)*0,10 ;Šj 9 76: (2,8*2,4)*0,10 ;Šj 10 77: (2,8*2,4)*0,10 ;Šj 11 78: (2,8*2,7)*0,10 ;Šj 12 79: (2,8*2,5)*0,10 ;Šj 13 80: (2,8*2,4)*0,10 ;Šj 14 81: (2,8*2,4)*0,10 ;Šj 15 82: (2,8*2,5)*0,10 ;Šj 16 83: (2,8*2,4)*0,10 ;Šj 17 84: (2,8*2,4)*0,10 ;Šj 18 85: (2,8*2,7)*0,10 ;Šj 19 86: (3,0*3,0)*0,10 ;Šj 20 87: (3,0*3,0)*0,10 ;Šj 21 88: (2,8*2,5)*0,10 ;Šj 22 89: (2,8*2,5)*0,10 ;Šj 23 90: (3,0*3,3)*0,10 ;Šj 24 91: (3,0*3,0)*0,10 ;Šj 25 92: (3,3*3,0)*0,10 ;Šj 26 93: (3,9*3,0)*0,10 ;Šj 27 94: (2,8*3,2)*0,10 ;Šj 28 95: (2,8*3,2)*0,10 ;Šj 29 96: (2,1*1,8)*0,10 ;Šj 30 97: (2,1*1,8)*0,10 ;Šj 31 98: = ; mezisoučet 99: -------------------------------------
65 | 45747 | VYROVNÁVACÍ A SPÁD VRSTVY Z MALTY ZVLÁŠTNÍ (PLASTMALTA) | M3 | 0.13187 |  | 0 |  | 0 |  | 0 | B | OTSKP | Popisy prací zahrnují veškerý materiál, výrobky a polotovary, včetně mimostaveništní a vnitrostaveništní dopravy (rovněž přesuny), včetně naložení a složení, případně s uložením. | 1: Kabelovod Sever 2: Kabelový most - podlití plotýnek ložisek pro kabelovod 3: ((0,8*0,8)*(0,015+0,02)/2)*(2+2) 4: Kabelový most 1 vlevo - podlití plotýnek detail B 5: ((0,32*0,288)*0,02)*10+((0,20*0,288)*0,02)*2 6: Kabelový most 2 vpravo - podlití plotýnek detail B 7: ((0,32*0,288)*0,02)*10+((0,20*0,288)*0,02)*2 8: Kabelový most 2 vpravo - podlití plotýnek zábradlí 9: ((0,20*0,24)*0,02)*12 10: = ; mezisoučet 11: ------------------------------------- 12: Kabelovod Jih 13: viz. výkres "Kabelová lávka mezi šachtami Šj 28 a Šj 29" 14: ((0,30*2,15)*0,02)*2 15: viz. výkres "Kabelová lávka mezi šachtami Šj 30 a Šj 31" 16: ((0,30*0,69)*0,02)*2 17: = ; mezisoučet 18: -------------------------------------
66 | 465512 | DLAŽBY Z LOMOVÉHO KAMENE NA MC | M3 | 27 |  | 0 |  | 0 |  | 0 | B | OTSKP | – úpravu podkladu - zřízení spojovací vrstvy - zřízení lože dlažby z předepsaného materiálu - dodávku a uložení dlažby, ev. předlažby, do předepsaného tvaru z pohledové úpravy - spárování, těsnění, tmelení a vyplnění spar případně s vyklínováním - úprava povrchu pro odvedení srážkové vody | 1: Kabelovod Sever - za mostem 2: odláždění svahu 3: (15,00*6,00)*0,30
[6 empty] | 0 |  | 0 |  | 0
S | Celkem za 40 | Vodorovné konstrukce: |  |  |  | 0 |  | 0 |  | 0
Díl: | 50 | Komunikace: | [8 empty] | SD
67 | 567101 | VRSTVY PRO OBNOVU A OPRAVY Z PODKLAD BETONU | M3 | 1.155 |  | 0 |  | 0 |  | 0 | B | OTSKP | – dodání směsi, postřiku, nátěru, dlažeb nebo dílců v požadované kvalitě - očištění podkladu případně zřízení spojovací vrstvy - uložení směsi, dlažby nebo dílců a provedení nátěrů a postřiků dle předepsaného technologického předpisu - zřízení vrstvy bez rozlišení šířky, pokládání vrstvy po etapách, včetně pracovních spar a spojů - úpravu napojení, ukončení a těsnění podél obrubníků, dilatačních zařízení, odvodňovacích proužků, odvodňovačů, vpustí, šachet a pod., nestanoví-li zadávací dokumentace jinak - těsnění, tmelení a výplň spar a otvorů - úpravu dilatačních spar a povrchu vrstvy | 1: Kabelovod Jih 2: Šj 11 3: (11,00*0,70)*0,15
68 | 567104 | VRSTVY PRO OBNOVU A OPRAVY Z KAMENIVA ZPEV CEMENTEM | M3 | 228.536 |  | 0 |  | 0 |  | 0 | B | OTSKP | – dodání směsi, postřiku, nátěru, dlažeb nebo dílců v požadované kvalitě - očištění podkladu případně zřízení spojovací vrstvy - uložení směsi, dlažby nebo dílců a provedení nátěrů a postřiků dle předepsaného technologického předpisu - zřízení vrstvy bez rozlišení šířky, pokládání vrstvy po etapách, včetně pracovních spar a spojů - úpravu napojení, ukončení a těsnění podél obrubníků, dilatačních zařízení, odvodňovacích proužků, odvodňovačů, vpustí, šachet a pod., nestanoví-li zadávací dokumentace jinak - těsnění, tmelení a výplň spar a otvorů - úpravu dilatačních spar a povrchu vrstvy | 1: Kabelovod Jih 2: Šj 7 - Šj 11 3: ((10,5+10,0*5)+1,80*(24,5+43,6+39,0+23,8))*0,28 4: Šj 8+9+10 5: (4,6*4,6+4,6*4,2+4,6*4,2)*0,28 6: -((1,10*1,40)*3)*0,28 7: Šj 12 - Šj16 8: ((10,20*9)+1,80*(31,1+30,8+39,0+39,2))*0,28 9: Šj 12+13+14+15+16 10: (4,6*4,5+4,6*4,3+4,6*4,2+4,6*4,2+4,0*1,0)*0,28 11: -((1,10*1,40)*5)*0,28 12: Šj 25 - 26 13: (8,00*3,00)*0,28 14: Šj 25 15: (4,80*4,80)*0,28 16: -((1,10*1,40)*1)*0,28
69 | 567303 | VRSTVY PRO OBNOVU A OPRAVY ZE ŠTĚRKODRTI | M3 | 15.406 |  | 0 |  | 0 |  | 0 | B | OTSKP | – dodání směsi, postřiku, nátěru, dlažeb nebo dílců v požadované kvalitě - očištění podkladu případně zřízení spojovací vrstvy - uložení směsi, dlažby nebo dílců a provedení nátěrů a postřiků dle předepsaného technologického předpisu - zřízení vrstvy bez rozlišení šířky, pokládání vrstvy po etapách, včetně pracovních spar a spojů - úpravu napojení, ukončení a těsnění podél obrubníků, dilatačních zařízení, odvodňovacích proužků, odvodňovačů, vpustí, šachet a pod., nestanoví-li zadávací dokumentace jinak - těsnění, tmelení a výplň spar a otvorů - úpravu dilatačních spar a povrchu vrstvy | 1: Kabelovod Sever 2: Šs 30-51; dlažba 3: (36,00*1,5+(3,0*2,5)*2-(0,8*1,4)*2)*0,15 4: ------------------------------------- 5: Kabelovod Jih 6: Šj 7; žulové kostky 7: (4,60*2,80-2,60*1,80+10,00+3,20*1,80+(6,0*1,00)/2)*0,20 8: -------------------------------------
70 | 567304 | VRSTVY PRO OBNOVU A OPRAVY ZE ŠTĚRKOPÍSKU | M3 | 183.795 |  | 0 |  | 0 |  | 0 | B | OTSKP | – dodání směsi, postřiku, nátěru, dlažeb nebo dílců v požadované kvalitě - očištění podkladu případně zřízení spojovací vrstvy - uložení směsi, dlažby nebo dílců a provedení nátěrů a postřiků dle předepsaného technologického předpisu - zřízení vrstvy bez rozlišení šířky, pokládání vrstvy po etapách, včetně pracovních spar a spojů - úpravu napojení, ukončení a těsnění podél obrubníků, dilatačních zařízení, odvodňovacích proužků, odvodňovačů, vpustí, šachet a pod., nestanoví-li zadávací dokumentace jinak - těsnění, tmelení a výplň spar a otvorů - úpravu dilatačních spar a povrchu vrstvy | 1: viz. položka 567104 2: (228,536/0,28)*0,15 3: ------------------------------------- 4: Kabelovod Sever 5: Šs 3-30; panely 6: (31,70*2,60)*0,15 7: = ; mezisoučet 8: ------------------------------------- 9: Kabelovod Jih 10: Šj 7; žulové kostky 11: (4,60*2,80-2,60*1,80+10,00+3,20*1,80+(6,0*1,00)/2)*0,10 12: Šj 10-12; panely 13: (74,20*4,00-2,6*2,5-2,6*2,2)*0,15 14: Šj 8+9+10; předláždění žlabu žul. kostky 15: (11,00*0,70)*3*0,10 16: Šj 11; předláždění bet. žlabu 17: (11,00*0,70)*1*0,17 18: = ; mezisoučet 19: -------------------------------------
71 | 577221 | VRSTVY PRO OBNOVU, OPRAVY - INFILTRAČ POSTŘIK DO 1,0KG/M2 | M2 | 825.2 |  | 0 |  | 0 |  | 0 | B | OTSKP | – dodání směsi, postřiku, nátěru, dlažeb nebo dílců v požadované kvalitě - očištění podkladu případně zřízení spojovací vrstvy - uložení směsi, dlažby nebo dílců a provedení nátěrů a postřiků dle předepsaného technologického předpisu - zřízení vrstvy bez rozlišení šířky, pokládání vrstvy po etapách, včetně pracovních spar a spojů - úpravu napojení, ukončení a těsnění podél obrubníků, dilatačních zařízení, odvodňovacích proužků, odvodňovačů, vpustí, šachet a pod., nestanoví-li zadávací dokumentace jinak - těsnění, tmelení a výplň spar a otvorů - úpravu dilatačních spar a povrchu vrstvy | 1: viz. položka 577407 2: 41,26/0,05
72 | 577222 | VRSTVY PRO OBNOVU, OPRAVY - SPOJ POSTŘIK DO 1,0KG/M2 | M2 | 825.2 |  | 0 |  | 0 |  | 0 | B | OTSKP | – dodání směsi, postřiku, nátěru, dlažeb nebo dílců v požadované kvalitě - očištění podkladu případně zřízení spojovací vrstvy - uložení směsi, dlažby nebo dílců a provedení nátěrů a postřiků dle předepsaného technologického předpisu - zřízení vrstvy bez rozlišení šířky, pokládání vrstvy po etapách, včetně pracovních spar a spojů - úpravu napojení, ukončení a těsnění podél obrubníků, dilatačních zařízení, odvodňovacích proužků, odvodňovačů, vpustí, šachet a pod., nestanoví-li zadávací dokumentace jinak - těsnění, tmelení a výplň spar a otvorů - úpravu dilatačních spar a povrchu vrstvy | 1: viz. položka 577407 2: 41,26/0,05
73 | 577406 | VRSTVY PRO OBNOVU, OPRAVY Z OBAL KAMENIVA | M3 | 73.8306 |  | 0 |  | 0 |  | 0 | B | OTSKP | – dodání směsi, postřiku, nátěru, dlažeb nebo dílců v požadované kvalitě - očištění podkladu případně zřízení spojovací vrstvy - uložení směsi, dlažby nebo dílců a provedení nátěrů a postřiků dle předepsaného technologického předpisu - zřízení vrstvy bez rozlišení šířky, pokládání vrstvy po etapách, včetně pracovních spar a spojů - úpravu napojení, ukončení a těsnění podél obrubníků, dilatačních zařízení, odvodňovacích proužků, odvodňovačů, vpustí, šachet a pod., nestanoví-li zadávací dokumentace jinak - těsnění, tmelení a výplň spar a otvorů - úpravu dilatačních spar a povrchu vrstvy | 1: Kabelovod Jih 2: Šj 7 - Šj 11 3: ((10,5+10,0*5)+1,80*(24,5+43,6+39,0+23,8))*0,09 4: Šj 8+9+10 5: (4,6*4,6+4,6*4,2+4,6*4,2)*0,09 6: -((0,9*1,2)*3)*0,09 7: Šj 12 - Šj16 8: ((10,20*9)+1,80*(31,1+30,8+39,0+39,2))*0,09 9: Šj 12+13+14+15+16 10: (4,6*4,5+4,6*4,3+4,6*4,2+4,6*4,2+4,0*1,0)*0,09 11: -((0,9*1,2)*5)*0,09 12: Šj 25 - 26 13: (8,00*3,00)*0,09 14: Šj 25 15: (4,80*4,80)*0,09 16: -((0,9*1,2)*1)*0,09
74 | 577407 | VRSTVY PRO OBNOVU, OPRAVY Z ASFALT BETONU MODIFIK | M3 | 41.26 |  | 0 |  | 0 |  | 0 | B | OTSKP | – dodání směsi, postřiku, nátěru, dlažeb nebo dílců v požadované kvalitě - očištění podkladu případně zřízení spojovací vrstvy - uložení směsi, dlažby nebo dílců a provedení nátěrů a postřiků dle předepsaného technologického předpisu - zřízení vrstvy bez rozlišení šířky, pokládání vrstvy po etapách, včetně pracovních spar a spojů - úpravu napojení, ukončení a těsnění podél obrubníků, dilatačních zařízení, odvodňovacích proužků, odvodňovačů, vpustí, šachet a pod., nestanoví-li zadávací dokumentace jinak - těsnění, tmelení a výplň spar a otvorů - úpravu dilatačních spar a povrchu vrstvy | 1: Kabelovod Jih 2: Šj 7 - Šj 11 3: ((10,5+10,0*5)+1,80*(24,5+43,6+39,0+23,8))*0,05 4: Šj 8+9+10 5: (4,6*4,6+4,6*4,2+4,6*4,2)*0,05 6: -((0,6*0,9)*3)*0,05 7: Šj 12 - Šj16 8: ((10,20*9)+1,80*(31,1+30,8+39,0+39,2))*0,05 9: Šj 12+13+14+15+16 10: (4,6*4,5+4,6*4,3+4,6*4,2+4,6*4,2+4,0*1,0)*0,05 11: -((0,6*0,9)*5)*0,05 12: Šj 25 - 26 13: (8,00*3,00)*0,05 14: Šj 25 15: (4,80*4,80)*0,05 16: -((0,6*0,9)*1)*0,05
75 | 587201 | PŘEDLÁŽDĚNÍ KRYTU Z VELKÝCH KOSTEK | M2 | 31.64 |  | 0 |  | 0 |  | 0 | B | OTSKP | – dodání směsi, postřiku, nátěru, dlažeb nebo dílců v požadované kvalitě - očištění podkladu případně zřízení spojovací vrstvy - uložení směsi, dlažby nebo dílců a provedení nátěrů a postřiků dle předepsaného technologického předpisu - zřízení vrstvy bez rozlišení šířky, pokládání vrstvy po etapách, včetně pracovních spar a spojů - úpravu napojení, ukončení a těsnění podél obrubníků, dilatačních zařízení, odvodňovacích proužků, odvodňovačů, vpustí, šachet a pod., nestanoví-li zadávací dokumentace jinak - těsnění, tmelení a výplň spar a otvorů - úpravu dilatačních spar a povrchu vrstvy Pod pojmem "předláždění" v položce se rozumí rozebrání stávající dlažby a pokládka dlažby ze stávajícího dlažebního materiálu (bez dodávky nového), t.j. z dlaždic nebo kostek. Položka zahrnuje nezbytnou manipulaci s tímto materiálem (nakládání, doprava, složení, očištění) a lože, do něhož je dlažba kladena. Eventuelní doplnění plochy s použitím nového materiálu se vykazuje v pol. 582. | 1: Kabelovod Jih 2: Šj 7 3: 10,00+3,20*1,80+(6,00*1,00)/2+4,60*2,80
76 | 587202 | PŘEDLÁŽDĚNÍ KRYTU Z DROBNÝCH KOSTEK | M2 | 69 |  | 0 |  | 0 |  | 0 | B | OTSKP | – dodání směsi, postřiku, nátěru, dlažeb nebo dílců v požadované kvalitě - očištění podkladu případně zřízení spojovací vrstvy - uložení směsi, dlažby nebo dílců a provedení nátěrů a postřiků dle předepsaného technologického předpisu - zřízení vrstvy bez rozlišení šířky, pokládání vrstvy po etapách, včetně pracovních spar a spojů - úpravu napojení, ukončení a těsnění podél obrubníků, dilatačních zařízení, odvodňovacích proužků, odvodňovačů, vpustí, šachet a pod., nestanoví-li zadávací dokumentace jinak - těsnění, tmelení a výplň spar a otvorů - úpravu dilatačních spar a povrchu vrstvy Pod pojmem "předláždění" v položce se rozumí rozebrání stávající dlažby a pokládka dlažby ze stávajícího dlažebního materiálu (bez dodávky nového), t.j. z dlaždic nebo kostek. Položka zahrnuje nezbytnou manipulaci s tímto materiálem (nakládání, doprava, složení, očištění) a lože, do něhož je dlažba kladena. Eventuelní doplnění plochy s použitím nového materiálu se vykazuje v pol. 582. | 1: Kabelovod Sever 2: Šs 30-51 3: 36,00*1,50+2*3*2,5
77 | 58730 | PŘEDLÁŽDĚNÍ KRYTU ZE SILNIČ DÍLCŮ (PANELŮ) | M2 | 379.22 |  | 0 |  | 0 |  | 0 | B | OTSKP | – dodání směsi, postřiku, nátěru, dlažeb nebo dílců v požadované kvalitě - očištění podkladu případně zřízení spojovací vrstvy - uložení směsi, dlažby nebo dílců a provedení nátěrů a postřiků dle předepsaného technologického předpisu - zřízení vrstvy bez rozlišení šířky, pokládání vrstvy po etapách, včetně pracovních spar a spojů - úpravu napojení, ukončení a těsnění podél obrubníků, dilatačních zařízení, odvodňovacích proužků, odvodňovačů, vpustí, šachet a pod., nestanoví-li zadávací dokumentace jinak - těsnění, tmelení a výplň spar a otvorů - úpravu dilatačních spar a povrchu vrstvy Pod pojmem "předláždění" v položce se rozumí rozebrání stávající dlažby a pokládka dlažby ze stávajícího dlažebního materiálu (bez dodávky nového), t.j. z dlaždic nebo kostek. Položka zahrnuje nezbytnou manipulaci s tímto materiálem (nakládání, doprava, složení, očištění) a lože, do něhož je dlažba kladena. Eventuelní doplnění plochy s použitím nového materiálu se vykazuje v pol. 582. | 1: Kabelovod Jih 2: Šj 12; 74,20*4,00 3: Kabelovod Sever 4: Šs 3; 31,70*2,60
78 | 58920 | VÝPLŇ SPAR MODIFIK ASFALTEM | M | 728.9 |  | 0 |  | 0 |  | 0 | B | OTSKP | – dodání směsi, postřiku, nátěru, dlažeb nebo dílců v požadované kvalitě - očištění podkladu případně zřízení spojovací vrstvy - uložení směsi, dlažby nebo dílců a provedení nátěrů a postřiků dle předepsaného technologického předpisu - zřízení vrstvy bez rozlišení šířky, pokládání vrstvy po etapách, včetně pracovních spar a spojů - úpravu napojení, ukončení a těsnění podél obrubníků, dilatačních zařízení, odvodňovacích proužků, odvodňovačů, vpustí, šachet a pod., nestanoví-li zadávací dokumentace jinak - těsnění, tmelení a výplň spar a otvorů - úpravu dilatačních spar a povrchu vrstvy
[6 empty] | 0 |  | 0 |  | 0
S | Celkem za 50 | Komunikace: |  |  |  | 0 |  | 0 |  | 0
Díl: | 711 | Izolace proti vodě: | [8 empty] | SD
79 | 711131 | IZOLACE BĚŽN KONSTR PROTI VOL STÉK VODĚ ASFALT NÁTĚRY | M2 | 2224.93 |  | 0 |  | 0 |  | 0 | B | OTSKP | – výrobní dokumentaci (včetně technologického předpisu) zpracovanou v souladu se zadávací dokumentací - dodání izolačního a těsnícího materiálu (nátěry, nástřiky, pásy, desky, fólie, rohože, tmely, zálivky a pod.) včetně množství potřebného pro přesahy a pro prostřih, spojovací a kotvící materiál (např. dráty, trny, svary), podkladní a upevňovací materiál (např. rošty, lišty), krycí a ochranné vrstvy (oplechování, bandáže, nátěry, posyp, další pásy nebo fólie a pod.) Pozn.: Položky nezahrnují ochranné vrstvy nebo konstrukce, které se zařazují do jiných stavebních dílů, např. cementové mazaniny, cihelné přizdívky, obetonování, asfaltové vrstvy a pod. - očištění a ošetření podkladu, zadávací dokumentace může zahrnout i případné vyspravení - zřízení izolace jako kompletního povlaku, případně komplet. soustavy nebo systému podle příslušného technolog. předpisu, včet. adhézního nátěru, speciální úpravy povrchu izolované konstrukce a případné expanzní vložky - zřízení izolace i jednotlivých vrstev po etapách, včetně pracovních spár a spojů - u izolace pod římsou je zahrnuta izolační vložka - úprava u okrajů, rohů, hran, dilatačních i pracovních spojů, kotev, obrubníků, dilatačních zařízení, odvodnění, otvorů, neizolovaných míst a pod. - zajištění odvodnění povrchu izolace, včetně odvodnění nejnižších míst, pokud dokumentace pro zadání stavby nestanoví jinak - zřízení okapních, rohových, koutových, lemujících a dilatačních plechů (včetně případného připevnění), jsou-li požadovány a není-li pro ně stanovena samostatná položka - ochrana izolace do doby zřízení definitivní ochranné vrstvy nebo konstrukce - úprava, očištění a ošetření prostoru kolem izolace - provedení požadovaných zkoušek. | 1: Kabelový most - Sever 2: Základové patky pod sloupy kabelovodu 3: od 266,436m na 267,386m 4: (1,50*2,10*(2,10+1,50)*2*0,95)*2 5: od 266,403m na 266,553m 6: (1,50*2,10*(2,10+1,50)*2*0,95)*2 7: Sloupy 8: 0,96+4,80+4,48+5,92 9: = ; mezisoučet 10: ------------------------------------- 11: Šachty Sever 12: 6,8*3,7+(6,8+3,7)*2*3,8 ;Šs 1 13: 2,3*3,2+(2,3+3,2)*2*2,5 ;Šs 2 14: 3,3*3,3+(3,3+3,3)*2*2,5 ;Šs 3 15: 4,1*2,8+(4,1+2,8)*2*4,45 ;Šs 4 16: 4,1*2,6+(4,1+2,6)*2*4,15 ;Šs 5 17: 3,5*2,4+(3,5+2,4)*2*3,45 ;Šs 6 18: 3,5*2,8+(3,5+2,8)*2*3,75 ;Šs 19 19: 2,8*2,6+(2,8+2,6)*2*3,85 ;Šs 20 20: 2,5*2,5+(2,5+2,5)*2*2,7 ;Šs 21 21: 2,5*2,5+(2,5+2,5)*2*2,7 ;Šs 22 22: 2,4*2,2+(2,4+2,2)*2*2,5 ;Šs 23 23: 2,4*2,2+(2,4+2,2)*2*2,5 ;Šs 24 24: 2,4*2,2+(2,4+2,2)*2*2,5 ;Šs 25 25: 3,2*2,8+(3,2+2,8)*2*3,0 ;Šs 26 26: 2,6*1,9+(2,6+1,9)*2*3,1 ;Šs 28 27: 2,6*1,9+(2,6+1,9)*2*3,3 ;Šs 29 28: 2,4*3,7+(2,4+3,7)*2*3,0 ;Šs 33 29: 2,4*3,7+(2,4+3,7)*2*2,7 ;Šs 34 30: 2,5*2,6+(2,5+2,6)*2*3,0 ;Šs 37 31: 2,6*1,9+(2,6+1,9)*2*3,1 ;Šs 39 32: 2,6*1,9+(2,6+1,9)*2*3,3 ;Šs 40 33: 2,1*1,6+(2,1+1,6)*2*2,95 ;Šs 44 34: 2,1*3,7+(2,1+3,7)*2*2,7 ;Šs 45 35: 2,1*3,7+(2,1+3,7)*2*2,7 ;Šs 46 36: Dopočet bet. rámy k poklopům 37: Šs 1+2+3 38: ((1,4+1,1)*2*0,20)*(2+1+1) 39: Šs 4+5+21+22 40: ((1,4+1,1)*2*0,30)*(3+3+1+1) 41: Šs 6 42: ((1,4+1,1)*2*0,25)*1 43: Šs 19+20 44: ((1,4+1,1)*2*0,35)*(1+1) 45: Šs 23+24+25 46: ((1,4+1,1)*2*0,70)*(1+1+1) 47: Šs 26+37 48: ((1,4+1,1)*2*0,15)*(1+1) 49: Odpočet otvorů - poklopy 50: -(0,6*0,9)*31 51: = ; mezisoučet 52: ------------------------------------- 53: Šachty Jih 54: 2,6*2,2+(2,6+2,2)*2*2,6 ;Šj 1 55: 2,6*2,2+(2,6+2,3)*2*2,9 ;Šj 2 56: 2,6*2,2+(2,6*2,2)*2*2,9 ;Šj 3 57: 2,6*2,3+(2,6+2,3)*2*2,6 ;Šj 4 58: 2,6*2,3+(2,6+2,3)*2*2,6 ;Šj 5 59: 2,6*2,6+(2,6+2,6)*2*2,9 ;Šj 6 60: 2,6*2,2+(2,6+2,2)*2*2,6 ;Šj 7 61: 2,6*2,6+(2,6+2,6)*2*2,6 ;Šj 8 62: 2,6*2,2+(2,6+2,2)*2*2,6 ;Šj 9 63: 2,6*2,2+(2,6+2,2)*2*2,6 ;Šj 10 64: 2,6*2,2+(2,6+2,2)*2*2,6 ;Šj 11 65: 2,6*2,5+(2,6+2,5)*2*2,6 ;Šj 12 66: 2,6*2,3+(2,6+2,3)*2*2,6 ;Šj 13 67: 2,6*2,2+(2,6+2,2)*2*2,6 ;Šj 14 68: 2,6*2,2+(2,6+2,2)*2*2,6 ;Šj 15 69: 2,6*2,3+(2,6+2,3)*2*2,6 ;Šj 16 70: 2,6*2,2+(2,6+2,2)*2*2,6 ;Šj 17 71: 2,6*2,2+(2,6+2,2)*2*2,6 ;Šj 18 72: 2,6*2,5+(2,6+2,5)*2*2,6 ;Šj 19 73: 2,8*2,8+(2,8+2,8)*2*2,6 ;Šj 20 74: 2,8*2,5+(2,8+2,8)*2*2,6 ;Šj 21 75: 2,6*2,3+(2,6+2,3)*2*2,6 ;Šj 22 76: 2,6*2,3+(2,6+2,3)*2*2,6 ;Šj 23 77: 2,8*3,1+(2,8+3,1)*2*3,2 ;Šj 24 78: 2,8*2,8+(2,8+2,8)*2*3,2 ;Šj 25 79: 3,1*2,8+(3,1+2,8)*2*2,6 ;Šj 26 80: 3,7*2,8+(3,7+2,8)*2*2,6 ;Šj 27 81: 2,6*3,0+(2,6+3,0)*2*2,9 ;Šj 28 82: 2,6*3,0+(2,6+3,0)*2*3,7 ;Šj 29 83: 1,9*1,6+(1,9+1,6)*2*2,4 ;Šj 30 84: 1,9*1,6+(1,9+1,6)*2*2,4 ;Šj 31 85: Dopočet bet. rámy k poklopům 86: Šj 1+2+3+4+5+6 87: ((1,4+1,1)*2*0,20)*(1+1+1+1+1+1) 88: Šj 7+8+9+10+11+12 89: ((1,4+1,1)*2*0,30)*(1+1+1+1+1+1) 90: Šj 13+14+15+16+17+18 91: ((1,4+1,1)*2*0,20)*(1+1+1+1+1+1) 92: Šj 19+21+22+23+24 93: ((1,4+1,1)*2*0,20)*(1+1+1+1+1) 94: Šj 20 95: ((1,4+1,1)*2*0,80)*1 96: Šj 25 97: ((1,4+1,1)*2*0,70)*1 98: Šj 26+27 99: ((1,4+1,1)*2*0,20)*(4+1) 100: Odpočet otvorů - poklopy 101: -(0,60*0,90)*36 102: = ; mezisoučet 103: -------------------------------------
80 | 711132 | IZOLACE BĚŽN KONSTR PROTI VOL STÉK VODĚ ASFALT PÁSY | M2 | 213.83 |  | 0 |  | 0 |  | 0 | B | OTSKP | – výrobní dokumentaci (včetně technologického předpisu) zpracovanou v souladu se zadávací dokumentací - dodání izolačního a těsnícího materiálu (nátěry, nástřiky, pásy, desky, fólie, rohože, tmely, zálivky a pod.) včetně množství potřebného pro přesahy a pro prostřih, spojovací a kotvící materiál (např. dráty, trny, svary), podkladní a upevňovací materiál (např. rošty, lišty), krycí a ochranné vrstvy (oplechování, bandáže, nátěry, posyp, další pásy nebo fólie a pod.) Pozn.: Položky nezahrnují ochranné vrstvy nebo konstrukce, které se zařazují do jiných stavebních dílů, např. cementové mazaniny, cihelné přizdívky, obetonování, asfaltové vrstvy a pod. - očištění a ošetření podkladu, zadávací dokumentace může zahrnout i případné vyspravení - zřízení izolace jako kompletního povlaku, případně komplet. soustavy nebo systému podle příslušného technolog. předpisu, včet. adhézního nátěru, speciální úpravy povrchu izolované konstrukce a případné expanzní vložky - zřízení izolace i jednotlivých vrstev po etapách, včetně pracovních spár a spojů - u izolace pod římsou je zahrnuta izolační vložka - úprava u okrajů, rohů, hran, dilatačních i pracovních spojů, kotev, obrubníků, dilatačních zařízení, odvodnění, otvorů, neizolovaných míst a pod. - zajištění odvodnění povrchu izolace, včetně odvodnění nejnižších míst, pokud dokumentace pro zadání stavby nestanoví jinak - zřízení okapních, rohových, koutových, lemujících a dilatačních plechů (včetně případného připevnění), jsou-li požadovány a není-li pro ně stanovena samostatná položka - ochrana izolace do doby zřízení definitivní ochranné vrstvy nebo konstrukce - úprava, očištění a ošetření prostoru kolem izolace - provedení požadovaných zkoušek. | 1: Základové patky pod sloupy kabelovodu 2: na kótě 267,386m 3: (((0,80*4)+0,50)*0,25+(1,3*1,3-0,8*0,8))*2 4: na kótě 266,553m 5: (((0,80*4)+0,50)*0,25+(1,3*1,3-0,8*0,8))*2 6: = ; mezisoučet 7: ------------------------------------- 8: Šachty Sever 9: Dopočet bet. rámy k poklopům 10: Šs 1+2+3 11: ((1,4+1,1)*2*0,20+2,00*1,6-0,6*0,9)*(2+1+1) 12: Šs 4+5+21+22 13: ((1,4+1,1)*2*0,30+2,00*1,6-0,6*0,9)*(3+3+1+1) 14: Šs 6 15: ((1,4+1,1)*2*0,25+2,00*1,6-0,6*0,9)*1 16: Šs 19+20 17: ((1,4+1,1)*2*0,35+2,00*1,7-0,6*0,9)*(1+1) 18: Šs 23+24+25 19: ((1,4+1,1)*2*0,70+2,00*1,7-0,6*0,9)*(1+1+1) 20: Šs 26+37 21: ((1,4+1,1)*2*0,15+2,00*1,7-0,6*0,9)*(1+1) 22: = ; mezisoučet 23: ------------------------------------- 24: Šachty Jih 25: Dopočet bet. rámy k poklopům 26: Šj 1+2+3+4+5+6 27: ((1,4+1,1)*2*0,20+2,00*1,7-0,6*0,9)*(1+1+1+1+1+1) 28: Šj 7+8+9+10+11+12 29: ((1,4+1,1)*2*0,30+2,00*1,7-0,6*0,9)*(1+1+1+1+1+1) 30: Šj 13+14+15+16+17+18 31: ((1,4+1,1)*2*0,20+2,00*1,7-0,6*0,9)*(1+1+1+1+1+1) 32: Šj 19+21+22+23+24 33: ((1,4+1,1)*2*0,20+2,00*1,7-0,6*0,9)*(1+1+1+1+1) 34: Šj 20 35: ((1,4+1,1)*2*0,80)*1 36: Šj 25 37: ((1,4+1,1)*2*0,70)*1 38: Šj 26+27 39: ((1,4+1,1)*2*0,20+2,00*1,7-0,6*0,9)*(4+1) 40: = ; mezisoučet 41: -------------------------------------
[6 empty] | 0 |  | 0 |  | 0
S | Celkem za 711 | Izolace proti vodě: |  |  |  | 0 |  | 0 |  | 0
Díl: | 713 | Izolace tepelné: | [8 empty] | SD
81 | 713001R3 | IZOLACE TEPELNÁ BĚŽNÝCH KONSTR PEVNÁ STĚN Z EXTRUDOVANÉHO POLYSTYRÉNU TL 50MM | m2 | 19.8 | 0.00791 | 0.1566 |  | 0 |  | 0 | B | R | – výrobní dokumentaci (včetně technologického předpisu) zpracovanou v souladu se zadávací dokumentací - dodání izolačního a těsnícího materiálu (nátěry, nástřiky, pásy, desky, fólie, rohože, tmely, zálivky a pod.) včetně množství potřebného pro přesahy a pro prostřih, spojovací a kotvící materiál (např. dráty, trny, svary), podkladní a upevňovací materiál (např. rošty, lišty), krycí a ochranné vrstvy (oplechování, bandáže, nátěry, posyp, další pásy nebo fólie a pod.) Pozn.: Položky nezahrnují ochranné vrstvy nebo konstrukce, které se zařazují do jiných stavebních dílů, např. cementové mazaniny, cihelné přizdívky, obetonování, asfaltové vrstvy a pod. - očištění a ošetření podkladu, zadávací dokumentace může zahrnout i případné vyspravení - zřízení izolace jako kompletního povlaku, případně komplet. soustavy nebo systému podle příslušného technolog. předpisu, včet. adhézního nátěru, speciální úpravy povrchu izolované konstrukce a případné expanzní vložky - zřízení izolace i jednotlivých vrstev po etapách, včetně pracovních spár a spojů - u izolace pod římsou je zahrnuta izolační vložka - úprava u okrajů, rohů, hran, dilatačních i pracovních spojů, kotev, obrubníků, dilatačních zařízení, odvodnění, otvorů, neizolovaných míst a pod. - zajištění odvodnění povrchu izolace, včetně odvodnění nejnižších míst, pokud dokumentace pro zadání stavby nestanoví jinak - zřízení okapních, rohových, koutových, lemujících a dilatačních plechů (včetně případného připevnění), jsou-li požadovány a není-li pro ně stanovena samostatná položka - ochrana izolace do doby zřízení definitivní ochranné vrstvy nebo konstrukce - úprava, očištění a ošetření prostoru kolem izolace - provedení požadovaných zkoušek. | 1: Kabelovod Sever - podbetonování šachet 2: (3,75*2+2,40)*1,00 ; Šs 33 3: (3,75*2+2,40)*1,00 ; Šs 34
[6 empty] | 0 |  | 0 |  | 0
S | Celkem za 713 | Izolace tepelné: |  |  |  | 0.1566 |  | 0 |  | 0
Díl: | 740 | Silnoproud: | [8 empty] | SD
82 | 701000R3 | Kompletní korungované dvouplášťové potrubí DN 110mm - ohebné, dvouplášťové HDPE+LDPE | m | 62 |  | 0 |  | 0 |  | 0 | B | R | Položka obsahuje: Dodávku a montáž chráničky volně / do kabelové kynety. Dále obsahuje cenu za pom. mechanismy včetně všech ostatních vedlejších nákladů. | 1: Kabelovod Sever; do Šs 26 2: 15,50*4
83 | 701CAG | Hloubení a zához kabelové rýhy 500/900mm zemina do tř. 4 | m | 20 |  | 0 |  | 0 |  | 0 | B | SŽDC | Položka obsahuje: Hloubení kabelové rýhy ručně nebo strojně bez ohledu na druh použitého mechanizačního prostředku, u strojních výkopů včetně přípravných, pomocných a vytyčovacích prací v průměrných podmínkách a se započítáním podílu prací v jiných než běžných podmínek. S jedním výhozem až do vzdálenosti 3m za okraj rýhy nebo s případným naložením do dopravního vozíku přistaveného k okraji rýhy. Dále ruční zához nezapažené kabelové rýhy s případným rozpojováním výkopku a s jedním přehozem až do vzdálenosti 3m nebo se shozením z vozidel. Bez pěchování zeminy. Dále obsahuje cenu za pom. mechanismy včetně všech ostatních vedlejších nákladů. | 1: Kabelovod Jih 2: viz. výkres "Kabelová lávka mezi šachtami Šj 28 a Šj 29" 3: 5,00*2 4: viz. výkres "Kabelová lávka mezi šachtami Šj 30 a Šj 31" 5: 5,00*2
84 | 701CGP | Korungovaná dvouplášťová chránička pro mechanickou ochranu vedení, fí 75 - 110mm - ohebná, dvouplášťová HDPE+LDPE | m | 28.2 |  | 0 |  | 0 |  | 0 | B | SŽDC | Položka obsahuje: Dodávku a montáž chráničky volně / do kabelové kynety. Dále obsahuje cenu za pom. mechanismy včetně všech ostatních vedlejších nákladů. | 1: Kabelovod Sever; mezi Šs 29 a Šs 39 2: 14,10*2
85 | 745511 | UZEMŇOVACÍ VEDENÍ V ZEMI | M | 28 |  | 0 |  | 0 |  | 0 | B | OTSKP | Položka obsahuje: Dodávku, dopravu a montáž uzemňovacího vedení v zemní kynetě, případně v chráničce včetně podružného materiálu, odvinutí vodiče ze svitku a oddělení příslušné délky, tvarování pásku, spojování, ochranné nátěry spojů pásku a vstupů pásku do základů a pod. Neobsahuje cenu za výkop a zához kabelové kynety a neobsahuje cenu za chráničku. Dále obsahuje cenu za pom. mechanismy včetně všech ostatních vedlejších nákladů. Položka obsahuje : Dodávku a montáž vodiče včetně dopravy, manipulace a jeho upevnění, propojení a připojení pomocí svorek (chráničky, na rošty a pod.) a nátěru. Dále obsahuje cenu za pom. mechanismy včetně všech ostatních vedlejších nákladů | 1: Kabelovod Jih 2: viz. výkres "Kabelová lávka mezi šachtami Šj 28 a Šj 29" 3: 7,00*2 4: viz. výkres "Kabelová lávka mezi šachtami Šj 30 a Šj 31" 5: 7,00*2
86 | 745531 | JÍMACÍ TYČE V ZEMI | KUS | 12 |  | 0 |  | 0 |  | 0 | B | OTSKP | Položka obsahuje: Dodávku, dopravu a montáž uzemňovací tyče v zemní kynetě, případně v chráničce včetně podružného materiálu, odvinutí vodiče ze svitku a oddělení příslušné délky, tvarování pásku, spojování, ochranné nátěry spojů pásku a vstupů pásku do základů a pod. Neobsahuje cenu za výkop a zához kabelové kynety a neobsahuje cenu za chráničku. Dále obsahuje cenu za pom. mechanismy včetně všech ostatních vedlejších nákladů. Položka obsahuje : Dodávku a montáž tyče včetně dopravy, manipulace a jeho upevnění, propojení a připojení pomocí svorek (chráničky, na rošty a pod.) a nátěru. Dále obsahuje cenu za pom. mechanismy včetně všech ostatních vedlejších nákladů | 1: Kabelovod Jih 2: viz. výkres "Kabelová lávka mezi šachtami Šj 28 a Šj 29" 3: 3,00*2 4: viz. výkres "Kabelová lávka mezi šachtami Šj 30 a Šj 31" 5: 3,00*2
[6 empty] | 0 |  | 0 |  | 0
S | Celkem za 740 | Silnoproud: |  |  |  | 0 |  | 0 |  | 0
Díl: | 750 | Slaboproud: | [8 empty] | SD
87 | 757240R | VÝVODY Z VÝZTUŽE PRO SLEDOVÁNÍ VLIVU BP | KUS | 4 |  | 0 |  | 0 |  | 0 | B | R | ochrana proti účinkům bludných proudů dle TP 124 příprava pracoviště, přenášení potřebného materiálu a prostředků v rámci pracoviště – kontrola připravenosti pro osazení drobné kovové konstrukce – všechny potřebné pomůcky, stroje, nářadí a pomocný materiál. Viz : TKP kap. 4. | 1: Kabelovod na mostě 2: 2+2
[6 empty] | 0 |  | 0 |  | 0
S | Celkem za 750 | Slaboproud: |  |  |  | 0 |  | 0 |  | 0
Díl: | 767 | Konstrukce zámečnické: | [8 empty] | SD
88 | 767940R3 | OPLOCENÍ Z PLECHU TRAPÉZOVÉHO POZINKOVANÉHO TL 1,2 MM - s podélným nosným prvkem L80/60/6mm dl. 64,20m | M2 | 61.8 |  | 0 |  | 0 |  | 0 | B | R | – položky doplňkových konstrukcí zahrnují vedle vlastních zámečnických výrobků i rámy, rošty, lišty, kování, podpěrné, závěsné, upevňovací prvky, spojovací a těsnící materiál, pomocný materiál, kompletní povrchovou úpravu, u oplocení jsou zahrnuty i sloupky včetně kotvení, nejsou-li uvedeny zvlášť (SD 338), není zahrnuta podezdívka (SD 272), u doplňkových stavebních konstrukcí je zahrnuto drobné zasklení nebo jiná předepsaná výplň. | 1: Kabelovod Jih 2: 2,00*(6,90+0,90+7,00+2,00+15,10) 3: -2,00*1,00
89 | 767941R3 | BRANKA OPLOCENÍ Z TRAPÉZOVÉHO POZINKOVANÉHO PLECHU TL 1,2 MM 1000X2000 MM S RÁMEM, ZÁMKEM, KOVÁNÍM - rám L45/45/5mm dl. 7,50m | kus | 1 |  | 0 |  | 0 |  | 0 | B | R | – položky doplňkových konstrukcí zahrnují vedle vlastních zámečnických výrobků i rámy, rošty, lišty, kování, podpěrné, závěsné, upevňovací prvky, spojovací a těsnící materiál, pomocný materiál, kompletní povrchovou úpravu, u oplocení jsou zahrnuty i sloupky včetně kotvení, nejsou-li uvedeny zvlášť (SD 338), není zahrnuta podezdívka (SD 272), u doplňkových stavebních konstrukcí je zahrnuto drobné zasklení nebo jiná předepsaná výplň.
90 | 76799 | OSTATNÍ KOVOVÉ DOPLŇK KONSTRUKCE | T | 6.4646 |  | 0 |  | 0 |  | 0 | B | OTSKP | – položky doplňkových konstrukcí zahrnují vedle vlastních zámečnických výrobků i rámy, rošty, lišty, kování, podpěrné, závěsné, upevňovací prvky, spojovací a těsnící materiál, pomocný materiál, kompletní povrchovou úpravu, u doplňkových stavebních konstrukcí je zahrnuto drobné zasklení nebo jiná předepsaná výplň. | 1: Kabelovod Sever 2: OK pro rošty a kryty na kabel. mostě 1 - vlevo 3: 1033,30*0,001 4: OK pro rošty a kryty na kabel. mostě 2 - vpravo 5: 925,50*0,001 6: OK pomocná pro kabelové rošty 7: Šs 1+4+5+19+20 (předpoklad 250kg/kus) 8: 250*5*0,001 9: = ; mezisoučet 10: ------------------------------------- 11: Kabelovod Jih 12: viz. výkres "Kabelová lávka mezi šachtami Šj 28 a Šj 29" 13: Výkaz ocelových prvků - nosné prvky 14: 2229,500*0,001 15: viz. výkres "Kabelová lávka mezi šachtami Šj 30 a Šj 31" 16: Výkaz ocelových prvků - nosné prvky 17: 1026,35*0,001 18: = ; mezisoučet 19: -------------------------------------
91 | 767990R3 | OSTATNÍ KOVOVÉ DOPLŇK KONSTRUKCE - VYSTROJENÍ KABELOVÝCH KOMOR ROŠTY S KONZOLAMI KOMPLET ŠÍRKY 220MM - montáž, dodávka a osazení roštů vč. konzol, držáků, systémových pom. prvků, kotvení a příslušenství / povrchová úprava žárové zinkování s ponorem - Dle TZ, PD, technic a technolog. předpisů výrobce a dodavatele materiálů a TKP staveb Státních drah | m | 2.5 |  | 0 |  | 0 |  | 0 | B | R | – položky doplňkových konstrukcí zahrnují vedle vlastních zámečnických výrobků i rámy, rošty, lišty, kování, podpěrné, závěsné, upevňovací prvky, spojovací a těsnící materiál, pomocný materiál, kompletní povrchovou úpravu, u doplňkových stavebních konstrukcí je zahrnuto drobné zasklení nebo jiná předepsaná výplň. | 1: Šachty Sever (celkem 2ks konzol) 2: Šs 1; 2,50*1
92 | 767997R3 | OSTATNÍ KOVOVÉ DOPLŇK KONSTRUKCE - VYSTROJENÍ KABELOVÝCH KOMOR ROŠTY S KONZOLAMI KOMPLET ŠÍRKY 320MM - montáž, dodávka a osazení roštů vč. konzol, držáků, systémových pom. prvků, kotvení a příslušenství / povrchová úprava žárové zinkování s ponorem - Dle TZ, PD, technic a technolog. předpisů výrobce a dodavatele materiálů a TKP staveb Státních drah | m | 7.5 |  | 0 |  | 0 |  | 0 | B | R | – položky doplňkových konstrukcí zahrnují vedle vlastních zámečnických výrobků i rámy, rošty, lišty, kování, podpěrné, závěsné, upevňovací prvky, spojovací a těsnící materiál, pomocný materiál, kompletní povrchovou úpravu, u doplňkových stavebních konstrukcí je zahrnuto drobné zasklení nebo jiná předepsaná výplň. | 1: Šachty Sever (celkem 8ks konzol) 2: Šs 44; 2,50*2 3: ------------------------------------- 4: Šachty Jih (celkem 2ks konzol) 5: Šj 12; 2,50*1 6: -------------------------------------
93 | 767998R3 | OSTATNÍ KOVOVÉ DOPLŇK KONSTRUKCE - VYSTROJENÍ KABELOVÝCH KOMOR ROŠTY S KONZOLAMI KOMPLET ŠÍRKY 422MM - montáž, dodávka a osazení roštů vč. konzol, držáků, systémových pom. prvků, kotvení a příslušenství / povrchová úprava žárové zinkování s ponorem - Dle TZ, PD, technic a technolog. předpisů výrobce a dodavatele materiálů a TKP staveb Státních drah | m | 832.5 |  | 0 |  | 0 |  | 0 | B | R | – položky doplňkových konstrukcí zahrnují vedle vlastních zámečnických výrobků i rámy, rošty, lišty, kování, podpěrné, závěsné, upevňovací prvky, spojovací a těsnící materiál, pomocný materiál, kompletní povrchovou úpravu, u doplňkových stavebních konstrukcí je zahrnuto drobné zasklení nebo jiná předepsaná výplň. | 1: Šachty Sever (celkem 371ks konzol) 2: Šs 1; 2,50*89 3: Šs 2; 2,50*7 4: Šs 3; 2,50*10 5: Šs 4; 2,50*28 6: Šs 5; 2,50*11 7: Šs 6; 2,50*10 8: Šs 19; 2,50*12 9: Šs 20; 2,50*2 10: Šs 21; 2,50*2 11: Šs 22; 2,50*2 12: Šs 23; 2,50*8 13: Šs 24; 2,50*8 14: Šs 25; 2,50*8 15: Šs 26; 2,50*10 16: Šs 28; 2,50*4 17: Šs 29; 2,50*4 18: Šs 33; 2,50*4 19: Šs 34; 2,50*4 20: Šs 37; 2,50*2 21: Šs 39; 2,50*4 22: Šs 40; 2,50*4 23: Šs 45; 2,50*4 24: Šs 46; 2,50*4 25: = ; mezisoučet 26: ------------------------------------- 27: Šachty Jih (celkem 212ks konzol) 28: Šj 2; 2,50*6 29: Šj 4; 2,50*6 30: Šj 5; 2,50*6 31: Šj 6; 2,50*12 32: Šj 8; 2,50*8 33: Šj 12; 2,50*4 34: Šj 13; 2,50*4 35: Šj 14; 2,50*4 36: Šj 19; 2,50*4 37: Šj 20; 2,50*2 38: Šj 21; 2,50*2 39: Šj 22; 2,50*4 40: Šj 23; 2,50*4 41: Šj 24; 2,50*3 42: Šj 25; 2,50*3 43: Šj 26; 2,50*6 44: Šj 27; 2,50*6 45: Šj 28; 2,50*4 46: Šj 29; 2,50*4 47: = ; mezisoučet 48: -------------------------------------
94 | 767999R3 | OSTATNÍ KOVOVÉ DOPLŇK KONSTRUKCE - VYSTROJENÍ KABELOVÝCH KOMOR ROŠTY S KONZOLAMI KOMPLET ŠÍRKY 522MM - montáž, dodávka a osazení roštů vč. konzol, držáků, systémových pom. prvků, kotvení a příslušenství / povrchová úprava žárové zinkování s ponorem - Dle TZ, PD, technic a technolog. předpisů výrobce a dodavatele materiálů a TKP staveb Státních drah | m | 535 |  | 0 |  | 0 |  | 0 | B | R | – položky doplňkových konstrukcí zahrnují vedle vlastních zámečnických výrobků i rámy, rošty, lišty, kování, podpěrné, závěsné, upevňovací prvky, spojovací a těsnící materiál, pomocný materiál, kompletní povrchovou úpravu, u doplňkových stavebních konstrukcí je zahrnuto drobné zasklení nebo jiná předepsaná výplň. | 1: Šachty Sever (celkem 80ks konzol) 2: Šs 19; 2,50*12 3: Šs 20; 2,50*8 4: Šs 21; 2,50*8 5: Šs 22; 2,50*8 6: Šs 37; 2,50*4 7: = ; mezisoučet 8: ------------------------------------- 9: Šachty Jih (celkem 324ks konzol) 10: Šj 1; 2,50*12 11: Šj 2; 2,50*6 12: Šj 3; 2,50*12 13: Šj 4; 2,50*6 14: Šj 5; 2,50*6 15: Šj 7; 2,50*8 16: Šj 9; 2,50*8 17: Šj 10; 2,50*8 18: Šj 11; 2,50*8 19: Šj 12; 2,50*4 20: Šj 13; 2,50*4 21: Šj 14; 2,50*8 22: Šj 15; 2,50*8 23: Šj 16; 2,50*4 24: Šj 17; 2,50*8 25: Šj 18; 2,50*8 26: Šj 19; 2,50*4 27: Šj 20; 2,50*6 28: Šj 21; 2,50*6 29: Šj 22; 2,50*4 30: Šj 23; 2,50*4 31: Šj 24; 2,50*10 32: Šj 25; 2,50*10 33: Šj 26; 2,50*6 34: Šj 27; 2,50*6 35: = ; mezisoučet 36: -------------------------------------
[6 empty] | 0 |  | 0 |  | 0
S | Celkem za 767 | Konstrukce zámečnické: |  |  |  | 0 |  | 0 |  | 0
Díl: | 783 | Nátěry: | [8 empty] | SD
95 | 78322 | PROTIKOROZ OCHRANA DOPLŇK OK NÁTĚREM VÍCEVRST | M2 | 142.8867 |  | 0 |  | 0 |  | 0 | B | OTSKP | – položky nátěrů zahrnují kompletní povlaky (i různobarevné), včetně úpravy podkladu (odmaštění, odrezivění, odstranění starých nátěrů a nečistot) a jeho vyspravení, provedení nátěru předepsaným postupem a splnění všech požadavků daných technologickým předpisem. | 1: Sloupky oplocení 2: (pi*0,076)*2,215*(14+2) 3: Plech oplocení vč. branky 4: ((0,85*2,00)*34)*2 5: L80/60/6mm 6: 64,20*0,275 7: L45/45/8mm 8: 7,50*0,156
96 | 783262 | PROTIKOR OCHRANA DOPLŇK OK KOMBIN POVLAKEM SE ŽÁR ZINK PONOR | M2 | 255.2414 |  | 0 |  | 0 |  | 0 | B | OTSKP | – položky nátěrů zahrnují kompletní povlaky (i různobarevné), včetně úpravy podkladu (odmaštění, odrezivění, odstranění starých nátěrů a nečistot) a jeho vyspravení, provedení nátěru předepsaným postupem a splnění všech požadavků daných technologickým předpisem. | 1: Dle technické zprávy, výkresových příloh projektové dokumentace a TKP staveb Státních drah. 2: ------------------------------------- 3: Kabelovod Sever 4: OK pro rošty a kryty na kabel. mostě 1 - vlevo 5: 1033,30*0,001*34 6: OK pro rošty a kryty na kabel. mostě 2 - vpravo 7: 925,50*0,001*34 8: OK pomocná pro kabelové rošty 9: Šs 1+4+5+19+20 10: 1,25*42 11: = ; mezisoučet 12: ------------------------------------- 13: Kabelovod Jih 14: viz. výkres "Kabelová lávka mezi šachtami Šj 28 a Šj 29" 15: Výkaz ocelových prvků - nosné prvky 16: 2161,95*0,001*34 17: viz. výkres "Kabelová lávka mezi šachtami Šj 30 a Šj 31" 18: Výkaz ocelových prvků - nosné prvky 19: 1026,35*0,001*34 20: viz. výkres "Kabelová lávka mezi šachtami Šj 30 a Šj 31" 21: (13,87*2)*1 ; plech 22: = ; mezisoučet 23: -------------------------------------
97 | 78381 | NÁTĚRY BETON KONSTR TYP OS - A | M2 | 82 |  | 0 |  | 0 |  | 0 | B | OTSKP | – položky nátěrů zahrnují kompletní povlaky (i různobarevné), včetně úpravy podkladu (odmaštění, odrezivění, odstranění starých nátěrů a nečistot) a jeho vyspravení, provedení nátěru předepsaným postupem a splnění všech požadavků daných technologickým předpisem. | 1: Označení šachet 2: ****************************** 3: Kabelovod Sever 4: 1,00*51 5: Kabelovod Jih 6: 1,00*31
[6 empty] | 0 |  | 0 |  | 0
S | Celkem za 783 | Nátěry: |  |  |  | 0 |  | 0 |  | 0
Díl: | 80 | Trubní vedení: | [8 empty] | SD
98 | 83131R3 | KANALIZAČNÍ PŘÍPOJKA DN 200 MM KOMPLET | m | 12 |  | 0 |  | 0 |  | 0 | B | R | Položka obsahuje: hloubení rýh zapažených i nezapažených šířky do 2,0m v hornině tř. 1-4 vč. příplatku za lepivost se svislým přemístěním, lože pod potrubí z písku a štěrkopísku, dodávka a montáž portubí z trub polyetylénových tlakových hrdlových, tlaková zkouška potrubí, obsyp potrubí vytěženou zeminou pro jakoukoliv míru zhutnění, zásyp rýhy sypaninou z jakékoliv horniny, s uložením výkopu ve vrstvách se zhutněním. Popisy prací zahrnují veškerý materiál, výrobky a polotovary (vč. ztratného), včetně mimostaveništní a vnitrostaveništní dopravy (rovněž přesuny), včetně naložení a složení, případně s uložením, potřebná lešení a podpěrné konstrukce. Cena položky zahrnuje vedlejší rozpočtové náklady a ostatní rozpočtové náklady. | 1: Kabelovod Jih 2: 3,00*4
99 | 89712 | VPUSŤ KANALIZAČNÍ ULIČNÍ KOMPLETNÍ Z BETON DÍLCŮ | KUS | 4 |  | 0 |  | 0 |  | 0 | B | OTSKP | – položky pro konstrukce na trubním vedení zahrnují kompletní konstrukce trubního vedení a to buď ve spojení s potrubím nebo samostatně. Zahrnují rovněž úpravy typových konstrukcí, spojovací a těsnící materiál, předepsané povrchové úpravy, máčení cihel, vyspárování a pod. Šachty, vpustě, kabelové komory zahrnují i poklopy s rámem, mříže s rámem, koše na bahno, stupadla, žebříky, stropy z bet. dílců a pod. - dodání dílce požadovaného tvaru a vlastností, jeho skladování, doprava a osazení do definitivní polohy, včetně komplexní technologie výroby a montáže dílců, ošetření a ochrana dílců, - u dílců železobetonových a předpjatých veškerá výztuž, případně i tuhé kovové prvky a závěsná oka, - úpravy a zařízení pro uložení a transport dílce, - veškeré požadované úpravy dílců, včetně doplňkových konstrukcí a vybavení, - sestavení dílce na stavbě včetně montážních zařízení,plošin a prahů a pod., - výplň, těsnění a tmelení spár a spojů, - očištění a ošetření úložných ploch, - zednické výpomoce pro montáž dílců, - označení dílce výrobním štítkem nebo jiným způsobem, - úpravy dílce pro dodržení požadované přesnosti jeho osazení, včetně případných měření, - veškerá zařízení pro zajištění stability v každém okamžiku, - další práce dané případně specifikací k příslušnému prefabrik. dílci (úprava pohledových ploch, příp. rubových ploch, osazení měřících zařízení, zkoušení a měření dílců a pod.).
100 | 898109R3 | KABEL KOMORY Z BETON DÍLCŮ OBESTAVĚNÝ PROSTOR TL STĚN A STROPU 200MM - kompletní osazení, montáž a dodávka vč. dopravy, / otvory stěnami pro vstup a výstup multikanálů a prostupů - dle TZ, PD a TKP staveb státních drah | M3OP | 926.821 |  | 0 |  | 0 |  | 0 | B | R | – položky pro konstrukce na trubním vedení zahrnují kompletní konstrukce trubního vedení a to buď ve spojení s potrubím nebo samostatně. Zahrnují rovněž úpravy typových konstrukcí, spojovací a těsnící materiál, předepsané povrchové úpravy, máčení cihel, vyspárování a pod. Šachty, vpustě, kabelové komory zahrnují i poklopy s rámem, mříže s rámem, koše na bahno, stupadla, žebříky, stropy z bet. dílců a pod. - dodání dílce požadovaného tvaru a vlastností, jeho skladování, doprava a osazení do definitivní polohy, včetně komplexní technologie výroby a montáže dílců, ošetření a ochrana dílců, - u dílců železobetonových a předpjatých veškerá výztuž, případně i tuhé kovové prvky a závěsná oka, - úpravy a zařízení pro uložení a transport dílce, - veškeré požadované úpravy dílců, včetně doplňkových konstrukcí a vybavení, - sestavení dílce na stavbě včetně montážních zařízení,plošin a prahů a pod., - výplň, těsnění a tmelení spár a spojů, - očištění a ošetření úložných ploch, - zednické výpomoce pro montáž dílců, - označení dílce výrobním štítkem nebo jiným způsobem, - úpravy dílce pro dodržení požadované přesnosti jeho osazení, včetně případných měření, - veškerá zařízení pro zajištění stability v každém okamžiku, - další práce dané případně specifikací k příslušnému prefabrik. dílci (úprava pohledových ploch, příp. rubových ploch, osazení měřících zařízení, zkoušení a měření dílců a pod.). | 1: Šachty sever 2: (2,3*3,2)*2,5 ;Šs 2 3: (3,3*3,3)*2,5 ;Šs 3 4: (4,1*2,8)*4,45 ;Šs 4 5: (4,1*2,6)*4,15 ;Šs 5 6: (3,5*2,2)*3,45 ;Šs 6 7: (3,5*2,8)*3,75 ;Šs 19 8: (2,8*2,6)*3,85 ;Šs 20 9: (2,5*2,5)*2,7 ;Šs 21 10: (2,5*2,5)*2,7 ;Šs 22 11: (3,2*2,8)*3,0 ;Šs 26 12: (2,6*1,9)*3,1 ;Šs 28 13: (2,6*1,9)*3,3 ;Šs 29 14: (2,5*2,6)*3,0 ;Šs 37 15: (2,6*1,9)*3,1 ;Šs 39 16: (2,6*1,9)*3,3 ;Šs 40 17: (2,1*1,6)*2,95 ;Šs 44 18: = ; mezisoučet 19: ------------------------------------- 20: Šachty jih 21: (2,6*2,2)*2,6 ;Šj 1 22: (2,6*2,3)*2,9 ;Šj 2 23: (2,6*2,2)*2,9 ;Šj 3 24: (2,6*2,3)*2,6 ;Šj 4 25: (2,6*2,3)*2,6 ;Šj 5 26: (2,6*2,6)*2,9 ;Šj 6 27: (2,6*2,2)*2,6 ;Šj 7 28: (2,6*2,6)*2,6 ;Šj 8 29: (2,6*2,2)*2,6 ;Šj 9 30: (2,6*2,2)*2,6 ;Šj 10 31: (2,6*2,2)*2,6 ;Šj 11 32: (2,6*2,5)*2,6 ;Šj 12 33: (2,6*2,3)*2,6 ;Šj 13 34: (2,6*2,2)*2,6 ;Šj 14 35: (2,6*2,2)*2,6 ;Šj 15 36: (2,6*2,3)*2,6 ;Šj 16 37: (2,6*2,2)*2,6 ;Šj 17 38: (2,6*2,2)*2,6 ;Šj 18 39: (2,6*2,5)*2,6 ;Šj 19 40: (2,8*2,8)*2,6 ;Šj 20 41: (2,8*2,8)*2,6 ;Šj 21 42: (2,6*2,3)*2,6 ;Šj 22 43: (2,6*2,3)*2,6 ;Šj 23 44: (2,8*3,1)*3,2 ;Šj 24 45: (2,8*2,8)*3,2 ;Šj 25 46: (3,1*2,8)*2,6 ;Šj 26 47: (3,7*2,8)*2,6 ;Šj 27 48: (2,6*3,0)*2,9 ;Šj 28 49: (2,6*3,0)*3,7 ;Šj 29 50: (1,9*1,6)*2,4 ;Šj 30 51: (1,9*1,6)*2,4 ;Šj 31 52: = ; mezisoučet 53: -------------------------------------
101 | 898110R3 | KABEL KOMORY Z BETON DÍLCŮ OBESTAVĚNÝ PROSTOR TL STĚN A STROPU 250MM - kompletní osazení, montáž a dodávka vč. dopravy / otvory stěnami pro vstup a výstup multikanálů a prostupů - dle TZ, PD a TKP staveb státních drah | M3OP | 132.174 |  | 0 |  | 0 |  | 0 | B | R | – položky pro konstrukce na trubním vedení zahrnují kompletní konstrukce trubního vedení a to buď ve spojení s potrubím nebo samostatně. Zahrnují rovněž úpravy typových konstrukcí, spojovací a těsnící materiál, předepsané povrchové úpravy, máčení cihel, vyspárování a pod. Šachty, vpustě, kabelové komory zahrnují i poklopy s rámem, mříže s rámem, koše na bahno, stupadla, žebříky, stropy z bet. dílců a pod. - dodání dílce požadovaného tvaru a vlastností, jeho skladování, doprava a osazení do definitivní polohy, včetně komplexní technologie výroby a montáže dílců, ošetření a ochrana dílců, - u dílců železobetonových a předpjatých veškerá výztuž, případně i tuhé kovové prvky a závěsná oka, - úpravy a zařízení pro uložení a transport dílce, - veškeré požadované úpravy dílců, včetně doplňkových konstrukcí a vybavení, - sestavení dílce na stavbě včetně montážních zařízení,plošin a prahů a pod., - výplň, těsnění a tmelení spár a spojů, - očištění a ošetření úložných ploch, - zednické výpomoce pro montáž dílců, - označení dílce výrobním štítkem nebo jiným způsobem, - úpravy dílce pro dodržení požadované přesnosti jeho osazení, včetně případných měření, - veškerá zařízení pro zajištění stability v každém okamžiku, - další práce dané případně specifikací k příslušnému prefabrik. dílci (úprava pohledových ploch, příp. rubových ploch, osazení měřících zařízení, zkoušení a měření dílců a pod.). | 1: Kabelovod Sever 2: (2,4*2,2)*2,5 ;Šs 23* 3: (2,4*2,2)*2,5 ;Šs 24* 4: (2,4*2,2)*2,5 ;Šs 25* 5: (2,4*3,7)*3,0 ;Šs 33* 6: (2,4*3,7)*2,7 ;Šs 34* 7: (2,1*3,7)*2,7 ;Šs 45* 8: (2,1*3,7)*2,7 ;Šs 46*
102 | 898371R3 | KABELOVÁ KOMORA Z PLASTŮ UZAMYKATELNÁ VODOTĚSNÁ 1700X800X1000 MM POKLOP PRO ZÁMK DLAŽBU - kompletní osazení, montáž a dodávka včetně dopravy, poklopu a obetonování / vyřezání stěn pro vstup a výstup multikanálů a prostupů - dle TZ, PD a TKP staveb státních drah | kus | 12 |  | 0 |  | 0 |  | 0 | B | R | – položky pro konstrukce na trubním vedení zahrnují kompletní konstrukce trubního vedení a to buď ve spojení s potrubím nebo samostatně. Zahrnují rovněž úpravy typových konstrukcí, spojovací a těsnící materiál, předepsané povrchové úpravy, máčení cihel, vyspárování a pod. Šachty, vpustě, kabelové komory zahrnují i poklopy s rámem, mříže s rámem, koše na bahno, stupadla, žebříky, stropy z bet. dílců a pod. - dodání plastové kabelové komory požadované kvality, její uložení do požadované pozice - zřízení pracovních a dilatačních spar, včetně potřebných úprav, výplně, vložek, opracování, očištění a ošetření, - bednění požadovaných konstr. (i ztracené) s úpravou dle požadované kvality povrchu betonu, včetně odbedňovacích a odskružovacích prostředků, - podpěrné konstr. (skruže) a lešení všech druhů pro bednění, uložení čerstvého betonu, výztuže a doplňkových konstr., vč. požadovaných otvorů, ochranných a bezpečnostních opatření a základů těchto konstrukcí a lešení, - vytvoření kotevních čel, kapes, nálitků, a sedel, - zřízení všech požadovaných otvorů, kapes, výklenků, prostupů, dutin, drážek a pod., vč. ztížení práce a úprav kolem nich, - úpravy pro osazení výztuže, doplňkových konstrukcí a vybavení, - úpravy povrchu pro položení požadované izolace, povlaků a nátěrů, případně vyspravení, - ztížení práce u kabelových a injektážních trubek a ostatních zařízení osazovaných do betonu, - konstrukce betonových kloubů, upevnění kotevních prvků a doplňkových konstrukcí, - nátěry zabraňující soudržnost betonu a bednění, - výplň, těsnění a tmelení spar a spojů, - opatření povrchů betonu izolací proti zemní vlhkosti v částech, kde přijdou do styku se zeminou nebo kamenivem, - případné zřízení spojovací vrstvy u základů, - úpravy pro osazení zařízení ochrany konstrukce proti vlivu bludných proudů | 1: Šachty 2: Šs 7+8+9+10+11+12+13+14+15+16+17+18 3: 1+1+1+1+1+1+1+1+1+1+1+1
103 | 898372R3 | KABELOVÁ KOMORA Z PLASTŮ UZAMYKATELNÁ VODOTĚSNÁ 1000X1400X1200 MM POKLOP PRO ZÁMK DLAŽBU - kompletní osazení, montáž a dodávka včetně dopravy, poklopu a obetonování / vyřezání stěn pro vstup a výstup multikanálů a prostupů - dle TZ, PD a TKP staveb státních drah | kus | 2 |  | 0 |  | 0 |  | 0 | B | R | – položky pro konstrukce na trubním vedení zahrnují kompletní konstrukce trubního vedení a to buď ve spojení s potrubím nebo samostatně. Zahrnují rovněž úpravy typových konstrukcí, spojovací a těsnící materiál, předepsané povrchové úpravy, máčení cihel, vyspárování a pod. Šachty, vpustě, kabelové komory zahrnují i poklopy s rámem, mříže s rámem, koše na bahno, stupadla, žebříky, stropy z bet. dílců a pod. - dodání plastové kabelové komory požadované kvality, její uložení do požadované pozice - zřízení pracovních a dilatačních spar, včetně potřebných úprav, výplně, vložek, opracování, očištění a ošetření, - bednění požadovaných konstr. (i ztracené) s úpravou dle požadované kvality povrchu betonu, včetně odbedňovacích a odskružovacích prostředků, - podpěrné konstr. (skruže) a lešení všech druhů pro bednění, uložení čerstvého betonu, výztuže a doplňkových konstr., vč. požadovaných otvorů, ochranných a bezpečnostních opatření a základů těchto konstrukcí a lešení, - vytvoření kotevních čel, kapes, nálitků, a sedel, - zřízení všech požadovaných otvorů, kapes, výklenků, prostupů, dutin, drážek a pod., vč. ztížení práce a úprav kolem nich, - úpravy pro osazení výztuže, doplňkových konstrukcí a vybavení, - úpravy povrchu pro položení požadované izolace, povlaků a nátěrů, případně vyspravení, - ztížení práce u kabelových a injektážních trubek a ostatních zařízení osazovaných do betonu, - konstrukce betonových kloubů, upevnění kotevních prvků a doplňkových konstrukcí, - nátěry zabraňující soudržnost betonu a bednění, - výplň, těsnění a tmelení spar a spojů, - opatření povrchů betonu izolací proti zemní vlhkosti v částech, kde přijdou do styku se zeminou nebo kamenivem, - případné zřízení spojovací vrstvy u základů, - úpravy pro osazení zařízení ochrany konstrukce proti vlivu bludných proudů | 1: Šachty 2: Šs 30+51 3: 1+1
104 | 898373R3 | KABELOVÁ KOMORA Z PLASTŮ UZAMYKATELNÁ VODOTĚSNÁ 1000X1400X1200 MM POKLOP Z POLYMERBETONU - kompletní osazení, montáž a dodávka včetně dopravy, poklopu a obetonování / vyřezání stěn pro vstup a výstup multikanálů a prostupů - dle TZ, PD a TKP staveb státních drah | kus | 15 |  | 0 |  | 0 |  | 0 | B | R | – položky pro konstrukce na trubním vedení zahrnují kompletní konstrukce trubního vedení a to buď ve spojení s potrubím nebo samostatně. Zahrnují rovněž úpravy typových konstrukcí, spojovací a těsnící materiál, předepsané povrchové úpravy, máčení cihel, vyspárování a pod. Šachty, vpustě, kabelové komory zahrnují i poklopy s rámem, mříže s rámem, koše na bahno, stupadla, žebříky, stropy z bet. dílců a pod. - dodání plastové kabelové komory požadované kvality, její uložení do požadované pozice - zřízení pracovních a dilatačních spar, včetně potřebných úprav, výplně, vložek, opracování, očištění a ošetření, - bednění požadovaných konstr. (i ztracené) s úpravou dle požadované kvality povrchu betonu, včetně odbedňovacích a odskružovacích prostředků, - podpěrné konstr. (skruže) a lešení všech druhů pro bednění, uložení čerstvého betonu, výztuže a doplňkových konstr., vč. požadovaných otvorů, ochranných a bezpečnostních opatření a základů těchto konstrukcí a lešení, - vytvoření kotevních čel, kapes, nálitků, a sedel, - zřízení všech požadovaných otvorů, kapes, výklenků, prostupů, dutin, drážek a pod., vč. ztížení práce a úprav kolem nich, - úpravy pro osazení výztuže, doplňkových konstrukcí a vybavení, - úpravy povrchu pro položení požadované izolace, povlaků a nátěrů, případně vyspravení, - ztížení práce u kabelových a injektážních trubek a ostatních zařízení osazovaných do betonu, - konstrukce betonových kloubů, upevnění kotevních prvků a doplňkových konstrukcí, - nátěry zabraňující soudržnost betonu a bednění, - výplň, těsnění a tmelení spar a spojů, - opatření povrchů betonu izolací proti zemní vlhkosti v částech, kde přijdou do styku se zeminou nebo kamenivem, - případné zřízení spojovací vrstvy u základů, - úpravy pro osazení zařízení ochrany konstrukce proti vlivu bludných proudů | 1: Šachty 2: Šs 27+30+31+32+35+36+38 3: 1+1+1+1+1+1+1 4: Šs 41+42+43+47+48+49+50+51 5: 1+1+1+1+1+1+1+1
105 | 899112R3 | POKLOPY Z KOMPOZITŮ UZAMYKATELNÉ VODOTĚSNÉ VČ RÁMU A KOTVENÍ 600X900 MM - kompletní osazení, montáž a dodávka venkovního poklopu; nosnost 250kg/m2 - dle TKP staveb Státních drah | KUS | 34 |  | 0 |  | 0 |  | 0 | B | R | Položka samostatné poklopy, samostatné mříže zahrnuje i rámyViz : – Předpis S4 Železniční spodek – Vzorové listy železničního spodku Ž1, Ž 2, Ž3, Ž4. – Technické kvalitativní podmínky staveb Státních drah, kap. 1, 2, 3, 4, 14, 17, 22. | 1: Poklopy Sever 2: Šs 4+5+6+19 3: 3+3+2+2 4: Šs 23+24+25+26 5: 1+1+1+1 6: Šs 28+29+33+34+37+39+40+44+45+46 7: 1+1+1+1+1+1+1+1+1+1 8: = ; mezisoučet 9: ------------------------------------- 10: Poklopy Jih 11: Šj 1+21+22+23+28+29+30+31 12: 1+1+1+1+2+2+1+1 13: -------------------------------------
106 | 899113R3 | POKLOPY Z KOMPOZITŮ UZAMYKATELNÉ VODOTĚSNÉ POJÍŽDĚNÉ NÁKLAD AUTY VČ RÁMU A KOTVENÍ 600X900MM - kompletní osazení, montáž a dodávka venkovního poklopu; nosnost 40t (D400) - dle TKP staveb Státních drah | KUS | 33 |  | 0 |  | 0 |  | 0 | B | R | Položka samostatné poklopy, samostatné mříže zahrnuje i rámyViz : – Předpis S4 Železniční spodek – Vzorové listy železničního spodku Ž1, Ž 2, Ž3, Ž4. – Technické kvalitativní podmínky staveb Státních drah, kap. 1, 2, 3, 4, 14, 17, 22. | 1: Poklopy Sever 2: Šs 1+2+3+20+21+22 3: 2+1+1+1+1+1 4: ------------------------------------- 5: Poklopy Jih 6: Šj 2 až 20, 24+25+26+27 7: 19+1+1+4+1 8: -------------------------------------
107 | 899121R3 | MŘÍŽKY OCELOVÉ SAMOSTATNÉ ŽAROVĚ ZINKOVANÉ VČETNĚ RÁMU A KOTVENÍ 300X300 MM - kompletní osazení, montáž a dodávka mřížek vybírací jímky - dle TKP staveb Stáních drah | KUS | 55 |  | 0 |  | 0 |  | 0 | B | R | Položka samostatné poklopy, samostatné mříže zahrnuje i rámyViz : – Předpis S4 Železniční spodek – Vzorové listy železničního spodku Ž1, Ž 2, Ž3, Ž4. – Technické kvalitativní podmínky staveb Státních drah, kap. 1, 2, 3, 4, 14, 17, 22. | 1: Mřížky Sever 2: Šs 1 až 6, 19 až 26, 28, 29,33, 34, 37, 39, 40, 44 až 46 3: 24 4: ------------------------------------- 5: Mřížky Jih 6: Šj 1 až 31 7: 31 8: -------------------------------------
108 | 899150R3 | STUPADLA (A POD) TYPOVÁ OCEL. STUPADLA ŽÁROVĚ ZINKOVANÁ - stupadla zabetonovaná do stěn šachet - dle TKP staveb Státních drah | KUS | 572 |  | 0 |  | 0 |  | 0 | B | R | – popisy prací zahrnují veškerý materiál, výrobky a polotovary, včetně mimostaveništní a vnitrostaveništní dopravy(rovněž přesuny), včetně naložení a složení,případně s uložením.Viz : – Předpis S4 Železniční spodek – Vzorové listy železničního spodku Ž1, Ž 2, Ž3, Ž4. – Technické kvalitativní podmínky staveb Státních drah, kap. 1, 2, 3, 4, 14, 22. | 1: Šachty Sever 2: Šs 1+2+3+4+5+6 3: 11*2+7+7+13*3+13*3+10*2 4: Šs 19+20+21+22+23+25+26+28+29 5: 12*2+12+8+8+7+7+7+9+10+10 6: Šs 33+34+37+39+40+44+45+46 7: 9+8+9+10+10+9+8+8 8: = ; mezisoučet 9: ------------------------------------- 10: Šachty Jih 11: Šj 1+2+3+4+5+6+7+8+9+10 12: 7+8+8+7+7+8+7+7+7+7 13: Šj 11+12+13+14+15+16+17+18+19+20 14: 7+7+8+7+7+7+7+7+7+9 15: Šj 21+22+23+24+25+26+27+28+29+30+31 16: 7+8+7+9+9+8*4+7+7*2+7*2+6+6 17: = ; mezisoučet 18: -------------------------------------
109 | 899521 | OBETON POTRUBÍ Z PROST BETONU DO B12,5 | M3 | 6.555 |  | 0 |  | 0 |  | 0 | B | OTSKP | – dodání čerstvého betonu (betonové směsi) požadované kvality, jeho uložení do požadovaného tvaru při jakékoliv hustotě výztuže, konzistenci čerstvého betonu a způsobu hutnění, ošetření a ochranu betonu, - zhotovení nepropustného, mrazuvzdorného betonu a betonu požadované trvanlivosti a vlastností, - užití potřebných přísad a technologií výroby betonu, - zřízení pracovních a dilatačních spar, včetně potřebných úprav, výplně, vložek, opracování, očištění a ošetření, - bednění požadovaných konstr. (i ztracené) s úpravou dle požadované kvality povrchu betonu, včetně odbedňovacích a odskružovacích prostředků, - podpěrné konstr. (skruže) a lešení všech druhů pro bednění, uložení čerstvého betonu, výztuže a doplňkových konstr., vč. požadovaných otvorů, ochranných a bezpečnostních opatření a základů těchto konstrukcí a lešení, - vytvoření kotevních čel, kapes, nálitků, a sedel, - zřízení všech požadovaných otvorů, kapes, výklenků, prostupů, dutin, drážek a pod., vč. ztížení práce a úprav kolem nich, - úpravy pro osazení výztuže, doplňkových konstrukcí a vybavení, - úpravy povrchu pro položení požadované izolace, povlaků a nátěrů, případně vyspravení, - ztížení práce u kabelových a injektážních trubek a ostatních zařízení osazovaných do betonu, - konstrukce betonových kloubů, upevnění kotevních prvků a doplňkových konstrukcí, - nátěry zabraňující soudržnost betonu a bednění, - výplň, těsnění a tmelení spar a spojů, - opatření povrchů betonu izolací proti zemní vlhkosti v částech, kde přijdou do styku se zeminou nebo kamenivem, - případné zřízení spojovací vrstvy u základů, - úpravy pro osazení zařízení ochrany konstrukce proti vlivu bludných proudů | 1: Porovnávací položka obetonování ŽB rámů k poklopům 2: Šachty Sever 3: Šs 1+2+3 4: ((1,40*1,10-0,90*1,20)*0,20)*(2+1+1) 5: Šs 4+5+21+22 6: ((1,40*1,10-0,90*1,20)*0,30)*(3+3+1+1) 7: Šs 6 8: ((1,40*1,10-0,90*1,20)*0,25)*1 9: Šs 19+20 10: ((1,40*1,10-0,90*1,20)*0,35)*(1+1) 11: Šs 23+24+25 12: ((1,40*1,10-0,90*1,20)*0,70)*(1+1+1) 13: Šs 26+37 14: ((1,40*1,10-0,90*1,20)*0,15)*(1+1) 15: = ; mezisoučet 16: ------------------------------------- 17: Šachty Jih 18: Šj 1+2+3+4+5+6 19: ((1,40*1,10-0,90*1,20)*0,20)*(1+1+1+1+1+1) 20: Šj 7+8+9+10+11+12 21: ((1,40*1,10-0,90*1,20)*0,30)*(1+1+1+1+1+1) 22: Šj 13+14+15+16+17+18 23: ((1,40*1,10-0,90*1,20)*0,20)*(1+1+1+1+1+1) 24: Šj 19+21+22+23+24 25: ((1,40*1,10-0,90*1,20)*0,20)*(1+1+1+1+1) 26: Šj 20 27: ((1,40*1,10-0,90*1,20)*0,80)*1 28: Šj 25 29: ((1,40*1,10-0,90*1,20)*0,70)*1 30: Šj 26+27 31: ((1,40*1,10-0,90*1,20)*0,20)*(4+1) 32: = ; mezisoučet 33: -------------------------------------
110 | 899524 | OBETON POTRUBÍ Z PROST BETONU DO C25/30 (B30) | M3 | 71.5415 |  | 0 |  | 0 |  | 0 | B | OTSKP | – dodání čerstvého betonu (betonové směsi) požadované kvality, jeho uložení do požadovaného tvaru při jakékoliv hustotě výztuže, konzistenci čerstvého betonu a způsobu hutnění, ošetření a ochranu betonu, - zhotovení nepropustného, mrazuvzdorného betonu a betonu požadované trvanlivosti a vlastností, - užití potřebných přísad a technologií výroby betonu, - zřízení pracovních a dilatačních spar, včetně potřebných úprav, výplně, vložek, opracování, očištění a ošetření, - bednění požadovaných konstr. (i ztracené) s úpravou dle požadované kvality povrchu betonu, včetně odbedňovacích a odskružovacích prostředků, - podpěrné konstr. (skruže) a lešení všech druhů pro bednění, uložení čerstvého betonu, výztuže a doplňkových konstr., vč. požadovaných otvorů, ochranných a bezpečnostních opatření a základů těchto konstrukcí a lešení, - vytvoření kotevních čel, kapes, nálitků, a sedel, - zřízení všech požadovaných otvorů, kapes, výklenků, prostupů, dutin, drážek a pod., vč. ztížení práce a úprav kolem nich, - úpravy pro osazení výztuže, doplňkových konstrukcí a vybavení, - úpravy povrchu pro položení požadované izolace, povlaků a nátěrů, případně vyspravení, - ztížení práce u kabelových a injektážních trubek a ostatních zařízení osazovaných do betonu, - konstrukce betonových kloubů, upevnění kotevních prvků a doplňkových konstrukcí, - nátěry zabraňující soudržnost betonu a bednění, - výplň, těsnění a tmelení spar a spojů, - opatření povrchů betonu izolací proti zemní vlhkosti v částech, kde přijdou do styku se zeminou nebo kamenivem, - případné zřízení spojovací vrstvy u základů, - úpravy pro osazení zařízení ochrany konstrukce proti vlivu bludných proudů | 1: Kabelovod Sever 2: Šs 1+2+3+4 3: (0,52*4+0,71*2+0,52*2+0,52*4+0,71+0,52*5+0,71*2+0,165*2)*0,50 4: Šs 5+6+7+8+9+10 5: (0,52*4+0,36*4+0,52*4+0,36*2+0,52*4+0,52*2+0,52*4+0,52*2)*0,50 6: Šs 11+12+13+14+15+16+17+18 7: (0,52*4+0,52*2+0,52*4+0,52*2+0,52*4+0,52*2+0,52*4+0,52*2)*0,50 8: Šs 19+20+21 9: (0,52*4+0,71*2+0,52*2+0,71*2+0,36*2+0,52*4+0,36+0,165)*0,50 10: Šs 22+23+24+25+26 11: (0,52*4+0,52*4+0,52*4+0,165+0,52*2+0,71*3+0,52*2+0,71)*0,50 12: Šs 27+28+29+30+31+32+33 13: (0,52*2+0,52+0,165+0,52+0,165+0,52+0,52+0,52+0,52)*0,50 14: Šs 34+37+39+40+44+45 15: (0,52*2+0,188*4+0,52+0,165+0,52+0,165+0,188+0,52*2)*0,50 16: Šs 46+47+48+49+50+51 17: (0,52*2+0,52*2+0,52*2+0,52*2+0,52*2+0,52*2)*0,50 18: = ; mezisoučet 19: ------------------------------------- 20: Kabelovod Jih 21: Šj 1+2+3+4+5 22: (0,71*4+0,71*2+0,92*2+0,71*2+0,92*2+0,71*4+0,71*4)*0,50 23: Šj 6+7+8+9+10 24: (0,71+0,92+0,52*2+0,52*4+0,52*4+0,165+0,52*4+0,52*4)*0,50 25: Šj 11+12+13+14+15 26: (0,52*4+0,73*4+0,52*2+0,73*2+0,52*4+0,52*4)*0,50 27: Šj 16+17+18+19+20+21 28: (0,52*4+0,52*4+0,52*4+0,52*4+0,52*4+0,165+0,52*4+0,165)*0,50 29: Šj 22+23+24 30: (0,52*4+0,366+0,52*4+0,52*2+0,71*2+0,188+0,165*2)*0,50 31: Šj 25+26+27 32: (0,71*4+0,71*2+0,52*2+0,188*2+0,52*4+0,52+0,188)*0,50 33: = ; mezisoučet 34: ------------------------------------- 35: Dopočet kabelovod Sever 36: mezi Šs 29 a Šs 39 (chráničky HDPE+LDPE) 37: 2 38: -------------------------------------
111 | 899574 | OBETON POTRUBÍ ZE ŽELEZOBETONU DO C25/30 (B30) VČET VÝZTUŽE | M3 | 77.074 |  | 0 |  | 0 |  | 0 | B | OTSKP | – dodání čerstvého betonu (betonové směsi) požadované kvality, jeho uložení do požadovaného tvaru při jakékoliv hustotě výztuže, konzistenci čerstvého betonu a způsobu hutnění, ošetření a ochranu betonu, - zhotovení nepropustného, mrazuvzdorného betonu a betonu požadované trvanlivosti a vlastností, - užití potřebných přísad a technologií výroby betonu, - zřízení pracovních a dilatačních spar, včetně potřebných úprav, výplně, vložek, opracování, očištění a ošetření, - bednění požadovaných konstr. (i ztracené) s úpravou dle požadované kvality povrchu betonu, včetně odbedňovacích a odskružovacích prostředků, - podpěrné konstr. (skruže) a lešení všech druhů pro bednění, uložení čerstvého betonu, výztuže a doplňkových konstr., vč. požadovaných otvorů, ochranných a bezpečnostních opatření a základů těchto konstrukcí a lešení, - vytvoření kotevních čel, kapes, nálitků, a sedel, - zřízení všech požadovaných otvorů, kapes, výklenků, prostupů, dutin, drážek a pod., vč. ztížení práce a úprav kolem nich, - úpravy pro osazení výztuže, doplňkových konstrukcí a vybavení, - úpravy povrchu pro položení požadované izolace, povlaků a nátěrů, případně vyspravení, - ztížení práce u kabelových a injektážních trubek a ostatních zařízení osazovaných do betonu, - konstrukce betonových kloubů, upevnění kotevních prvků a doplňkových konstrukcí, - nátěry zabraňující soudržnost betonu a bednění, - výplň, těsnění a tmelení spar a spojů, - opatření povrchů betonu izolací proti zemní vlhkosti v částech, kde přijdou do styku se zeminou nebo kamenivem, - případné zřízení spojovací vrstvy u základů, - úpravy pro osazení zařízení ochrany konstrukce proti vlivu bludných proudů | 1: Síť KARI 6/100x6/100mm 2: ------------------------------------- 3: Kabelovod Sever 4: (0,28*34,30)*1 ; Šs 24-25 5: (0,29*27,00)*1 ; Šs 25 podchod 6: (0,72*9,50)*2 ; Šs 4-7 7: (0,72*8,00)*2 ; Šs 4-8 8: (0,72*9,50)*2 ; Šs 17-19 9: (0,72*8,00)*2 ; Šs 18-19 10: = ; mezisoučet 11: ------------------------------------- 12: Kabelovod Jih 13: (0,44*21,00)*1 ; Šj 1-2 14: -------------------------------------
[6 empty] | 0 |  | 0 |  | 0
S | Celkem za 80 | Trubní vedení: |  |  |  | 0 |  | 0 |  | 0
Díl: | 90 | Ostatní konstrukce a práce: | [8 empty] | SD
112 | 919112 | ŘEZÁNÍ ASFALT KRYTU VOZOVEK TL DO 100MM | M | 758.9 |  | 0 |  | 0 |  | 0 | B | OTSKP | veškeré práce jsou obsaženy v textu položky | 3: Kabelovod Jih 4: Šj 7 až Šj 11 5: 1,80+(23,8+3,40*6+4,60*3+39,0+43,60+24,50)*2+1,80 6: Šj 12 až Šj 16 7: 4,30+(1,0+3,60*9+4,60*4+39,2+39,0+30,8+31,1)*2+1,80 8: Šj 25 až Šj 26 9: 4,80*4+8,00*2
113 | 931184 | VÝPLŇ DILATAČ SPAR Z POLYSTYRENU TL DO 40MM | M2 | 9.34 |  | 0 |  | 0 |  | 0 | B | OTSKP | Popisy prací zahrnují veškerý materiál, výrobky a polotovary, včetně mimostaveništní a vnitrostaveništní dopravy (rovněž přesuny), včetně naložení a složení, případně s uložením. | 1: Kabelovod Jih 2: viz. výkres "Kabelová lávka mezi šachtami Šj 28 a Šj 29" 3: (2,50*1,10)*2 4: viz. výkres "Kabelová lávka mezi šachtami Šj 30 a Šj 31" 5: (1,60*1,20)*2
114 | 931231R3 | PODLOŽKA Z TVRZENÉ PRYŽE PRO VYTVOŘENÍ SPÁDU - šířka 50mm; zastřešení | M | 21.715 |  | 0 |  | 0 |  | 0 | B | R | Popisy prací zahrnují veškerý materiál, výrobky a polotovary, včetně mimostaveništní a vnitrostaveništní dopravy (rovněž přesuny), včetně naložení a složení, případně s uložením. | 1: Kabelovod Jih 2: viz. výkres "Kabelová lávka mezi šachtami Šj 28 a Šj 29" 3: 5,757+5,758 4: viz. výkres "Kabelová lávka mezi šachtami Šj 30 a Šj 31" 5: 10,20
115 | 935223 | PŘEDLÁŽDĚNÍ ŽLABŮ Z TVÁRNIC ŠÍŘ DO 900MM | M | 11 |  | 0 |  | 0 |  | 0 | B | OTSKP | Položka zahrnuje veškeré práce nutné pro zřízení konstrukcí včetně zemních prací, lože, ukončení, patek, spárování. Zahrnuje i veškeré potřebné mechanizmy a povrchové úpravy. Popisy prací zahrnují veškerý materiál, výrobky a polotovary, včetně mimostaveništní a vnitrostaveništní dopravy (rovněž přesuny), včetně naložení a složení, případně s uložením. | 1: Kabelovod Jih 2: Šj 11; 11,00*1
116 | 935823 | PŘEDLÁŽDĚNÍ ŽLABŮ A RIGOLŮ DLÁŽDĚNÝCH Z KOSTEK VELKÝCH | M2 | 23.1 |  | 0 |  | 0 |  | 0 | B | OTSKP | Položka zahrnuje veškeré práce nutné pro zřízení konstrukcí včetně zemních prací, lože, ukončení, patek, spárování. Zahrnuje i veškeré potřebné mechanizmy a povrchové úpravy. Popisy prací zahrnují veškerý materiál, výrobky a polotovary, včetně mimostaveništní a vnitrostaveništní dopravy (rovněž přesuny), včetně naložení a složení, případně s uložením. | 1: Kabelovod Jih 2: Šj 8+9+10 3: (11,00*0,70)*3
117 | 936502 | DROBNÉ DOPLŇK KONSTR KOVOVÉ POZINK | KG | 122.864 |  | 0 |  | 0 |  | 0 | B | OTSKP | – dílenská dokumentace, včetně technologického předpisu spojování, - dodání materiálu v požadované kvalitě a výroba konstrukce i dílenská (včetně pomůcek, přípravků a prostředků pro výrobu) bez ohledu na náročnost a její hmotnost, dílenská montáž, - dodání spojovacího materiálu, - zřízení montážních a dilatačních spojů, spar, včetně potřebných úprav, vložek, opracování, očištění a ošetření, - podpěr. konstr. a lešení všech druhů pro montáž konstrukcí i doplňkových, včetně požadovaných otvorů, ochranných a bezpečnostních opatření a základů pro tyto konstrukce a lešení, - jakákoliv doprava a manipulace dílců a montážních sestav, včetně dopravy konstrukce z výrobny na stavbu, - montáž konstrukce na staveništi, včetně montážních prostředků a pomůcek a zednických výpomocí, - montážní dokumentace včetně technologického předpisu montáže, - výplň, těsnění a tmelení spar a spojů, - čištění konstrukce a odstranění všech vrubů (vrypy, otlačeniny a pod.), - veškeré druhy opracování povrchů, včetně úprav pod nátěry a pod izolaci, - veškeré druhy dílenských základů a základních nátěrů a povlaků, - všechny druhy ocelového kotvení, - dílenskou přejímku a montážní prohlídku, včetně požadovaných dokladů, - zřízení kotevních otvorů nebo jam, nejsou-li částí jiné konstrukce, jejich úpravy, očištění a ošetření, - osazení kotvení nebo přímo částí konstrukce do podpůrné konstrukce nebo do zeminy, - výplň kotevních otvorů (příp. podlití patních desek) maltou, betonem nebo jinou speciální hmotou, vyplnění jam zeminou, - ošetření kotevní oblasti proti vzniku trhlin, vlivu povětrnosti a pod., - osazení nivelačních značek, včetně jejich zaměření, označení znakem výrobce a vyznačení letopočtu. Dokumentace pro zadání stavby může dále předepsat že cena položky ještě obsahuje například: - veškeré druhy protikorozní ochrany a nátěry konstrukcí, - žárové zinkování ponorem nebo žárové stříkání (metalizace) kovem, - zvláštní spojovací prostředky, rozebíratelnost konstrukce, - osazení měřících zařízení a úpravy pro ně - ochranná opatření před účinky bludných proudů - ochranu před přepětím. | 1: Kabelový most - vodorovná podpora stojka 2: 30,716*4
118 | 938001R3 | PROTIPOŽÁRNÍ UCPÁVKY V ŠACHTÁCH PO PROTAŽENÍ KABELŮ KOMPLET | kus | 5246 |  | 0 |  | 0 |  | 0 | B | R | Popisy prací zahrnují veškerý materiál, výrobky a polotovary, včetně mimostaveništní a vnitrostaveništní dopravy (rovněž přesuny), včetně naložení a složení,případně s uložením. Veškeré protipožární instalace a ucpávky provést na základě technologických předpisů a technických doporučení výrobce protipožárních systémů, dle vyhlášky MV ČR 246/2001 Sb. a příslušných norem. | 1: Kabelovod Sever 2: 2889 3: Kabelovod Jih 4: 2357
[6 empty] | 0 |  | 0 |  | 0
S | Celkem za 90 | Ostatní konstrukce a práce: |  |  |  | 0 |  | 0 |  | 0
Díl: | 96 | Bourání a demontáže: | [8 empty] | SD
119 | 966131 | BOURÁNÍ KONSTRUKCÍ Z KAMENE NA MC S ODVOZEM DO 1KM | m3 | 27 |  | 0 |  | 0 |  | 0 | B | SŽDC | příprava pracoviště, přenášení potřebného materiálu a prostředků v rámci pracoviště - kontrola stavu konstrukce a určení rozsahu prací- všechny potřebné pomůcky, stroje, nářadí a pomocný materiál | 4: Kabelovod Sever - za mostem 5: odláždění svahu 6: (15,00*6,00)*0,30
120 | 966139R | BOURÁNÍ KONSTRUKCÍ Z KAMENE NA MC PŘÍPLATEK ZA DALŠÍ 1KM | m3 | 108 |  | 0 |  | 0 |  | 0 | B | R | odvoz suti nebo odpadu na vzdálenost dalšího i započatého kilometru | 1: viz. položka 966131 2: 27,00*(5-1)
121 | 966141 | BOURÁNÍ KONSTRUKCÍ Z CIHEL A TVÁRNIC S ODVOZEM DO 1KM | m3 | 2.352 |  | 0 |  | 0 |  | 0 | B | SŽDC | příprava pracoviště, přenášení potřebného materiálu a prostředků v rámci pracoviště - kontrola stavu konstrukce a určení rozsahu prací- všechny potřebné pomůcky, stroje, nářadí a pomocný materiál | 1: Kabelovod Jih 2: stávající kabelová šachta (u SO 24-15-13) 3: (4,10*2,10-3,50*1,50)*0,70 ; stěny
122 | 966149R | BOURÁNÍ KONSTRUKCÍ Z CIHEL A TVÁRNIC PŘÍPLATEK ZA DALŠÍ 1KM | m3 | 9.408 |  | 0 |  | 0 |  | 0 | B | R | odvoz suti nebo odpadu na vzdálenost dalšího i započatého kilometru | 1: viz. položka 966141 2: 2,352*(5-1)
123 | 966151 | BOURÁNÍ KONSTRUKCÍ Z PROST BETONU S ODVOZEM DO 1KM | m3 | 48.0864 |  | 0 |  | 0 |  | 0 | B | SŽDC | příprava pracoviště, přenášení potřebného materiálu a prostředků v rámci pracoviště - kontrola stavu konstrukce a určení rozsahu prací- všechny potřebné pomůcky, stroje, nářadí a pomocný materiál | 1: Kabelovod Sever 2: ((1,05*1,00)*2,00)*4 ; bloky u mostu 3: 8,00 ; bet. šachty 4: (0,60*1,50)*15,00 ; bet. zídka za podchodem 5: (pi*1,3)*0,1*6,0+(pi*0,7^2)*0,10 ; studna 6: (15,00*6,00)*0,10 ; odláždění svahu 7: = ; mezisoučet 8: ------------------------------------- 9: Kabelovod Jih 10: stávající kabelová šachta (u SO 24-15-13) 11: (4,10*2,10)*0,20 ;dno 12: oplocení 13: 4,86 14: -------------------------------------
124 | 966159R | BOURÁNÍ KONSTRUKCÍ Z PROST BETONU PŘÍPLATEK ZA DALŠÍ 1KM | m3 | 192.344 |  | 0 |  | 0 |  | 0 | B | R | odvoz suti nebo odpadu na vzdálenost dalšího i započatého kilometru | 1: viz. položka 966151 2: 48,086*(5-1)
125 | 966171 | BOURÁNÍ KONSTRUKCÍ ZE DŘEVA S ODVOZEM DO 1KM | m3 | 0.105 |  | 0 |  | 0 |  | 0 | B | SŽDC | příprava pracoviště, přenášení potřebného materiálu a prostředků v rámci pracoviště - kontrola stavu konstrukce a určení rozsahu prací- všechny potřebné pomůcky, stroje, nářadí a pomocný materiál | 1: Kabelovod Jih 2: stávající kabelová šachta (u SO 24-15-13) 3: (3,50*1,50)*0,02 ; zakrytí
126 | 966179R | BOURÁNÍ KONSTRUKCÍ ZE DŘEVA PŘÍPLATEK ZA DALŠÍ 1KM | m3 | 1.785 |  | 0 |  | 0 |  | 0 | B | R | odvoz suti nebo odpadu na vzdálenost dalšího i započatého kilometru | 1: viz. položka 966171 2: 0,105*(18-1)
127 | 966181 | DEMONTÁŽ KONSTRUKCÍ KOVOVÝCH S ODVOZEM DO 1KM | t | 0.75 |  | 0 |  | 0 |  | 0 | B | SŽDC | příprava pracoviště, přenášení potřebného materiálu a prostředků v rámci pracoviště - kontrola stavu konstrukce a určení rozsahu prací- všechny potřebné pomůcky, stroje, nářadí a pomocný materiál | 1: Kabelovod Jih 2: stávající kabelová šachta (u SO 24-15-13) 3: ((3,50+1,50)*2)*0,075 ; rám
128 | 966189R | DEMONTÁŽ KONSTRUKCÍ KOVOVÝCH PŘÍPLATEK ZA DALŠÍ 1KM | t | 0.75 |  | 0 |  | 0 |  | 0 | B | R | odvoz suti nebo odpadu na vzdálenost dalšího i započatého kilometru | 1: viz. položka 966181 2: 0,750
129 | 966843 | ODSTRANĚNÍ OPLOCENÍ Z RÁMEČ PLETIVA - s odvozem do druhotných surovin | M | 20 |  | 0 |  | 0 |  | 0 | B | OTSKP | – zahrnují veškerou manipulaci s vybouranou sutí a hmotami včetně uložení na skládku a poplatku za skládku, - zahrnují veškeré další práce plynoucí z technologického předpisu a z platných předpisů (zvláště vyhlášky č.324/1990 Sb.), - i odstranění sloupků z jiného materiálu, odstranění vrat a vrátek. | 1: 20,00
130 | 966844 | ODSTRANĚNÍ OPLOCENÍ PLECHOVÉHO | M | 27 |  | 0 |  | 0 |  | 0 | B | OTSKP | – zahrnují veškerou manipulaci s vybouranou sutí a hmotami včetně uložení na skládku a poplatku za skládku, - zahrnují veškeré další práce plynoucí z technologického předpisu a z platných předpisů (zvláště vyhlášky č.324/1990 Sb.), - i odstranění sloupků z jiného materiálu, odstranění vrat a vrátek.
131 | 981168 | DEMOLICE BUDOV DŘEVĚNÝCH S ODVOZEM DO 20KM | M3OP | 289.408 |  | 0 |  | 0 |  | 0 | B | OTSKP | – zahrnují veškerou manipulaci s vybouranou sutí a hmotami včetně uložení na skládku a poplatku za skládku, - zahrnují veškeré další práce plynoucí z technologického předpisu a z platných předpisů (zvláště vyhlášky č.324/1990 Sb.), - rozpojení zdiva na suť schopnou odvozu na skládku - kropení a vytváření vodní clony - bezpečnostní opatření, vyplývající z předpisů o bezpečnosti práce - podpěrné konstrukce jakékoli výšky - úpravu pláně po demolici s návazností na přilehlý terén - odpojení od sousedních nedemolovaných objektů - jakékoli lešení a práce bez pevné pracovní podlahy - naložení, dopravu a složení suti - ochranná ohrazení a sítě - ochranná zařízení proti poškození okolních objektů - eventuelní nutnou asistenci požárních či bezpečnostních sborů | 1: Dřevník 2: (11,20*6,80)*3,80
[6 empty] | 0 |  | 0 |  | 0
S | Celkem za 96 | Bourání a demontáže: |  |  |  | 0 |  | 0 |  | 0
Díl: | 990 | Poplatky za skládky: | [8 empty] | SD
132 | 01.170504-O | čistá výkopová zemina-odkop | T | 12669.4902 |  | 0 |  | 0 |  | 0 | SP | R | Položka obsahuje veškeré poplatky provozovateli skládky související s převzetím, uložením, ppř. likvidací odpadu. Položka neobsahuje náklady spojené s dopravou z místa stavby na místo převzetí provozovatele skládky. Položky se užije: 1. jak v případě vlastního skládkování 2. tak v případě využití provozovatelem skládky pro terénní úpravy 3. tak v případě využití provozovatelem skládky pro rekultivace V případě, že je možné dvojí využití v rámci jednoho objektu, použije se položky dvakrát a odliší se variantou. | 1: viz. položka 131711-17411 2: (5359,657-3808,146)*1,80 3: viz. položka 132711 4: 5367,830*1,80 5: viz. položka 162211 (zemina z pilot) 6: 3,730*1,80 7: viz. položka 113324 8: 124,509*1,60 9: viz. položka 133711 10: 4,86*1,80
133 | 02.1701023-O | stavební a demoliční suť (cihly, tašky, keramika) | T | 4.5864 |  | 0 |  | 0 |  | 0 | SP | R | Položka obsahuje veškeré poplatky provozovateli skládky související s převzetím, uložením, ppř. likvidací odpadu. Položka neobsahuje náklady spojené s dopravou z místa stavby na místo převzetí provozovatele skládky. Položky se užije: 1. jak v případě vlastního skládkování 2. tak v případě recyklace, prováděné provozovatelem skládky V případě, že je možné dvojí využití v rámci jednoho objektu, použije se položky dvakrát a odliší se variantou. | 1: viz. položka 966141 2: 2,352*1,95
134 | 03.170302-O | vybouraný asfaltový beton bez dehtu | T | 227.7677 |  | 0 |  | 0 |  | 0 | SP | R | Položka obsahuje veškeré poplatky provozovateli skládky související s převzetím, uložením, ppř. likvidací odpadu. Položka neobsahuje náklady spojené s dopravou z místa stavby na místo převzetí provozovatele skládky. Položky se užije: 1. jak v případě vlastního skládkování 2. tak v případě recyklace, prováděné provozovatelem skládky V případě, že je možné dvojí využití v rámci jednoho objektu, použije se položky dvakrát a odliší se variantou. | 1: viz. položka 113134 2: 41,503*1,96 3: viz. položka 113334 4: 74,705*1,96
135 | 04.170101-O | beton z demolic objektů, základů TV | T | 96.172 |  | 0 |  | 0 |  | 0 | SP | R | Položka obsahuje veškeré poplatky provozovateli skládky související s převzetím, uložením, ppř. likvidací odpadu. Položka neobsahuje náklady spojené s dopravou z místa stavby na místo převzetí provozovatele skládky. Položky se užije: 1. jak v případě vlastního skládkování 2. tak v případě recyklace, prováděné provozovatelem skládky V případě, že je možné dvojí využití v rámci jednoho objektu, použije se položky dvakrát a odliší se variantou. | 1: viz. položka 966151 2: 48,086*2,00
136 | 07.020103-O | smýcené stromy a keře | T | 0.35 |  | 0 |  | 0 |  | 0 | SP | R | Položka obsahuje veškeré poplatky provozovateli skládky související s převzetím, uložením, ppř. likvidací odpadu. Položka neobsahuje náklady spojené s dopravou z místa stavby na místo převzetí provozovatele skládky. Položky se užije: 1. jak v případě vlastního skládkování 2. tak v případě zkompostování, prováděné provozovatelem skládky V případě, že je možné dvojí využití v rámci jednoho objektu, použije se položky dvakrát a odliší se variantou. | 1: viz. položka 111201 2: (50,00*0,01)*0,70
137 | 08.170201-O | dřevo po stavebním použití, z demolic | T | 8.5839 |  | 0 |  | 0 |  | 0 | SP | R | Položka obsahuje veškeré poplatky provozovateli skládky související s převzetím, uložením, ppř. likvidací odpadu. Položka neobsahuje náklady spojené s dopravou z místa stavby na místo převzetí provozovatele skládky. | 1: viz. položka 966171 2: 0,105*0,80 3: viz. položka 981168 4: 289,408*0,02937
138 | 43.170504-O | stávající sypaný materiál z nástupišť | T | 540.3695 |  | 0 |  | 0 |  | 0 | SP | R | Položka obsahuje veškeré poplatky provozovateli skládky související s převzetím, uložením, ppř. likvidací odpadu. Položka neobsahuje náklady spojené s dopravou z místa stavby na místo převzetí provozovatele skládky. Položky se užije: 1. jak v případě vlastního skládkování 2. tak v případě využití provozovatelem skládky pro terénní úpravy 3. tak v případě využití provozovatelem skládky pro rekultivace V případě, že je možné dvojí využití v rámci jednoho objektu, použije se položky dvakrát a odliší se variantou. | 1: viz. položka 113348 2: 232,417*2,325
139 | 44.170504-O | kamenná suť | T | 64.8 |  | 0 |  | 0 |  | 0 | SP | R | Položka obsahuje veškeré poplatky provozovateli skládky související s převzetím, uložením, ppř. likvidací odpadu. Položka neobsahuje náklady spojené s dopravou z místa stavby na místo převzetí provozovatele skládky. Položky se užije: 1. jak v případě vlastního skládkování 2. tak v případě recyklace, prováděné provozovatelem skládky V případě, že je možné dvojí využití v rámci jednoho objektu, použije se položky dvakrát a odliší se variantou. | 1: viz. položka 966131 2: 27,00*2,40
140 | 62.170405-O | železný šrot | T | 2.23 |  | 0 |  | 0 |  | 0 | SP | R | Položka obsahuje veškeré poplatky provozovateli skládky související s převzetím, uložením, ppř. likvidací odpadu. Položka neobsahuje náklady spojené s dopravou z místa stavby na místo převzetí provozovatele skládky. Položky se užije: 1. jak v případě vlastního skládkování 2. tak v případě recyklace, prováděné provozovatelem skládky V případě, že je možné dvojí využití v rámci jednoho objektu, použije se položky dvakrát a odliší se variantou. | 1: viz. položka 966843 2: 20,00*0,009 3: viz. položka 966181 4: 0,750 5: viz. položka 966844 6: 1,30
[6 empty] | 0 |  | 0 |  | 0
S | Celkem za 990 | Poplatky za skládky: |  |  |  | 0 |  | 0 |  | 0
Note on A7: § 6a
Note on B7: § 6b 1.část
Note on C2: § 3
Note on C7: § 6c 1.část
Note on D4: § 2 v případě jiné klasifikace upravit údaj v závorce, např. (CZ-CC)
Note on D7: § 6d
Note on E7: § 6e
Note on N6: § 6b 2.část
Note on O6: § 6c 2.část
Note on P6: § 6f § 7
Note on U2: jiri.zakravsky: tools PSSOzzzzzz propertites Protection Lock "2*4"
Součet za Díl
Zaokrouhlit množství

## SO_24-15-09_2
FORMULÁŘ 5 | [6 empty] | majitel HIM: | SŽDC |  | 0 |  | m2 | 49 | 0 | majitel, cena | SŽDC | ČD | OSTATNÍ
|  | SOUPIS PRACÍ | [7 empty] | Cena za objekt [Kč] |  | mj dle JKSO | počet mj | objektový ukazatel
Název stavby : |  | Optimalizace trati Bystřice nad Olší - Český Těšín, 2. část - žst. Český Těšín | [5 empty] | Číslo stavby | 4204-II | [5 empty] | hlavičky stavby
Název PS,SO : |  | Žst. Český Těšín, kabelovod - úprava chodníku | Zatřídění objektu : (JKSO, JKPOV) | 822 59 |  |  |  | Číslo PS,SO | SO_24-15-09_2 |  |  | Číslo zakázky: |  | 11-105-231-PS_DJ_PP | hlavičky objektu | Žst. Český Těšín, kabelovod - úprava chodníku:
Datum zpracování : |  | 2012-11-22 | [5 empty] | Datum aktualizace : | [6 empty] | hlavičky datumů | 47
Poř. | [6 empty] | C E N A |  |  |  | typ řádku | kód datové základny | Technická specifikace | Výkaz výměr | nadpisy sloupců | 47
číslo | Číslo |  | měrná |  | jednotková | Celková | dodávky |  | montáže | [5 empty] | nadpisy sloupců
pol. | položky | Název položky | jednotka | množství | hmotnost | hmotnost | jednotková | celkem | jednotková | celkem |  |  |  |  | nadpisy sloupců
| 1 | 2 | 3 | 4 | 5 | 6 | 7 | 8 | 9 | 10 | 12 | 13 | 14 | 15 | nadpisy sloupců
řádek s filtry
Díl: | 10 | Zemní práce: | [8 empty] | SD
1 | 113131 | ODSTRANĚNÍ KRYTŮ ZPEVNĚNÝCH PLOCH S ASFALT. POJIVEM, ODVOZ DO 1KM | M3 | 4.9428 |  | 0 |  | 0 |  | 0 | B | SŽDC | Položka obsahuje veškerou manipulaci s vybouranou sutí a s vybouranými hmotami vč. uložení na skládku a poplatkuza skládku (pokud zadávací dokumentace nestanoví jinak). Měří se v m3 vybouraných hmot ve stavu před vybouráním.Viz : – Předpis S4. – Vzorové listy železničního spodku Ž2, Ž3, Ž4, Ž6. – Technické kvalitativní podmínky staveb Státních drah, kap.1, 2, 3, 4, 5, 15. | 1: (45,50-((6,40*2,24)/2+(4,00*2,69)/2))*0,15
2 | 113139R | ODSTRANĚNÍ KRYTŮ ZPEVNĚNÝCH PLOCH S ASFALT. POJIVEM, PŘÍPLATEK ZA DALŠÍ 1KM | m3 | 19.772 |  | 0 |  | 0 |  | 0 | B | R | odvoz suti nebo odpadu na vzdálenost dalšího i započatého kilometru | 1: 4,943*(5-1)
3 | 113321 | ODSTRANĚNÍ PODKLADŮ ZPEVNĚNÝCH PLOCH, KONSTR. VRSTVY TĚL.ŽEL.SP. Z KAMENIVA NESTMEL. ODVOZ DO 1KM | M3 | 6.825 |  | 0 |  | 0 |  | 0 | B | SŽDC | Položka obsahuje veškerou manipulaci s vybouranou sutí a s vybouranými hmotami vč. uložení na skládku a poplatkuza skládku (pokud zadávací dokumentace nestanoví jinak). Měří se v m3 vybouraných hmot ve stavu před vybouráním.Viz : – Předpis S4, příloha 4, 5, 6, 10, 13, 17. – Vzorové listy železničního spodku Ž 4, Ž4.1, Ž 4.16. – Technické kvalitativní podmínky staveb Státních drah, kap.1, 2, 3, 6. | 1: 45,50*0,15
4 | 113329R | ODSTRANĚNÍ PODKLADŮ ZPEVNĚNÝCH PLOCH, KONSTR. VRSTVY TĚL.ŽEL.SP. Z KAMENIVA NESTMEL. PŘÍPLATEK ZA DALŠÍ 1KM | m3 | 27.3 |  | 0 |  | 0 |  | 0 | B | R | odvoz suti nebo odpadu na vzdálenost dalšího i započatého kilometru | 1: 6,825*(5-1)
5 | 113724 | FRÉZOVÁNÍ VOZOVEK ASFALTOVÝCH, ODVOZ DO 5KM | M3 | 1.8822 |  | 0 |  | 0 |  | 0 | B | OTSKP | Položka obsahuje veškerou manipulaci s vybouranou sutí a s vybouranými hmotami vč. uložení na skládku a poplatku za skládku (pokud zadávací dokumentace nestanoví jinak). | 1: ((6,40*2,24)/2+(4,00*2,69)/2)*0,15
6 | 122711 | ODKOPÁVKY A PROKOPÁVKY OBECNÉ TŘ 1-4 S ODVOZEM DO 1KM | M3 | 10.6868 |  | 0 |  | 0 |  | 0 | B | OTSKP | – vodorovná a svislá doprava, přemístění, přeložení, manipulace s výkopkem - kompletní provedení vykopávky nezapažené i zapažené - ošetření výkopiště po celou dobu práce v něm vč. klimatických opatření - ztížení vykopávek v blízkosti podzemního vedení, konstrukcí a objektů vč. jejich dočasného zajištění - ztížení pod vodou, v okolí výbušnin, ve stísněných prostorech a pod. - příplatek za lepivost - těžení po vrstvách, pásech a po jiných nutných částech (figurách) - čerpání vody vč. čerpacích jímek, potrubí a pohotovostní čerpací soupravy (viz ustanovení k pol. 1151,2) - potřebné snížení hladiny podzemní vody - těžení a rozpojování jednotlivých balvanů - vytahování a nošení výkopku - svahování a přesvah. svahů do konečného tvaru, výměna hornin v podloží a v pláni znehodnocené klimatickými vlivy - eventuelně nutné druhotné rozpojení odstřelené horniny - ruční vykopávky, odstranění kořenů a napadávek - pažení, vzepření a rozepření vč. přepažování - hradící a štětové stěny dočasné (adekvátně platí ustanovení k pol. 1151,2) - úpravu, ochranu a očištění dna, základové spáry, stěn a svahů - zhutnění podloží, případně i svahů vč. svahování - zřízení stupňů v podloží a lavic na svazích, není-li pro tyto práce zřízena samostatná položka - udržování výkopiště a jeho ochrana proti vodě - odvedení nebo obvedení vody v okolí výkopiště a ve výkopišti - třídění výkopku - veškeré pomocné konstrukce umožňující provedení vykopávky (příjezdy, sjezdy, nájezdy, lešení, podpěr. konstr., přemostění, zpevněné plochy, zakrytí a pod.) | 1: Pro chodník 2: 48,70*0,20 3: Pro obrubníky 4: (43,08*(0,30+0,15))*0,30 5: Odpočet zásyp zeminou 6: -4,869
7 | 122719 | ODKOPÁVKY A PROKOPÁVKY OBECNÉ TŘ 1-4 PŘÍPL ZA DALŠÍ 1KM | M3 | 42.712 |  | 0 |  | 0 |  | 0 | B | OTSKP | – vodorovná a svislá doprava, přemístění, přeložení, manipulace s výkopkem - kompletní provedení vykopávky nezapažené i zapažené - ošetření výkopiště po celou dobu práce v něm vč. klimatických opatření - ztížení vykopávek v blízkosti podzemního vedení, konstrukcí a objektů vč. jejich dočasného zajištění - ztížení pod vodou, v okolí výbušnin, ve stísněných prostorech a pod. - příplatek za lepivost - těžení po vrstvách, pásech a po jiných nutných částech (figurách) - čerpání vody vč. čerpacích jímek, potrubí a pohotovostní čerpací soupravy (viz ustanovení k pol. 1151,2) - potřebné snížení hladiny podzemní vody - těžení a rozpojování jednotlivých balvanů - vytahování a nošení výkopku - svahování a přesvah. svahů do konečného tvaru, výměna hornin v podloží a v pláni znehodnocené klimatickými vlivy - eventuelně nutné druhotné rozpojení odstřelené horniny - ruční vykopávky, odstranění kořenů a napadávek - pažení, vzepření a rozepření vč. přepažování - hradící a štětové stěny dočasné (adekvátně platí ustanovení k pol. 1151,2) - úpravu, ochranu a očištění dna, základové spáry, stěn a svahů - zhutnění podloží, případně i svahů vč. svahování - zřízení stupňů v podloží a lavic na svazích, není-li pro tyto práce zřízena samostatná položka - udržování výkopiště a jeho ochrana proti vodě - odvedení nebo obvedení vody v okolí výkopiště a ve výkopišti - třídění výkopku - veškeré pomocné konstrukce umožňující provedení vykopávky (příjezdy, sjezdy, nájezdy, lešení, podpěr. konstr., přemostění, zpevněné plochy, zakrytí a pod.) | 1: 10,678*(5-1)
8 | 17411 | ZÁSYP JAM A RÝH ZEMINOU SE ZHUT - vhodnou vytěženou zeminou | M3 | 4.8688 |  | 0 |  | 0 |  | 0 | B | OTSKP | Položka zahrnuje: - kompletní provedení zemní konstrukce vč. výběru vhodného materiálu - nákup materiálu dle zadávací dokumentace - úprava ukládaného materiálu vlhčením, tříděním, promícháním nebo vysoušením, příp. jiné úpravy za účelem zlepšení jeho mech. vlastností - hutnění i různé míry hutnění - ošetření úložiště po celou dobu práce v něm vč. klimatických opatření - ztížení v okolí vedení, konstrukcí a objektů a jejich dočasné zajištění - ztížení provádění vč. hutnění ve ztížených podmínkách a stísněných prostorech - ztížené ukládání sypaniny pod vodu - ukládání po vrstvách a po jiných nutných částech (figurách) vč. dosypávek - spouštění a nošení materiálu - výměna částí zemní konstrukce znehodnocené klimatickými vlivy - ruční hutnění a výplň jam a prohlubní v podloží - úprava, očištění a ochrana případně zhutnění podloží a svahů - svahování, hutnění a uzavírání povrchů svahů - zřízení lavic na svazích a zásyp rýh - udržování úložiště a jeho ochrana proti vodě - odvedení nebo obvedení vody v okolí úložiště a v úložišti - veškeré pomocné konstrukce umožňující provedení zemní konstrukce (příjezdy, sjezdy, nájezdy, lešení, podpěrné konstrukce, přemostění, zpevněné plochy, zakrytí a pod.) - případné prohození nebo třídění materiálu. | 1: za obrubníky 2: (0,20*0,20)/2*44,00 3: po odstraněné vozovce 4: (45,50-(6,40*2,24)/2-(4,00*2,69)/2)*0,15 5: odpočet kabelová šachta 6: -((1,20*2,60+(2,60+1,00)/2*1,80))*0,15
9 | 18110 | ÚPRAVA PLÁNĚ SE ZHUT V HOR TŘ 1-4 | M2 | 49 |  | 0 |  | 0 |  | 0 | B | OTSKP | Veškeré práce jsou obsaženy v textu položky včetně vyrovnání výškových rozdílů. Míru zhutnění určuje projekt.
10 | 18232 | ROZPROSTŘENÍ ORNICE V ROVINĚ V TL DO 0,15M | M2 | 40.892 |  | 0 |  | 0 |  | 0 | B | OTSKP | veškeré práce jsou obsaženy v textu položky | 1: za obrubníky 2: 44,00*(0,20+0,45)/2 3: po odstraněné vozovce 4: 45,50-(6,40*2,24)/2-(4,00*2,69)/2 5: odpočet kabelová šachta 7: -(1,20*2,60+(2,60+1,00)/2*1,80)
11 | 18241 | ZALOŽENÍ TRÁVNÍKU RUČNÍM VÝSEVEM | M2 | 40.892 |  | 0 |  | 0 |  | 0 | B | OTSKP | Zahrnuje veškerý materiál, výrobky a polotovary, včetně mimostaveništní a vnitrostaveništní dopravy (rovněž přesuny), včetně naložení a složení, případně s uložením, první pokosení
12 | 18247 | OŠETŘOVÁNÍ TRÁVNÍKU | M2 | 40.892 |  | 0 |  | 0 |  | 0 | B | OTSKP | Zahrnuje pokosení se shrabáním, naložení shrabků na dopravní prostředek, s odvozem a se složením
13 | 18600 | ZALÉVÁNÍ VODOU | M3 | 0.81784 |  | 0 |  | 0 |  | 0 | B | OTSKP | Popisy prací zahrnují veškerý materiál, výrobky a polotovary, včetně mimostaveništní a vnitrostaveništní dopravy (rovněž přesuny), včetně naložení a složení, případně s uložením | 1: 40,892*0,020
[6 empty] | 0 |  | 0 |  | 0
S | Celkem za 10 | Zemní práce: |  |  |  | 0 |  | 0 |  | 0
Díl: | 50 | Komunikace: | [8 empty] | SD
14 | 56333 | VOZOVKOVÉ VRSTVY ZE ŠTĚRKODRTI TL DO 150MM | M2 | 49 |  | 0 |  | 0 |  | 0 | B | OTSKP | – dodání směsi, postřiku, nátěru, dlažeb nebo dílců v požadované kvalitě - očištění podkladu případně zřízení spojovací vrstvy - uložení směsi, dlažby nebo dílců a provedení nátěrů a postřiků dle předepsaného technologického předpisu - zřízení vrstvy bez rozlišení šířky, pokládání vrstvy po etapách, včetně pracovních spar a spojů - úpravu napojení, ukončení a těsnění podél obrubníků, dilatačních zařízení, odvodňovacích proužků, odvodňovačů, vpustí, šachet a pod., nestanoví-li zadávací dokumentace jinak - těsnění, tmelení a výplň spar a otvorů - úpravu dilatačních spar a povrchu vrstvy
15 | 56361 | VOZOVKOVÉ VRSTVY Z RECYKLOVANÉHO MATERIÁLU TL DO 50MM - recyklovaný asfaltový beton | M2 | 49 |  | 0 |  | 0 |  | 0 | B | OTSKP | – dodání směsi, postřiku, nátěru, dlažeb nebo dílců v požadované kvalitě - očištění podkladu případně zřízení spojovací vrstvy - uložení směsi, dlažby nebo dílců a provedení nátěrů a postřiků dle předepsaného technologického předpisu - zřízení vrstvy bez rozlišení šířky, pokládání vrstvy po etapách, včetně pracovních spar a spojů - úpravu napojení, ukončení a těsnění podél obrubníků, dilatačních zařízení, odvodňovacích proužků, odvodňovačů, vpustí, šachet a pod., nestanoví-li zadávací dokumentace jinak - těsnění, tmelení a výplň spar a otvorů - úpravu dilatačních spar a povrchu vrstvy
16 | 56414 | VOZOVKOVÉ VRSTVY Z ASFALTOCEMENT BETONU TL 50MM - asfaltový beton pro obrusné vrstvy (jemnozrnný) ACO 8 CH (ABJ III) | M2 | 49 |  | 0 |  | 0 |  | 0 | B | OTSKP | – dodání směsi, postřiku, nátěru, dlažeb nebo dílců v požadované kvalitě - očištění podkladu případně zřízení spojovací vrstvy - uložení směsi, dlažby nebo dílců a provedení nátěrů a postřiků dle předepsaného technologického předpisu - zřízení vrstvy bez rozlišení šířky, pokládání vrstvy po etapách, včetně pracovních spar a spojů - úpravu napojení, ukončení a těsnění podél obrubníků, dilatačních zařízení, odvodňovacích proužků, odvodňovačů, vpustí, šachet a pod., nestanoví-li zadávací dokumentace jinak - těsnění, tmelení a výplň spar a otvorů - úpravu dilatačních spar a povrchu vrstvy
17 | 572121 | INFILTRAČNÍ POSTŘIK ASFALTOVÝ DO 1,0KG/M2 | M2 | 49 |  | 0 |  | 0 |  | 0 | B | OTSKP | – dodání směsi, postřiku, nátěru, dlažeb nebo dílců v požadované kvalitě - očištění podkladu případně zřízení spojovací vrstvy - uložení směsi, dlažby nebo dílců a provedení nátěrů a postřiků dle předepsaného technologického předpisu - zřízení vrstvy bez rozlišení šířky, pokládání vrstvy po etapách, včetně pracovních spar a spojů - úpravu napojení, ukončení a těsnění podél obrubníků, dilatačních zařízení, odvodňovacích proužků, odvodňovačů, vpustí, šachet a pod., nestanoví-li zadávací dokumentace jinak - těsnění, tmelení a výplň spar a otvorů - úpravu dilatačních spar a povrchu vrstvy
18 | 572211 | SPOJOVACÍ POSTŘIK Z ASFALTU DO 0,5KG/M2 | M2 | 49 |  | 0 |  | 0 |  | 0 | B | OTSKP | – dodání směsi, postřiku, nátěru, dlažeb nebo dílců v požadované kvalitě - očištění podkladu případně zřízení spojovací vrstvy - uložení směsi, dlažby nebo dílců a provedení nátěrů a postřiků dle předepsaného technologického předpisu - zřízení vrstvy bez rozlišení šířky, pokládání vrstvy po etapách, včetně pracovních spar a spojů - úpravu napojení, ukončení a těsnění podél obrubníků, dilatačních zařízení, odvodňovacích proužků, odvodňovačů, vpustí, šachet a pod., nestanoví-li zadávací dokumentace jinak - těsnění, tmelení a výplň spar a otvorů - úpravu dilatačních spar a povrchu vrstvy
[6 empty] | 0 |  | 0 |  | 0
S | Celkem za 50 | Komunikace: |  |  |  | 0 |  | 0 |  | 0
Díl: | 90 | Ostatní konstrukce a práce: | [8 empty] | SD
19 | 91722 | CHODNÍK OBRUBY Z BETON OBRUBNÍKŮ | M | 44 |  | 0 |  | 0 |  | 0 | B | OTSKP | Popisy prací zahrnují veškerý materiál, výrobky a polotovary, včetně mimostaveništní a vnitrostaveništní dopravy (rovněž přesuny), včetně naložení a složení,případně s uložením. Položka obruby a zpomalovací prahy zahrnuje i betonové lože i boční betonovou opěrku.
20 | 919115 | ŘEZÁNÍ ASFALT KRYTU VOZOVEK TL DO 250MM | M | 5 |  | 0 |  | 0 |  | 0 | B | OTSKP | veškeré práce jsou obsaženy v textu položky
21 | 931327 | TĚSNĚNÍ DILATAČ SPAR ASF ZÁLIVKOU MODIFIK PRŮŘ PŘES 800MM2 | M | 5 |  | 0 |  | 0 |  | 0 | B | OTSKP | Popisy prací zahrnují veškerý materiál, výrobky a polotovary, včetně mimostaveništní a vnitrostaveništní dopravy (rovněž přesuny), včetně naložení a složení, případně s uložením.
[6 empty] | 0 |  | 0 |  | 0
S | Celkem za 90 | Ostatní konstrukce a práce: |  |  |  | 0 |  | 0 |  | 0
Díl: | 990 | Poplatky za skládky: | [8 empty] | SD
22 | 01.170504-O | čistá výkopová zemina-odkop | T | 32.5453 |  | 0 |  | 0 |  | 0 | SP | R | Položka obsahuje veškeré poplatky provozovateli skládky související s převzetím, uložením, ppř. likvidací odpadu. Položka neobsahuje náklady spojené s dopravou z místa stavby na místo převzetí provozovatele skládky. Položky se užije: 1. jak v případě vlastního skládkování 2. tak v případě využití provozovatelem skládky pro terénní úpravy 3. tak v případě využití provozovatelem skládky pro rekultivace V případě, že je možné dvojí využití v rámci jednoho objektu, použije se položky dvakrát a odliší se variantou. | 1: 10,687*1,80 2: 6,825*1,95
23 | 03.170302-O | vybouraný asfaltový beton bez dehtu | T | 4.8354 |  | 0 |  | 0 |  | 0 | SP | R | Položka obsahuje veškeré poplatky provozovateli skládky související s převzetím, uložením, ppř. likvidací odpadu. Položka neobsahuje náklady spojené s dopravou z místa stavby na místo převzetí provozovatele skládky. Položky se užije: 1. jak v případě vlastního skládkování 2. tak v případě recyklace, prováděné provozovatelem skládky V případě, že je možné dvojí využití v rámci jednoho objektu, použije se položky dvakrát a odliší se variantou. | 1: viz. položka 113131 2: (4,943/0,15)*0,098 3: viz. položka 113724 4: (1,882/0,15)*0,128
[6 empty] | 0 |  | 0 |  | 0
S | Celkem za 990 | Poplatky za skládky: |  |  |  | 0 |  | 0 |  | 0
Note on A7: § 6a
Note on B7: § 6b 1.část
Note on C2: § 3
Note on C7: § 6c 1.část
Note on D4: § 2 v případě jiné klasifikace upravit údaj v závorce, např. (CZ-CC)
Note on D7: § 6d
Note on E7: § 6e
Note on N6: § 6b 2.část
Note on O6: § 6c 2.část
Note on P6: § 6f § 7
Note on U2: jiri.zakravsky: tools PSSOzzzzzz propertites Protection Lock "2*4"
Součet za Díl
Zaokrouhlit množství