## formulář 5 -pol.rozp
FORMULÁŘ 5 | [6 empty] | majitel HIM: | SŽDC |  | 0 |  | m | 7139 | 0 | majitel, cena | SŽDC | ČD | OSTATNÍ
|  | SOUPIS PRACÍ | [7 empty] | Cena za objekt [Kč] |  | mj dle JKSO | počet mj | objektový ukazatel
Název stavby : |  | Optimalizace trati Bystřice nad Olší - Český Těšín, 2. část - žst. Český Těšín | [5 empty] | Číslo stavby | [6 empty] | hlavičky stavby
Název PS,SO : |  | Žst. Český Těšín, osobní nádraží, železniční svršek | Zatřídění objektu : (JKSO, JKPOV) | 824 31 |  |  |  | Číslo PS,SO | SO 24-17-01 |  |  | Číslo zakázky: |  | 11-105-231-PS | hlavičky objektu | Žst. Český Těšín, osobní nádraží, železniční svršek:824 31
Datum zpracování : |  | 2012-11-26 | [5 empty] | Datum aktualizace : | [6 empty] | hlavičky datumů | 58
Poř. | [6 empty] | C E N A |  |  |  | typ řádku | kód datové základny | Technická specifikace | Výkaz výměr | nadpisy sloupců | 52
číslo | Číslo |  | měrná |  | jednotková | Celková | dodávky |  | montáže | [5 empty] | nadpisy sloupců
pol. | položky | Název položky | jednotka | množství | hmotnost | hmotnost | jednotková | celkem | jednotková | celkem |  |  |  |  | nadpisy sloupců
| 1 | 2 | 3 | 4 | 5 | 6 | 7 | 8 | 9 | 10 | 12 | 13 | 14 | 15 | nadpisy sloupců
řádek s filtry
Díl: | 01 | Zemní práce: | [8 empty] | SD
1 | 18110 | ÚPRAVA PLÁNĚ SE ZHUT V HOR TŘ 1-4 | M2 | 1200 |  | 0 |  | 0 | 0 | 0 | B | OTSKP | Veškeré práce jsou obsaženy v textu položky včetně vyrovnání výškových rozdílů. Míru zhutnění určuje projekt. | 1: Dle technické zprávy, výkresových příloh projektové dokumentace a dle TKP staveb státních drah. Dle výkazů materiálu projektu. Dle tabulky kubatur projektanta. 2: Přehutnění pláně žel. spodku 1200 m2:;1200
2 | 18215 | ÚPRAVA POVRCHŮ SROVNÁNÍM ÚZEMÍ V TL DO 0,50M | M2 | 4050 |  | 0 |  | 0 | 0 | 0 | B | SŽDC10 | veškeré práce jsou obsaženy v textu položkyViz : – Předpis S4 Železniční spodek. – Vzorové listy železničního spodku Ž2, Ž3, Ž5, Ž6. – Technické kvalitativní podmínky staveb Státních drah, kap.1, 2, 3, 24. | 1: Dle technické zprávy, výkresových příloh projektové dokumentace a dle TKP staveb státních drah. Dle výkazů materiálu projektu. Dle tabulky kubatur projektanta. 2: Úprava terénu po zruš. koleji 4050,0 m2:;4050
[6 empty] | 0 |  | 0 |  | 0
S | Celkem za 01 | Zemní práce: |  |  |  | 0 |  | 0 |  | 0
Díl: | 52 | Zřízení drážního svršku: | [8 empty] | SD
3 | 02940 | OSTATNÍ POŽADAVKY - VYPRACOVÁNÍ DOKUMENTACE | kč | 1 |  | 0 |  | 0 | 0 | 0 | B | OTSKP | zahrnuje veškeré náklady spojené s objednatelem požadovanými pracemi | 1: Dle technické zprávy, výkresových příloh projektové dokumentace a dle TKP staveb státních drah. Dle výkazů materiálu projektu. Dle tabulky kubatur projektanta. 2: Zajištění koleje: Projekt zajištění prostorové polohy koleje 1 ks:;1
4 | 029611 | OSTATNÍ POŽADAVKY - ODBORNÝ DOZOR | HOD | 120 |  | 0 |  | 0 | 0 | 0 | B | OTSKP | zahrnuje veškeré náklady spojené s objednatelem požadovaným dozorem | 1: Dle technické zprávy, výkresových příloh projektové dokumentace a dle TKP staveb státních drah. Dle výkazů materiálu projektu. Dle tabulky kubatur projektanta. 2: 120
5 | 029711 | OSTAT POŽADAVKY - GEOT MONIT NA POVRCHU - MĚŘ (GEODET) BODY | KUS | 182 |  | 0 |  | 0 | 0 | 0 | B | OTSKP | zahrnuje veškeré náklady spojené s objednatelem požadovanými pracemi | 1: Dle technické zprávy, výkresových příloh projektové dokumentace a dle TKP staveb státních drah. Dle výkazů materiálu projektu. Dle tabulky kubatur projektanta. 2: zajištění prostorové polohy koleje - zaměření zajišťovacích značek:;70+91+21
6 | 51153 | KOLEJOVÉ LOŽE Z KAMENIVA DRCENÉHO - ZŘÍZENÍ - Nové štěrkové lože 32/63mm: | M3 | 17355 |  | 0 |  | 0 | 0 | 0 | B | OTSKP | Položka zahrnuje dodávku a uložení materiálu kolejového lože, eventuelní nadspotřebu materiálu oproti teoretickému objemu, vnitrostaveništní a mimostaveništní dopravu veškerého materiálu. | 1: Dle technické zprávy, výkresových příloh projektové dokumentace a dle TKP staveb státních drah. Dle výkazů materiálu projektu. Dle tabulky kubatur projektanta. 2: Nové štěrkové lože 32/63mm: - potřeba nového materiálu17 355,0 m3 :;17355,00
7 | 5119_R01 | PROLITÍ KOLEJOVÉHO LOŽE DVOUSLOŽKOVOU PRYSKYŘICÍ | m | 140 |  | 0 |  | 0 | 0 | 0 | B | SŽDC10 | Položka zahrnuje dodávku a montáž - provedení prolití dvousložkové pryskyřice požadovaného typu a vlastností a její vpravení do štěrkového lože. Položka dále zahnuje veškeré případné příplatky za ztížené a jiné podmínky. Měrnou jednotkou je m3 prolévaného kolejového lože. | 1: Dle technické zprávy, výkresových příloh projektové dokumentace a dle TKP staveb státních drah. Dle výkazů materiálu projektu. Dle tabulky kubatur projektanta. 2: Prolití štěrkového lože za hlavami pražců pryskyřicí – náhrada mech. pažení 140 m:;140
8 | 5119_R02 | FILTRAČNÍ GEOTEXTILIE V MÍSTECH STÁNÍ HNACÍCH DRÁŽNÍCH VOZIDEL | M2 | 500 |  | 0 |  | 0 | 0 | 0 | B | SŽDC10 | – dodání geotextilie v požadované kvalitě – očištění a urovnání podkladu – uložení geotextilie dle předepsaného technologického předpisu – zřízení vrstvy z geotextilie bez rozlišení šířky, pokládání vrstvy po etapách, včetně pracovních spar a spojů – průkazní zkoušky, kontrolní zkoušky a kontrolní měření – úpravu povrchu vrstvyViz : – Vzorové listy železničního svršku – Technické kvalitativní podmínky staveb Státních drah, | 1: Dle technické zprávy, výkresových příloh projektové dokumentace a dle TKP staveb státních drah. Dle výkazů materiálu projektu. Dle tabulky kubatur projektanta. 2: 500
9 | 51353 | KOLEJOVÉ LOŽE Z KAMENIVA DRCENÉHO - PROČIŠTĚNÍ - Strojní reprofilace ŠL z důvodu nevyhovujícího izolačního stavu koleje | M3 | 231 |  | 0 |  | 0 | 0 | 0 | B | OTSKP | Položka zahrnuje pročištění materiálu kolejového lože pod dosavadní kolejí se zpětným uložením, urovnáním a zhutněním, odklizení odpadového materiálu. | 1: Dle technické zprávy, výkresových příloh projektové dokumentace a dle TKP staveb státních drah. Dle výkazů materiálu projektu. Dle tabulky kubatur projektanta. 2: Strojní reprofilace ŠL z důvodu nevyhovujícího izolačního stavu koleje č.138a s dosypáním ŠL (0,5m3 na m) 105,0 m :;105,00*2,200
10 | 51453 | KOLEJOVÉ LOŽE Z KAMENIVA DRCENÉHO - DOPLNĚNÍ - Nové štěrkové lože 32/63mm: | M3 | 699.2506 |  | 0 |  | 0 | 0 | 0 | B | OTSKP | Položka zahrnuje dodávku a uložení materiálu kolejového lože, eventuelní nadspotřebu materiálu oproti teoretickému objemu, vnitrostaveništní a mimostaveništní dopravu veškerého materiálu. | 1: Dle technické zprávy, výkresových příloh projektové dokumentace a dle TKP staveb státních drah. Dle výkazů materiálu projektu. Dle tabulky kubatur projektanta. 2: Směrová a výšková úprava koleje provedená strojně s dosypáním ŠL (0,25m3 na m) 100,0 m (jeden pojezd ASP, kolej na dřevěných pražcích) :;100,00*0,250 3: Směrová a výšková úprava koleje provedená strojně s dosypáním ŠL (0,25m3 na m) 1840,0 m (jeden pojezd ASP, kolej na betonových pražcích) :;1840*0,250 4: SVÚ při regeneraci výhybky v místě stavby (výhybky č. 6,9,4,6a:;8*2+8*2 5: Strojní reprofilace ŠL z důvodu nevyhovujícího izolačního stavu koleje č.138a s dosypáním ŠL (0,5m3 na m) 105,0 m :;105,00*0,50 6: vložení kolejového roštu – překop pro svodné potrubí: opětovné vložení žel. svršku S49 na bet. pražcích SB8 10,0+5,0 m :;(10,0+5,0)*0,25 7: vložení kolejového roštu – překop pro svodné potrubí: opětovné vložení žel. svršku S49 na dřevěných pražcích :;(5,0)*0,250 8: Snesení a vložení kolejového roštu – překop pro svodné potrubí - - dosypání nového ŠL 30 m3 :;30 9: Stavební postupy – provizorní stavy, St. postup č.2 : SVÚ stávající koleje na dřev. pražcích s dosypáním ŠL (0,20m3/m) 120,0 m :;120*0,20 10: Stavební postupy – provizorní stavy, St. postup č.4 : SVÚ stávající koleje na dřev. pražcích s dosypáním ŠL (0,20m3/m) 120,0 m :;120*0,20 11: Stavební postupy – provizorní stavy, St. postup č.4 : dosypání štěrkového lože 20m3:;20,00 12: Stavební postupy – provizorní stavy, St. postup č.7 : SVÚ stávající koleje na dřev. pražcích s dosypáním ŠL (0,20m3/m) 40,0 m :;40*0,20 13: Stavební postupy – provizorní stavy, St. postup č.7 : SVÚ stávající koleje na beton. pražcích s dosypáním ŠL (0,20m3/m) 50,0 m :;50*0,20 14: St. postup č.4: snesení a vložení srdcovkové části stávající výhybky č.12 tv. S49-1:9-190 na dřev. pražcích + SVÚ:; 43,753*0,20
11 | 522-R4902 | S49 V ZÁKLADNÍ DÉLCE - ROZDĚLENÍ "D", BEZSTYKOVOU, BETONOVÝ, PODKLADNICOVÉ TUHÉ UPEVNĚNÍ, Z KOLEJ. - POLÍ, MZ DO 5 KM, POKLADAČEM, BETONOVÉ PRAŽCE SB 8 REGENEROVANÉ, - žsv.S49–nové kolejnice 49E1,už.tuhé podkl.up.–nové svěrky ŽS4,bet.pr.SB 8–regenerované,svařeno do BK | M | 210 |  | 0 |  | 0 | 0 | 0 | B | SŽDC10 | Zřízení koleje ze součástí železničního svršku tvaru S 49 pomocí kolejových polí.Montáž kolejových polí ze součástí železničního svršku uvedených typů pro normální rozchod kolejí (1435 mm) na montážní základně s jejich dopravou do místa zřízení koleje, zřízení koleje z kolejových polí za použití vhodného kladecího prostředku, sespojkování kolejových polí bez jejich svaření, směrová a výšková úprava koleje na rychlost určenou projektem nebo jiným zadáním. Položka zahrnuje i příplatky za ztížené podmínky vyskytující se při zřízení koleje (např. za překážky na straně koleje, práci v tunelu). Položka zahrnuje náklady na dodávku kolejnic železničního svršku uvedeného typu, včetně upevňovadel a drobného kolejiva, včetně daného typu pražců. | 1: Dle technické zprávy, výkresových příloh projektové dokumentace a dle TKP staveb státních drah. Dle výkazů materiálu projektu. Dle tabulky kubatur projektanta. 2: koleje :-žsv. S49 – nové kolejnice 49E1, už. tuhé podkl. up. – nové svěrky ŽS4, bet. pr. SB 8 – regenerované, rozdělení pražců „d“ (svařeno do BK) :;210,00
12 | 522-R4903 | S49 V ZÁKLADNÍ DÉLCE - ROZDĚLENÍ "D", BEZSTYKOVOU, BETONOVÝ, PODKLADNICOVÉ TUHÉ UPEVNĚNÍ, Z KOLEJ. - POLÍ, MZ DO 5 KM, POKLADAČEM, BETONOVÉ PRAŽCE SB 8 REGENEROVANÉ, KOLEJNICE 49 E1 REGENEROVANÉ / rozdělení pražců „d“ - -žsv. S49–regen. kolejnice 49 E1,už. tuhé podkl. up.–nové svěrky ŽS4,bet. pr. SB 8 – regenerované, | M | 250 |  | 0 |  | 0 | 0 | 0 | B | SŽDC10 | Zřízení koleje ze součástí železničního svršku tvaru S 49 pomocí kolejových polí.Montáž kolejových polí ze součástí železničního svršku uvedených typů pro normální rozchod kolejí (1435 mm) na montážní základně s jejich dopravou do místa zřízení koleje, zřízení koleje z kolejových polí za použití vhodného kladecího prostředku, sespojkování kolejových polí bez jejich svaření, směrová a výšková úprava koleje na rychlost určenou projektem nebo jiným zadáním. Položka zahrnuje i příplatky za ztížené podmínky vyskytující se při zřízení koleje (např. za překážky na straně koleje, práci v tunelu). Položka zahrnuje náklady na dodávku kolejnic železničního svršku uvedeného typu, včetně upevňovadel a drobného kolejiva, včetně daného typu pražců. | 1: Dle technické zprávy, výkresových příloh projektové dokumentace a dle TKP staveb státních drah. Dle výkazů materiálu projektu. Dle tabulky kubatur projektanta. 2: koleje :-žsv. S49 –regen. kolejnice 49 E1, už. tuhé podkl. up. – nové svěrky ŽS4, bet. pr. SB 8 – regenerované, rozdělení pražců „d“, 250 m, (kolejová pole dl.20m svařená do BK) :;250,00
13 | 522-R6502 | R65 V ZÁKLADNÍ DÉLCE - ROZDĚLENÍ "D",BEZSTYKOVOU, DŘEVĚNÝ, PODKLADNICOVÉ TUHÉ UPEVNĚNÍ, Z KOLEJ.POLÍ - MZ DO 5 KM, POKLADAČEM, REGENEROVANÉ KOLEJNICE, NOVÉ TUHÉ PODKLADNICE UP.-SVĚRKY ŽS4 / DŘEVĚNÉ PRAŽCE NOVÉ, (svařeno do BK) - žsv. R65–regenerované kolejnice, nové tuhé podkl.up.–svěrky ŽS4, dřevěné pražce-nové, rozdělení "d" | M | 95 |  | 0 |  | 0 | 0 | 0 | B | SŽDC10 | Zřízení koleje ze součástí železničního svršku tvaru UIC 60 pomocí kolejových polí.Montáž kolejových polí ze součástí železničního svršku uvedených typů pro normální rozchod kolejí (1435 mm) na montážní základně s jejich dopravou do místa zřízení koleje, zřízení koleje z kolejových polí za použití vhodného kladecího prostředku, sespojkování kolejových polí bez jejich svaření, směrová a výšková úprava koleje na rychlost určenou projektem nebo jiným zadáním. Položka zahrnuje i příplatky za ztížené podmínky vyskytující se při zřízení koleje (např. za překážky na straně koleje, práci v tunelu). Položka zahrnuje náklady na dopravu materiálu z výrobního závodu nebo místa nákupu až na místo zřízení koleje.Položka zahrnuje náklady na dodávku kolejnic železničního svršku uvedeného typu, včetně upevňovadel a drobného kolejiva, včetně daného typu pražců. | 1: Dle technické zprávy, výkresových příloh projektové dokumentace a dle TKP staveb státních drah. Dle výkazů materiálu projektu. Dle tabulky kubatur projektanta. 2: koleje: -žsv. R65 – regenerované kolejnice R65, nové tuhé podkl. up. – svěrky ŽS4, dřevěné pražce - nové, rozdělení pražců „d“, (svařeno do BK) :;95,00
14 | 522-R6503 | R65 V ZÁKLADNÍ DÉLCE - ROZDĚLENÍ "D",BEZSTYKOVOU, BETON., PODKLADNICOVÉ TUHÉ UPEVNĚNÍ, Z KOLEJ.POLÍ - MZ DO 5 KM, POKLADAČEM, REGENEROVANÉ KOLEJNICE, UŽITÉ TUHÉ PODKLADNIC.UP.-NOVÉ SVĚRKY ŽS4 / BETONOVÉ PRAŽCE SB 8 REGENEROVANÉ, (svařeno do BK) - -žsv. R65–regenerované kolejnice R65, už. tuhé podkl. up.–nové svěrky ŽS4,bet.pr.SB 8–regenerované | M | 225 |  | 0 |  | 0 | 0 | 0 | B | SŽDC10 | Zřízení koleje ze součástí železničního svršku tvaru UIC 60 pomocí kolejových polí.Montáž kolejových polí ze součástí železničního svršku uvedených typů pro normální rozchod kolejí (1435 mm) na montážní základně s jejich dopravou do místa zřízení koleje, zřízení koleje z kolejových polí za použití vhodného kladecího prostředku, sespojkování kolejových polí bez jejich svaření, směrová a výšková úprava koleje na rychlost určenou projektem nebo jiným zadáním. Položka zahrnuje i příplatky za ztížené podmínky vyskytující se při zřízení koleje (např. za překážky na straně koleje, práci v tunelu). Položka zahrnuje náklady na dopravu materiálu z výrobního závodu nebo místa nákupu až na místo zřízení koleje.Položka zahrnuje náklady na dodávku kolejnic železničního svršku uvedeného typu, včetně upevňovadel a drobného kolejiva, včetně daného typu pražců. | 1: Dle technické zprávy, výkresových příloh projektové dokumentace a dle TKP staveb státních drah. Dle výkazů materiálu projektu. Dle tabulky kubatur projektanta. 2: koleje: -žsv. R65 – regenerované kolejnice R65, už. tuhé podkl. up. – nové svěrky ŽS4, bet. pr. SB 8 – regenerované, rozdělení pražců „d“ (kolejová pole dl.20m svařená do BK):;225,00
15 | 529-R01 | PRAŽCOVÉ KOTVY NA BETONOVÝCH PRAŽCÍCH - KOMPLETNÍ DODÁVKA MONTÁŽ | kus | 205 |  | 0 |  | 0 | 0 | 0 | B | OTSKP | Položka zahrnuje dodávku, montáž a ukotvení betonových pražců do ŠL na hodnoty dle projektovaných parametrů včetně všech pomůcek, prací a pomocného materiálu , vnitrostaveništní a mimostaveništní dopravu veškerého materiálu. | 1: Dle technické zprávy, výkresových příloh projektové dokumentace a dle TKP staveb státních drah. Dle výkazů materiálu projektu. Dle tabulky kubatur projektanta. 2: Pražcové kotvy na bet. pražcích 205 ks :;205
16 | 52B431 | UIC DLOUHÉ PÁSY - ROZDĚLENÍ "U", BEZSTYKOVOU, BETONOVÝ BEZPODKLADNICOVÉ PRUŽNÉ UPEVNĚNÍ, Z KOLEJ.POL - Í, MZ DO 5 KM, POKLADAČEM - žsv. UIC60 - nový, pruž. bezpodkl. upev.W14,bet.pr.B91 rozdělení pražců „u“,dlouhé kolejnicové pasy | M | 3965 |  | 0 |  | 0 | 0 | 0 | B | SŽDC10 | Zřízení koleje tvaru UIC 60 pomocí dlouhých kolejnicových pasů .Montáž kolejových polí ze součástí železničního svršku uvedených typů pro normální rozchod kolejí (1435 mm) na montážní základně za pomocí inventárních kolejnic s jejich dopravou do místa zřízení koleje, zřízení koleje pomocí kolejových polí za použití vhodného kladecího prostředku, sespojkování kolejových polí bez jejich svaření, směrová a výšková úprava koleje na rychlost určenou projektem nebo jiným zadáním, následná výměna inventárních kolejnic dlouhými kolejnicovými pasy pomocí vhodného zařízení, konečná výšková a směrová úprava koleje do předepsané polohy projektem nebo jiným zadáním. Položka zahrnuje i příplatky za ztížené podmínky vyskytující se při zřízení koleje (např. za překážky na straně koleje, práci v tunelu). Položka zahrnuje náklady na dodávku kolejnic železničního svršku uvedeného typu, včetně upevňovadel a drobného kolejiva, včetně daného typu pražců. | 1: Dle technické zprávy, výkresových příloh projektové dokumentace a dle TKP staveb státních drah. Dle výkazů materiálu projektu. Dle tabulky kubatur projektanta. 2: Nové koleje: -žsv. UIC60 - nový, pruž. bezpodkl. upev.W14, bet. pr. B91 rozdělení pražců „u“, (dlouhé kolejnicové pasy svařené do BK):;3965,00
17 | 52C211 | S49 V ZÁKLADNÍ DÉLCE - ROZDĚLENÍ "D", BEZSTYKOVOU, BETONOVÝ, BEZPODKLADNICOVÉ - PRUŽNÉ UPEVNĚNÍ, Z KOLEJ.POLÍ, MZ DO 5 KM, POKLADAČEM / (svařeno do BK) - žsv. S49 - nový, pruž. bezpodkl. upev.W14,bet. pr. B91 rozdělení pražců „d“, (svařeno do BK) | M | 180 |  | 0 |  | 0 | 0 | 0 | B | SŽDC10 | Zřízení koleje ze součástí železničního svršku tvaru S 49 pomocí kolejových polí.Montáž kolejových polí ze součástí železničního svršku uvedených typů pro normální rozchod kolejí (1435 mm) na montážní základně s jejich dopravou do místa zřízení koleje, zřízení koleje z kolejových polí za použití vhodného kladecího prostředku, sespojkování kolejových polí bez jejich svaření, směrová a výšková úprava koleje na rychlost určenou projektem nebo jiným zadáním. Položka zahrnuje i příplatky za ztížené podmínky vyskytující se při zřízení koleje (např. za překážky na straně koleje, práci v tunelu). Položka zahrnuje náklady na dodávku kolejnic železničního svršku uvedeného typu, včetně upevňovadel a drobného kolejiva, včetně daného typu pražců. | 1: Dle technické zprávy, výkresových příloh projektové dokumentace a dle TKP staveb státních drah. Dle výkazů materiálu projektu. Dle tabulky kubatur projektanta. 2: Nové koleje : -žsv. S49 - nový, pruž. bezpodkl. upev.W14, bet. pr. B91 rozdělení pražců „d“, (kolejová pole dl.20m svařená do BK) :;180,00
18 | 52C211R | S49 V ZÁKLADNÍ DÉLCE - ROZDĚLENÍ "D", BEZSTYKOVOU, BETONOVÝ, BEZPODKLADNICOVÉ - PRUŽNÉ UPEVNĚNÍ, Z KOLEJ.POLÍ, MZ DO 5 KM, POKLADAČEM / (svařeno do BK) - - žsv. S49 - nové kolejnice 49 E1, pruž. bezpodkl. upev.W14,nové bet. pr. B03 rozdělení pražců „d“ | M | 265 |  | 0 |  | 0 | 0 | 0 | B | SŽDC10 | Zřízení koleje ze součástí železničního svršku tvaru S 49 pomocí kolejových polí.Montáž kolejových polí ze součástí železničního svršku uvedených typů pro normální rozchod kolejí (1435 mm) na montážní základně s jejich dopravou do místa zřízení koleje, zřízení koleje z kolejových polí za použití vhodného kladecího prostředku, sespojkování kolejových polí bez jejich svaření, směrová a výšková úprava koleje na rychlost určenou projektem nebo jiným zadáním. Položka zahrnuje i příplatky za ztížené podmínky vyskytující se při zřízení koleje (např. za překážky na straně koleje, práci v tunelu). Položka zahrnuje náklady na dodávku kolejnic železničního svršku uvedeného typu, včetně upevňovadel a drobného kolejiva, včetně daného typu pražců. | 1: Dle technické zprávy, výkresových příloh projektové dokumentace a dle TKP staveb státních drah. Dle výkazů materiálu projektu. Dle tabulky kubatur projektanta. 2: Nové koleje : - žsv. S49 - nové kolejnice 49 E1, pruž. bezpodkl. upev.W14, nové bet. pr. B03 rozdělení pražců „d", (kolejová pole dl.20m svařená do BK):;265,00
19 | 52C241 | S49 V ZÁKLADNÍ DÉLCE -ROZDĚLENÍ "D", BEZSTYKOVOU, DŘEVĚNÝ, PODKLADNICOVÉ TUHÉ UPEVNĚNÍ, Z KOLEJ.POLÍ - MZ DO 5 KM, POKLADAČEM - žsv.S49–nové kolejnice,nové tuhé svěrky ŽS4,dřevěné pražce-nové,rozdělení pražců „d“,svařeno do BK | M | 260 |  | 0 |  | 0 | 0 | 0 | B | SŽDC10 | Zřízení koleje ze součástí železničního svršku tvaru S 49 pomocí kolejových polí.Montáž kolejových polí ze součástí železničního svršku uvedených typů pro normální rozchod kolejí (1435 mm) na montážní základně s jejich dopravou do místa zřízení koleje, zřízení koleje z kolejových polí za použití vhodného kladecího prostředku, sespojkování kolejových polí bez jejich svaření, směrová a výšková úprava koleje na rychlost určenou projektem nebo jiným zadáním. Položka zahrnuje i příplatky za ztížené podmínky vyskytující se při zřízení koleje (např. za překážky na straně koleje, práci v tunelu). Položka zahrnuje náklady na dodávku kolejnic železničního svršku uvedeného typu, včetně upevňovadel a drobného kolejiva, včetně daného typu pražců. | 1: Dle technické zprávy, výkresových příloh projektové dokumentace a dle TKP staveb státních drah. Dle výkazů materiálu projektu. Dle tabulky kubatur projektanta. 2: koleje : -žsv. S49 – nové kolejnice, nové tuhé svěrky ŽS4, dřevěné pražce - nové, rozdělení pražců „d“, (svařeno do BK) :;260,00
20 | 539_R-01 | ANTIKOROZNÍ ÚPRAVA UPEVŇOVADEL - měrná jednotka 1 kus= upevňovadla na jednom pražci, přípočet za klasické-stávající provedení / Pražce B 91S, SB8 | kus | 56 |  | 0 |  | 0 | 0 | 0 | B | SŽDC10 | "Položka zahrnuje veškeré práce a materiál potřebné na dodání a montáž antikorozních upeňovadel schváleného typu. Dále zahrnuje veškeré náklady na dopravu a odvoz materiálu a strojů. Též zahrnuje veškeré náklady na ztížené podmínky vyskytujících se při prác. Měrnou jednotkou je jeden metr koleje." | 1: Dle technické zprávy, výkresových příloh projektové dokumentace a dle TKP staveb státních drah. Dle výkazů materiálu projektu. 2: Dle tabulky nového svrškového materiálu : 3: Antikorozní úprava upevňovadel v místě přejezdu pro zavazadlové vozíky celkem u 56ks betonových pražců (24 ks pražců B91S, 32 ks pražců SB8).:;24+32
21 | 539_R-02 | ANTIKOROZNÍ ÚPRAVA UPEVŇOVADEL - měrná jednotka 1 kus= upevňovadla na jednom pražci, přípočet za klasické-stávající provedení / pražce B03, SB8 | kus | 38 |  | 0 |  | 0 | 0 | 0 | B | SŽDC10 | "Položka zahrnuje veškeré práce a materiál potřebné na dodání a montáž antikorozních upeňovadel schváleného typu. Dále zahrnuje veškeré náklady na dopravu a odvoz materiálu a strojů. Též zahrnuje veškeré náklady na ztížené podmínky vyskytujících se při prác. Měrnou jednotkou je jeden metr koleje." | 1: Dle technické zprávy, výkresových příloh projektové dokumentace a dle TKP staveb státních drah. Dle výkazů materiálu projektu. 2: Dle tabulky nového svrškového materiálu : 3: Antikorozní úprava upevňovadel v místě přejezdu v km 137,775 celkem u 38 ks betonových pražců (18 ks pražců B03, 20 ks pražců SB8). :;18+20
22 | 539_RPP01 | PŘIPOČET KE STANDARDNÍMU PROVEDENÍ - PŘECHODOVÉ KOLEJNICE, 49E1 - R65 / (měrná jednotka 1 kus na 1 kolejnici, t.j. pro přechodové pole 2 ks) | KUS | 10 |  | 0 |  | 0 | 0 | 0 | B | SŽDC | Dle textu položky - příplatek k základnímu tvaru kolejnic.(měrná jednotka 1 kus na 1 kolejnici, t.j. pro přechodové pole 2 ks) | 1: Dle technické zprávy, výkresových příloh projektové dokumentace a dle TKP staveb státních drah. Dle výkazů materiálu projektu. Dle tabulky kubatur projektanta. 2: Přechodová pole: Přípočet ke kolejím R65 na dřevěných pražcích: přechod. pole R65 – 49 E1 1x16,5 m: 3: celkem příplatek za 1 kus přechodového pole:;1*2 4: Přechodová pole: Přípočet ke kolejím R65 na dřevěných pražcích:přechod. pole R65 – 49 E1 1x10 m: 5: celkem příplatek za 1 kus přechodových polí:;1*2 6: Přechodová pole: Přípočet ke kolejím R65 na betonových pražcích SB8: přechod. pole 49 E1-R65 2x10 m 7: celkem příplatek za 1 kus přechodových polí:;1*2*2 8: Přechodová pole: Přípočet ke kolejím R65 na betonových pražcích SB8: přechod. pole R65 - 49 E1 1x10 m 9: celkem příplatek za 1 kus přechodových polí:;1*2
23 | 539_RPP02 | PŘIPOČET KE STANDARDNÍMU PROVEDENÍ - PŘECHODOVÉ KOLEJNICE, R65 - 60 E2 / (měrná jednotka 1 kus na 1 kolejnici, t.j. pro přechodové pole 2 ks) | KUS | 6 |  | 0 |  | 0 | 0 | 0 | B | SŽDC | Dle textu položky - příplatek k základnímu tvaru kolejnic.(měrná jednotka 1 kus na 1 kolejnici, t.j. pro přechodové pole 2 ks) | 1: Dle technické zprávy, výkresových příloh projektové dokumentace a dle TKP staveb státních drah. Dle výkazů materiálu projektu. Dle tabulky kubatur projektanta. 2: Přechodová pole: Přípočet ke kolejím R65 na dřevěných pražcích : přechod. pole R65 – 60 E2 1x9 m : 3: celkem příplatek za 1 kus přechodového pole:;1*2 4: Přechodová pole: Přípočet ke kolejím R65 na betonových pražcích SB8: přechod. pole R65 - 60 E2 1x12,5 m : 5: celkem příplatek za 1 kus přechodového pole:;1*2 6: Přechodová pole: Přípočet ke kolejím 60E2 na betonových pražcích B91S: přechod. pole 60 E2 – R65 1x15 m: 7: celkem příplatek za 1 kus přechodového pole:;1*2
24 | 539_RPP03 | PŘIPOČET KE STANDARDNÍMU PROVEDENÍ - PŘECHODOVÉ KOLEJNICE, 60 E2 - 49 E1 / (měrná jednotka 1 kus na 1 kolejnici, t.j. pro přechodové pole 2 ks) | KUS | 12 |  | 0 |  | 0 | 0 | 0 | B | SŽDC | Dle textu položky - příplatek k základnímu tvaru kolejnic.(měrná jednotka 1 kus na 1 kolejnici, t.j. pro přechodové pole 2 ks) | 1: Dle technické zprávy, výkresových příloh projektové dokumentace a dle TKP staveb státních drah. Dle výkazů materiálu projektu. Dle tabulky kubatur projektanta. 2: Přechodová pole: Přípočet ke kolejím 60E2 na betonových pražcích B91S: přechod. pole 60 E2 – 49 E1 3x10 m: 3: celkem příplatek za 2 kus přechodových polí:;1*2*3 4: Přechodová pole: Přípočet ke kolejím S49 na betonových pražcích B91S: - přechod. pole 49 E1 – 60 E2 2x12,5 m 5: celkem příplatek za 2 kus přechodových polí:;1*2*2 6: Přechodová pole: Přípočet ke kolejím S49 na betonových pražcích B91S: - přechod. pole 49 E1 – 60 E2 1x15 m 7: celkem příplatek za 2 kus přechodových polí:;1*2*1
25 | 539_RPP07 | PŘIPOČET KE STANDARDNÍMU PROVEDENÍ - PŘECHODOVÉ KOLEJNICE, 49 E1 - R65 / (měrná jednotka 1 kus na 1 kolejnici, t.j. pro přechodové pole 2 ks) | KUS | 4 |  | 0 |  | 0 | 0 | 0 | B | SŽDC | Dle textu položky - příplatek k základnímu tvaru kolejnic.(měrná jednotka 1 kus na 1 kolejnici, t.j. pro přechodové pole 2 ks) | 1: Dle technické zprávy, výkresových příloh projektové dokumentace a dle TKP staveb státních drah. Dle výkazů materiálu projektu. Dle tabulky kubatur projektanta. 2: Přechodová pole: Přípočet ke kolejím S49 na betonových pražcích SB8: přechod. pole 49 E1 - R65 2x10 m: 3: celkem příplatek za 2 kus přechodových polí:;1*2*2
26 | 53B234 | VÝHYBKA J 60 - NA BETONOVÝCH PRAŽCÍCH, PRUŽNÉ UPEVNĚNÍ, TV. 1:9 - 300, Z KOLEJ.POLÍ, MZ DO 5 KM, KOL - EJ.JEŘÁBEM, 50 KM - označení konstrukce a charakteristika výhybky: J60-1:9-300, ČZ, b, ZPT,Ks, EM, nová | KUS | 2 |  | 0 |  | 0 | 0 | 0 | B | SŽDC10 | Zřízení kolejového rozvětvení z výhybek tvaru UIC 60 z předmontovaných částí u výrobce nebo na montážním místě.Montáž výhybek ze součástí železničního svršku uvedených typů pro normální rozchod kolejí (1435 mm), přímo v místě za použití pokladačů a kolejových jeřábů, sespojkování z dalšími výhybkami příp. kolejí bez jejich svaření, směrová a výšková úprava výhybky na rychlost určenou projektem nebo jiným zadáním. Položka zahrnuje i příplatky za ztížené podmínky vyskytující se při zřízení kolejového rozvětvení (např. za překážky na straně koleje, práci v tunelu). Položka zahrnuje náklady na dodávku všech součástí výhybky železničního svršku uvedeného typu, včetně upevňovadel a drobného kolejiva včetně daného typu pražců.Položka zahrnuje náklady na dopravu materiálu z výrobního závodu nebo místa nákupu až na místo montáže výhybky resp., kolejového rozvětvení. | 1: Dle technické zprávy, výkresových příloh projektové dokumentace a dle TKP staveb státních drah. Dle výkazů materiálu projektu. Dle tabulky kubatur projektanta. 2: Dle tabulky nového svrškového materiálu: Nově vkládané výhybky: -všechny výhybky mají čelisťové závěry (ČZ) nebo čelisťový pražcový závěr (ČZP) -výhybky budou opatřeny celkem 120 ks válečkových zařízení, které umožňuje přestavování výhybek bez nutnosti mazání kluzných stoliček -- všechny výhybky jsou včetně dlouhých společných pražců, jež jsou součástí dodávky, -pro všechny výhybky dodání a montáž výměnového tělesa (po dobu stavby) označení konstrukce a charakteristika výhybky: J60-1:9-300, ČZ, b, ZPT,Ks, EM, nová :;2
27 | 53B234 | VÝHYBKA J 60 - NA BETONOVÝCH PRAŽCÍCH, PRUŽNÉ UPEVNĚNÍ, TV. 1:9 - 300, Z KOLEJ.POLÍ, MZ DO 5 KM, KOL - EJ.JEŘÁBEM, 50 KM - označení konstrukce a charakteristika výhybky: J60-1:9-300, žl, ČZP, b, ZPT,Ks, EM, nová | KUS | 3 |  | 0 |  | 0 | 0 | 0 | B | SŽDC10 | Zřízení kolejového rozvětvení z výhybek tvaru UIC 60 z předmontovaných částí u výrobce nebo na montážním místě.Montáž výhybek ze součástí železničního svršku uvedených typů pro normální rozchod kolejí (1435 mm), přímo v místě za použití pokladačů a kolejových jeřábů, sespojkování z dalšími výhybkami příp. kolejí bez jejich svaření, směrová a výšková úprava výhybky na rychlost určenou projektem nebo jiným zadáním. Položka zahrnuje i příplatky za ztížené podmínky vyskytující se při zřízení kolejového rozvětvení (např. za překážky na straně koleje, práci v tunelu). Položka zahrnuje náklady na dodávku všech součástí výhybky železničního svršku uvedeného typu, včetně upevňovadel a drobného kolejiva včetně daného typu pražců.Položka zahrnuje náklady na dopravu materiálu z výrobního závodu nebo místa nákupu až na místo montáže výhybky resp., kolejového rozvětvení. | 1: Dle technické zprávy, výkresových příloh projektové dokumentace a dle TKP staveb státních drah. Dle výkazů materiálu projektu. Dle tabulky kubatur projektanta. 2: Dle tabulky nového svrškového materiálu: Nově vkládané výhybky: -všechny výhybky mají čelisťové závěry (ČZ) nebo čelisťový pražcový závěr (ČZP) -výhybky budou opatřeny celkem 120 ks válečkových zařízení, které umožňuje přestavování výhybek bez nutnosti mazání kluzných stoliček -- všechny výhybky jsou včetně dlouhých společných pražců, jež jsou součástí dodávky, -pro všechny výhybky dodání a montáž výměnového tělesa (po dobu stavby) 3: označení konstrukce a charakteristika výhybky: J60-1:9-300, žl, ČZP, b, ZPT,Ks, EM, nová :;3
28 | 53B244 | VÝHYBKA J 60 - NA BETONOVÝCH PRAŽCÍCH, PRUŽNÉ UPEVNĚNÍ, TV. 1:11 - 300, Z KOLEJ. POLÍ, MZ DO 5 KM, K - OLEJ.JEŘÁBEM, 50 KM - označení konstrukce a charakteristika výhybky: J60-1:11-300, žl, ČZP, b, ZPT,Ks, EM, nová | KUS | 5 |  | 0 |  | 0 | 0 | 0 | B | SŽDC10 | Zřízení kolejového rozvětvení z výhybek tvaru UIC 60 z předmontovaných částí u výrobce nebo na montážním místě.Montáž výhybek ze součástí železničního svršku uvedených typů pro normální rozchod kolejí (1435 mm), přímo v místě za použití pokladačů a kolejových jeřábů, sespojkování z dalšími výhybkami příp. kolejí bez jejich svaření, směrová a výšková úprava výhybky na rychlost určenou projektem nebo jiným zadáním. Položka zahrnuje i příplatky za ztížené podmínky vyskytující se při zřízení kolejového rozvětvení (např. za překážky na straně koleje, práci v tunelu). Položka zahrnuje náklady na dodávku všech součástí výhybky železničního svršku uvedeného typu, včetně upevňovadel a drobného kolejiva včetně daného typu pražců.Položka zahrnuje náklady na dopravu materiálu z výrobního závodu nebo místa nákupu až na místo montáže výhybky resp., kolejového rozvětvení. | 1: Dle technické zprávy, výkresových příloh projektové dokumentace a dle TKP staveb státních drah. Dle výkazů materiálu projektu. 2: Dle tabulky nového svrškového materiálu: 3: Nově vkládané výhybky: -všechny výhybky mají čelisťové závěry (ČZ) nebo čelisťový pražcový závěr (ČZP) -výhybky budou opatřeny celkem 120 ks válečkových zařízení, které umožňuje přestavování výhybek bez nutnosti mazání kluzných stoliček -- všechny výhybky jsou včetně dlouhých společných pražců, jež jsou součástí dodávky, - pro všechny výhybky dodání a montáž výměnového tělesa (po dobu stavby) 4: označení konstrukce a charakteristika výhybky: J60-1:11-300, žl, ČZP, b, ZPT,Ks, EM, nová :;5
29 | 53B244 | VÝHYBKA J 60 - NA BETONOVÝCH PRAŽCÍCH, PRUŽNÉ UPEVNĚNÍ, TV. 1:11 - 300, Z KOLEJ. POLÍ, MZ DO 5 KM, K - OLEJ.JEŘÁBEM, 50 KM - označení konstrukce a charakteristika výhybky: J60-1:11-300-komb, ČZ, b, ZPT,Ks, EM, nová 2kol.spoj | KUS | 4 |  | 0 |  | 0 | 0 | 0 | B | SŽDC10 | Zřízení kolejového rozvětvení z výhybek tvaru UIC 60 z předmontovaných částí u výrobce nebo na montážním místě.Montáž výhybek ze součástí železničního svršku uvedených typů pro normální rozchod kolejí (1435 mm), přímo v místě za použití pokladačů a kolejových jeřábů, sespojkování z dalšími výhybkami příp. kolejí bez jejich svaření, směrová a výšková úprava výhybky na rychlost určenou projektem nebo jiným zadáním. Položka zahrnuje i příplatky za ztížené podmínky vyskytující se při zřízení kolejového rozvětvení (např. za překážky na straně koleje, práci v tunelu). Položka zahrnuje náklady na dodávku všech součástí výhybky železničního svršku uvedeného typu, včetně upevňovadel a drobného kolejiva včetně daného typu pražců.Položka zahrnuje náklady na dopravu materiálu z výrobního závodu nebo místa nákupu až na místo montáže výhybky resp., kolejového rozvětvení. | 1: Dle technické zprávy, výkresových příloh projektové dokumentace a dle TKP staveb státních drah. Dle výkazů materiálu projektu. 2: Dle tabulky nového svrškového materiálu: 3: Nově vkládané výhybky: -všechny výhybky mají čelisťové závěry (ČZ) nebo čelisťový pražcový závěr (ČZP) -výhybky budou opatřeny celkem 120 ks válečkových zařízení, které umožňuje přestavování výhybek bez nutnosti mazání kluzných stoliček -- všechny výhybky jsou včetně dlouhých společných pražců, jež jsou součástí dodávky, - pro všechny výhybky dodání a montáž výměnového tělesa (po dobu stavby) 4: označení konstrukce a charakteristika výhybky: J60-1:9-300-komb, ČZ, b, ZPT,Ks, EM, nová dvoj.kolej.spojka :;4
30 | 53B254 | VÝHYBKA J 60 - NA BETONOVÝCH PRAŽCÍCH, PRUŽNÉ UPEVNĚNÍ, TV. 1:12 - 500, Z KOLEJ. POLÍ, MZ DO 5 KM, K - OLEJ.JEŘÁBEM, 50 KM - označení konstrukce a charakteristika výhybky: J60-1:12-500-I,žl, ČZP, b, ZPT,Ks, EM, nová | KUS | 6 |  | 0 |  | 0 | 0 | 0 | B | SŽDC10 | Zřízení kolejového rozvětvení z výhybek tvaru UIC 60 z předmontovaných částí u výrobce nebo na montážním místě.Montáž výhybek ze součástí železničního svršku uvedených typů pro normální rozchod kolejí (1435 mm), přímo v místě za použití pokladačů a kolejových jeřábů, sespojkování z dalšími výhybkami příp. kolejí bez jejich svaření, směrová a výšková úprava výhybky na rychlost určenou projektem nebo jiným zadáním. Položka zahrnuje i příplatky za ztížené podmínky vyskytující se při zřízení kolejového rozvětvení (např. za překážky na straně koleje, práci v tunelu). Položka zahrnuje náklady na dodávku všech součástí výhybky železničního svršku uvedeného typu, včetně upevňovadel a drobného kolejiva včetně daného typu pražců.Položka zahrnuje náklady na dopravu materiálu z výrobního závodu nebo místa nákupu až na místo montáže výhybky resp., kolejového rozvětvení. | 1: Dle technické zprávy, výkresových příloh projektové dokumentace a dle TKP staveb státních drah. Dle výkazů materiálu projektu. 2: Dle tabulky nového svrškového materiálu: 3: Nově vkládané výhybky: -všechny výhybky mají čelisťové závěry (ČZ) nebo čelisťový pražcový závěr (ČZP) -výhybky budou opatřeny celkem 120 ks válečkových zařízení, které umožňuje přestavování výhybek bez nutnosti mazání kluzných stoliček -- všechny výhybky jsou včetně dlouhých společných pražců, jež jsou součástí dodávky, - pro všechny výhybky dodání a montáž výměnového tělesa (po dobu stavby) 4: označení konstrukce a charakteristika výhybky: J60-1:12-500-I, žl, ČZP, b, ZPT,Ks, EM, nová :;6
31 | 53B254 | VÝHYBKA J 60 - NA BETONOVÝCH PRAŽCÍCH, PRUŽNÉ UPEVNĚNÍ, TV. 1:12 - 500, Z KOLEJ. POLÍ, MZ DO 5 KM, K - OLEJ.JEŘÁBEM, 50 KM - označení konstrukce a charakteristika výhybky: Obl-j-60-1:12-500-I,žl, ČZP, b, ZPT,Ks, EM, nová | KUS | 1 |  | 0 |  | 0 | 0 | 0 | B | SŽDC10 | Zřízení kolejového rozvětvení z výhybek tvaru UIC 60 z předmontovaných částí u výrobce nebo na montážním místě.Montáž výhybek ze součástí železničního svršku uvedených typů pro normální rozchod kolejí (1435 mm), přímo v místě za použití pokladačů a kolejových jeřábů, sespojkování z dalšími výhybkami příp. kolejí bez jejich svaření, směrová a výšková úprava výhybky na rychlost určenou projektem nebo jiným zadáním. Položka zahrnuje i příplatky za ztížené podmínky vyskytující se při zřízení kolejového rozvětvení (např. za překážky na straně koleje, práci v tunelu). Položka zahrnuje náklady na dodávku všech součástí výhybky železničního svršku uvedeného typu, včetně upevňovadel a drobného kolejiva včetně daného typu pražců.Položka zahrnuje náklady na dopravu materiálu z výrobního závodu nebo místa nákupu až na místo montáže výhybky resp., kolejového rozvětvení. | 1: Dle technické zprávy, výkresových příloh projektové dokumentace a dle TKP staveb státních drah. Dle výkazů materiálu projektu. 2: Dle tabulky nového svrškového materiálu: 3: Nově vkládané výhybky: -všechny výhybky mají čelisťové závěry (ČZ) nebo čelisťový pražcový závěr (ČZP) -výhybky budou opatřeny celkem 120 ks válečkových zařízení, které umožňuje přestavování výhybek bez nutnosti mazání kluzných stoliček -- všechny výhybky jsou včetně dlouhých společných pražců, jež jsou součástí dodávky, - pro všechny výhybky dodání a montáž výměnového tělesa (po dobu stavby) 4: označení konstrukce a charakteristika výhybky: Obl-j-60-1:12-500-I,žl, ČZP, b, ZPT,Ks, EM, nová :;1
32 | 53B264 | VÝHYBKA J 60 - NA BETONOVÝCH PRAŽCÍCH, PRUŽNÉ UPEVNĚNÍ, TV. 1:14 - 760, Z KOLEJ. POLÍ, MZ DO 5 KM, K - OLEJ.JEŘÁBEM, 50 KM - označení konstrukce a charakteristika výhybky: J60-1:14-760-I, žl, ČZP, b, ZPT,Ks, EM, nová | KUS | 2 |  | 0 |  | 0 | 0 | 0 | B | SŽDC10 | Zřízení kolejového rozvětvení z výhybek tvaru UIC 60 z předmontovaných částí u výrobce nebo na montážním místě.Montáž výhybek ze součástí železničního svršku uvedených typů pro normální rozchod kolejí (1435 mm), přímo v místě za použití pokladačů a kolejových jeřábů, sespojkování z dalšími výhybkami příp. kolejí bez jejich svaření, směrová a výšková úprava výhybky na rychlost určenou projektem nebo jiným zadáním. Položka zahrnuje i příplatky za ztížené podmínky vyskytující se při zřízení kolejového rozvětvení (např. za překážky na straně koleje, práci v tunelu). Položka zahrnuje náklady na dodávku všech součástí výhybky železničního svršku uvedeného typu, včetně upevňovadel a drobného kolejiva včetně daného typu pražců.Položka zahrnuje náklady na dopravu materiálu z výrobního závodu nebo místa nákupu až na místo montáže výhybky resp., kolejového rozvětvení. | 1: Dle technické zprávy, výkresových příloh projektové dokumentace a dle TKP staveb státních drah. Dle výkazů materiálu projektu. 2: Dle tabulky nového svrškového materiálu: 3: Nově vkládané výhybky: -všechny výhybky mají čelisťové závěry (ČZ) nebo čelisťový pražcový závěr (ČZP) -výhybky budou opatřeny celkem 120 ks válečkových zařízení, které umožňuje přestavování výhybek bez nutnosti mazání kluzných stoliček -- všechny výhybky jsou včetně dlouhých společných pražců, jež jsou součástí dodávky, - pro všechny výhybky dodání a montáž výměnového tělesa (po dobu stavby) 4: označení konstrukce a charakteristika výhybky: J60-1:14-760-I, žl, ČZP, b, ZPT,Ks, EM, nová :;2
33 | 53B274 | VÝHYBKA J 60 - NA BETONOVÝCH PRAŽCÍCH, PRUŽNÉ UPEVNĚNÍ, TV. 1:18,5 - 1200, Z KOLEJ.POLÍ, MZ DO 5 KM, - KOLEJ.JEŘÁBEM, 50 KM - označení konstrukce a charakteristika výhybky: Obl-j-60-1:18,5-1200-III, žl, ČZP, b, ZPT,Ks, EM,nová | KUS | 1 |  | 0 |  | 0 | 0 | 0 | B | SŽDC10 | Zřízení kolejového rozvětvení z výhybek tvaru UIC 60 z předmontovaných částí u výrobce nebo na montážním místě.Montáž výhybek ze součástí železničního svršku uvedených typů pro normální rozchod kolejí (1435 mm), přímo v místě za použití pokladačů a kolejových jeřábů, sespojkování z dalšími výhybkami příp. kolejí bez jejich svaření, směrová a výšková úprava výhybky na rychlost určenou projektem nebo jiným zadáním. Položka zahrnuje i příplatky za ztížené podmínky vyskytující se při zřízení kolejového rozvětvení (např. za překážky na straně koleje, práci v tunelu). Položka zahrnuje náklady na dodávku všech součástí výhybky železničního svršku uvedeného typu, včetně upevňovadel a drobného kolejiva včetně daného typu pražců.Položka zahrnuje náklady na dopravu materiálu z výrobního závodu nebo místa nákupu až na místo montáže výhybky resp., kolejového rozvětvení. | 1: Dle technické zprávy, výkresových příloh projektové dokumentace a dle TKP staveb státních drah. Dle výkazů materiálu projektu. 2: Dle tabulky nového svrškového materiálu: 3: Nově vkládané výhybky: -všechny výhybky mají čelisťové závěry (ČZ) nebo čelisťový pražcový závěr (ČZP) -výhybky budou opatřeny celkem 120 ks válečkových zařízení, které umožňuje přestavování výhybek bez nutnosti mazání kluzných stoliček -- všechny výhybky jsou včetně dlouhých společných pražců, jež jsou součástí dodávky, - pro všechny výhybky dodání a montáž výměnového tělesa (po dobu stavby) 4: označení konstrukce a charakteristika výhybky: Obl-j-60-1:18-1200-III, žl, ČZP, b, ZPT,Ks, EM, nová :;1
34 | 53C234 | VÝHYBKA J S49 (DRUHÁ GENERACE) - NA BETONOVÝCH PRAŽCÍCH, PRUŽNÉ UPEVNĚNÍ, TV. 1: 9 - 300, Z KOLEJ.PO - LÍ, MZ DO 5 KM, KOLEJ.JEŘÁBEM, 50 KM - označení konstrukce a charakteristika výhybky: J49-1:9-300, ČZ, b, SK,Ks, EM, nová | KUS | 3 |  | 0 |  | 0 | 0 | 0 | B | R-pol | Zřízení kolejového rozvětvení z výhybek tvaru S49 z předmontovaných částí u výrobce nebo na montážním místě.Montáž výhybek ze součástí železničního svršku uvedených typů pro normální rozchod kolejí (1435 mm), přímo v místě za použití pokladačů a kolejových jeřábů, sespojkování z dalšími výhybkami příp. kolejí bez jejich svaření, směrová a výšková úprava výhybky na rychlost určenou projektem nebo jiným zadáním. Položka zahrnuje i příplatky za ztížené podmínky vyskytující se při zřízení kolejového rozvětvení (např. za překážky na straně koleje, práci v tunelu). Položka zahrnuje náklady na dodávku všech součástí výhybky železničního svršku uvedeného typu, včetně upevňovadel a drobného kolejiva včetně daného typu pražců.Položka zahrnuje náklady na dopravu materiálu z výrobního závodu nebo místa nákupu až na místo montáže výhybky resp., kolejového rozvětvení. | 1: Dle technické zprávy, výkresových příloh projektové dokumentace a dle TKP staveb státních drah. Dle výkazů materiálu projektu. Dle tabulky kubatur projektanta. 2: Dle tabulky nového svrškového materiálu: 3: Nově vkládané výhybky: -všechny výhybky mají čelisťové závěry (ČZ) nebo čelisťový pražcový závěr (ČZP) -výhybky budou opatřeny celkem 176 ks válečkových zařízení, které umožňuje přestavování výhybek bez nutnosti mazání kluzných stoliček -- všechny výhybky jsou včetně dlouhých společných pražců, jež jsou součástí dodávky, -pro všechny výhybky dodání a montáž výměnového tělesa (po dobu stavby) 4: označení konstrukce a charakteristika výhybky: označení konstrukce a charakteristika výhybky: J49-1:9-300, ČZ, b, SK,Ks, EM, nová 5: kusů:;3
35 | 53E354R | VÝHYBKA J R65 (STÁVAJÍCÍ PROVEDENÍ) - NA DŘEVĚNÝCH PRAŽCÍCH, TUHÉ UPEVNĚNÍ, TV. 1:9 - 300, Z KOLEJ.P - OLÍ, MZ DO 5 KM, KOLEJ.JEŘÁBEM, 50 KM / REGENEROVANÁ, VČ. DODÁNÍ, MONTÁŽE A DEMONTÁŽE VÝMĚNOVÉHO TĚLESA (PO DOBU STAVBY) - označení konstrukce a charakteristika výhybky: JR65-1:9-300, ČZ, d, ZPN,K, EM, regenerovaná | KUS | 2 |  | 0 |  | 0 | 0 | 0 | B | R-pol | Zřízení kolejového rozvětvení z výhybek tvaru R65 z předmontovaných částí u výrobce nebo na montážním místě.Montáž výhybek ze součástí železničního svršku uvedených typů pro normální rozchod kolejí (1435 mm), přímo v místě za použití pokladačů a kolejových jeřábů, sespojkování z dalšími výhybkami příp. kolejí bez jejich svaření, směrová a výšková úprava výhybky na rychlost určenou projektem nebo jiným zadáním. Položka zahrnuje i příplatky za ztížené podmínky vyskytující se při zřízení kolejového rozvětvení (např. za překážky na straně koleje, práci v tunelu). Položka zahrnuje náklady na dodávku všech součástí výhybky železničního svršku uvedeného typu, včetně upevňovadel a drobného kolejiva včetně daného typu pražců.Položka zahrnuje náklady na dopravu materiálu z výrobního závodu nebo místa nákupu až na místo montáže výhybky resp., kolejového rozvětvení. | 1: Dle technické zprávy, výkresových příloh projektové dokumentace a dle TKP staveb státních drah. Dle výkazů materiálu projektu. Dle tabulky kubatur projektanta. 2: Dle tabulky nového svrškového materiálu: 3: Nově vkládané výhybky: -všechny výhybky mají čelisťové závěry (ČZ) nebo čelisťový pražcový závěr (ČZP) -výhybky budou opatřeny celkem 176 ks válečkových zařízení, které umožňuje přestavování výhybek bez nutnosti mazání kluzných stoliček -- všechny výhybky jsou včetně dlouhých společných pražců, jež jsou součástí dodávky, -pro všechny výhybky dodání a montáž výměnového tělesa (po dobu stavby) 4: označení konstrukce a charakteristika výhybky: JR65-1:9-300, ČZ, d, ZPN,K, EM, regenerovaná :;2
36 | 53F2_R01 | STŘED DKS 60 DKS 1:11 300, 4,75 m (DRUHÁ GENERACE) - NA BETONOVÝCH PRAŽCÍCH, PRUŽNÉ UPEVNĚNÍ, - Z KOLEJ.POLÍ, MZ DO 5 KM, KOLEJ.JEŘÁBEM, 50 KM - označení konstrukce a charakteristika: střed DKS-60-1:11-300, b, ZPT,Ks, nová | KUS | 1 |  | 0 |  | 0 | 0 | 0 | B | SŽDC10 | Zřízení kolejového rozvětvení z výhybek a dílů tvaru UIC 60 a S49 z předmontovaných částí u výrobce nebo na montážním místě.Montáž výhybek ze součástí železničního svršku uvedených typů pro normální rozchod kolejí (1435 mm), přímo v místě za použití pokladačů a kolejových jeřábů, sespojkování z dalšími výhybkami příp. kolejí bez jejich svaření, směrová a výšková úprava výhybky na rychlost určenou projektem nebo jiným zadáním. Položka zahrnuje i příplatky za ztížené podmínky vyskytující se při zřízení kolejového rozvětvení (např. za překážky na straně koleje, práci v tunelu). Položka zahrnuje náklady na dodávku všech součástí výhybky železničního svršku uvedeného typu, včetně upevňovadel a drobného kolejiva včetně daného typu pražců.Položka zahrnuje náklady na dopravu materiálu z výrobního závodu nebo místa nákupu až na místo montáže výhybky resp., kolejového rozvětvení. | 1: Dle technické zprávy, výkresových příloh projektové dokumentace a dle TKP staveb státních drah. Dle výkazů materiálu projektu. Dle tabulky kubatur projektanta. 2: Dle tabulky nového svrškového materiálu: 3: Nově vkládané výhybky: -všechny výhybky mají čelisťové závěry (ČZ) nebo čelisťový pražcový závěr (ČZP) -výhybky budou opatřeny celkem 176 ks válečkových zařízení, které umožňuje přestavování výhybek bez nutnosti mazání kluzných stoliček -- všechny výhybky jsou včetně dlouhých společných pražců, jež jsou součástí dodávky, -pro všechny výhybky dodání a montáž výměnového tělesa (po dobu stavby) 4: označení konstrukce a charakteristika označení konstrukce a charakteristika: střed DKS-60-1:11-300, b, ZPT,Ks, nová :;1
37 | 53J110 | PŘIPOČET KE STANDARDNÍMU VYBAVENÍ - VÝROBA OBLOUKOVÉ VÝHYBKY, SKUPINA A (MIN.ÚPRAVY), - PŘÍPOČET UPLATNIT JEN V PŘÍPADĚ ŽE NENÍ ZAHRNUT DO ZÁKLADNÍ CENY | KUS | 2 |  | 0 |  | 0 | 0 | 0 | B | SŽDC10 | Dle textu položky - příplatek k základní položce | 1: Dle technické zprávy, výkresových příloh projektové dokumentace a dle TKP staveb státních drah. Dle výkazů materiálu projektu. Dle tabulky kubatur projektanta. 2: Dle tabulky nového svrškového materiálu: 3: Nově vkládané výhybky: -všechny výhybky mají čelisťové závěry (ČZ) nebo čelisťový pražcový závěr (ČZP) -výhybky budou opatřeny celkem 176 ks válečkových zařízení, které umožňuje přestavování výhybek bez nutnosti mazání kluzných stoliček -- všechny výhybky jsou včetně dlouhých společných pražců, jež jsou součástí dodávky, -pro všechny výhybky dodání a montáž výměnového tělesa (po dobu stavby) 4: označení konstrukce a charakteristika označení konstrukce a charakteristika: Obl-j-60-1:12-500-I, žl, ČZP, b ZPT, Ks, EM:;1 5: označení konstrukce a charakteristika označení konstrukce a charakteristika: Obl-j-60-1:18,5-1200-III, žl, ČZP, b ZPT, Ks, EM:;1
38 | 53J412 | PŘIPOČET KE STANDARDNÍMU VYBAVENÍ - PRAŽCE, ŽLABOVÉ, 2 KS - PŘÍPOČET UPLATNIT JEN V PŘÍPADĚ ŽE NENÍ ZAHRNUT DO ZÁKLADNÍ CENY | SADA | 15 |  | 0 |  | 0 | 0 | 0 | B | SŽDC10 | Dle textu položky - příplatek k základní položce | 1: Dle technické zprávy, výkresových příloh projektové dokumentace a dle TKP staveb státních drah. Dle výkazů materiálu projektu. Dle tabulky kubatur projektanta. 2: Obl-j-60-1:12-500-I:;1 3: J60-1:12-500-I:;6 4: J60-1:11-300:;5 5: J60-1:9-300:;3
39 | 53J413 | PŘIPOČET KE STANDARDNÍMU VYBAVENÍ - PRAŽCE, ŽLABOVÉ, 3 KS - PŘÍPOČET UPLATNIT JEN V PŘÍPADĚ ŽE NENÍ ZAHRNUT DO ZÁKLADNÍ CENY | SADA | 3 |  | 0 |  | 0 | 0 | 0 | B | SŽDC10 | Dle textu položky - příplatek k základní položce | 1: Dle technické zprávy, výkresových příloh projektové dokumentace a dle TKP staveb státních drah. Dle výkazů materiálu projektu. Dle tabulky kubatur projektanta. 2: J60-1:14-760-I:;2 3: Obl-j-60-1:18,5-1200-III:;1
40 | 53J4-R01 | PŘIPOČET KE STANDARDNÍMU VYBAVENÍ - PRAŽCE, BETONOVÉ PŘED A ZA VÝHYBKOU A DO JKS, - Nové výhybkové pražce, Krátké betonové výhybkové pražce, které nejsou součástí dodávky výhybek / krátké betonové výhybkové pražce dl. 2,4m | kus | 128 |  | 0 |  | 0 | 0 | 0 | B | R-pol | Přípočet nebo odpočet k základnímu provedení dle textu položky. | 1: Dle technické zprávy, výkresových příloh projektové dokumentace a dle TKP staveb státních drah. Dle výkazů materiálu projektu. Dle tabulky kubatur projektanta. 2: Nové výhybkové pražce Krátké betonové výhybkové pražce, které nejsou součástí dodávky výhybek celkem 411 ks -z toho krátké betonové výhybkové pražce dl. 2,4m :;128
41 | 53J4-R02 | PŘIPOČET KE STANDARDNÍMU VYBAVENÍ - PRAŽCE, BETONOVÉ PŘED A ZA VÝHYBKOU A DO JKS, - Nové výhybkové pražce, Krátké betonové výhybkové pražce, které nejsou součástí dodávky výhybek / krátké betonové výhybkové pražce dl. 2,5m | kus | 113 |  | 0 |  | 0 | 0 | 0 | B | R-pol | Přípočet nebo odpočet k základnímu provedení dle textu položky. | 1: Dle technické zprávy, výkresových příloh projektové dokumentace a dle TKP staveb státních drah. Dle výkazů materiálu projektu. Dle tabulky kubatur projektanta. 2: Nové výhybkové pražce Krátké betonové výhybkové pražce, které nejsou součástí dodávky výhybek celkem 411 ks -z toho krátké betonové výhybkové pražce dl. 2,5m :;113
42 | 53J4-R03 | PŘIPOČET KE STANDARDNÍMU VYBAVENÍ - PRAŽCE, BETONOVÉ PŘED A ZA VÝHYBKOU A DO JKS, - Nové výhybkové pražce, Krátké betonové výhybkové pražce, které nejsou součástí dodávky výhybek / krátké betonové výhybkové pražce dl. 2,6m | kus | 170 |  | 0 |  | 0 | 0 | 0 | B | R-pol | Přípočet nebo odpočet k základnímu provedení dle textu položky. | 1: Dle technické zprávy, výkresových příloh projektové dokumentace a dle TKP staveb státních drah. Dle výkazů materiálu projektu. Dle tabulky kubatur projektanta. 2: Nové výhybkové pražce Krátké betonové výhybkové pražce, které nejsou součástí dodávky výhybek celkem 411 ks -z toho krátké betonové výhybkové pražce dl. 2,6m :;170
43 | 53J4-R51 | ODPOČET, PŘIPOČET KE STANDARDNÍMU VYBAVENÍ KP UIC60 - PRAŽCE BETONOVÉ B91S nové - Odpočet pražců (za pražce výhybkové společné,které jsou součástí dodávky výhybky + za pražce / výhybkové krátké, které nejsou součástí dodávky výhybky)-kolej tv. UIC60 nové, betonové pražce B91S | kus | -624 |  | 0 |  | 0 | 0 | 0 | B | R-pol | Přípočet nebo odpočet k základnímu provedení dle textu položky. | 1: Dle technické zprávy, výkresových příloh projektové dokumentace a dle TKP staveb státních drah. Dle výkazů materiálu projektu. Dle tabulky kubatur projektanta. 2: Odpočet pražců (za pražce výhybkové společné, které jsou součástí dodávky výhybky + za pražce výhybkové krátké, které nejsou součástí dodávky výhybky) -kolej tv. UIC60 nové, betonové pražce B91S - nové 624 ks :;-624
44 | 53J4-R52 | ODPOČET, PŘIPOČET KE STANDARDNÍMU VYBAVENÍ KP tv.R65 - PRAŽCE BETONOVÉ SB8 - regenerované - Odpočet pražců (za pražce výhybkové společné,které jsou součástí dodávky výhybky + za pražce / výhybkové krátké,které nejsou součástí dodávky výhybky)-kolej tv.R65 regen.,betonové pražce SB8 rege | kus | -50 |  | 0 |  | 0 | 0 | 0 | B | R-pol | Přípočet nebo odpočet k základnímu provedení dle textu položky. | 1: Dle technické zprávy, výkresových příloh projektové dokumentace a dle TKP staveb státních drah. Dle výkazů materiálu projektu. Dle tabulky kubatur projektanta. 2: Odpočet pražců (za pražce výhybkové společné, které jsou součástí dodávky výhybky + za pražce výhybkové krátké, které nejsou součástí dodávky výhybky) -kolej tv. R65 regen., betonové pražce SB8 – regener. 13 ks:;-13 3: Odpočet pražců (za pražce výhybkové společné, které jsou součástí dodávky výhybky + za pražce výhybkové krátké, které nejsou součástí dodávky výhybky) --- kolej tv. S49 regen., betonové pražce SB8 – regener. 37 ks :;-37
45 | 53J4-R53 | ODPOČET, PŘIPOČET KE STANDARDNÍMU VYBAVENÍ KP tv. R65 - DŘEVĚNÉ PRAŽCE nové - Odpočet pražců (za pražce výhybkové společné,které jsou součástí dodávky výhybky + za pražce / výhybkové krátké,které nejsou součástí dodávky výhybky)-kolej tv. R65 regen., dřevěné pražce – nové | kus | -36 |  | 0 |  | 0 | 0 | 0 | B | R-pol | Přípočet nebo odpočet k základnímu provedení dle textu položky. | 1: Dle technické zprávy, výkresových příloh projektové dokumentace a dle TKP staveb státních drah. Dle výkazů materiálu projektu. Dle tabulky kubatur projektanta. 2: Odpočet pražců (za pražce výhybkové společné, které jsou součástí dodávky výhybky + za pražce výhybkové krátké, které nejsou součástí dodávky výhybky)- kolej tv. R65 regen., dřevěné pražce – nové 36 ks :;-36
46 | 53J4-R54 | ODPOČET, PŘIPOČET KE STANDARDNÍMU VYBAVENÍ KP tv.S49 regenerov.- PRAŽCE DŘEVĚNÉ nové - Odpočet pražců (za pražce výhybkové společné,které jsou součástí dodávky výhybky + za pražce / výhybkové krátké,které nejsou součástí dodávky výhybky)-kolej tv. S49 regen., dřevěné pražce – nové | kus | -6 |  | 0 |  | 0 | 0 | 0 | B | R-pol | Přípočet nebo odpočet k základnímu provedení dle textu položky. | 1: Dle technické zprávy, výkresových příloh projektové dokumentace a dle TKP staveb státních drah. Dle výkazů materiálu projektu. Dle tabulky kubatur projektanta. 2: Odpočet pražců (za pražce výhybkové společné, které jsou součástí dodávky výhybky + za pražce výhybkové krátké, které nejsou součástí dodávky výhybky) - kolej tv. S49 regen., dřevěné pražce – nové 6 ks:;-6
47 | 53J4-R55 | ODPOČET, PŘIPOČET KE STANDARDNÍMU VYBAVENÍ KP S49 nové - PRAŽCE BETONOVÉ B91S nové - Odpočet pražců (za pražce výhybkové společné,které jsou součástí dodávky výhybky + za pražce / výhybkové krátké, které nejsou součástí dodávky výhybky) | kus | -29 |  | 0 |  | 0 | 0 | 0 | B | R-pol | Přípočet nebo odpočet k základnímu provedení dle textu položky. | 1: Dle technické zprávy, výkresových příloh projektové dokumentace a dle TKP staveb státních drah. Dle výkazů materiálu projektu. Dle tabulky kubatur projektanta. 2: Odpočet pražců (za pražce výhybkové společné, které jsou součástí dodávky výhybky + za pražce výhybkové krátké, které nejsou součástí dodávky výhybky) -kolej tv. S49 nové, betonové pražce B91S - nové 29 ks:;-29
48 | 53J4-R56 | ODPOČET, PŘIPOČET KE STANDARDNÍMU VYBAVENÍ KP S49 nové - PRAŽCE BETONOVÉ B03 nové - Odpočet pražců (za pražce výhybkové společné,které jsou součástí dodávky výhybky + za pražce / výhybkové krátké, které nejsou součástí dodávky výhybky) | kus | -34 |  | 0 |  | 0 | 0 | 0 | B | R-pol | Přípočet nebo odpočet k základnímu provedení dle textu položky. | 1: Dle technické zprávy, výkresových příloh projektové dokumentace a dle TKP staveb státních drah. Dle výkazů materiálu projektu. Dle tabulky kubatur projektanta. 2: Odpočet pražců (za pražce výhybkové společné, které jsou součástí dodávky výhybky + za pražce výhybkové krátké, které nejsou součástí dodávky výhybky) -kolej tv. S49 nové, betonové pražce B03 – nové 34 ks :;-34
49 | 53J511 | PŘIPOČET KE STANDARDNÍMU VYBAVENÍ - LIS, UIC, ZUŠLECHTĚNÝ PŘÍMÝ - PŘÍPOČET UPLATNIT JEN V PŘÍPADĚ ŽE NENÍ ZAHRNUT DO ZÁKLADNÍ CENY | za 2 ks | 18 |  | 0 |  | 0 | 0 | 0 | B | SŽDC10 | Dle textu položky - příplatek k základní položce | 1: Dle technické zprávy, výkresových příloh projektové dokumentace a dle TKP staveb státních drah. Dle výkazů materiálu projektu. Dle tabulky kubatur projektanta. 2: LISy ve vkládaných výhybkách z výroby celkem 29 ks, z toho: se zakal. konci hlav UIC 18 ks - párů:;18
50 | 53J513 | PŘIPOČET KE STANDARDNÍMU VYBAVENÍ - LIS, UIC, NEZUŠLECHTĚNÝ PŘÍMÝ - PŘÍPOČET UPLATNIT JEN V PŘÍPADĚ ŽE NENÍ ZAHRNUT DO ZÁKLADNÍ CENY | za 2 ks | 6 |  | 0 |  | 0 | 0 | 0 | B | SŽDC10 | Dle textu položky - příplatek k základní položce | 1: Dle technické zprávy, výkresových příloh projektové dokumentace a dle TKP staveb státních drah. Dle výkazů materiálu projektu. Dle tabulky kubatur projektanta. 2: LISy ve vkládaných výhybkách z výroby celkem 29 ks, z toho:bez zakal. konců UIC 6 ks - páry:;6
51 | 53J523 | PŘIPOČET KE STANDARDNÍMU VYBAVENÍ - LIS, S49, NEZUŠLECHTĚNÝ PŘÍMÝ - PŘÍPOČET UPLATNIT JEN V PŘÍPADĚ ŽE NENÍ ZAHRNUT DO ZÁKLADNÍ CENY | za 2 ks | 1 |  | 0 |  | 0 | 0 | 0 | B | SŽDC10 | Dle textu položky - příplatek k základní položce | 1: Dle technické zprávy, výkresových příloh projektové dokumentace a dle TKP staveb státních drah. Dle výkazů materiálu projektu. Dle tabulky kubatur projektanta. 2: LISy ve vkládaných výhybkách z výroby celkem 29 ks, z toho: bez zakal. konců hlav S49 1 ks - párů:;1
52 | 53J5-R65 | PŘIPOČET KE STANDARDNÍMU VYBAVENÍ - LIS, R65, NEZUŠLECHTĚNÝ PŘÍMÝ - PŘÍPOČET UPLATNIT JEN V PŘÍPADĚ ŽE NENÍ ZAHRNUT DO ZÁKLADNÍ CENY | za 2 ks | 7 |  | 0 |  | 0 | 0 | 0 | B | R-pol | Dle textu položky - příplatek k základní položce | 1: Dle technické zprávy, výkresových příloh projektové dokumentace a dle TKP staveb státních drah. Dle výkazů materiálu projektu. Dle tabulky kubatur projektanta. 2: LISy ve vkládaných výhybkách z výroby celkem 29 ks, z toho:bez zakal. konců R65 7 ks - páry:;7
53 | 53J723 | PŘIPOČET KE STANDARDNÍMU VYBAVENÍ - JAZYKY, ZPEVNĚNÉ J UIC, HSH, 1:9 - 300, - PŘÍPOČET UPLATNIT JEN V PŘÍPADĚ ŽE NENÍ ZAHRNUT DO ZÁKLADNÍ CENY | KUS | 4 |  | 0 |  | 0 | 0 | 0 | B | SŽDC10 | Dle textu položky - příplatek k základní položce | 1: Dle technické zprávy, výkresových příloh projektové dokumentace a dle TKP staveb státních drah. Dle výkazů materiálu projektu. Dle tabulky kubatur projektanta. 2: Příplatky za zpevnění vnějších jazyků a přilehlých opornic tepelným zpracováním (vždy jeden jazyk a přilehlá opornice): tvar J60-1:9-300 4 ks :;4
54 | 53J724 | PŘIPOČET KE STANDARDNÍMU VYBAVENÍ - JAZYKY, ZPEVNĚNÉ J UIC, HSH, 1:11 - 300 - PŘÍPOČET UPLATNIT JEN V PŘÍPADĚ ŽE NENÍ ZAHRNUT DO ZÁKLADNÍ CENY | KUS | 5 |  | 0 |  | 0 | 0 | 0 | B | SŽDC10 | Dle textu položky - příplatek k základní položce | 1: Dle technické zprávy, výkresových příloh projektové dokumentace a dle TKP staveb státních drah. Dle výkazů materiálu projektu. Dle tabulky kubatur projektanta. 2: Příplatky za zpevnění vnějších jazyků a přilehlých opornic tepelným zpracováním (vždy jeden jazyk a přilehlá opornice): tvar J60-1:11-300 5 ks :;5
55 | 53J725 | PŘIPOČET KE STANDARDNÍMU VYBAVENÍ - JAZYKY, ZPEVNĚNÉ J UIC, HSH, 1:12 - 500 - PŘÍPOČET UPLATNIT JEN V PŘÍPADĚ ŽE NENÍ ZAHRNUT DO ZÁKLADNÍ CENY | KUS | 8 |  | 0 |  | 0 | 0 | 0 | B | SŽDC10 | Dle textu položky - příplatek k základní položce | 1: Dle technické zprávy, výkresových příloh projektové dokumentace a dle TKP staveb státních drah. Dle výkazů materiálu projektu. Dle tabulky kubatur projektanta. 2: Příplatky za zpevnění vnějších jazyků a přilehlých opornic tepelným zpracováním (vždy jeden jazyk a přilehlá opornice): tvar J60-1:12-500 8 ks :;8
56 | 53J726 | PŘIPOČET KE STANDARDNÍMU VYBAVENÍ - JAZYKY, ZPEVNĚNÉ J UIC, HSH, 1:14 - 760 - PŘÍPOČET UPLATNIT JEN V PŘÍPADĚ ŽE NENÍ ZAHRNUT DO ZÁKLADNÍ CENY | KUS | 2 |  | 0 |  | 0 | 0 | 0 | B | SŽDC10 | Dle textu položky - příplatek k základní položce | 1: Dle technické zprávy, výkresových příloh projektové dokumentace a dle TKP staveb státních drah. Dle výkazů materiálu projektu. Dle tabulky kubatur projektanta. 2: Příplatky za zpevnění vnějších jazyků a přilehlých opornic tepelným zpracováním (vždy jeden jazyk a přilehlá opornice): tvar J60-1:14-760 2 ks :;2
57 | 53J727 | PŘIPOČET KE STANDARDNÍMU VYBAVENÍ - JAZYKY, ZPEVNĚNÉ J UIC, HSH, 1:18,5 - 1200 - PŘÍPOČET UPLATNIT JEN V PŘÍPADĚ ŽE NENÍ ZAHRNUT DO ZÁKLADNÍ CENY | KUS | 2 |  | 0 |  | 0 | 0 | 0 | B | SŽDC10 | Dle textu položky - příplatek k základní položce | 1: Dle technické zprávy, výkresových příloh projektové dokumentace a dle TKP staveb státních drah. Dle výkazů materiálu projektu. Dle tabulky kubatur projektanta. 2: Příplatky za zpevnění vnějších jazyků a přilehlých opornic tepelným zpracováním (vždy jeden jazyk a přilehlá opornice): tvar J60-1:18,5-1200 2 ks :;2
58 | 53J-R01 | PŘIPOČET KE STANDARDNÍMU VYBAVENÍ VÝHYBKY, válečkových zařízení, které umožňuje přestavování - výhybek bez nutnosti mazání kluzných stoliček - PŘÍPOČET UPLATNIT JEN V PŘÍPADĚ ŽE NENÍ ZAHRNUT DO ZÁKLADNÍ CENY | KUS | 176 |  | 0 |  | 0 | 0 | 0 | B | R-pol | Dle textu položky - příplatek k základní položce | 1: Dle technické zprávy, výkresových příloh projektové dokumentace a dle TKP staveb státních drah. Dle výkazů materiálu projektu. Dle tabulky kubatur projektanta. 2: Nově vkládané výhybky – celkem 27 ks -všechny výhybky mají čelisťové závěry (ČZ) nebo čelisťový pražcový závěr (ČZP) -výhybky budou opatřeny celkem 176 ks válečkových zařízení, které umožňuje přestavování výhybek bez nutnosti mazání kluzných stoliček -všechny výhybky jsou včetně dlouhých společných pražců, jež jsou součástí dodávky :;176
59 | 53J-R02 | PŘIPOČET KE STANDARDNÍMU VYBAVENÍ -MONTÁŽ ČELISŤOVÝCH UZÁVĚRŮ (dodávka součástí dodávky výhybky) - všechny výhybky mají čelisťové závěry (ČZ) nebo čelisťový pražcový závěr (ČZP) - PŘÍPOČET UPLATNIT JEN V PŘÍPADĚ ŽE NENÍ ZAHRNUT DO ZÁKLADNÍ CENY | KUS | 29 |  | 0 |  | 0 | 0 | 0 | B | R-pol | Dle textu položky - příplatek k základní položce | 1: Dle technické zprávy, výkresových příloh projektové dokumentace a dle TKP staveb státních drah. Dle výkazů materiálu projektu. Dle tabulky kubatur projektanta. 2: Dle tabulky nového svrškového materiálu: 3: -všechny výhybky mají čelisťové závěry (ČZ) nebo čelisťový pražcový závěr (ČZP):;29
60 | 54110 | VLOŽENÍ KOLEJOVÉHO POLE PO ČÁSTECH | T | 16.0981 |  | 0 |  | 0 | 0 | 0 | B | OTSKP | Položka zahrnuje náklady na železniční jeřáb, naložení, složení, vložení nebo vyjmutí a přemístění pracovním vlakem na vzdálenost, určenou projektem. | 1: Dle technické zprávy, výkresových příloh projektové dokumentace a dle TKP staveb státních drah. Dle výkazů materiálu projektu. Dle tabulky kubatur projektanta. 2: vložení kolejového roštu – překop pro svodné potrubí: opětovné vložení žel. svršku S49 na bet. pražcích SB8 10,0+5,0 m :;(10,0+5,0)*0,60654 3: vložení kolejového roštu – překop pro svodné potrubí: opětovné vložení žel. svršku S49 na dřevěných pražcích :;(5,0)*0,280 4: St. postup č.4:snesení a vložení kolej pole na dřevěných pražcích 2x10,0 m: vložení kolejového roštu :;2*10,00*0,280
61 | 54120 | VLOŽENÍ KOLEJOVÉHO ROZVĚTVENÍ PO ČÁSTECH | T | 7.216 |  | 0 |  | 0 | 0 | 0 | B | OTSKP | Položka zahrnuje náklady na železniční jeřáb, naložení, složení, vložení nebo vyjmutí a přemístění pracovním vlakem na vzdálenost, určenou projektem. | 1: Dle technické zprávy, výkresových příloh projektové dokumentace a dle TKP staveb státních drah. Dle výkazů materiálu projektu. Dle tabulky kubatur projektanta. 2: St. postup č.4: vložení srdcovkové části stávající výhybky č.12 tv. S49-1:9-190 na dřev. pražcích + SVÚ 1 ks výměna 40% výhybkových pražců a upevňovadel :;(4,631+9,801)*50/100
62 | 54210 | NALOŽENÍ, SLOŽENÍ, VYJMUTÍ (BEZ DEMONTÁŽE) KOLEJOVÉHO POLE | T | 48.2943 |  | 0 |  | 0 | 0 | 0 | B | OTSKP | Položka zahrnuje náklady na železniční jeřáb, naložení, složení, vložení nebo vyjmutí a přemístění pracovním vlakem na vzdálenost, určenou projektem. | 1: Dle technické zprávy, výkresových příloh projektové dokumentace a dle TKP staveb státních drah. Dle výkazů materiálu projektu. Dle tabulky kubatur projektanta. 2: vložení kolejového roštu – překop pro svodné potrubí: opětovné vložení žel. svršku S49 na bet. pražcích SB8 10,0+5,0 m :;(10,0+5,0)*0,60654*3 3: vložení kolejového roštu – překop pro svodné potrubí: opětovné vložení žel. svršku S49 na dřevěných pražcích :;(5,0)*0,280*3 4: St. postup č.4:snesení a vložení kolej pole na dřevěných pražcích 2x10,0 m: vložení kolejového roštu :;2*10,00*0,280*3
63 | 54220 | NALOŽENÍ, SLOŽENÍ, VYJMUTÍ (BEZ DEMONTÁŽE) KOLEJ ROZVĚTVENÍ | T | 7.216 |  | 0 |  | 0 | 0 | 0 | B | OTSKP | Položka zahrnuje náklady na železniční jeřáb, naložení, složení, vložení nebo vyjmutí a přemístění pracovním vlakem na vzdálenost, určenou projektem. | 1: Dle technické zprávy, výkresových příloh projektové dokumentace a dle TKP staveb státních drah. Dle výkazů materiálu projektu. Dle tabulky kubatur projektanta. 2: St. postup č.4: vyjmutí srdcovkové části stávající výhybky č.12 tv. S49-1:9-190 na dřev. pražcích + SVÚ 1 ks výměna 40% výhybkových pražců a upevňovadel :;(4,631+9,801)*50/100
64 | 54511 | SMĚROVÉ A VÝŠKOVÉ VYROVNÁNÍ KOLEJE NA DŘEV PRAŽCÍCH | M | 390 |  | 0 |  | 0 | 0 | 0 | B | OTSKP | Položka zahrnuje náklady na podbíjení pražců, vyrovnání osy nebo nivelety koleje nebo kolejového rozvětvení do 50 mm při zapojování na novostavbu (přechodový úsek), bez doplnění kolejového lože. | 1: Dle technické zprávy, výkresových příloh projektové dokumentace a dle TKP staveb státních drah. Dle výkazů materiálu projektu. Dle tabulky kubatur projektanta. 2: Směrová a výšková úprava koleje provedená strojně s dosypáním ŠL (0,25m3 na m) 100,0 m (jeden pojezd ASP, kolej na dřevěných pražcích) :;100,0 3: vložení kolejového roštu – překop pro svodné potrubí: opětovné vložení žel. svršku S49 na dřevěných pražcích :;(5,0)*2 4: Stavební postupy – provizorní stavy, St. postup č.2 : SVÚ stávající koleje na dřev. pražcích s dosypáním ŠL (0,20m3/m) 120,0 m :;120 5: Stavební postupy – provizorní stavy, St. postup č.4 : SVÚ stávající koleje na dřev. pražcích s dosypáním ŠL (0,20m3/m) 120,0 m :;120 6: Stavební postupy – provizorní stavy, St. postup č.7 : SVÚ stávající koleje na dřev. pražcích s dosypáním ŠL (0,20m3/m) 40,0 m :;40
65 | 54512 | SMĚROVÉ A VÝŠKOVÉ VYROVNÁNÍ KOLEJE NA BETON PRAŽCÍCH | M | 1920 |  | 0 |  | 0 | 0 | 0 | B | OTSKP | Položka zahrnuje náklady na podbíjení pražců, vyrovnání osy nebo nivelety koleje nebo kolejového rozvětvení do 50 mm při zapojování na novostavbu (přechodový úsek), bez doplnění kolejového lože. | 1: Dle technické zprávy, výkresových příloh projektové dokumentace a dle TKP staveb státních drah. Dle výkazů materiálu projektu. Dle tabulky kubatur projektanta. 2: Směrová a výšková úprava koleje provedená strojně s dosypáním ŠL (0,25m3 na m) 1840,0 m (jeden pojezd ASP, kolej na betonových pražcích) :;1840 3: vložení kolejového roštu – překop pro svodné potrubí: opětovné vložení žel. svršku S49 na bet. pražcích SB8 10,0+5,0 m :;(10,0+5,0)*2 4: Stavební postupy – provizorní stavy, St. postup č.7 : SVÚ stávající koleje na betonových pražcích s dosypáním ŠL (0,20m3/m) 50,0 m :;50
66 | 54521 | SMĚROVÉ A VÝŠKOVÉ VYROVNÁNÍ KOLEJ ROZVĚT NA DŘEV PRAŽCÍCH | M | 286.89 |  | 0 |  | 0 | 0 | 0 | B | OTSKP | Položka zahrnuje náklady na podbíjení pražců, vyrovnání osy nebo nivelety koleje nebo kolejového rozvětvení do 50 mm při zapojování na novostavbu (přechodový úsek), bez doplnění kolejového lože. | 1: Dle technické zprávy, výkresových příloh projektové dokumentace a dle TKP staveb státních drah. Dle výkazů materiálu projektu. Dle tabulky kubatur projektanta. 2: Směrová a výšková úprava koleje provedená strojně s dosypáním ŠL (0,25m3 na m) (jeden pojezd ASP, kolej. rozvětvení na dřevěných pražcích) 3: Regenerace výhybky v místě stavby – výměna součástí stáv. výhybek tv. R65 1:9-300, č.v. 6,9 2 ks- SVÚ:;2*49,846*1 4: Regenerace výhybky v místě stavby – výměna součástí stáv. výhybek tv. R65 1:9-300, č.v. 4,6a 2 ks- SVÚ:;2*49,846*1 5: St. postup č.4: snesení a vložení srdcovkové části stávající výhybky č.12 tv. S49-1:9-190 na dřev. pražcích + SVÚ:; 43,753*1*2
67 | 54631 | VÝMĚNA DŘEVĚNÝCH PRAŽCŮ | KUS | 120 |  | 0 |  | 0 | 0 | 0 | B | OTSKP | Položka zahrnuje dodávku a uložení vyměňovaného materiálu, doplnění podložek, spojkových šroubů, svěrkových šroubů, matic a dvojitých pružných kroužků, vnitrostaveništní a mimostaveništní dopravu veškerého materiálu. | 1: Dle technické zprávy, výkresových příloh projektové dokumentace a dle TKP staveb státních drah. Dle výkazů materiálu projektu. Dle tabulky kubatur projektanta. 2: Strojní reprofilace ŠL z důvodu nevyhovujícího izolačního stavu koleje č.138a s dosypáním ŠL (0,5m3 na m),105,0 m + výměna dřevěných pražců 120 ks :;120
68 | 54640 | VÝMĚNA KOLEJNIC BEZ OHLEDU NA TVAR | M | 500 |  | 0 |  | 0 | 0 | 0 | B | OTSKP | Položka zahrnuje dodávku a uložení vyměňovaného materiálu, doplnění podložek, spojkových šroubů, svěrkových šroubů, matic a dvojitých pružných kroužků, vnitrostaveništní a mimostaveništní dopravu veškerého materiálu. | 1: Dle technické zprávy, výkresových příloh projektové dokumentace a dle TKP staveb státních drah. Dle výkazů materiálu projektu. Dle tabulky kubatur projektanta. 2: Zrušení LISů ve stávajících kolejích – náhrada kolejnicemi S49 55 párů tv. S49 - vyjmutí stáv. LIS - pilou a vložení kolejnic dl.4,5m S49 (nové), celkem 500 m kolejnic:;500,00
69 | 546-R01 | VÝMĚNA DŘEVĚNÝCH PRAŽCŮ A UPEVŇOVADEL ZA PRAŽCE DŘEV.A UPEVŇOVADLA UŽITÉ | KUS | 16 |  | 0 |  | 0 | 0 | 0 | B | R-pol | Položka zahrnuje dodávku a uložení vyměňovaného materiálu, doplnění podložek, spojkových šroubů, svěrkových šroubů, matic a dvojitých pružných kroužků, vnitrostaveništní a mimostaveništní dopravu veškerého materiálu. | 1: Dle technické zprávy, výkresových příloh projektové dokumentace a dle TKP staveb státních drah. Dle výkazů materiálu projektu. Dle tabulky kubatur projektanta. 2: Snesení a vložení kolejového roštu – překop pro svodné potrubí - výměna 50 % dřevěných pražců a upevňovadel za užité:;16
70 | 546-RV01 | Regenerace výhybky v místě stavby – výměna součástí stáv. výhybek tv. R65 1:9-300, č.v.6,9 - –výměna 30% dřevěných pražců a upevňovadel,–bez snášení | kus | 2 |  | 0 |  | 0 | 0 | 0 | B | R-pol | Položka kompletní provedení dodávky a montáže vyměňovaného materiálu, doplnění podložek, spojkových šroubů, svěrkových šroubů, matic a dvojitých pružných kroužků, vnitrostaveništní a mimostaveništní dopravu veškerého materiálu včetně odvozu demontovaného materiálu na skládku odpadů nebo dle určení investora na skládku pro další použití. | 1: Dle technické zprávy, výkresových příloh projektové dokumentace a dle TKP staveb státních drah. Dle výkazů materiálu projektu. Dle tabulky kubatur projektanta. 2: Regenerace výhybky v místě stavby – výměna součástí stáv. výhybek tv. R65 1:9-300, č.v. 6, 9 2 ks, –výměna 30% dřevěných pražců a upevňovadel, – bez snášení ,;2
71 | 546-RV02 | Regenerace výhybky v místě stavby – výměna součástí stáv. výhybek tv. R65 1:9-300, č.v. 4, 6a - –výměna 40% dřevěných pražců a upevňovadel,–bez snášení / –výměna 1x jazyk, 1x opornice, 1x středové kolejnice - –bez snášení, | M | 2 |  | 0 |  | 0 | 0 | 0 | B | R-pol | Položka kompletní provedení dodávky a montáže vyměňovaného materiálu, doplnění podložek, spojkových šroubů, svěrkových šroubů, matic a dvojitých pružných kroužků, vnitrostaveništní a mimostaveništní dopravu veškerého materiálu včetně odvozu demontovaného materiálu na skládku odpadů nebo dle určení investora na skládku pro další použití. | 1: Dle technické zprávy, výkresových příloh projektové dokumentace a dle TKP staveb státních drah. Dle výkazů materiálu projektu. Dle tabulky kubatur projektanta. 2: Regenerace výhybky v místě stavby – výměna součástí stáv. výhybek tv. R65 1:9-300 č.v. 4,6a 2 ks, –výměna 40% dřevěných pražců a upevňovadel, –výměna , 1x jazyk, 1x opornice, 1x středové kolejnice– bez snášení,;2
72 | 547581 | IZOLOVANÉ STYKY DODÁVKA A MONTÁŽ IZOLOVANÉHO STYKU DÉLKY 3,56 S KALENOU HLAVOU LIS_TVARU UIC NEB R65 | KUS | 48 |  | 0 |  | 0 | 0 | 0 | B | SŽDC10 | Zřízení izolovaného styku pomocí lepených izolovaných kolejnicových styků.odstranění upevnění kolejnic, popř. s výměnou vadných součástí koleje, výměnu vyříznutých kolejnic a vložení lepeného isolovaného styku, řádné dotažení upevnění kolejnic. Položka zahrnuje i příplatky za ztížené podmínky vyskytující se při zřízení izolovaného styku (např. za překážky na straně koleje, práci v tunelu). Zařízení staveniště se předpokládá do 5 km od místa zřízení izolovaného styku. Položka zahrnuje náklady na dopravu materiálu z výrobního závodu nebo místa nákupu až na místo zřízení isolovaného styku a odvoz demontovaného materiálu na určené místo do 5 km. Položka neobsahuje řezání a svařování kolejnic, případný posun pražců a vyrovnání koleje.Položka zahrnuje dodávku izolovaného styku dle specifikovaného tvaru. | 1: Dle technické zprávy, výkresových příloh projektové dokumentace a dle TKP staveb státních drah. Dle výkazů materiálu projektu. Dle tabulky kubatur projektanta. 2: LISy (vše uvažováno v koleji – pro kolejnice vynásobit x 2):v koleji - se zakal. konci hlav UIC60 24 ks :;24*2
73 | 547591 | IZOLOVANÉ STYKY DODÁVKA A MONTÁŽ IZOLOVANÉHO STYKU DÉLKY 3,56 BEZ KALENÉ HLAVY (LIS B)_TVARU UIC - NEBO R65 | KUS | 58 |  | 0 |  | 0 | 0 | 0 | B | SŽDC10 | Zřízení izolovaného styku pomocí lepených izolovaných kolejnicových styků.odstranění upevnění kolejnic, popř. s výměnou vadných součástí koleje, výměnu vyříznutých kolejnic a vložení lepeného isolovaného styku, řádné dotažení upevnění kolejnic. Položka zahrnuje i příplatky za ztížené podmínky vyskytující se při zřízení izolovaného styku (např. za překážky na straně koleje, práci v tunelu). Zařízení staveniště se předpokládá do 5 km od místa zřízení izolovaného styku. Položka zahrnuje náklady na dopravu materiálu z výrobního závodu nebo místa nákupu až na místo zřízení isolovaného styku a odvoz demontovaného materiálu na určené místo do 5 km. Položka neobsahuje řezání a svařování kolejnic, případný posun pražců a vyrovnání koleje.Položka zahrnuje dodávku izolovaného styku dle specifikovaného tvaru. | 1: Dle technické zprávy, výkresových příloh projektové dokumentace a dle TKP staveb státních drah. Dle výkazů materiálu projektu. Dle tabulky kubatur projektanta. 2: LISy (vše uvažováno v koleji – pro kolejnice vynásobit x 2):v koleji - bez zakal. konců UIC60 12 ks :; 12*2 3: LISy (vše uvažováno v koleji – pro kolejnice vynásobit x 2):v koleji - bez zakal. konců R65 7 ks :; 7*2 4: Vložení LISů mimo rekonstruované koleje 10 párů tv. R65:; 10*2
74 | 547592 | IZOLOVANÉ STYKY DODÁVKA A MONTÁŽ IZOLOVANÉHO STYKU DÉLKY 3,56 BEZ KALENÉ HLAVY (LIS B)_TVARU S49 | KUS | 56 |  | 0 |  | 0 | 0 | 0 | B | SŽDC10 | Zřízení izolovaného styku pomocí lepených izolovaných kolejnicových styků.odstranění upevnění kolejnic, popř. s výměnou vadných součástí koleje, výměnu vyříznutých kolejnic a vložení lepeného isolovaného styku, řádné dotažení upevnění kolejnic. Položka zahrnuje i příplatky za ztížené podmínky vyskytující se při zřízení izolovaného styku (např. za překážky na straně koleje, práci v tunelu). Zařízení staveniště se předpokládá do 5 km od místa zřízení izolovaného styku. Položka zahrnuje náklady na dopravu materiálu z výrobního závodu nebo místa nákupu až na místo zřízení isolovaného styku a odvoz demontovaného materiálu na určené místo do 5 km. Položka neobsahuje řezání a svařování kolejnic, případný posun pražců a vyrovnání koleje.Položka zahrnuje dodávku izolovaného styku dle specifikovaného tvaru. | 1: Dle technické zprávy, výkresových příloh projektové dokumentace a dle TKP staveb státních drah. Dle výkazů materiálu projektu. Dle tabulky kubatur projektanta. 2: LISy (vše uvažováno v koleji – pro kolejnice vynásobit x 2):v koleji - bez zakal. konců S49 13 ks :; 13*2 3: Vložení LISů mimo rekonstruované koleje 15 párů tv. S49 :;15*2
75 | 548113 | SVARY KOLEJNIC JEDNOTLIVĚ S49 POJÍZDNOU SOUPRAVOU | KUS | 272 |  | 0 |  | 0 | 0 | 0 | B | SŽDC10 | Svařování kolejnic a výhybek v koleji.Úpravu koleje nebo výhybky (povolení upevňovadel, jejich případná výměna, úprava dilatačních spar, vyrovnání kolejnic výškové a směrové, případné obroušení nutných ploch apod.) tak, aby mohl být vyhotoven svar, svaření kolejnic nebo části výhybek, úprava svaru a úprava koleje do normového stavu do parametrů jako před svařením. Položka zahrnuje i příplatky za ztížené podmínky vyskytující se při zřízení svaru (např. za překážky na straně koleje, práci v tunelu). Zařízení staveniště se předpokládá do 5 km od místa zřízení svaru. Položka zahrnuje náklady na dopravu materiálu z výrobního závodu nebo místa nákupu až na místo zřízení svaru a odvoz demontovaného materiálu na určené místo do 5 km.Položka zahrnuje náklady na dodávku veškerého materiálu k vyhotovení daného typů sváru. | 1: Dle technické zprávy, výkresových příloh projektové dokumentace a dle TKP staveb státních drah. Dle výkazů materiálu projektu. Dle tabulky kubatur projektanta. 2: LISy (vše uvažováno v koleji – pro kolejnice vynásobit x 2):v koleji - bez zakal. konců hlav S49:;(13*2)*2 3: Vložení LISů mimo rekonstruované koleje 15 párů tv. S49: 15*2*2 4: Zrušení LISů ve stávajících kolejích – náhrada kolejnicemi S49 55 párů tv. S49 - vyjmutí stáv. LIS - pilou a vložení kolejnic dl.4,5m S49 (nové), celkem 500 m kolejnic:;55*2*2
76 | 548133 | SVARY KOLEJNIC JEDNOTLIVĚ UIC POJÍZDNOU SOUPRAVOU | KUS | 144 |  | 0 |  | 0 | 0 | 0 | B | SŽDC10 | Svařování kolejnic a výhybek v koleji.Úpravu koleje nebo výhybky (povolení upevňovadel, jejich případná výměna, úprava dilatačních spar, vyrovnání kolejnic výškové a směrové, případné obroušení nutných ploch apod.) tak, aby mohl být vyhotoven svar, svaření kolejnic nebo části výhybek, úprava svaru a úprava koleje do normového stavu do parametrů jako před svařením. Položka zahrnuje i příplatky za ztížené podmínky vyskytující se při zřízení svaru (např. za překážky na straně koleje, práci v tunelu). Zařízení staveniště se předpokládá do 5 km od místa zřízení svaru. Položka zahrnuje náklady na dopravu materiálu z výrobního závodu nebo místa nákupu až na místo zřízení svaru a odvoz demontovaného materiálu na určené místo do 5 km.Položka zahrnuje náklady na dodávku veškerého materiálu k vyhotovení daného typů sváru. | 1: Dle technické zprávy, výkresových příloh projektové dokumentace a dle TKP staveb státních drah. Dle výkazů materiálu projektu. Dle tabulky kubatur projektanta. 2: LISy (vše uvažováno v koleji – pro kolejnice vynásobit x 2):v koleji - UIC:;(24*2+12*2)*2
77 | 5481-R65 | SVARY KOLEJNIC JEDNOTLIVĚ R65 POJÍZDNOU SOUPRAVOU | KUS | 68 |  | 0 |  | 0 | 0 | 0 | B | R-pol | Svařování kolejnic a výhybek v koleji.Úpravu koleje nebo výhybky (povolení upevňovadel, jejich případná výměna, úprava dilatačních spar, vyrovnání kolejnic výškové a směrové, případné obroušení nutných ploch apod.) tak, aby mohl být vyhotoven svar, svaření kolejnic nebo části výhybek, úprava svaru a úprava koleje do normového stavu do parametrů jako před svařením. Položka zahrnuje i příplatky za ztížené podmínky vyskytující se při zřízení svaru (např. za překážky na straně koleje, práci v tunelu). Zařízení staveniště se předpokládá do 5 km od místa zřízení svaru. Položka zahrnuje náklady na dopravu materiálu z výrobního závodu nebo místa nákupu až na místo zřízení svaru a odvoz demontovaného materiálu na určené místo do 5 km.Položka zahrnuje náklady na dodávku veškerého materiálu k vyhotovení daného typů sváru. | 1: Dle technické zprávy, výkresových příloh projektové dokumentace a dle TKP staveb státních drah. Dle výkazů materiálu projektu. Dle tabulky kubatur projektanta. 2: LISy (vše uvažováno v koleji – pro kolejnice vynásobit x 2):v koleji - R65:;(0*2+7*2)*2 3: Vložení LISů mimo rekonstruované koleje 10 párů tv. R65:; 10*2*2
78 | 548213 | SVARY KOLEJNIC PRŮBĚŽNĚ S49 POJÍZDNOU SOUPRAVOU | KUS | 150 |  | 0 |  | 0 | 0 | 0 | B | SŽDC10 | Svařování kolejnic a výhybek v koleji.Úpravu koleje nebo výhybky (povolení upevňovadel, jejich případná výměna, úprava dilatačních spar, vyrovnání kolejnic výškové a směrové, případné obroušení nutných ploch apod.) tak, aby mohl být vyhotoven svar, svaření kolejnic nebo části výhybek, úprava svaru a úprava koleje do normového stavu do parametrů jako před svařením. Položka zahrnuje i příplatky za ztížené podmínky vyskytující se při zřízení svaru (např. za překážky na straně koleje, práci v tunelu). Zařízení staveniště se předpokládá do 5 km od místa zřízení svaru. Položka zahrnuje náklady na dopravu materiálu z výrobního závodu nebo místa nákupu až na místo zřízení svaru a odvoz demontovaného materiálu na určené místo do 5 km.Položka zahrnuje náklady na dodávku veškerého materiálu k vyhotovení daného typů sváru. | 1: Dle technické zprávy, výkresových příloh projektové dokumentace a dle TKP staveb státních drah. Dle výkazů materiálu projektu. Dle tabulky kubatur projektanta. 2: Počet svarů v nové koleji (páry – pro kolejnice vynásobit x 2):- tvaru S49 (kolej. pole po 20 m) 75 ks :;75*2
79 | 548233 | SVARY KOLEJNIC PRŮBĚŽNĚ UIC POJÍZDNOU SOUPRAVOU | KUS | 240 |  | 0 |  | 0 | 0 | 0 | B | SŽDC10 | Svařování kolejnic a výhybek v koleji.Úpravu koleje nebo výhybky (povolení upevňovadel, jejich případná výměna, úprava dilatačních spar, vyrovnání kolejnic výškové a směrové, případné obroušení nutných ploch apod.) tak, aby mohl být vyhotoven svar, svaření kolejnic nebo části výhybek, úprava svaru a úprava koleje do normového stavu do parametrů jako před svařením. Položka zahrnuje i příplatky za ztížené podmínky vyskytující se při zřízení svaru (např. za překážky na straně koleje, práci v tunelu). Zařízení staveniště se předpokládá do 5 km od místa zřízení svaru. Položka zahrnuje náklady na dopravu materiálu z výrobního závodu nebo místa nákupu až na místo zřízení svaru a odvoz demontovaného materiálu na určené místo do 5 km.Položka zahrnuje náklady na dodávku veškerého materiálu k vyhotovení daného typů sváru. | 1: Dle technické zprávy, výkresových příloh projektové dokumentace a dle TKP staveb státních drah. Dle výkazů materiálu projektu. Dle tabulky kubatur projektanta. 2: Počet svarů v nové koleji (páry – pro kolejnice vynásobit x 2):- tvaru UIC 60 (při použití dlouhých kolejn. pasů 75m) 120 ks :; 120*2
80 | 548513 | SVARY VÝHYBEK PRŮBĚŽNĚ S49 POJÍZDNOU SOUPRAVOU | KUS | 24 |  | 0 |  | 0 | 0 | 0 | B | SŽDC10 | Svařování kolejnic a výhybek v koleji.Úpravu koleje nebo výhybky (povolení upevňovadel, jejich případná výměna, úprava dilatačních spar, vyrovnání kolejnic výškové a směrové, případné obroušení nutných ploch apod.) tak, aby mohl být vyhotoven svar, svaření kolejnic nebo části výhybek, úprava svaru a úprava koleje do normového stavu do parametrů jako před svařením. Položka zahrnuje i příplatky za ztížené podmínky vyskytující se při zřízení svaru (např. za překážky na straně koleje, práci v tunelu). Zařízení staveniště se předpokládá do 5 km od místa zřízení svaru. Položka zahrnuje náklady na dopravu materiálu z výrobního závodu nebo místa nákupu až na místo zřízení svaru a odvoz demontovaného materiálu na určené místo do 5 km.Položka zahrnuje náklady na dodávku veškerého materiálu k vyhotovení daného typů sváru. | 1: Dle technické zprávy, výkresových příloh projektové dokumentace a dle TKP staveb státních drah. Dle výkazů materiálu projektu. Dle tabulky kubatur projektanta. 2: Počet svarů v nových výhybkách: - 8 svarů kolejnic x 29 výhybek 232 ks : z toho:- tvar 49 24 ks :;24,0
81 | 548533 | SVARY VÝHYBEK PRŮBĚŽNĚ UIC POJÍZDNOU SOUPRAVOU | KUS | 200 |  | 0 |  | 0 | 0 | 0 | B | SŽDC10 | Svařování kolejnic a výhybek v koleji.Úpravu koleje nebo výhybky (povolení upevňovadel, jejich případná výměna, úprava dilatačních spar, vyrovnání kolejnic výškové a směrové, případné obroušení nutných ploch apod.) tak, aby mohl být vyhotoven svar, svaření kolejnic nebo části výhybek, úprava svaru a úprava koleje do normového stavu do parametrů jako před svařením. Položka zahrnuje i příplatky za ztížené podmínky vyskytující se při zřízení svaru (např. za překážky na straně koleje, práci v tunelu). Zařízení staveniště se předpokládá do 5 km od místa zřízení svaru. Položka zahrnuje náklady na dopravu materiálu z výrobního závodu nebo místa nákupu až na místo zřízení svaru a odvoz demontovaného materiálu na určené místo do 5 km.Položka zahrnuje náklady na dodávku veškerého materiálu k vyhotovení daného typů sváru. | 1: Dle technické zprávy, výkresových příloh projektové dokumentace a dle TKP staveb státních drah. Dle výkazů materiálu projektu. Dle tabulky kubatur projektanta. 2: Počet svarů v nových výhybkách: - 8 svarů kolejnic x 29 výhybek 232 ks : z toho:- tvar UIC60 192 ks :;192,0 3: Počet svarů ve středu DKS 1:11-300:- 8 svarů kolejnic x 1 střed 8 svarů tv. UIC:;8
82 | 5485-R65 | SVARY VÝHYBEK PRŮBĚŽNĚ R65 POJÍZDNOU SOUPRAVOU | KUS | 48 |  | 0 |  | 0 | 0 | 0 | B | R-pol | Svařování kolejnic a výhybek v koleji.Úpravu koleje nebo výhybky (povolení upevňovadel, jejich případná výměna, úprava dilatačních spar, vyrovnání kolejnic výškové a směrové, případné obroušení nutných ploch apod.) tak, aby mohl být vyhotoven svar, svaření kolejnic nebo části výhybek, úprava svaru a úprava koleje do normového stavu do parametrů jako před svařením. Položka zahrnuje i příplatky za ztížené podmínky vyskytující se při zřízení svaru (např. za překážky na straně koleje, práci v tunelu). Zařízení staveniště se předpokládá do 5 km od místa zřízení svaru. Položka zahrnuje náklady na dopravu materiálu z výrobního závodu nebo místa nákupu až na místo zřízení svaru a odvoz demontovaného materiálu na určené místo do 5 km.Položka zahrnuje náklady na dodávku veškerého materiálu k vyhotovení daného typů sváru. | 1: Dle technické zprávy, výkresových příloh projektové dokumentace a dle TKP staveb státních drah. Dle výkazů materiálu projektu. Dle tabulky kubatur projektanta. 2: Počet svarů v nových výhybkách: - 8 svarů kolejnic x 27 výhybek 216 ks :- z toho tvar R65 16 ks :;16 3: Regenerace výhybky v místě stavby – výměna souč. stáv. výhybek tv. R65 1:9-300 č.6, 9 2 ks - svaření do bezstykové koleje - 16 ks svarů kolejnic :;16 4: Regenerace výhybky v místě stavby – výměna souč. stáv. výhybek tv. R65 1:9-300 č.4, 6a 2 ks, – svaření do bezstykové koleje - 16 ks svarů kolejnic :;16
83 | 548-R01 | SVARY KOLEJNIC - Přechodové svary při změně svršku – termitové svařování - přechodový svar R65-60 E2, (měrná jednotka 1 svar na 1 kolejnici) | KUS | 4 |  | 0 |  | 0 | 0 | 0 | B | R-pol | Svařování kolejnic a výhybek v koleji.Úpravu koleje nebo výhybky (povolení upevňovadel, jejich případná výměna, úprava dilatačních spar, vyrovnání kolejnic výškové a směrové, případné obroušení nutných ploch apod.) tak, aby mohl být vyhotoven svar, svaření kolejnic nebo části výhybek, úprava svaru a úprava koleje do normového stavu do parametrů jako před svařením. Položka zahrnuje i příplatky za ztížené podmínky vyskytující se při zřízení svaru (např. za překážky na straně koleje, práci v tunelu). Zařízení staveniště se předpokládá do 5 km od místa zřízení svaru. Položka zahrnuje náklady na dopravu materiálu z výrobního závodu nebo místa nákupu až na místo zřízení svaru a odvoz demontovaného materiálu na určené místo do 5 km.Položka zahrnuje náklady na dodávku veškerého materiálu k vyhotovení daného typů sváru. | 1: Dle technické zprávy, výkresových příloh projektové dokumentace a dle TKP staveb státních drah. Dle výkazů materiálu projektu. Dle tabulky kubatur projektanta. 2: Přechodové svary při změně svršku – termitové svařování (počítáno pro kolej): - přechodový svar R65-60 E2 2 ks x2 :;2*2
84 | 548-R03 | SVARY KOLEJNIC - Přechodové svary při změně svršku – termitové svařování - přechodový svar 49E1-60 E2, (měrná jednotka 1 svar na 1 kolejnici) | KUS | 2 |  | 0 |  | 0 | 0 | 0 | B | R-pol | Svařování kolejnic a výhybek v koleji.Úpravu koleje nebo výhybky (povolení upevňovadel, jejich případná výměna, úprava dilatačních spar, vyrovnání kolejnic výškové a směrové, případné obroušení nutných ploch apod.) tak, aby mohl být vyhotoven svar, svaření kolejnic nebo části výhybek, úprava svaru a úprava koleje do normového stavu do parametrů jako před svařením. Položka zahrnuje i příplatky za ztížené podmínky vyskytující se při zřízení svaru (např. za překážky na straně koleje, práci v tunelu). Zařízení staveniště se předpokládá do 5 km od místa zřízení svaru. Položka zahrnuje náklady na dopravu materiálu z výrobního závodu nebo místa nákupu až na místo zřízení svaru a odvoz demontovaného materiálu na určené místo do 5 km.Položka zahrnuje náklady na dodávku veškerého materiálu k vyhotovení daného typů sváru. | 1: Dle technické zprávy, výkresových příloh projektové dokumentace a dle TKP staveb státních drah. Dle výkazů materiálu projektu. Dle tabulky kubatur projektanta. 2: Přechodové svary při změně svršku – termitové svařování (počítáno pro kolej): - přechodový svar 49 E1-60 E2 1 ks x2 :;1*2
85 | 548-R65 | SVARY KOLEJNIC PRŮBĚŽNĚ R65 POJÍZDNOU SOUPRAVOU | KUS | 80 |  | 0 |  | 0 | 0 | 0 | B | R-pol | Svařování kolejnic a výhybek v koleji.Úpravu koleje nebo výhybky (povolení upevňovadel, jejich případná výměna, úprava dilatačních spar, vyrovnání kolejnic výškové a směrové, případné obroušení nutných ploch apod.) tak, aby mohl být vyhotoven svar, svaření kolejnic nebo části výhybek, úprava svaru a úprava koleje do normového stavu do parametrů jako před svařením. Položka zahrnuje i příplatky za ztížené podmínky vyskytující se při zřízení svaru (např. za překážky na straně koleje, práci v tunelu). Zařízení staveniště se předpokládá do 5 km od místa zřízení svaru. Položka zahrnuje náklady na dopravu materiálu z výrobního závodu nebo místa nákupu až na místo zřízení svaru a odvoz demontovaného materiálu na určené místo do 5 km.Položka zahrnuje náklady na dodávku veškerého materiálu k vyhotovení daného typů sváru. | 1: Dle technické zprávy, výkresových příloh projektové dokumentace a dle TKP staveb státních drah. Dle výkazů materiálu projektu. Dle tabulky kubatur projektanta. 2: Počet svarů v nové koleji (páry – pro kolejnice vynásobit x 2):- tvaru R65 (kolej. pole po 20 m) 40 ks :; 40*2
86 | 54910 | ŘEZÁNÍ KOLEJNIC VŠECH SOUSTAV | KUS | 544 |  | 0 |  | 0 | 0 | 0 | B | OTSKP | Položka zahrnuje veškeré práce a materiály spojené s řezáním kolejnic. | 1: Dle technické zprávy, výkresových příloh projektové dokumentace a dle TKP staveb státních drah. Dle výkazů materiálu projektu. Dle tabulky kubatur projektanta. 2: LISy (vše uvažováno v koleji – pro kolejnice vynásobit x 2):v koleji - se zakal. konci hlav :;(0*2+0*2+24*2)*2 3: LISy (vše uvažováno v koleji – pro kolejnice vynásobit x 2):v koleji - z toho: bez zakal. konců hlav :;(7*2+13*2+12*2)*2 4: Vložení LISů mimo rekonstruované koleje 15 párů tv. S49 :;15*2*2 5: Vložení LISů mimo rekonstruované koleje 10 párů tv. R65:; 10*2*2 6: Zrušení LISů ve stávajících kolejích – náhrada kolejnicemi S49 55 párů tv. S49 - vyjmutí stáv. LIS - pilou a vložení kolejnic dl.4,5m S49 (nové), celkem 500 m kolejnic:;55*2*2
87 | 75C-R01 | MONTÁŽ A DODÁVKA JAZYKOVÉ PROPOJKY ZDVOJENÉ (2 lana na 1 kolíku), KOMPLETNÍ DODÁVKA A MONTÁŽ - Jazykové propojky zdvojené (2 lana na 1 kolíku), LLI 20/70 | KUS | 132 |  | 0 |  | 0 | 0 | 0 | B | R-pol | Rozměření místa připojení, případné vyvrtání otvorů, připojení propojky, připevnění propojky k pražcům. Demontáž se provádí obdobným způsobem. Montáž propojky se měří v kusech (ks). Položka obsahuje všechny náklady na montáž propojek se všemi pomocnými a doplňujícími pracemi a součástmi (VRTY, SVARY APOD), případné použití mechanizmů, včetně dopravy ze skladu k místu montáže, náklady na mzdy. Dodávka propojky podle typu a potřebné délky včetně potřebného pomocného materiálu a dopravy do staveništního skladu. Propojka se měří v kusech (ks). Položka obsahuje všechny náklady na dodávku včetně pomocného materiálu, náklady na dopravu do staveništního skladu. | 1: Dle technické zprávy, výkresových příloh projektové dokumentace a dle TKP staveb státních drah. Dle výkazů materiálu projektu. 2: Propojky : Jazykové propojky zdvojené (2 lana na 1 kolíku) LLI 20/70, :;132
88 | 75C-R03 | MONTÁŽ A DODÁVKA SRDCOVKOVÉ PROPOJKY ZDVOJENÉ (2 lana na 1 kolíku), KOMPLETNÍ DODÁVKA A MONTÁŽ - Srdcovkové propojky zdvojené (2 lana na 1 kolíku), LLI 20/70 | KUS | 36 |  | 0 |  | 0 | 0 | 0 | B | R-pol | Rozměření místa připojení, případné vyvrtání otvorů, připojení propojky, připevnění propojky k pražcům. Demontáž se provádí obdobným způsobem. Montáž propojky se měří v kusech (ks). Položka obsahuje všechny náklady na montáž propojek se všemi pomocnými a doplňujícími pracemi a součástmi (VRTY, SVARY APOD), případné použití mechanizmů, včetně dopravy ze skladu k místu montáže, náklady na mzdy. Dodávka propojky podle typu a potřebné délky včetně potřebného pomocného materiálu a dopravy do staveništního skladu. Propojka se měří v kusech (ks). Položka obsahuje všechny náklady na dodávku včetně pomocného materiálu, náklady na dopravu do staveništního skladu. | 1: Dle technické zprávy, výkresových příloh projektové dokumentace a dle TKP staveb státních drah. Dle výkazů materiálu projektu. 2: Propojky: Srdcovkové propojky zdvojené (2 lana na 1 kolíku) LLI 20/70 ;36
89 | 7679_R01 | OSTATNÍ ZÁMEČNICKÉ PRÁCE - Zámečnické práce v souvislosti s výměnou závěrů na stávajících výhybkách | kus | 10 |  | 0 |  | 0 | 0 | 0 | B | R-pol | – položky zámečnických prací zahrnují vedle vlastních zámečnických prací, spojovací a těsnící materiál, pomocný materiál, kompletní povrchovou úpravu dle specifikace v projektu a dle TKP staveb státních drah. Zahrnují případné odklizení a odvoz odpadů na řízené skládky. | 1: Dle technické zprávy, výkresových příloh projektové dokumentace a dle TKP staveb státních drah. Dle výkazů materiálu projektu. Dle tabulky kubatur projektanta. 2: Zámečnické práce v souvislosti s výměnou závěrů na stávajících výhybkách 10 ks :;10
90 | 913_R01 | NÁMEZNÍK, KOMPLETNÍ DODÁVKA A MONTÁŽ VČETNĚ ZMNÍCH PRACÍ, PODKLADNÍHO LOŽE, BETONU, - KONEČNÉ POVRCHOVÉ ÚPRAVY. | KUS | 29 |  | 0 |  | 0 | 0 | 0 | B | R-pol | – dodání a osazení zařízení včetně nutných zemních prací - vnitrostaveništní a mimostaveništní doprava - zahrnuje i odrazky nebo retroreflexní fólie. | 1: Dle technické zprávy, výkresových příloh projektové dokumentace a dle TKP staveb státních drah. Dle výkazů materiálu projektu. Dle tabulky kubatur projektanta. 2: Nové námezníky :;29
91 | 92251 | KOLEJOVÁ ZARÁŽEDLA KOLEJNICOVÁ TVAR S49 | KUS | 2 |  | 0 |  | 0 | 0 | 0 | B | OTSKP | Položka zahrnuje dodávku a osazení veškerých materiálů, nutných pro zřízení zarážedla, včetně nutných zemních prací, ochranných nátěrů, zapískování koleje, vnitrostaveništní a mimostaveništní dopravu veškerého materiálu. | 1: Dle technické zprávy, výkresových příloh projektové dokumentace a dle TKP staveb státních drah. Dle výkazů materiálu projektu. Dle tabulky kubatur projektanta. 2: Vložení kolejnicového zarážedla v koleji č.132,238a tvaru S49 :;1+1
92 | 92512 | DRÁŽNÍ STEZKA Z DRTI TL DO 100MM | M2 | 5800 |  | 0 |  | 0 | 0 | 0 | B | OTSKP | Položka zahrnuje dodávku, položení a zhutnění veškerých materiálů, nutných pro zpevnění drážní stezky, úpravu pláně se zhutněním, vnitrostaveništní a mimostaveništní dopravu veškerého materiálu. | 1: Dle technické zprávy, výkresových příloh projektové dokumentace a dle TKP staveb státních drah. Dle výkazů materiálu projektu. Dle tabulky kubatur projektanta. 2: Zřízení drážních stezek ŠD fr. 4/16mm, tl. vrstvy 10 cm 5800,0 m2 :;5800
93 | 9269-R01 | Zajištění koleje, zajišťovací značky konzolové na sloupech TV (kompletní dodávka a montáž) - dle TKP staveb státních drah | kus | 70 | 0.001 | 0.07 |  | 0 | 0 | 0 | SP | R-pol | Zajištění koleje, zajišťovací značky konzolové na sloupech TV kompletní dodávka a montáž včetně konečné povrchové úpravy, všech pomůcek a pomocných potřeb a zařízení. s odvozem a uložením případné suti na skládku odpadů. Dle TKP staveb státních drah. | 1: Dle technické zprávy, výkresových příloh projektové dokumentace a dle TKP staveb státních drah. Dle výkazů materiálu projektu. Dle tabulky kubatur projektanta. 2: Zajištění koleje: Zajištění koleje, zajišťovací značky konzolové na sloupech TV 70 ks :;70
94 | 9269-R02 | Zajištění koleje,provizorní zajišť.značky hřebové (vrtule v základech TV(kompletní dodávka a montáž) - dle TKP staveb státních drah | kus | 91 | 0.001 | 0.091 |  | 0 | 0 | 0 | SP | R-pol | Zajištění koleje, zajišťovací značky konzolové na sloupech TV kompletní dodávka a montáž včetně konečné povrchové úpravy, všech pomůcek a pomocných potřeb a zařízení. s odvozem a uložením případné suti na skládku odpadů. Dle TKP staveb státních drah. | 1: Dle technické zprávy, výkresových příloh projektové dokumentace a dle TKP staveb státních drah. Dle výkazů materiálu projektu. Dle tabulky kubatur projektanta. 2: Zajištění koleje: Zajištění koleje, provizorní zajišť. značky hřebové (vrtule v základech TV) 91 ks:;91
95 | 9269-R03 | Zajištění koleje, zajišťovací značky hřebové v nástupištích - (kompletní dodávka a montáž) dle TKP staveb státních drah | kus | 0 | 0.001 | 0 |  | 0 | 0 | 0 | SP | R-pol | Zajištění koleje, zajišťovací značky konzolové na sloupech TV kompletní dodávka a montáž včetně konečné povrchové úpravy, všech pomůcek a pomocných potřeb a zařízení. s odvozem a uložením případné suti na skládku odpadů. Dle TKP staveb státních drah. | 1: Dle technické zprávy, výkresových příloh projektové dokumentace a dle TKP staveb státních drah. Dle výkazů materiálu projektu. Dle tabulky kubatur projektanta. 2: Zajištění koleje: Zajištění koleje, zajišťovací značky hřebové v nástupištích :;0
96 | 9269-R12 | Zajištění koleje, provizorní zajišť. značky hřebové (vrtule), (kompletní dodávka a montáž) - dle TKP staveb státních drah | kus | 9 | 0.001 | 0.009 |  | 0 | 0 | 0 | SP | R-pol | Zajištění koleje,Zajištění koleje, provizorní zajišť. značky hřebové (vrtule) kompletní dodávka a montáž včetně konečné povrchové úpravy, všech pomůcek a pomocných potřeb a zařízení. s odvozem a uložením případné suti na skládku odpadů. Dle TKP staveb státních drah. | 1: Dle technické zprávy, výkresových příloh projektové dokumentace a dle TKP staveb státních drah. Dle výkazů materiálu projektu. Dle tabulky kubatur projektanta. 2: Zajištění koleje: Zajištění koleje, provizorní zajišť. značky hřebové (vrtule) 9 ks:;9
97 | 9269-R13 | Zajištění koleje, zajišťovací značky konzolové na samost. sloupku v bet. základu - (kompletní dodávka a montáž) dle TKP staveb státních drah | kus | 9 | 0.001 | 0.009 |  | 0 | 0 | 0 | SP | R-pol | Zajištění koleje, zajišťovací značky konzolové na sloupech TV kompletní dodávka a montáž včetně konečné povrchové úpravy, všech pomůcek a pomocných potřeb a zařízení. s odvozem a uložením případné suti na skládku odpadů. Dle TKP staveb státních drah. | 1: Dle technické zprávy, výkresových příloh projektové dokumentace a dle TKP staveb státních drah. Dle výkazů materiálu projektu. Dle tabulky kubatur projektanta. 2: Zajištění koleje: Zajištění koleje, zajišťovací značky konzolové na samost. sloupku v bet. základu 9 ks:;9
98 | 9295-R01 | Broušení povrchu kolejnic při souvislé úpravě - Broušení kolejnic (hlavní koleje, vč. výhybek , měrná jednotka-délka koleje, rozv.délka rozvětvení) | m | 4390 | 0.00024 | 1.0536 |  | 0 | 0 | 0 | SP | R-pol | kompletní broušení kolejnic a rozvětvení včetně nezbytných pomůcek, strojů a vybavení dle TKP staveb státních drah | 1: Dle technické zprávy, výkresových příloh projektové dokumentace a dle TKP staveb státních drah. Dle výkazů materiálu projektu. Dle tabulky kubatur projektanta. 2: Broušení kolejnic (hlavní koleje, vč. výhybek – délka koleje) 4 390,0 m :;4390
[6 empty] | 0 |  | 0 |  | 0
S | Celkem za 52 | Zřízení drážního svršku: |  |  |  | 1.2326 |  | 0 |  | 0
Díl: | 96 | Bourání a demontáže: | [8 empty] | SD
99 | 113438 | ODSTRAN. KRYTŮ ZPEVN. PLOCH S ASFALT. POJIVEM VČET. PODKLADŮ, ODVOZ DO 20KM | M3 | 35 |  | 0 |  | 0 | 0 | 0 | B | SŽDC10 | Položka obsahuje veškerou manipulaci s vybouranou sutí a s vybouranými hmotami vč. uložení na skládku a poplatkuza skládku (pokud zadávací dokumentace nestanoví jinak). Měří se v m3 vybouraných hmot ve stavu před vybouráním.Viz : – Předpis S4. – Vzorové listy železničního spodku Ž2, Ž3, Ž4, Ž6. – Technické kvalitativní podmínky staveb Státních drah, kap.1, 2, 3, 4, 5, 15. | 1: Dle technické zprávy, výkresových příloh projektové dokumentace a dle TKP staveb státních drah. Dle výkazů materiálu projektu. Dle tabulky kubatur projektanta. 2: Bourání asflatové plochy za výhybkou č.158 35 m3 :;35,00
100 | 113439R | ODSTRAN. KRYTŮ ZPEVN. PLOCH S ASFALT. POJIVEM VČET. PODKLADŮ, PŘÍPLATEK ZA DALŠÍ 1KM | m3 | 175 |  | 0 |  | 0 | 0 | 0 | B | R-pol | odvoz suti nebo odpadu na vzdálenost dalšího i započatého kilometru | 1: Dle technické zprávy, výkresových příloh projektové dokumentace a dle TKP staveb státních drah. Dle výkazů materiálu projektu. Dle tabulky kubatur projektanta. 2: Bourání asflatové plochy za výhybkou č.158 35 m3 :;35,00*(25-20)
101 | 965111 | DEMONTÁŽE KOLEJOVÉHO LOŽE Z KAMENIVA PO ROZEBRÁNÍ KOLEJE ODVOZ SUTI DO 7 KM | M3 | 10305 |  | 0 |  | 0 | 0 | 0 | B | SŽDC10 | Popis činností : Odstranění kolejového lože po odejmutí kolejového roštuPoložka obsajuje : Odstranění kolejového lože ručně nebo mechanizací po rozebrání anebo odstranění kolejového roštu, naložení vyzískaného materiálu a odvoz na předem stanovenou skládku s jeho složením.Položka zahrnuje i příplatky za ztížené podmínky vyskytující se při odstranění kolejového lože. | 1: Dle technické zprávy, výkresových příloh projektové dokumentace a dle TKP staveb státních drah. Dle výkazů materiálu projektu. 2: Snesení a vložení kolejového roštu – překop pro kabelovod ,- odtěžení ŠL 30 m3:;30,00 3: Staré štěrkové lože - odtěžení celkem 11 700,0 m3 z tohoto objemu - znečištěný štěrk z výhybek (nebezpečný odpad) 1 350,0 m3 materiál ŠL určený k recyklaci 10 350,0 m3 - po recyklaci a předrcení do podkladních vrstev 3 150,0 m3 - uložení na skládku -odpad 6 550,0 m3 Odpady z pročištění štěrkového lože - znečištěný štěrk75,0 m3 4: 11700-1350-75
102 | 965113 | DEMONTÁŽE KOLEJOVÉHO LOŽE Z KAMENIVA PO ROZEBRÁNÍ KOLEJE ODVOZ SUTI DO 25 KM | M3 | 1455 |  | 0 |  | 0 | 0 | 0 | B | SŽDC10 | Popis činností : Odstranění kolejového lože po odejmutí kolejového roštuPoložka obsajuje : Odstranění kolejového lože ručně nebo mechanizací po rozebrání anebo odstranění kolejového roštu, naložení vyzískaného materiálu a odvoz na předem stanovenou skládku s jeho složením.Položka zahrnuje i příplatky za ztížené podmínky vyskytující se při odstranění kolejového lože. | 1: Dle technické zprávy, výkresových příloh projektové dokumentace a dle TKP staveb státních drah. Dle výkazů materiálu projektu. 2: Snesení a vložení kolejového roštu – překop pro kabelovod ,- odtěžení ŠL 30 m3:;30,00 3: Staré štěrkové lože - odtěžení celkem 11 700,0 m3 z tohoto objemu - znečištěný štěrk z výhybek (nebezpečný odpad) 1 350,0 m3 materiál ŠL určený k recyklaci 10 350,0 m3 - po recyklaci a předrcení do podkladních vrstev 3 350,0 m3 - uložení na skládku -odpad 6 550,0 m3 Odpady z pročištění štěrkového lože - znečištěný štěrk75,0 m3 4: 1350+75
103 | 965212 | DEMONTÁŽE KOLEJE NA BETONOVÝCH PRAŽCÍCH DO KOLEJOVÝCH POLÍ, DZ DO 5 KM, POKLADAČEM_DO SOUČÁSTÍ, ODVO - Z DO 7 KM | M | 2300 |  | 0 |  | 0 | 0 | 0 | B | SŽDC10 | Popis činností : Demontáž koleje, resp. kolejového rozvětvení do kolejových polí nebo částíPoložka obsajuje : Uvolnění kolejového roštu z kolejového lože, odstranění kolejnicových propojek a uzemnění, rozpojení nebo rozřezání kolejového roštu resp. kolejového rozvětvení na kolejová pole nebo části, hrubé očištění, naložení kolejových polí nebo částí, jejich doprava na místo demontáže a jejich uložení, následná demontáž kolejových polí nebo kolejového rozvětvení na jednotlivé součástí, hrubé očištění zdemontovaných součástí a uložení na místo určené skládky. Položka zahrnuje i příplatky za ztížené podmínky vyskytující se při zřízení demontáži koleje (např. za překážky na straně koleje, práci v tunelu). Zařízení staveniště se předpokládá do 5 km od místa demontáže koleje. Položka zahrnuje náklady na dopravu demontovaného materiálu na určené místo. U kolejového rozvětvení se počítá jeho rozvinutá délka. | 1: Dle technické zprávy, výkresových příloh projektové dokumentace a dle TKP staveb státních drah. Dle výkazů materiálu projektu. 2: Stará kolej (snesení ) celkem: 6400 m-z toho na betonových pražcích 2300,0 m:;2300,00 3: Kolejnice určené k regeneraci – dáno po demontáži k dispozici SDC R65 – 4350,0 m ... po odečtení kolejnic, které budou využity v rámci stavby
104 | 965312 | DEMONTÁŽE KOLEJE NA DŘEVĚNÝCH PRAŽCÍCH DO KOLEJOVÝCH POLÍ, DZ DO 5 KM, POKLADAČEM_DO SOUČÁSTÍ, ODVOZ - DO 7 KM | M | 4100 |  | 0 |  | 0 | 0 | 0 | B | SŽDC10 | Popis činností : Demontáž koleje, resp. kolejového rozvětvení do kolejových polí nebo částíPoložka obsajuje : Uvolnění kolejového roštu z kolejového lože, odstranění kolejnicových propojek a uzemnění, rozpojení nebo rozřezání kolejového roštu resp. kolejového rozvětvení na kolejová pole nebo části, hrubé očištění, naložení kolejových polí nebo částí, jejich doprava na místo demontáže a jejich uložení, následná demontáž kolejových polí nebo kolejového rozvětvení na jednotlivé součástí, hrubé očištění zdemontovaných součástí a uložení na místo určené skládky. Položka zahrnuje i příplatky za ztížené podmínky vyskytující se při zřízení demontáži koleje (např. za překážky na straně koleje, práci v tunelu). Zařízení staveniště se předpokládá do 5 km od místa demontáže koleje. Položka zahrnuje náklady na dopravu demontovaného materiálu na určené místo. U kolejového rozvětvení se počítá jeho rozvinutá délka. | 1: Dle technické zprávy, výkresových příloh projektové dokumentace a dle TKP staveb státních drah. Dle výkazů materiálu projektu. Dle tabulky kubatur projektanta. 2: Stará kolej (snesení) celkem: 6400 m -z toho na dřevěných pražcích 4100,0 m:;4100,00 3: Kolejnice určené k regeneraci – dáno po demontáži k dispozici SDC R65 – 4350,0 m ... po odečtení kolejnic, které budou využity v rámci stavby
105 | 965542 | DEMONTÁŽE ROZVĚTVENÍ NA DŘEVĚNÝCH PRAŽCÍCH KOLEJ.JEŘÁBEM DO KOLEJ.POLÍ, DZ DO 5 KM, DOPRAVA KJ 50 KM - _DO SOUČÁSTÍ, ODVOZ DO 7 KM | M | 2468.494 |  | 0 |  | 0 | 0 | 0 | B | SŽDC10 | Popis činností : Demontáž koleje, resp. kolejového rozvětvení do kolejových polí nebo částíPoložka obsajuje : Uvolnění kolejového roštu z kolejového lože, odstranění kolejnicových propojek a uzemnění, rozpojení nebo rozřezání kolejového roštu resp. kolejového rozvětvení na kolejová pole nebo části, hrubé očištění, naložení kolejových polí nebo částí, jejich doprava na místo demontáže a jejich uložení, následná demontáž kolejových polí nebo kolejového rozvětvení na jednotlivé součástí, hrubé očištění zdemontovaných součástí a uložení na místo určené skládky. Položka zahrnuje i příplatky za ztížené podmínky vyskytující se při zřízení demontáži koleje (např. za překážky na straně koleje, práci v tunelu). Zařízení staveniště se předpokládá do 5 km od místa demontáže koleje. Položka zahrnuje náklady na dopravu demontovaného materiálu na určené místo. U kolejového rozvětvení se počítá jeho rozvinutá délka. | 1: Dle technické zprávy, výkresových příloh projektové dokumentace a dle TKP staveb státních drah. Dle výkazů materiálu projektu. 2: Technická zpráva, Tabulka rušených kolejí: 3: Staré výhybky - snesení výhybek celkem (vše na dřevěných pražcích) celkem 34 ks 4: tvar R65 1:9-300 – 11 ks:;49,846*11 5: tvar R65 1:11-300 – 4 ks:;53,608*4 6: tvar R65 1:12-500 – 2 ks:;62,391*2 7: tvar R65 1:14-760 – 6 ks:;81,324*6 8: tvar S49 1:7,5-190 – 3 ks:;37,833*3 9: tvar S49 1:9-190 – 7 ks:;43,753*7 10: tvar S49 1:9-300 – 5 ks:;49,846*5 11: křižovatková tvar CS49 1:9-190 – 3 ks: ;66,460*3 12: střed DKS tvar R65 1:11-300 – 1 ks:;106,710*1 13: střed DKS tvar S49 1:9-190 – 2 ks:;58,97*2 14: 25 výhybek odvezeno na montážní základnu (budoucí regenerace nebo k dispozici SDC): tvar R65 1:9-300 – 8 ks tvar R65 1:12-500 – 2 ks tvar R65 1:14-760 – 6 ks tvar S49 1:7,5-190 – 2 ks tvar S49 1:9-190 – 2 ks tvar S49 1:9-300 – 4 ks křižovatková tvar CS49 1:9-190 – 1 ks
106 | 967155 | VYBOURÁNÍ ČÁSTÍ KONSTRUKCÍ BETON S ODVOZEM DO 8KM | M3 | 20.5 |  | 0 |  | 0 | 0 | 0 | B | OTSKP | – zahrnují veškerou manipulaci s vybouranou sutí a hmotami včetně uložení na skládku a poplatku za skládku, - zahrnují veškeré další práce plynoucí z technologického předpisu a z platných předpisů (zvláště vyhlášky č.324/1990 Sb.). | 1: Dle technické zprávy, výkresových příloh projektové dokumentace a dle TKP staveb státních drah. Dle výkazů materiálu projektu. Dle tabulky kubatur projektanta. 2: drobné betonové konstrukce ze stávajících zařízení :;20,50
[6 empty] | 0 |  | 0 |  | 0
S | Celkem za 96 | Bourání a demontáže: |  |  |  | 0 |  | 0 |  | 0
Díl: | 995 | Poplatky za skládky: | [8 empty] | SD
107 | 03.170302-O | vybouraný asfaltový beton bez dehtu | T | 77 |  | 0 |  | 0 | 0 | 0 | SP | R-pol | Položka obsahuje veškeré poplatky provozovateli skládky související s převzetím, uložením, ppř. likvidací odpadu. Položka neobsahuje náklady spojené s dopravou z místa stavby na místo převzetí provozovatele skládky. Položky se užije: 1. jak v případě vlastního skládkování 2. tak v případě recyklace, prováděné provozovatelem skládky V případě, že je možné dvojí využití v rámci jednoho objektu, použije se položky dvakrát a odliší se variantou. | 1: Dle technické zprávy, výkresových příloh projektové dokumentace a dle TKP staveb státních drah. Dle výkazů materiálu projektu. Dle tabulky kubatur projektanta. 2: Odpady – asfalt 77 t:;77
108 | 04.170101-O | beton z demolic objektů, základů TV | T | 50 |  | 0 |  | 0 | 0 | 0 | SP | R-pol | Položka obsahuje veškeré poplatky provozovateli skládky související s převzetím, uložením, ppř. likvidací odpadu. Položka neobsahuje náklady spojené s dopravou z místa stavby na místo převzetí provozovatele skládky. Položky se užije: 1. jak v případě vlastního skládkování 2. tak v případě recyklace, prováděné provozovatelem skládky V případě, že je možné dvojí využití v rámci jednoho objektu, použije se položky dvakrát a odliší se variantou. | 1: Dle technické zprávy, výkresových příloh projektové dokumentace a dle TKP staveb státních drah. Dle výkazů materiálu projektu. Dle tabulky kubatur projektanta. 2: 50
109 | 05.170508-O | štěrk z kolejiště (odpad po recyklaci) | T | 13755 |  | 0 |  | 0 | 0 | 0 | SP | R-pol | Položka obsahuje veškeré poplatky provozovateli skládky související s převzetím, uložením, ppř. likvidací odpadu. Položka neobsahuje náklady spojené s dopravou z místa stavby na místo převzetí provozovatele skládky. Položky se užije: 1. jak v případě vlastního skládkování 2. tak v případě využití provozovatelem skládky pro terénní úpravy 3. tak v případě využití provozovatelem skládky pro rekultivace V případě, že je možné dvojí využití v rámci jednoho objektu, použije se položky dvakrát a odliší se variantou. | 1: Dle technické zprávy, výkresových příloh projektové dokumentace a dle TKP staveb státních drah. Dle výkazů materiálu projektu. Dle tabulky kubatur projektanta. 2: 6550*2,1
110 | 06.170507-N | lokálně znečištěný štěrk a zemina z kolejiště (výhybky) | T | 2750 |  | 0 |  | 0 | 0 | 0 | SP | R-pol | Položka obsahuje veškeré poplatky provozovateli skládky související s převzetím, uložením, ppř. likvidací odpadu. Položka neobsahuje náklady spojené s dopravou z místa stavby na místo převzetí provozovatele skládky. | 1: Dle technické zprávy, výkresových příloh projektové dokumentace a dle TKP staveb státních drah. Dle výkazů materiálu projektu. Dle tabulky kubatur projektanta. 2: 2750
111 | 11.170204-N | žel. pražce dřevěné | T | 620 |  | 0 |  | 0 | 0 | 0 | SP | R-pol | Položka obsahuje veškeré poplatky provozovateli skládky související s převzetím, uložením, ppř. likvidací odpadu. Položka neobsahuje náklady spojené s dopravou z místa stavby na místo převzetí provozovatele skládky. | 1: Dle technické zprávy, výkresových příloh projektové dokumentace a dle TKP staveb státních drah. Dle výkazů materiálu projektu. Dle tabulky kubatur projektanta. 2: 620,00
112 | 13.170101-O | žel. pražce betonové | T | 600 |  | 0 |  | 0 | 0 | 0 | SP | R-pol | Položka obsahuje veškeré poplatky provozovateli skládky související s převzetím, uložením, ppř. likvidací odpadu. Položka neobsahuje náklady spojené s dopravou z místa stavby na místo převzetí provozovatele skládky. Položky se užije: 1. jak v případě vlastního skládkování 2. tak v případě recyklace, prováděné provozovatelem skládky V případě, že je možné dvojí využití v rámci jednoho objektu, použije se položky dvakrát a odliší se variantou. | 1: Dle technické zprávy, výkresových příloh projektové dokumentace a dle TKP staveb státních drah. Dle výkazů materiálu projektu. Dle tabulky kubatur projektanta. 2: 600
113 | 31.170203-O | polyetylénové podložky (žel. svršek) | T | 1.2 |  | 0 |  | 0 | 0 | 0 | SP | R-pol | Položka obsahuje veškeré poplatky provozovateli skládky související s převzetím, uložením, ppř. likvidací odpadu. Položka neobsahuje náklady spojené s dopravou z místa stavby na místo převzetí provozovatele skládky. | 1: Dle technické zprávy, výkresových příloh projektové dokumentace a dle TKP staveb státních drah. Dle výkazů materiálu projektu. Dle tabulky kubatur projektanta. 2: 1200*0,001
114 | 32.070299-O | pryžové podložky (žel. svršek) | T | 5 |  | 0 |  | 0 | 0 | 0 | SP | R-pol | Položka obsahuje veškeré poplatky provozovateli skládky související s převzetím, uložením, ppř. likvidací odpadu. Položka neobsahuje náklady spojené s dopravou z místa stavby na místo převzetí provozovatele skládky. | 1: Dle technické zprávy, výkresových příloh projektové dokumentace a dle TKP staveb státních drah. Dle výkazů materiálu projektu. Dle tabulky kubatur projektanta. 2: 5000,00*0,001
115 | 62.170405-O | železný šrot | T | 755 |  | 0 |  | 0 | 0 | 0 | SP | R-pol | Položka obsahuje veškeré poplatky provozovateli skládky související s převzetím, uložením, ppř. likvidací odpadu. Položka neobsahuje náklady spojené s dopravou z místa stavby na místo převzetí provozovatele skládky. Položky se užije: 1. jak v případě vlastního skládkování 2. tak v případě recyklace, prováděné provozovatelem skládky V případě, že je možné dvojí využití v rámci jednoho objektu, použije se položky dvakrát a odliší se variantou. | 1: Dle technické zprávy, výkresových příloh projektové dokumentace a dle TKP staveb státních drah. Dle výkazů materiálu projektu. Dle tabulky kubatur projektanta. 2: 250+135+370
116 | 64.170409-n | železný šrot znečištěný mazadly | T | 25 |  | 0 |  | 0 | 0 | 0 | SP | R-pol | Položka obsahuje veškeré poplatky provozovateli skládky související s převzetím, uložením, ppř. likvidací odpadu. Položka neobsahuje náklady spojené s dopravou z místa stavby na místo převzetí provozovatele skládky. Položky se užije: 1. jak v případě vlastního skládkování 2. tak v případě recyklace, prováděné provozovatelem skládky V případě, že je možné dvojí využití v rámci jednoho objektu, použije se položky dvakrát a odliší se variantou. | 1: Dle technické zprávy, výkresových příloh projektové dokumentace a dle TKP staveb státních drah. Dle výkazů materiálu projektu. Dle tabulky kubatur projektanta. 2: 25,0
[6 empty] | 0 |  | 0 |  | 0
S | Celkem za 995 | Poplatky za skládky: |  |  |  | 0 |  | 0 |  | 0
Díl: | 9P | Přejezdová konstrukce: | [8 empty] | SD
117 | 01.170504-O | čistá výkopová zemina-odkop | T | 99.5652 |  | 0 |  | 0 | 0 | 0 | B | R-pol | Položka obsahuje veškeré poplatky provozovateli skládky související s převzetím, uložením, ppř. likvidací odpadu. Položka neobsahuje náklady spojené s dopravou z místa stavby na místo převzetí provozovatele skládky. Položky se užije: 1. jak v případě vlastního skládkování 2. tak v případě využití provozovatelem skládky pro terénní úpravy 3. tak v případě využití provozovatelem skládky pro rekultivace V případě, že je možné dvojí využití v rámci jednoho objektu, použije se položky dvakrát a odliší se variantou. | 1: výkop-zásyp 2: 52,680*1,89
118 | 03.170302-O | vybouraný asfaltový beton bez dehtu | T | 78.54 |  | 0 |  | 0 | 0 | 0 | B | R-pol | Položka obsahuje veškeré poplatky provozovateli skládky související s převzetím, uložením, ppř. likvidací odpadu. Položka neobsahuje náklady spojené s dopravou z místa stavby na místo převzetí provozovatele skládky. Položky se užije: 1. jak v případě vlastního skládkování 2. tak v případě recyklace, prováděné provozovatelem skládky V případě, že je možné dvojí využití v rámci jednoho objektu, použije se položky dvakrát a odliší se variantou. | 1: (35,0+0,20+0,50)*2,20
119 | 113134 | ODSTRAN KRYTU VOZOVEK A CHOD S ASFALT POJIVEM, ODVOZ DO 5KM | M3 | 35 |  | 0 |  | 0 | 0 | 0 | B | OTSKP | Položka obsahuje veškerou manipulaci s vybouranou sutí a s vybouranými hmotami vč. uložení na skládku a poplatku za skládku (pokud zadávací dokumentace nestanoví jinak). | 1: dle výkazu od zpracovatele PD 2: 35,0
120 | 113324 | ODSTRAN PODKL VOZOVEK A CHOD Z KAM NESTMEL, ODVOZ DO 5KM | M3 | 50 |  | 0 |  | 0 | 0 | 0 | B | OTSKP | Položka obsahuje veškerou manipulaci s vybouranou sutí a s vybouranými hmotami vč. uložení na skládku a poplatku za skládku (pokud zadávací dokumentace nestanoví jinak). | 1: dle výkazu od zpracovatele PD 2: 50,0
121 | 113724 | FRÉZOVÁNÍ VOZOVEK ASFALTOVÝCH, ODVOZ DO 5KM | M3 | 0.7 |  | 0 |  | 0 | 0 | 0 | B | OTSKP | Položka obsahuje veškerou manipulaci s vybouranou sutí a s vybouranými hmotami vč. uložení na skládku a poplatku za skládku (pokud zadávací dokumentace nestanoví jinak). | 1: dle výkazu od zpracovatele PD 2: v tl. 0,05 m 3: 0,20 4: v tl. 0,11 m 5: 0,50
122 | 131711 | HLOUBENÍ JAM ZAPAŽ I NEPAŽ TŘ 1-4 S ODVOZEM DO 1KM | M3 | 45 |  | 0 |  | 0 | 0 | 0 | B | OTSKP | – vodorovná a svislá doprava, přemístění, přeložení, manipulace s výkopkem - kompletní provedení vykopávky nezapažené i zapažené - ošetření výkopiště po celou dobu práce v něm vč. klimatických opatření - ztížení vykopávek v blízkosti podzemního vedení, konstrukcí a objektů vč. jejich dočasného zajištění - ztížení pod vodou, v okolí výbušnin, ve stísněných prostorech a pod. - příplatek za lepivost - těžení po vrstvách, pásech a po jiných nutných částech (figurách) - čerpání vody vč. čerpacích jímek, potrubí a pohotovostní čerpací soupravy (viz ustanovení k pol. 1151,2) - potřebné snížení hladiny podzemní vody - těžení a rozpojování jednotlivých balvanů - vytahování a nošení výkopku - svahování a přesvah. svahů do konečného tvaru, výměna hornin v podloží a v pláni znehodnocené klimatickými vlivy - eventuelně nutné druhotné rozpojení odstřelené horniny - ruční vykopávky, odstranění kořenů a napadávek - pažení, vzepření a rozepření vč. přepažování - hradící a štětové stěny dočasné (adekvátně platí ustanovení k pol. 1151,2) - úpravu, ochranu a očištění dna, základové spáry, stěn a svahů - zhutnění podloží, případně i svahů vč. svahování - udržování výkopiště a jeho ochrana proti vodě - odvedení nebo obvedení vody v okolí výkopiště a ve výkopišti - třídění výkopku - veškeré pomocné konstrukce umožňující provedení vykopávky (příjezdy, sjezdy, nájezdy, lešení, podpěr. konstr., přemostění, zpevněné plochy, zakrytí a pod.) | 1: dle výkazu od zpracovatele PD 2: 45,0
123 | 131719 | HLOUBENÍ JAM ZAPAŽ I NEPAŽ TŘ 1-4 PŘÍPL ZA DALŠÍ 1KM | M3 | 180 |  | 0 |  | 0 | 0 | 0 | B | OTSKP | – vodorovná a svislá doprava, přemístění, přeložení, manipulace s výkopkem - kompletní provedení vykopávky nezapažené i zapažené - ošetření výkopiště po celou dobu práce v něm vč. klimatických opatření - ztížení vykopávek v blízkosti podzemního vedení, konstrukcí a objektů vč. jejich dočasného zajištění - ztížení pod vodou, v okolí výbušnin, ve stísněných prostorech a pod. - příplatek za lepivost - těžení po vrstvách, pásech a po jiných nutných částech (figurách) - čerpání vody vč. čerpacích jímek, potrubí a pohotovostní čerpací soupravy (viz ustanovení k pol. 1151,2) - potřebné snížení hladiny podzemní vody - těžení a rozpojování jednotlivých balvanů - vytahování a nošení výkopku - svahování a přesvah. svahů do konečného tvaru, výměna hornin v podloží a v pláni znehodnocené klimatickými vlivy - eventuelně nutné druhotné rozpojení odstřelené horniny - ruční vykopávky, odstranění kořenů a napadávek - pažení, vzepření a rozepření vč. přepažování - hradící a štětové stěny dočasné (adekvátně platí ustanovení k pol. 1151,2) - úpravu, ochranu a očištění dna, základové spáry, stěn a svahů - zhutnění podloží, případně i svahů vč. svahování - udržování výkopiště a jeho ochrana proti vodě - odvedení nebo obvedení vody v okolí výkopiště a ve výkopišti - třídění výkopku - veškeré pomocné konstrukce umožňující provedení vykopávky (příjezdy, sjezdy, nájezdy, lešení, podpěr. konstr., přemostění, zpevněné plochy, zakrytí a pod.) | 1: 45,0*4
124 | 132711 | HLOUB RÝH A MELIOR KAN ŠÍŘ DO 2M PAŽ I NEPAŽ TŘ 1-4 DO 1KM | M3 | 17.68 |  | 0 |  | 0 | 0 | 0 | B | OTSKP | – vodorovná a svislá doprava, přemístění, přeložení, manipulace s výkopkem - kompletní provedení vykopávky nezapažené i zapažené - ošetření výkopiště po celou dobu práce v něm vč. klimatických opatření - ztížení vykopávek v blízkosti podzemního vedení, konstrukcí a objektů vč. jejich dočasného zajištění - ztížení pod vodou, v okolí výbušnin, ve stísněných prostorech a pod. - příplatek za lepivost - těžení po vrstvách, pásech a po jiných nutných částech (figurách) - čerpání vody vč. čerpacích jímek, potrubí a pohotovostní čerpací soupravy (viz ustanovení k pol. 1151,2) - potřebné snížení hladiny podzemní vody - těžení a rozpojování jednotlivých balvanů - vytahování a nošení výkopku - svahování a přesvah. svahů do konečného tvaru, výměna hornin v podloží a v pláni znehodnocené klimatickými vlivy - eventuelně nutné druhotné rozpojení odstřelené horniny - ruční vykopávky, odstranění kořenů a napadávek - pažení, vzepření a rozepření vč. přepažování - hradící a štětové stěny dočasné (adekvátně platí ustanovení k pol. 1151,2) - úpravu, ochranu a očištění dna, základové spáry, stěn a svahů - zhutnění podloží, případně i svahů vč. svahování - udržování výkopiště a jeho ochrana proti vodě - odvedení nebo obvedení vody v okolí výkopiště a ve výkopišti - třídění výkopku - veškeré pomocné konstrukce umožňující provedení vykopávky (příjezdy, sjezdy, nájezdy, lešení, podpěr. konstr., přemostění, zpevněné plochy, zakrytí a pod.) | 1: výkop rýhy pro chráničku 2: 0,50*1,360*26,0
125 | 132719 | HLOUB RÝH A MELIOR KAN ŠÍŘ DO 2M PAŽ I NEPAŽ TŘ 1-4 PŘÍP 1KM | M3 | 30.72 |  | 0 |  | 0 | 0 | 0 | B | OTSKP | – vodorovná a svislá doprava, přemístění, přeložení, manipulace s výkopkem - kompletní provedení vykopávky nezapažené i zapažené - ošetření výkopiště po celou dobu práce v něm vč. klimatických opatření - ztížení vykopávek v blízkosti podzemního vedení, konstrukcí a objektů vč. jejich dočasného zajištění - ztížení pod vodou, v okolí výbušnin, ve stísněných prostorech a pod. - příplatek za lepivost - těžení po vrstvách, pásech a po jiných nutných částech (figurách) - čerpání vody vč. čerpacích jímek, potrubí a pohotovostní čerpací soupravy (viz ustanovení k pol. 1151,2) - potřebné snížení hladiny podzemní vody - těžení a rozpojování jednotlivých balvanů - vytahování a nošení výkopku - svahování a přesvah. svahů do konečného tvaru, výměna hornin v podloží a v pláni znehodnocené klimatickými vlivy - eventuelně nutné druhotné rozpojení odstřelené horniny - ruční vykopávky, odstranění kořenů a napadávek - pažení, vzepření a rozepření vč. přepažování - hradící a štětové stěny dočasné (adekvátně platí ustanovení k pol. 1151,2) - úpravu, ochranu a očištění dna, základové spáry, stěn a svahů - zhutnění podloží, případně i svahů vč. svahování - udržování výkopiště a jeho ochrana proti vodě - odvedení nebo obvedení vody v okolí výkopiště a ve výkopišti - třídění výkopku - veškeré pomocné konstrukce umožňující provedení vykopávky (příjezdy, sjezdy, nájezdy, lešení, podpěr. konstr., přemostění, zpevněné plochy, zakrytí a pod.) | 1: (17,680-10,0)*4
126 | 17120 | ULOŽENÍ SYPANINY DO NÁSYPŮ A NA SKLÁDKY BEZ ZHUT | M3 | 52.68 |  | 0 |  | 0 | 0 | 0 | B | OTSKP | Položka zahrnuje: - kompletní provedení zemní konstrukce - ošetření úložiště po celou dobu práce v něm vč. klimatických opatření - ztížení v okolí vedení, konstrukcí a objektů a jejich dočasné zajištění - ztížení provádění ve ztížených podmínkách a stísněných prostorech - ztížené ukládání sypaniny pod vodu - ukládání po vrstvách a po jiných nutných částech (figurách) vč. dosypávek - spouštění a nošení materiálu - úprava, očištění a ochrana podloží a svahů - svahování, uzavírání povrchů svahů - udržování úložiště a jeho ochrana proti vodě - odvedení nebo obvedení vody v okolí úložiště a v úložišti - veškeré pomocné konstrukce umožňující provedení zemní konstrukce (příjezdy, sjezdy, nájezdy, lešení, podpěrné konstrukce, přemostění, zpevněné plochy, zakrytí a pod.) | 1: 45,0+17,680-10,0
127 | 17411 | ZÁSYP JAM A RÝH ZEMINOU SE ZHUT | M3 | 10 |  | 0 |  | 0 | 0 | 0 | B | OTSKP | Položka zahrnuje: - kompletní provedení zemní konstrukce vč. výběru vhodného materiálu - nákup materiálu dle zadávací dokumentace - úprava ukládaného materiálu vlhčením, tříděním, promícháním nebo vysoušením, příp. jiné úpravy za účelem zlepšení jeho mech. vlastností - hutnění i různé míry hutnění - ošetření úložiště po celou dobu práce v něm vč. klimatických opatření - ztížení v okolí vedení, konstrukcí a objektů a jejich dočasné zajištění - ztížení provádění vč. hutnění ve ztížených podmínkách a stísněných prostorech - ztížené ukládání sypaniny pod vodu - ukládání po vrstvách a po jiných nutných částech (figurách) vč. dosypávek - spouštění a nošení materiálu - výměna částí zemní konstrukce znehodnocené klimatickými vlivy - ruční hutnění a výplň jam a prohlubní v podloží - úprava, očištění a ochrana případně zhutnění podloží a svahů - svahování, hutnění a uzavírání povrchů svahů - zřízení lavic na svazích a zásyp rýh - udržování úložiště a jeho ochrana proti vodě - odvedení nebo obvedení vody v okolí úložiště a v úložišti - veškeré pomocné konstrukce umožňující provedení zemní konstrukce (příjezdy, sjezdy, nájezdy, lešení, podpěrné konstrukce, přemostění, zpevněné plochy, zakrytí a pod.) - případné prohození nebo třídění materiálu. | 1: dle výkazu od zpracovatele PD 2: zásyp zeminou - lze použít výkopek - zásyp rýhy chráničky 3: 10,0
128 | 17481 | ZÁSYP JAM A RÝH Z NAKUPOVANÝCH MATERIÁLŮ | M3 | 15 |  | 0 |  | 0 | 0 | 0 | B | OTSKP | Položka zahrnuje: - kompletní provedení zemní konstrukce vč. výběru vhodného materiálu - nákup materiálu dle zadávací dokumentace - úprava ukládaného materiálu vlhčením, tříděním, promícháním nebo vysoušením, příp. jiné úpravy za účelem zlepšení jeho mech. vlastností - hutnění i různé míry hutnění - ošetření úložiště po celou dobu práce v něm vč. klimatických opatření - ztížení v okolí vedení, konstrukcí a objektů a jejich dočasné zajištění - ztížení provádění vč. hutnění ve ztížených podmínkách a stísněných prostorech - ztížené ukládání sypaniny pod vodu - ukládání po vrstvách a po jiných nutných částech (figurách) vč. dosypávek - spouštění a nošení materiálu - výměna částí zemní konstrukce znehodnocené klimatickými vlivy - ruční hutnění a výplň jam a prohlubní v podloží - úprava, očištění a ochrana případně zhutnění podloží a svahů - svahování, hutnění a uzavírání povrchů svahů - zřízení lavic na svazích a zásyp rýh - udržování úložiště a jeho ochrana proti vodě - odvedení nebo obvedení vody v okolí úložiště a v úložišti - veškeré pomocné konstrukce umožňující provedení zemní konstrukce (příjezdy, sjezdy, nájezdy, lešení, podpěrné konstrukce, přemostění, zpevněné plochy, zakrytí a pod.) - případné prohození nebo třídění materiálu. | 1: dle výkazu od zpracovatele PD 2: zásyp z hutněné ŠD 0-32 mm 3: 15,0
129 | 18110 | ÚPRAVA PLÁNĚ SE ZHUT V HOR TŘ 1-4 | M2 | 110 |  | 0 |  | 0 | 0 | 0 | B | OTSKP | Veškeré práce jsou obsaženy v textu položky včetně vyrovnání výškových rozdílů. Míru zhutnění určuje projekt. | 1: dle výkazu od zpracovatele PD 2: 110,0
130 | 44.170504-O | kamenná suť | T | 90 |  | 0 |  | 0 | 0 | 0 | B | R-pol | Položka obsahuje veškeré poplatky provozovateli skládky související s převzetím, uložením, ppř. likvidací odpadu. Položka neobsahuje náklady spojené s dopravou z místa stavby na místo převzetí provozovatele skládky. Položky se užije: 1. jak v případě vlastního skládkování 2. tak v případě recyklace, prováděné provozovatelem skládky V případě, že je možné dvojí využití v rámci jednoho objektu, použije se položky dvakrát a odliší se variantou. | 1: 50,0*1,80
131 | 451313 | PODKL A VÝPLŇ VRSTVY Z PROST BET DO C16/20 (B20) | M3 | 1.5 |  | 0 |  | 0 | 0 | 0 | B | OTSKP | – dodání čerstvého betonu (betonové směsi) požadované kvality, jeho uložení do požadovaného tvaru při jakékoliv hustotě výztuže, konzistenci čerstvého betonu a způsobu hutnění, ošetření a ochranu betonu, - zhotovení nepropustného, mrazuvzdorného betonu a betonu požadované trvanlivosti a vlastností, - užití potřebných přísad a technologií výroby betonu, - zřízení pracovních a dilatačních spar, včetně potřebných úprav, výplně, vložek, opracování, očištění a ošetření, - bednění požadovaných konstr. (i ztracené) s úpravou dle požadované kvality povrchu betonu, včetně odbedňovacích a odskružovacích prostředků, - podpěrné konstr. (skruže) a lešení všech druhů pro bednění, uložení čerstvého betonu, výztuže a doplňkových konstr., vč. požadovaných otvorů, ochranných a bezpečnostních opatření a základů těchto konstrukcí a lešení, - vytvoření kotevních čel, kapes, nálitků, a sedel, - zřízení všech požadovaných otvorů, kapes, výklenků, prostupů, dutin, drážek a pod., vč. ztížení práce a úprav kolem nich, - úpravy pro osazení výztuže, doplňkových konstrukcí a vybavení, - úpravy povrchu pro položení požadované izolace, povlaků a nátěrů, případně vyspravení, - ztížení práce u kabelových a injektážních trubek a ostatních zařízení osazovaných do betonu, - konstrukce betonových kloubů, upevnění kotevních prvků a doplňkových konstrukcí, - nátěry zabraňující soudržnost betonu a bednění, - výplň, těsnění a tmelení spar a spojů, - opatření povrchů betonu izolací proti zemní vlhkosti v částech, kde přijdou do styku se zeminou nebo kamenivem, - případné zřízení spojovací vrstvy u základů, - úpravy pro osazení zařízení ochrany konstrukce proti vlivu bludných proudů | 1: dle výkazu od zpracovatele PD 2: podbetonování pod chráničku 3: 1,50
132 | 56333 | VOZOVKOVÉ VRSTVY ZE ŠTĚRKODRTI TL DO 150MM | M2 | 220 |  | 0 |  | 0 | 0 | 0 | B | OTSKP | – dodání směsi, postřiku, nátěru, dlažeb nebo dílců v požadované kvalitě - očištění podkladu případně zřízení spojovací vrstvy - uložení směsi, dlažby nebo dílců a provedení nátěrů a postřiků dle předepsaného technologického předpisu - zřízení vrstvy bez rozlišení šířky, pokládání vrstvy po etapách, včetně pracovních spar a spojů - úpravu napojení, ukončení a těsnění podél obrubníků, dilatačních zařízení, odvodňovacích proužků, odvodňovačů, vpustí, šachet a pod., nestanoví-li zadávací dokumentace jinak - těsnění, tmelení a výplň spar a otvorů - úpravu dilatačních spar a povrchu vrstvy | 1: dle výkazu od zpracovatele PD 2: 110,0*2
133 | 572121 | INFILTRAČNÍ POSTŘIK ASFALTOVÝ DO 1,0KG/M2 | M2 | 110 |  | 0 |  | 0 | 0 | 0 | B | OTSKP | – dodání směsi, postřiku, nátěru, dlažeb nebo dílců v požadované kvalitě - očištění podkladu případně zřízení spojovací vrstvy - uložení směsi, dlažby nebo dílců a provedení nátěrů a postřiků dle předepsaného technologického předpisu - zřízení vrstvy bez rozlišení šířky, pokládání vrstvy po etapách, včetně pracovních spar a spojů - úpravu napojení, ukončení a těsnění podél obrubníků, dilatačních zařízení, odvodňovacích proužků, odvodňovačů, vpustí, šachet a pod., nestanoví-li zadávací dokumentace jinak - těsnění, tmelení a výplň spar a otvorů - úpravu dilatačních spar a povrchu vrstvy | 1: dle výkazu od zpracovatele PD 2: 110,0
134 | 572211 | SPOJOVACÍ POSTŘIK Z ASFALTU DO 0,5KG/M2 | M2 | 220 |  | 0 |  | 0 | 0 | 0 | B | OTSKP | – dodání směsi, postřiku, nátěru, dlažeb nebo dílců v požadované kvalitě - očištění podkladu případně zřízení spojovací vrstvy - uložení směsi, dlažby nebo dílců a provedení nátěrů a postřiků dle předepsaného technologického předpisu - zřízení vrstvy bez rozlišení šířky, pokládání vrstvy po etapách, včetně pracovních spar a spojů - úpravu napojení, ukončení a těsnění podél obrubníků, dilatačních zařízení, odvodňovacích proužků, odvodňovačů, vpustí, šachet a pod., nestanoví-li zadávací dokumentace jinak - těsnění, tmelení a výplň spar a otvorů - úpravu dilatačních spar a povrchu vrstvy | 1: dle výkazu od zpracovatele PD 2: 110,0*2
135 | 574131 | ASFALTOVÝ BETON TŘ I TL 40MM | M2 | 110 |  | 0 |  | 0 | 0 | 0 | B | OTSKP | – dodání směsi, postřiku, nátěru, dlažeb nebo dílců v požadované kvalitě - očištění podkladu případně zřízení spojovací vrstvy - uložení směsi, dlažby nebo dílců a provedení nátěrů a postřiků dle předepsaného technologického předpisu - zřízení vrstvy bez rozlišení šířky, pokládání vrstvy po etapách, včetně pracovních spar a spojů - úpravu napojení, ukončení a těsnění podél obrubníků, dilatačních zařízení, odvodňovacích proužků, odvodňovačů, vpustí, šachet a pod., nestanoví-li zadávací dokumentace jinak - těsnění, tmelení a výplň spar a otvorů - úpravu dilatačních spar a povrchu vrstvy | 1: dle výkazu od zpracovatele PD 2: 110,0
136 | 574144 | ASFALTOVÝ BETON TŘ I MODIFIK TL 50MM | M2 | 110 |  | 0 |  | 0 | 0 | 0 | B | OTSKP | – dodání směsi, postřiku, nátěru, dlažeb nebo dílců v požadované kvalitě - očištění podkladu případně zřízení spojovací vrstvy - uložení směsi, dlažby nebo dílců a provedení nátěrů a postřiků dle předepsaného technologického předpisu - zřízení vrstvy bez rozlišení šířky, pokládání vrstvy po etapách, včetně pracovních spar a spojů - úpravu napojení, ukončení a těsnění podél obrubníků, dilatačních zařízení, odvodňovacích proužků, odvodňovačů, vpustí, šachet a pod., nestanoví-li zadávací dokumentace jinak - těsnění, tmelení a výplň spar a otvorů - úpravu dilatačních spar a povrchu vrstvy | 1: dle výkazu od zpracovatele PD 2: 110,0
137 | 574154 | ASFALTOVÝ BETON TŘ I MODIFIK TL 60MM | M2 | 110 |  | 0 |  | 0 | 0 | 0 | B | OTSKP | – dodání směsi, postřiku, nátěru, dlažeb nebo dílců v požadované kvalitě - očištění podkladu případně zřízení spojovací vrstvy - uložení směsi, dlažby nebo dílců a provedení nátěrů a postřiků dle předepsaného technologického předpisu - zřízení vrstvy bez rozlišení šířky, pokládání vrstvy po etapách, včetně pracovních spar a spojů - úpravu napojení, ukončení a těsnění podél obrubníků, dilatačních zařízení, odvodňovacích proužků, odvodňovačů, vpustí, šachet a pod., nestanoví-li zadávací dokumentace jinak - těsnění, tmelení a výplň spar a otvorů - úpravu dilatačních spar a povrchu vrstvy | 1: dle výkazu od zpracovatele PD 2: 110,0
138 | 587202 | PŘEDLÁŽDĚNÍ KRYTU Z DROBNÝCH KOSTEK | M2 | 95 |  | 0 |  | 0 | 0 | 0 | B | OTSKP | – dodání směsi, postřiku, nátěru, dlažeb nebo dílců v požadované kvalitě - očištění podkladu případně zřízení spojovací vrstvy - uložení směsi, dlažby nebo dílců a provedení nátěrů a postřiků dle předepsaného technologického předpisu - zřízení vrstvy bez rozlišení šířky, pokládání vrstvy po etapách, včetně pracovních spar a spojů - úpravu napojení, ukončení a těsnění podél obrubníků, dilatačních zařízení, odvodňovacích proužků, odvodňovačů, vpustí, šachet a pod., nestanoví-li zadávací dokumentace jinak - těsnění, tmelení a výplň spar a otvorů - úpravu dilatačních spar a povrchu vrstvy Pod pojmem "předláždění" v položce se rozumí rozebrání stávající dlažby a pokládka dlažby ze stávajícího dlažebního materiálu (bez dodávky nového), t.j. z dlaždic nebo kostek. Položka zahrnuje nezbytnou manipulaci s tímto materiálem (nakládání, doprava, složení, očištění) a lože, do něhož je dlažba kladena. Eventuelní doplnění plochy s použitím nového materiálu se vykazuje v pol. 582. | 1: dle výkazu od zpracovatele PD 2: 95,0
139 | 87633 | CHRÁNIČKY Z TRUB PLAST DN DO 150MM | M | 26 |  | 0 |  | 0 | 0 | 0 | B | OTSKP | – položky pro zhotovení potrubí platí bez ohledu na sklon. - výrobní dokumentaci (včetně technologického předpisu) - dodání veškerého trubního a pomocného materiálu (trouby, trubky, tvarovky, spojovací a těsnící materiál a pod.), podpěrných, závěsných a upevňovacích prvků, včetně potřebných úprav - úprava a příprava podkladu a podpěr, očištění a ošetření podkladu a podpěr - zřízení plně funkčního potrubí, kompletní soustavy, podle příslušného technologického předpisu - zřízení potrubí i jednotlivých částí po etapách, včetně pracovních spar a spojů, pracovního zaslepení konců a pod. - úprava prostupů, průchodů šachtami a komorami, okolí podpěr a vyústění, zaústění, napojení, vyvedení a upevnění odpad. výustí - ochrana potrubí nátěrem (vč. úpravy povrchu), případně izolací, nejsou-li tyto práce předmětem jiné položky - úprava, očištění a ošetření prostoru kolem potrubí - položky platí pro práce prováděné v prostoru zapaženém i nezapaženém a i v kolektorech, chráničkách - položky zahrnují i práce spojené s nutnými obtoky, převáděním a čerpáním vody - u ocelového potrubí opláštění dle dokumentace a nutné opravy opláštění při jeho poškození | 1: dle výkazu od zpracovatele PD 2: 26,0
140 | 899573 | OBETON POTRUBÍ ZE ŽELEZOBETONU DO C16/20 (B20) VČET VÝZTUŽE | M3 | 6 |  | 0 |  | 0 | 0 | 0 | B | OTSKP | – dodání čerstvého betonu (betonové směsi) požadované kvality, jeho uložení do požadovaného tvaru při jakékoliv hustotě výztuže, konzistenci čerstvého betonu a způsobu hutnění, ošetření a ochranu betonu, - zhotovení nepropustného, mrazuvzdorného betonu a betonu požadované trvanlivosti a vlastností, - užití potřebných přísad a technologií výroby betonu, - zřízení pracovních a dilatačních spar, včetně potřebných úprav, výplně, vložek, opracování, očištění a ošetření, - bednění požadovaných konstr. (i ztracené) s úpravou dle požadované kvality povrchu betonu, včetně odbedňovacích a odskružovacích prostředků, - podpěrné konstr. (skruže) a lešení všech druhů pro bednění, uložení čerstvého betonu, výztuže a doplňkových konstr., vč. požadovaných otvorů, ochranných a bezpečnostních opatření a základů těchto konstrukcí a lešení, - vytvoření kotevních čel, kapes, nálitků, a sedel, - zřízení všech požadovaných otvorů, kapes, výklenků, prostupů, dutin, drážek a pod., vč. ztížení práce a úprav kolem nich, - úpravy pro osazení výztuže, doplňkových konstrukcí a vybavení, - úpravy povrchu pro položení požadované izolace, povlaků a nátěrů, případně vyspravení, - ztížení práce u kabelových a injektážních trubek a ostatních zařízení osazovaných do betonu, - konstrukce betonových kloubů, upevnění kotevních prvků a doplňkových konstrukcí, - nátěry zabraňující soudržnost betonu a bednění, - výplň, těsnění a tmelení spar a spojů, - opatření povrchů betonu izolací proti zemní vlhkosti v částech, kde přijdou do styku se zeminou nebo kamenivem, - případné zřízení spojovací vrstvy u základů, - úpravy pro osazení zařízení ochrany konstrukce proti vlivu bludných proudů | 1: dle výkazu od zpracovatele PD 2: obetonování chráničky 3: 6,0
141 | 91722 | CHODNÍK OBRUBY Z BETON OBRUBNÍKŮ | M | 25 |  | 0 |  | 0 | 0 | 0 | B | OTSKP | Popisy prací zahrnují veškerý materiál, výrobky a polotovary, včetně mimostaveništní a vnitrostaveništní dopravy (rovněž přesuny), včetně naložení a složení,případně s uložením. Položka obruby a zpomalovací prahy zahrnuje i betonové lože i boční betonovou opěrku. | 1: dle výkazu od zpracovatele PD 2: 25,0
142 | 91772 | OBRUBY Z DLAŽEB KOSTEK DROBNÝCH | M | 31 |  | 0 |  | 0 | 0 | 0 | B | OTSKP | Popisy prací zahrnují veškerý materiál, výrobky a polotovary, včetně mimostaveništní a vnitrostaveništní dopravy (rovněž přesuny), včetně naložení a složení,případně s uložením. Položka obruby a zpomalovací prahy zahrnuje i betonové lože i boční betonovou opěrku. | 1: dle výkazu od zpracovatele PD 2: 31,0
143 | 919112 | ŘEZÁNÍ ASFALT KRYTU VOZOVEK TL DO 100MM | M | 46 |  | 0 |  | 0 | 0 | 0 | B | OTSKP | veškeré práce jsou obsaženy v textu položky | 1: dle výkazu od zpracovatele PD 2: řezání asfaltu na chráničku mimo stavbu 3: 32,0 4: řezání asfaltu 5: 14,0
144 | 92114_01R | ŽELEZNIČNÍ PŘEJEZDY PRYŽOVÉ UIC BET.B91, R.600 MM, STRAIL SE ZÁVĚRNOU ZÍDKOU - vč. vyrovn. vrstvy z cem. malty pod pref. závěrné zídky 0,50 m3 / včetně základového bloku B 35 pod závěrnou zídku 5,50 m3 - včetně podkladního betonu C 16/20 XC2 pod závěrnou zídku 3,50 m3 | M | 20 |  | 0 |  | 0 | 0 | 0 | B | R-pol | Zřízení montované přejezdové konstrukce.Montáž přejezdové konstrukce z dílů a součástí na místě v ose koleje při přerušení železničního a silničního provozu. Položka zahrnuje i příplatky za ztížené podmínky vyskytující se při zřízení přejezdu (např. za překážky na straně koleje). Zařízení staveniště se předpokládá do 5 km od místa zřízení přejezdu. Položka zahrnuje náklady na dopravu materiálu z výrobního závodu nebo místa nákupu až na místo zřízení přejezdu a odvoz demontovaného materiálu na určené místo do 5 km. Položka nezahrnuje náklady na zřízení a odstranění dopravního značení objízdné trasy.Položka obsahuje i dodávku veškerých prvků a částí daného typu přejezdové konstrukce dle odpovídajících vzorových listů a TKP . | 1: včetně ochranného náběhu, žárově zinkovaný plech (P6), ocel S235 - 4 ks 2: dle výkazu od zpracovatele PD 3: 20,0
145 | 931245 | VLOŽKA DILAT SPAR Z PRYŽ PÁSŮ ŠÍŘ DO 400MM PROF TL PŘES 12MM | M | 33.5 |  | 0 |  | 0 | 0 | 0 | B | OTSKP | Popisy prací zahrnují veškerý materiál, výrobky a polotovary, včetně mimostaveništní a vnitrostaveništní dopravy (rovněž přesuny), včetně naložení a složení, případně s uložením. | 1: dle výkazu od zpracovatele PD 2: 33,50
146 | 931316 | TĚSNĚNÍ DILATAČ SPAR ASF ZÁLIVKOU PRŮŘ DO 800MM2 | M | 66 |  | 0 |  | 0 | 0 | 0 | B | OTSKP | Popisy prací zahrnují veškerý materiál, výrobky a polotovary, včetně mimostaveništní a vnitrostaveništní dopravy (rovněž přesuny), včetně naložení a složení, případně s uložením. | 1: dle výkazu od zpracovatele PD 2: rozhraní stávajícího a nového stavu a u žlabu 3: 66,0
[6 empty] | 0 |  | 0 |  | 0
S | Celkem za 9P | Přejezdová konstrukce: |  |  |  | 0 |  | 0 |  | 0
Note on A7: § 6a
Note on B7: § 6b 1.část
Note on C2: § 3
Note on C7: § 6c 1.část
Note on D4: § 2 v případě jiné klasifikace upravit údaj v závorce, např. (CZ-CC)
Note on D7: § 6d
Note on E7: § 6e
Note on N6: § 6b 2.část
Note on O6: § 6c 2.část
Note on P6: § 6f § 7
Note on U2: jiri.zakravsky: tools PSSOzzzzzz propertites Protection Lock "2*4"
Součet za Díl
Zaokrouhlit množství