## SO_24-15-05_CELKEM
FORMULÁŘ 5 | [6 empty] | majitel HIM: | SŽDC |  | 0 |  | m3 | 2725.5139 | 0 | majitel, cena | SŽDC | ČD | OSTATNÍ
|  | SOUPIS PRACÍ - REKAPITULACE | [7 empty] | Cena za objekt [Kč] |  | mj dle JKSO | počet mj | objektový ukazatel
Název stavby : |  | Optimalizace trati Bystřice nad Olší - Český Těšín, 2. část - žst. Český Těšín | [5 empty] | Číslo stavby | 4204-II | [5 empty] | hlavičky stavby
Název PS,SO : |  | Žst. Český Těšín, PHS | Zatřídění objektu : (JKSO, JKPOV) | 815 46 |  |  |  | Číslo PS,SO | SO_24-15-05 |  |  | Číslo zakázky: |  | 11-105-231-PS_DJ_PP | hlavičky objektu | Žst. Český Těšín, PHS km 317,423-317,889 vlevo:
Datum zpracování : |  | 2012-11-26 | [5 empty] | Datum aktualizace : | [6 empty] | hlavičky datumů | 48
Poř. | [6 empty] | C E N A |  |  |  | typ řádku | kód datové základny | Technická specifikace | Výkaz výměr | nadpisy sloupců | 48
číslo | Číslo |  | měrná |  | jednotková | Celková | dodávky |  | montáže | [5 empty] | nadpisy sloupců
pol. | objektu | Název položky | jednotka | množství | hmotnost | hmotnost | jednotková | celkem | jednotková | celkem |  |  |  |  | nadpisy sloupců
| 1 | 2 | 3 | 4 | 5 | 6 | 7 | 8 | 9 | 10 | 12 | 13 | 14 | 15 | nadpisy sloupců
řádek s filtry
Díl: | SO_24-15-05 | Rekapitulace: | [8 empty] | SD
1 | SO_24-15-05_1 | Žst. Český Těšín, PHS km 317,423-317,889 vlevo | Kč | 1 |  | 0 |  | 0 | 0 | 0
2 | SO_24-15-05_2 | Žst. Český Těšín, PHS km 318,833-319,814 vlevo | Kč | 1 |  | 0 |  | 0 | 0 | 0
3 | SO_24-15-05_3 | Žst. Český Těšín, PHS km 319,693 - 320,322 vlevo | Kč | 1 |  | 0 |  | 0 | 0 | 0
4 | SO 24-15-05_4 | Žst. Český Těšín, PHS km 319,563 - 319,832 vpravo | Kč | 1 |  | 0 |  | 0 | 0 | 0
[6 empty] | 0 |  | 0 |  | 0
S | Celkem za SO_24-15-05 | Rekapitulace: |  |  |  | 0 |  | 0 |  | 0
Note on A7: § 6a
Note on B7: § 6b 1.část
Note on C2: § 3
Note on C7: § 6c 1.část
Note on D4: § 2 v případě jiné klasifikace upravit údaj v závorce, např. (CZ-CC)
Note on D7: § 6d
Note on E7: § 6e
Note on N6: § 6b 2.část
Note on O6: § 6c 2.část
Note on P6: § 6f § 7
Note on U2: jiri.zakravsky: tools PSSOzzzzzz propertites Protection Lock "2*4"
Součet za Díl
Zaokrouhlit množství

## SO_24-15-05_1
FORMULÁŘ 5 | [6 empty] | majitel HIM: | SŽDC |  | 0 |  | m3 | 794.3813 | 0 | majitel, cena | SŽDC | ČD | OSTATNÍ
|  | SOUPIS PRACÍ | [7 empty] | Cena za objekt [Kč] |  | mj dle JKSO | počet mj | objektový ukazatel
Název stavby : |  | Optimalizace trati Bystřice nad Olší - Český Těšín, 2. část - žst. Český Těšín | [5 empty] | Číslo stavby | 4204-II | [5 empty] | hlavičky stavby
Název PS,SO : |  | Žst. Český Těšín, PHS km 317,423-317,889 vlevo | Zatřídění objektu : (JKSO, JKPOV) | 815 46 |  |  |  | Číslo PS,SO | SO_24-15-05_1 |  |  | Číslo zakázky: |  | 11-105-231-PS_DJ_PP | hlavičky objektu | Žst. Český Těšín, PHS km 317,423-317,889 vlevo:
Datum zpracování : |  | 2012-11-22 | [5 empty] | Datum aktualizace : | [6 empty] | hlavičky datumů | 48
Poř. | [6 empty] | C E N A |  |  |  | typ řádku | kód datové základny | Technická specifikace | Výkaz výměr | nadpisy sloupců | 48
číslo | Číslo |  | měrná |  | jednotková | Celková | dodávky |  | montáže | [5 empty] | nadpisy sloupců
pol. | položky | Název položky | jednotka | množství | hmotnost | hmotnost | jednotková | celkem | jednotková | celkem |  |  |  |  | nadpisy sloupců
| 1 | 2 | 3 | 4 | 5 | 6 | 7 | 8 | 9 | 10 | 12 | 13 | 14 | 15 | nadpisy sloupců
řádek s filtry
Díl: | 10 | Zemní práce: | [8 empty] | SD
1 | 13271 | HLOUB RÝH A MELIOR KAN ŠÍŘ DO 2M PAŽ I NEPAŽ TŘ 1-4 | M3 | 154.3608 |  | 0 |  | 0 |  | 0 | B | OTSKP | – vodorovná a svislá doprava, přemístění, přeložení, manipulace s výkopkem - kompletní provedení vykopávky nezapažené i zapažené - ošetření výkopiště po celou dobu práce v něm vč. klimatických opatření - ztížení vykopávek v blízkosti podzemního vedení, konstrukcí a objektů vč. jejich dočasného zajištění - ztížení pod vodou, v okolí výbušnin, ve stísněných prostorech a pod. - příplatek za lepivost - těžení po vrstvách, pásech a po jiných nutných částech (figurách) - čerpání vody vč. čerpacích jímek, potrubí a pohotovostní čerpací soupravy (viz ustanovení k pol. 1151,2) - potřebné snížení hladiny podzemní vody - těžení a rozpojování jednotlivých balvanů - vytahování a nošení výkopku - svahování a přesvah. svahů do konečného tvaru, výměna hornin v podloží a v pláni znehodnocené klimatickými vlivy - eventuelně nutné druhotné rozpojení odstřelené horniny - ruční vykopávky, odstranění kořenů a napadávek - pažení, vzepření a rozepření vč. přepažování - hradící a štětové stěny dočasné (adekvátně platí ustanovení k pol. 1151,2) - úpravu, ochranu a očištění dna, základové spáry, stěn a svahů - zhutnění podloží, případně i svahů vč. svahování - udržování výkopiště a jeho ochrana proti vodě - odvedení nebo obvedení vody v okolí výkopiště a ve výkopišti - třídění výkopku - veškeré pomocné konstrukce umožňující provedení vykopávky (příjezdy, sjezdy, nájezdy, lešení, podpěr. konstr., přemostění, zpevněné plochy, zakrytí a pod.) | 1: viz. "Rozvinutý pohled PHS SO 24-15-05.1" 2: ------------------------------------- 3: vytyčovací body 1 až 22 4: (((0,274+0,123)/2+0,15)*(4,00*4))*0,75 5: (((0,323+0,150)/2+0,15)*(4,00*2+3,40*2+3,10))*0,75 6: (((0,450+0,293)/2+0,15)*(4,00*5+3,00*1))*0,75 7: (((0,293+0,267)/2+0,15)*(3,00*2+4,00*12+2,50*4))*0,75 8: (((0,467+0,403)/2+0,15)*(3,00*1+4,00*6+2,50*2))*0,75 9: (((0,403+0,382)/2+0,15)*(4,0*6+2,50*2+3,00*1))*0,75 10: (((0,382+0,350)/2+0,15)*(3,00*1+4,00*6))*0,75 11: (((0,350+0,174)/2+0,15)*(3,40*2+2,10*1+4,00*8+3,00*3))*0,75 12: (((0,374+0,22)/2+0,15)*(3,40*2+3,10*1+4,00*6))*0,75 13: = ; mezisoučet 14: odpočet piloty 15: -(pi*0,25^2)*(0,219*4+0,323+0,381*5+0,319*6+0,343) 16: -(pi*0,25^2)*(0,339+0,325+0,292*5+0,443*7+0,407) 17: -(pi*0,25^2)*(0,395+0,377*12+0,221*10+0,273*6) 18: -(pi*0,375^2)*(0,233*4+0,353+0,347+0,33+0,32) 19: -(pi*0,375^2)*(0,412+0,403+0,397+0,394+0,319*4) 20: = ; mezisoučet 21: ------------------------------------- 22: vytyčovací body 23 až 38 23: (((0,274+0,156)/2+0,15)*(3,00*2+4,00*4))*0,75 24: (((0,156+0,422)/2+0,15)*(4,00*5+3,40*2+3,10*1))*0,75 25: (((0,422+0,265)/2+0,15)*(3,00*3+4,00*4))*0,75 26: (((0,265+0,347)/2+0,15)*(3,40*2+3,10+4,00*4))*0,75 27: (((0,347+0,147)/2+0,15)*(4,00*1+3,00*3))*0,75 28: (((0,347+0,200)/2+0,15)*(4,00*2))*0,75 29: (((0,200+0,411)/2+0,15)*(4,00*4+2,30*2+3,10*1+2,00*1))*0,75 30: (((0,411+0,248)/2+0,15)*(2,00*1+4,00*3))*0,75 31: (((0,248+0,183)/2+0,15)*(4,00*6+3,00*1))*0,75 32: = ; mezisoučet 33: odpočet piloty 34: -(pi*0,25^2)*(0,24+0,229+0,171*3+0,362*4+0,553*6) 35: -(pi*0,25^2)*(0,318*3+0,359*4+0,289*3+0,217+0,235) 36: -(pi*0,25^2)*(0,392+0,341*3+0,281*4+0,184*4) 37: -(pi*0,375^2)*(0,213+0,202+0,232*4+0,408*4+0,322*4) 38: = ; mezisoučet 39: -------------------------------------
2 | 132711 | HLOUB RÝH A MELIOR KAN ŠÍŘ DO 2M PAŽ I NEPAŽ TŘ 1-4 DO 1KM | M3 | 59.837 |  | 0 |  | 0 |  | 0 | B | OTSKP | – vodorovná a svislá doprava, přemístění, přeložení, manipulace s výkopkem - kompletní provedení vykopávky nezapažené i zapažené - ošetření výkopiště po celou dobu práce v něm vč. klimatických opatření - ztížení vykopávek v blízkosti podzemního vedení, konstrukcí a objektů vč. jejich dočasného zajištění - ztížení pod vodou, v okolí výbušnin, ve stísněných prostorech a pod. - příplatek za lepivost - těžení po vrstvách, pásech a po jiných nutných částech (figurách) - čerpání vody vč. čerpacích jímek, potrubí a pohotovostní čerpací soupravy (viz ustanovení k pol. 1151,2) - potřebné snížení hladiny podzemní vody - těžení a rozpojování jednotlivých balvanů - vytahování a nošení výkopku - svahování a přesvah. svahů do konečného tvaru, výměna hornin v podloží a v pláni znehodnocené klimatickými vlivy - eventuelně nutné druhotné rozpojení odstřelené horniny - ruční vykopávky, odstranění kořenů a napadávek - pažení, vzepření a rozepření vč. přepažování - hradící a štětové stěny dočasné (adekvátně platí ustanovení k pol. 1151,2) - úpravu, ochranu a očištění dna, základové spáry, stěn a svahů - zhutnění podloží, případně i svahů vč. svahování - udržování výkopiště a jeho ochrana proti vodě - odvedení nebo obvedení vody v okolí výkopiště a ve výkopišti - třídění výkopku - veškeré pomocné konstrukce umožňující provedení vykopávky (příjezdy, sjezdy, nájezdy, lešení, podpěr. konstr., přemostění, zpevněné plochy, zakrytí a pod.) | 1: Výkop - Zásyp 2: 154,361-94,524
3 | 132719 | HLOUB RÝH A MELIOR KAN ŠÍŘ DO 2M PAŽ I NEPAŽ TŘ 1-4 PŘÍP 1KM | M3 | 239.348 |  | 0 |  | 0 |  | 0 | B | OTSKP | – vodorovná a svislá doprava, přemístění, přeložení, manipulace s výkopkem - kompletní provedení vykopávky nezapažené i zapažené - ošetření výkopiště po celou dobu práce v něm vč. klimatických opatření - ztížení vykopávek v blízkosti podzemního vedení, konstrukcí a objektů vč. jejich dočasného zajištění - ztížení pod vodou, v okolí výbušnin, ve stísněných prostorech a pod. - příplatek za lepivost - těžení po vrstvách, pásech a po jiných nutných částech (figurách) - čerpání vody vč. čerpacích jímek, potrubí a pohotovostní čerpací soupravy (viz ustanovení k pol. 1151,2) - potřebné snížení hladiny podzemní vody - těžení a rozpojování jednotlivých balvanů - vytahování a nošení výkopku - svahování a přesvah. svahů do konečného tvaru, výměna hornin v podloží a v pláni znehodnocené klimatickými vlivy - eventuelně nutné druhotné rozpojení odstřelené horniny - ruční vykopávky, odstranění kořenů a napadávek - pažení, vzepření a rozepření vč. přepažování - hradící a štětové stěny dočasné (adekvátně platí ustanovení k pol. 1151,2) - úpravu, ochranu a očištění dna, základové spáry, stěn a svahů - zhutnění podloží, případně i svahů vč. svahování - udržování výkopiště a jeho ochrana proti vodě - odvedení nebo obvedení vody v okolí výkopiště a ve výkopišti - třídění výkopku - veškeré pomocné konstrukce umožňující provedení vykopávky (příjezdy, sjezdy, nájezdy, lešení, podpěr. konstr., přemostění, zpevněné plochy, zakrytí a pod.) | 1: viz. položka 131711 2: 59,837*(5-1)
4 | 161211 | VODOROVNÉ PŘEMÍSTĚNÍ RUBANINY NA POVRCHU DO 1 KM - odvoz vytěžené zeminy z vrtů pro piloty | M3 | 161.6484 |  | 0 |  | 0 |  | 0 | B | OTSKP | vodorovná a svislá doprava, přemístění, přeložení, manipulace s výkopkem na určenou vzdálenost včetně poplatku za skládku pokud není uveden v samostatné položce | 1: viz. položka 26727 2: (pi*0,25^2)*465,450 3: viz. položka 264730 4: (pi*0,375^2)*159,03
5 | 161219 | VODOROVNÉ PŘEMÍSTĚNÍ RUBANINY NA POVRCHU PŘÍPL ZA DALŠÍ 1KM - odvoz vytěžené zeminy z vrtů pro piloty | M3 | 646.592 |  | 0 |  | 0 |  | 0 | B | OTSKP | vodorovná a svislá doprava, přemístění, přeložení, manipulace s výkopkem na určenou vzdálenost včetně poplatku za skládku pokud není uveden v samostatné položce | 1: 161,648*(5-1)
6 | 17120 | ULOŽENÍ SYPANINY DO NÁSYPŮ A NA SKLÁDKY BEZ ZHUT | M3 | 316.009 |  | 0 |  | 0 |  | 0 | B | OTSKP | Položka zahrnuje: - kompletní provedení zemní konstrukce - ošetření úložiště po celou dobu práce v něm vč. klimatických opatření - ztížení v okolí vedení, konstrukcí a objektů a jejich dočasné zajištění - ztížení provádění ve ztížených podmínkách a stísněných prostorech - ztížené ukládání sypaniny pod vodu - ukládání po vrstvách a po jiných nutných částech (figurách) vč. dosypávek - spouštění a nošení materiálu - úprava, očištění a ochrana podloží a svahů - svahování, uzavírání povrchů svahů - udržování úložiště a jeho ochrana proti vodě - odvedení nebo obvedení vody v okolí úložiště a v úložišti - veškeré pomocné konstrukce umožňující provedení zemní konstrukce (příjezdy, sjezdy, nájezdy, lešení, podpěrné konstrukce, přemostění, zpevněné plochy, zakrytí a pod.) | 1: 154,361+161,648
7 | 17411 | ZÁSYP JAM A RÝH ZEMINOU SE ZHUT - vhodnou vytěženou zeminou | M3 | 94.5236 |  | 0 |  | 0 |  | 0 | B | OTSKP | Položka zahrnuje: - kompletní provedení zemní konstrukce vč. výběru vhodného materiálu - nákup materiálu dle zadávací dokumentace - úprava ukládaného materiálu vlhčením, tříděním, promícháním nebo vysoušením, příp. jiné úpravy za účelem zlepšení jeho mech. vlastností - hutnění i různé míry hutnění - ošetření úložiště po celou dobu práce v něm vč. klimatických opatření - ztížení v okolí vedení, konstrukcí a objektů a jejich dočasné zajištění - ztížení provádění vč. hutnění ve ztížených podmínkách a stísněných prostorech - ztížené ukládání sypaniny pod vodu - ukládání po vrstvách a po jiných nutných částech (figurách) vč. dosypávek - spouštění a nošení materiálu - výměna částí zemní konstrukce znehodnocené klimatickými vlivy - ruční hutnění a výplň jam a prohlubní v podloží - úprava, očištění a ochrana případně zhutnění podloží a svahů - svahování, hutnění a uzavírání povrchů svahů - zřízení lavic na svazích a zásyp rýh - udržování úložiště a jeho ochrana proti vodě - odvedení nebo obvedení vody v okolí úložiště a v úložišti - veškeré pomocné konstrukce umožňující provedení zemní konstrukce (příjezdy, sjezdy, nájezdy, lešení, podpěrné konstrukce, přemostění, zpevněné plochy, zakrytí a pod.) - případné prohození nebo třídění materiálu. | 1: Zásyp soklových panelů 2: Výkop 3: 154,361+6,161+4,383 4: Vytlačené kce 5: viz. položka 27152 6: -54,135 7: soklové panely vytyčovací body 1 až 22 8: -((103,30/0,75/290,70)*0,11)*290,70+(0,11*0,15)*290,70 9: soklové panely vytyčovací body 23 až 38 10: -((61,606/0,75/190,50)*0,11)*190,50+(0,11*0,15)*190,50
8 | 18243 | ZALOŽENÍ TRÁVNÍKU HYDROOSEVEM NA HLUŠINU | M2 | 307.968 |  | 0 |  | 0 |  | 0 | B | OTSKP | Zahrnuje veškerý materiál, výrobky a polotovary, včetně mimostaveništní a vnitrostaveništní dopravy (rovněž přesuny), včetně naložení a složení, případně s uložením, první pokosení | 1: (0,75-0,11)*(290,70+190,50)
9 | 18247 | OŠETŘOVÁNÍ TRÁVNÍKU | M2 | 307.968 |  | 0 |  | 0 |  | 0 | B | OTSKP | Zahrnuje pokosení se shrabáním, naložení shrabků na dopravní prostředek, s odvozem a se složením
10 | 18600 | ZALÉVÁNÍ VODOU | M3 | 6.1594 |  | 0 |  | 0 |  | 0 | B | OTSKP | Popisy prací zahrnují veškerý materiál, výrobky a polotovary, včetně mimostaveništní a vnitrostaveništní dopravy (rovněž přesuny), včetně naložení a složení, případně s uložením | 1: 307,968*0,02
[6 empty] | 0 |  | 0 |  | 0
S | Celkem za 10 | Zemní práce: |  |  |  | 0 |  | 0 |  | 0
Díl: | 20 | Základy: | [8 empty] | SD
11 | 224324 | PILOTY ZE ŽELEZOBETONU DO C25/30 (B30) | M3 | 116.4845 |  | 0 |  | 0 |  | 0 | B | OTSKP | Položka piloty betonované na místě zahrnují: - dodání čerstvého betonu (betonové směsi) požadované kvality, jeho uložení do požadovaného tvaru při jakékoliv hustotě výztuže, konzistenci čerstvého betonu a způsobu hutnění, ošetření a ochranu betonu, - zhotovení nepropustného, mrazuvzdorného betonu a betonu požadované trvanlivosti a vlastností, - užití potřebných přísad a technologií výroby betonu, - zřízení pracovních a dilatačních spar, včetně potřebných úprav, výplně, vložek, opracování, očištění a ošetření, - bednění požadovaných konstr. (i ztracené) s úpravou dle požadované kvality povrchu betonu, včetně odbedňovacích a odskružovacích prostředků, - podpěrné konstr. (skruže) a lešení všech druhů pro bednění, uložení čerstvého betonu, výztuže a doplňkových konstr., vč. požadovaných otvorů, ochranných a bezpečnostních opatření a základů těchto konstrukcí a lešení, - vytvoření kotevních čel, kapes, nálitků, a sedel, - zřízení všech požadovaných otvorů, kapes, výklenků, prostupů, dutin, drážek a pod., vč. ztížení práce a úprav kolem nich, - úpravy pro osazení výztuže, doplňkových konstrukcí a vybavení, - úpravy povrchu pro položení požadované izolace, povlaků a nátěrů, případně vyspravení, - ztížení práce u kabelových a injektážních trubek a ostatních zařízení osazovaných do betonu, - konstrukce betonových kloubů, upevnění kotevních prvků a doplňkových konstrukcí, - nátěry zabraňující soudržnost betonu a bednění, - výplň, těsnění a tmelení spar a spojů, - opatření povrchů betonu izolací proti zemní vlhkosti v částech, kde přijdou do styku se zeminou nebo kamenivem, - případné zřízení spojovací vrstvy u základů, - úpravy pro osazení zařízení ochrany konstrukce proti vlivu bludných proudů - objem betonu pro přebetonování a nadbetonování, který se nepřičítá ke stanovenému objemu výplně piloty - ukončení piloty pod ústím vrtu a vyplnění zbývající části sypaninou nebo kamenivem - odbourání a odstranění znehodnocené části výplně a úprava hlavy piloty před výstavbou další konstrukční části - zřízení výplně piloty pod hladinou vody Popisy prací zahrnují veškerý materiál, výrobky a polotovary, včetně mimostaveništní a vnitrostaveništní dopravy (rovněž přesuny), včetně naložení a složení,případně s uložením | 1: beton C25/30 - XC2 2: Dle technické zprávy, výkresových příloh projektové dokumentace, TKP staveb státních drah a výkazů materiálu projektu. 3: ************************************** 4: viz. "Tvar a výztuž piloty P1 (07)" 5: ((pi*0,25^2)*(4,00-1,00))*5 6: viz. "Tvar a výztuž piloty P2 (08)" 7: ((pi*0,375^2)*(4,00-1,00))*4 8: viz. "Tvar a výztuž piloty P3 (09)" 9: ((pi*0,25^2)*(4,50-1,00))*21 10: viz. "Tvar a výztuž piloty P4 (10)" 11: ((pi*0,375^2)*(4,50-1,00))*10 12: viz. "Tvar a výztuž piloty P5 (11)" 13: ((pi*0,25^2)*(5,00-1,00))*24 14: viz. "Tvar a výztuž piloty P6 (12)" 15: ((pi*0,375^2)*(5,00-1,00))*8 16: viz. "Tvar a výztuž piloty P7 (17)" 17: ((pi*0,25^2)*(4,00-1,00))*50 18: viz. "Tvar a výztuž piloty P8 (18)" 19: ((pi*0,375^2)*(4,00-1,00))*12
12 | 224325 | PILOTY ZE ŽELEZOBETONU DO C30/37 (B37) | M3 | 39.0736 |  | 0 |  | 0 |  | 0 | B | OTSKP | Položka piloty betonované na místě zahrnují: - dodání čerstvého betonu (betonové směsi) požadované kvality, jeho uložení do požadovaného tvaru při jakékoliv hustotě výztuže, konzistenci čerstvého betonu a způsobu hutnění, ošetření a ochranu betonu, - zhotovení nepropustného, mrazuvzdorného betonu a betonu požadované trvanlivosti a vlastností, - užití potřebných přísad a technologií výroby betonu, - zřízení pracovních a dilatačních spar, včetně potřebných úprav, výplně, vložek, opracování, očištění a ošetření, - bednění požadovaných konstr. (i ztracené) s úpravou dle požadované kvality povrchu betonu, včetně odbedňovacích a odskružovacích prostředků, - podpěrné konstr. (skruže) a lešení všech druhů pro bednění, uložení čerstvého betonu, výztuže a doplňkových konstr., vč. požadovaných otvorů, ochranných a bezpečnostních opatření a základů těchto konstrukcí a lešení, - vytvoření kotevních čel, kapes, nálitků, a sedel, - zřízení všech požadovaných otvorů, kapes, výklenků, prostupů, dutin, drážek a pod., vč. ztížení práce a úprav kolem nich, - úpravy pro osazení výztuže, doplňkových konstrukcí a vybavení, - úpravy povrchu pro položení požadované izolace, povlaků a nátěrů, případně vyspravení, - ztížení práce u kabelových a injektážních trubek a ostatních zařízení osazovaných do betonu, - konstrukce betonových kloubů, upevnění kotevních prvků a doplňkových konstrukcí, - nátěry zabraňující soudržnost betonu a bednění, - výplň, těsnění a tmelení spar a spojů, - opatření povrchů betonu izolací proti zemní vlhkosti v částech, kde přijdou do styku se zeminou nebo kamenivem, - případné zřízení spojovací vrstvy u základů, - úpravy pro osazení zařízení ochrany konstrukce proti vlivu bludných proudů - objem betonu pro přebetonování a nadbetonování, který se nepřičítá ke stanovenému objemu výplně piloty - ukončení piloty pod ústím vrtu a vyplnění zbývající části sypaninou nebo kamenivem - odbourání a odstranění znehodnocené části výplně a úprava hlavy piloty před výstavbou další konstrukční části - zřízení výplně piloty pod hladinou vody Popisy prací zahrnují veškerý materiál, výrobky a polotovary, včetně mimostaveništní a vnitrostaveništní dopravy (rovněž přesuny), včetně naložení a složení,případně s uložením | 1: beton C30/37 - XF3, XC4 provzdušněný včetně bednění v případě vystupující hlavy piloty nad úroveň ústí vrtu 2: Dle technické zprávy, výkresových příloh projektové dokumentace, TKP staveb státních drah a výkazů materiálu projektu. 3: ************************************** 4: viz. "Tvar a výztuž piloty P1 (07)" 5: ((pi*0,25^2)*1,00)*5 6: viz. "Tvar a výztuž piloty P2 (08)" 7: ((pi*0,375^2)*1,00)*14 8: viz. "Tvar a výztuž piloty P3 (09)" 9: ((pi*0,25^2)*1,00)*21 10: viz. "Tvar a výztuž piloty P4 (10)" 11: ((pi*0,375^2)*1,00)*10 12: viz. "Tvar a výztuž piloty P5 (11)" 13: ((pi*0,25^2)*1,00)*24 14: viz. "Tvar a výztuž piloty P6 (12)" 15: ((pi*0,375^2)*1,00)*8 16: viz. "Tvar a výztuž piloty P7 (17)" 17: ((pi*0,25^2)*1,00)*50 18: viz. "Tvar a výztuž piloty P8 (18)" 19: ((pi*0,375^2)*1,00)*12
13 | 224365 | VÝZTUŽ PILOT Z OCELI 10505 | T | 9.089 |  | 0 |  | 0 |  | 0 | B | OTSKP | Popisy prací zahrnují veškerý materiál, výrobky a polotovary, včetně mimostaveništní a vnitrostaveništní dopravy (rovněž přesuny), včetně naložení a složení, případně s uložením - dodání betonářské výztuže v požadované kvalitě, stříhání, řezání, ohýbání a spojování do všech požadovaných tvarů (vč. armakošů) a uložení s požadovaným zajištěním polohy a krytí výztuže betonem, - veškeré svary nebo jiné spoje výztuže, - pomocné konstrukce a práce pro osazení a upevnění výztuže, - zednické výpomoci pro montáž betonářské výztuže, - úpravy výztuže pro osazení doplňkových konstrukcí, - ochranu výztuže do doby jejího zabetonování, - úpravy výztuže pro zřízení železobetonových kloubů, kotevních prvků, závěsných ok a doplňkových konstrukcí, - veškerá opatření pro zajištění soudržnosti výztuže a betonu, - vodivé propojení výztuže, které je součástí ochrany konstrukce proti vlivům bludných proudů, vyvedení do měřících skříní nebo míst pro měření bludných proudů (vlastní měřící skříně se uvádějí položkami SD 74 - pol.č.74432). - povrchovou antikorozní úpravu výztuže, - separaci výztuže, - osazení měřících zařízení a úpravy pro ně, - osazení měřících skříní nebo míst pro měření bludných proudů. | 1: Dle technické zprávy, výkresových příloh projektové dokumentace, TKP staveb státních drah a výkazů materiálu projektu. 2: ********************************************* 3: viz. "Tvar a výztuž piloty P1 (07)" 4: 44,24*5*0,001 5: viz. "Tvar a výztuž piloty P2 (08)" 6: 54,14*4*0,001 7: viz. "Tvar a výztuž piloty P3 (09)" 8: 74,57*21*0,001 9: viz. "Tvar a výztuž piloty P4 (10)" 10: 85,46*10*0,001 11: viz. "Tvar a výztuž piloty P5 (11)" 12: 82,17*24*0,001 13: viz. "Tvar a výztuž piloty P6 (12)" 14: 93,69*8*0,001 15: viz. "Tvar a výztuž piloty P7 (17)" 16: 54,56*50*0,001 17: viz. "Tvar a výztuž piloty P8 (18)" 18: 65,09*12*0,001
14 | 264727 | VRTY PRO PILOTY TŘ I A II D DO 500MM | M | 465.45 |  | 0 |  | 0 |  | 0 | B | OTSKP | – zřízení vrtu, svislé přemístění, dopravu a případné uložení vytěžené zeminy, vrtací práce zapaž. i nepaž. vrtu - čerpání vody z vrtu, vyčištění vrtu - zabezpečení vrtacích prací - veškerou dopravu, nájem, provoz a přemístění vrtacích zařízení a dalších mechanismů - lešení a podpěrné konstrukce pro práci a manipulaci s vrtacím zařízení a dalších mechanismů - vrtací plošiny vč. zemních prací, zpevnění, odvodnění a pod. - při provádění z lodi náklady na prám nebo lodi - v případě zapažení pažnicemi jejich opotřebení - v případě zapažení suspenzí veškeré hospodaření s ní. | 1: Dle technické zprávy, výkresových příloh projektové dokumentace, TKP staveb státních drah a výkazů materiálu projektu. 2: ************************************** 3: viz. "Rozvinutý pohled PHS SO 24-15-05.1" 4: ------------------------------------- 5: Vytyčovací body 1 až 22 6: Pilota "P1+P7" dl. 4000mm 7: ((0,274+0,165)/2+4,00)*4 8: (0,323+4,00)*1 9: ((0,45+0,312)/2+4,00)*5 10: ((0,295+0,343)/2+4,00)*6 11: (0,343+4,00)*1 12: (0,339+4,00)*1 13: (0,325+4,00)*1 14: ((0,311+0,274)/2+4,00)*5 15: ((0,467+0,419)/2+4,00)*7 16: (0,407+4,00)*1 17: (0,395+4,00)*1 18: ((0,393+0,361)/2+4,00)*12 19: ((0,264+0,179)/2+4,00)*10 20: Pilota "P3" dl.4500mm 21: ((0,327+0,220)/2+4,50)*6 22: = ; mezisoučet 23: ------------------------------------- 24: Vytyčovací body 23 až 38 25: Pilota "P3" dl. 4500mm 26: (0,240+4,50)*1 27: (0,229+4,50)*1 28: ((0,187+0,156)/2+4,50)*3 29: ((0,31+0,414)/2+4,50)*4 30: ((0,408+0,291)/2+4,50)*6 31: Pilota "P5" dl. 5000mm 32: ((0,303+0,334)/2+5,00)*3 33: ((0,337+0,191)/2+5,00)*4 34: ((0,347+0,231)/2+5,00)*3 35: (0,217+5,00)*1 36: (0,235+5,00)*1 37: (0,392+5,00)*1 38: ((0,389+0,294)/2+5,00)*3 39: ((0,348+0,214)/2+5,00)*4 40: ((0,206+0,183)/2+5,00)*4 41: = ; mezisoučet 42: -------------------------------------
15 | 264730 | VRTY PRO PILOTY TŘ I A II D DO 800MM | M | 159.308 |  | 0 |  | 0 |  | 0 | B | OTSKP | – zřízení vrtu, svislé přemístění, dopravu a případné uložení vytěžené zeminy, vrtací práce zapaž. i nepaž. vrtu - čerpání vody z vrtu, vyčištění vrtu - zabezpečení vrtacích prací - veškerou dopravu, nájem, provoz a přemístění vrtacích zařízení a dalších mechanismů - lešení a podpěrné konstrukce pro práci a manipulaci s vrtacím zařízení a dalších mechanismů - vrtací plošiny vč. zemních prací, zpevnění, odvodnění a pod. - při provádění z lodi náklady na prám nebo lodi - v případě zapažení pažnicemi jejich opotřebení - v případě zapažení suspenzí veškeré hospodaření s ní. | 1: Dle technické zprávy, výkresových příloh projektové dokumentace, TKP staveb státních drah a výkazů materiálu projektu. 2: ************************************** 3: viz. "Rozvinutý pohled PHS SO 24-15-05.1" 4: ------------------------------------- 5: Vytyčovací body 1 až 22 6: Pilota "P2+P7" dl. 4000mm 7: ((0,282+0,184)/2+4,00)*4 8: (0,353+4,00)*1 9: (0,348+4,00)*1 10: (0,330+4,00)*1 11: (0,320+4,00)*1 12: (0,412+4,00)*1 13: (0,403+4,00)*1 14: (0,397+4,00)*1 15: (0,394+4,00)*1 16: ((0,349+0,29)/2+4,00)*4 17: Pilota "P4" dl. 4500mm 18: ((0,374+0,327)/2+4,50)*4 19: = ; mezisoučet 20: ------------------------------------- 21: Vytyčovací body 23 až 38 22: Pilota "P4" dl. 4500mm 23: (0,213+4,50)*1 24: (0,202+4,50)*1 25: ((0,190+0,275)/2+4,50)*4 26: Pilota "P6" dl. 5000mm 27: ((0,265+0,287)/2+5,00)*4 28: ((0,288+0,357)/2+5,00)*4 29: = ; mezisoučet 30: -------------------------------------
16 | 27152 | POLŠTÁŘE POD ZÁKLADY Z KAMENIVA DRCENÉHO | M3 | 54.135 |  | 0 |  | 0 |  | 0 | B | SŽDC | – příprava pracoviště, přenášení potřebného materiálu a prostředků v rámci pracoviště – kontrola připravenosti podloží – všechny potřebné pomůcky, stroje, nářadí a pomocný materiálViz: – ČSN 72 1511, ČSN 72 1512 | 1: viz. "Rozvinutý pohled PHS SO 24-15-05.1" 2: ------------------------------------- 3: vytyčovací body 1 až 22 4: (0,75*290,70)*0,15 5: ------------------------------------- 6: vytyčovací body 23 až 38 7: (0,75*190,50)*0,15 8: -------------------------------------
[6 empty] | 0 |  | 0 |  | 0
S | Celkem za 20 | Základy: |  |  |  | 0 |  | 0 |  | 0
Díl: | 30 | Svislé konstrukce: | [8 empty] | SD
17 | 33717 | SLOUPKY PROTIHLUK STĚN Z DÍLCŮ KOVOVÝCH | T | 47.7832 |  | 0 |  | 0 |  | 0 | B | OTSKP | – dodání dílce požadovaného tvaru a vlastností, jeho skladování, doprava a osazení do definitivní polohy, včetně komplexní technologie výroby a montáže dílců, ošetření a ochrana dílců, - úpravy a zařízení pro uložení a transport dílce, - veškeré požadované úpravy dílců, včetně doplňkových konstrukcí a vybavení, - sestavení dílce na stavbě včetně montážních zařízení,plošin a prahů a pod., - výplň, těsnění a tmelení spár a spojů, - očištění a ošetření úložných ploch, - zednické výpomoce pro montáž dílců, - označení dílce výrobním štítkem nebo jiným způsobem, - úpravy dílce pro dodržení požadované přesnosti jeho osazení, včetně případných měření, - veškerá zařízení pro zajištění stability v každém okamžiku, - další práce dané případně specifikací k příslušnému dílci (úprava pohledových ploch, příp. rubových ploch, osazení měřících zařízení, zkoušení a měření dílců a pod.). - dílenská dokumentace, včetně technologického předpisu spojování, - dodání materiálu v požadované kvalitě a výroba konstrukce i dílenská (včetně pomůcek, přípravků a prostředků pro výrobu) bez ohledu na náročnost a její hmotnost, dílenská montáž, - dodání spojovacího materiálu, - zřízení montážních a dilatačních spojů, spar, včetně potřebných úprav, vložek, opracování, očištění a ošetření, - podpěr. konstr. a lešení všech druhů pro montáž konstrukcí i doplňkových, včetně požadovaných otvorů, ochranných a bezpečnostních opatření a základů pro tyto konstrukce a lešení, - jakákoliv doprava a manipulace dílců a montážních sestav, včetně dopravy konstrukce z výrobny na stavbu, - montáž konstrukce na staveništi, včetně montážních prostředků a pomůcek a zednických výpomocí, - montážní dokumentace včetně technologického předpisu montáže, - výplň, těsnění a tmelení spar a spojů, - čištění konstrukce a odstranění všech vrubů (vrypy, otlačeniny a pod.), - veškeré druhy opracování povrchů, včetně úprav pod nátěry a pod izolaci, - veškeré druhy dílenských základů a základních nátěrů a povlaků, - všechny druhy ocelového kotvení, - dílenskou přejímku a montážní prohlídku, včetně požadovaných dokladů, - zřízení kotevních otvorů nebo jam, nejsou-li částí jiné konstrukce, jejich úpravy, očištění a ošetření, - osazení kotvení nebo přímo částí konstrukce do podpůrné konstrukce nebo do zeminy, - výplň kotevních otvorů (příp. podlití patních desek) maltou, betonem nebo jinou speciální hmotou, vyplnění jam zeminou, - ošetření kotevní oblasti proti vzniku trhlin, vlivu povětrnosti a pod., - osazení nivelačních značek, včetně jejich zaměření, označení znakem výrobce a vyznačení letopočtu. Dokumentace pro zadání stavby může dále předepsat že cena položky ještě obsahuje například: - veškeré druhy protikorozní ochrany a nátěry konstrukcí, - žárové zinkování ponorem nebo žárové stříkání (metalizace) kovem, - zvláštní spojovací prostředky, rozebíratelnost konstrukce, - osazení měřících zařízení a úpravy pro ně - ochranná opatření před účinky bludných proudů - ochranu před přepětím. | 1: Kotvení do kalichů pilot 2: "Dle technické zprávy, výkresových příloh projektové dokumentace, TKP staveb státních drah a výkazů materiálu projektu. 3: *********************************************" 4: viz. "Soupis materiálu PHS" 5: ------------------------------------- 6: Sloupky rovné 7: S1+S2+S4_HEB 180 8: (13280,96+1968,96+3037,76)*0,001 9: S3+S6_HEB 160 10: (213,88+821,44)*0,001 11: S5+S7+S8+S9_HEB 200 12: (3070,44+2302,30+2680,24+1315,60)*0,001 13: = ; mezisoučet 14: ------------------------------------- 15: Sloupky rohové 16: SR1+SR2+SR3_2xHEB 180 17: (6504,96+2250,24+3313,92)*0,001 18: SR4_2xHEB 160 19: 1711,040*0,001 20: SR5+SR6_2xHEB 200 21: (2631,20+2680,24)*0,001 22: = ; mezisoučet 23: -------------------------------------
18 | 347125 | STĚNY PROTIHLUKOVÉ Z DÍLCŮ ŽELEZOBETON DO C30/37 (B37) - soklové panely tl. 110mm | M2 | 468.86 |  | 0 |  | 0 |  | 0 | B | OTSKP | – dodání dílce požadovaného tvaru a vlastností, jeho skladování, doprava a osazení do definitivní polohy, včetně komplexní technologie výroby a montáže dílců, ošetření a ochrana dílců, - u dílců železobetonových a předpjatých veškerá výztuž, případně i tuhé kovové prvky a závěsná oka, - úpravy a zařízení pro uložení a transport dílce, - veškeré požadované úpravy dílců, včetně doplňkových konstrukcí a vybavení, - sestavení dílce na stavbě včetně montážních zařízení,plošin a prahů a pod., - výplň, těsnění a tmelení spár a spojů, - očištění a ošetření úložných ploch, - zednické výpomoce pro montáž dílců, - označení dílce výrobním štítkem nebo jiným způsobem, - úpravy dílce pro dodržení požadované přesnosti jeho osazení, včetně případných měření, - veškerá zařízení pro zajištění stability v každém okamžiku, - další práce dané případně specifikací k příslušnému prefabrik. dílci (úprava pohledových ploch, příp. rubových ploch, osazení měřících zařízení, zkoušení a měření dílců a pod.). | 1: kompletní dodávka a montáž dle technické zprávy, výkresové dokumentace, dle technických a technologických předpisů dodavatele výrobků a materiálů a dle TKP staveb státních drah, včetně všech detailů, kotvení, styků, spar, svarů a spojů, otvorů pr. 100mm, včetně vodivého propojení výztuže a vyvedení na povrch závitovými pouzdry pro ukolejnění, vzájemného propojení a propojení k ukolejňovacímu drátu. Včetně vložení izolantu mezi sloupek a panelové pole v místech vyznačených v PD, včetně staveništní a mimostaveništní dopravy ,včetně izolace proti zemní vlhkosti v částech, kde přijdou do styku se zeminou nebo kamenivem a finální povrchové úpravy . 2: ------------------------------------- 3: Soklový panel tl.110mm vyztužený bez povrchové úpravy 4: beton C30/37 - XF4 5: viz. "Soupis materiálu PHS" 6: K1+K10+K17+K18 7: 3,00*(1,2*9+1,3*5+1,5*1+0,7*1) 8: K2+K9+K11+K16+K19+K20 9: 4,00*(1,2*42+1,4*6+1,3*9+1,5*6+0,7*3+0,9*2) 10: K3+K7+K12+K13 11: 3,40*(1,2*2+1,4*2+0,9*2+1,3*2) 12: K4+K8+K14 13: 3,10*(0,9*1+1,4*1+1,3*1) 14: K5 15: 2,50*(1,20*8) 16: K6 17: 2,10*(1,20*1) 18: K15 19: 2,30*(1,40*2)
19 | 347125R2 | STĚNY PROTIHLUKOVÉ Z DÍLCŮ ŽELEZOBETON DO C30/37 (B37) - soklové panely tl.160mm vyztužené na jednostranný zemní tlak | M2 | 131.71 |  | 0 |  | 0 |  | 0 | B | R | – dodání dílce požadovaného tvaru a vlastností, jeho skladování, doprava a osazení do definitivní polohy, včetně komplexní technologie výroby a montáže dílců, ošetření a ochrana dílců, - u dílců železobetonových a předpjatých veškerá výztuž, případně i tuhé kovové prvky a závěsná oka, - úpravy a zařízení pro uložení a transport dílce, - veškeré požadované úpravy dílců, včetně doplňkových konstrukcí a vybavení, - sestavení dílce na stavbě včetně montážních zařízení,plošin a prahů a pod., - výplň, těsnění a tmelení spár a spojů, - očištění a ošetření úložných ploch, - zednické výpomoce pro montáž dílců, - označení dílce výrobním štítkem nebo jiným způsobem, - úpravy dílce pro dodržení požadované přesnosti jeho osazení, včetně případných měření, - veškerá zařízení pro zajištění stability v každém okamžiku, - další práce dané případně specifikací k příslušnému prefabrik. dílci (úprava pohledových ploch, příp. rubových ploch, osazení měřících zařízení, zkoušení a měření dílců a pod.). | 1: kompletní dodávka a montáž dle technické zprávy, výkresové dokumentace, dle technických a technologických předpisů dodavatele výrobků a materiálů a dle TKP staveb státních drah, včetně všech detailů, kotvení, styků, spar, svarů a spojů, otvorů pr. 100mm, včetně vodivého propojení výztuže a vyvedení na povrch závitovými pouzdry pro ukolejnění, vzájemného propojení a propojení k ukolejňovacímu drátu. Včetně vložení izolantu mezi sloupek a panelové pole v místech vyznačených v PD, včetně staveništní a mimostaveništní dopravy ,včetně izolace proti zemní vlhkosti v částech, kde přijdou do styku se zeminou nebo kamenivem a finální povrchové úpravy . 2: ------------------------------------- 3: Soklový panel tl.160mm vyztužený na jednostranný zemní tlak bez povrchové úpravy 4: beton C30/37 - XF4 5: viz. "Soupis materiálu PHS" 6: K8.1+K14.1 7: 3,10*(1,40*1+1,30*1) 8: K9.1+K11.1 9: 4,00*(1,40*10+1,30*9) 10: K10.1 11: 3,00*(1,30*3) 12: K13.1 13: 3,40*(1,30*2)
20 | 347125R3 | STĚNY PROTIHLUKOVÉ Z DÍLCŮ ŽELEZOBETON DO C30/37 (B37) - oboustranně pohltivý panel - zvuková pohltivost A3, DL alfa 8-11dB | M2 | 1325.6 |  | 0 |  | 0 |  | 0 | B | R | – dodání dílce požadovaného tvaru a vlastností, jeho skladování, doprava a osazení do definitivní polohy, včetně komplexní technologie výroby a montáže dílců, ošetření a ochrana dílců, - u dílců železobetonových a předpjatých veškerá výztuž, případně i tuhé kovové prvky a závěsná oka, - úpravy a zařízení pro uložení a transport dílce, - veškeré požadované úpravy dílců, včetně doplňkových konstrukcí a vybavení, - sestavení dílce na stavbě včetně montážních zařízení,plošin a prahů a pod., - výplň, těsnění a tmelení spár a spojů, - očištění a ošetření úložných ploch, - zednické výpomoce pro montáž dílců, - označení dílce výrobním štítkem nebo jiným způsobem, - úpravy dílce pro dodržení požadované přesnosti jeho osazení, včetně případných měření, - veškerá zařízení pro zajištění stability v každém okamžiku, - další práce dané případně specifikací k příslušnému prefabrik. dílci (úprava pohledových ploch, příp. rubových ploch, osazení měřících zařízení, zkoušení a měření dílců a pod.). | 1: kompletní dodávka a montáž dle technické zprávy, výkresové dokumentace, dle technických a technologických předpisů dodavatele výrobků a materiálů a dle TKP staveb státních drah, včetně všech detailů, kotvení, styků, spar, svarů a spojů, otvorů pr. 100mm, včetně vodivého propojení výztuže a vyvedení na povrch závitovými pouzdry pro ukolejnění, vzájemného propojení a propojení k ukolejňovacímu drátu. Včetně vložení izolantu mezi sloupek a panelové pole v místech vyznačených v PD, včetně staveništní a mimostaveništní dopravy ,včetně izolace proti zemní vlhkosti v částech, kde přijdou do styku se zeminou nebo kamenivem a finální povrchové úpravy . 2: ********************************************** 3: viz. "Soupis materiálu PHS" 4: ------------------------------------- 5: Plocha s kvádrováním 6: AS1; 3,40*(1,00*30) 7: AS2; 3,10*(1,00*15) 8: AS3; 2,50*(1,00*24) 9: AS4; 4,00*(1,00*12) 10: AS5; 3,00*(1,00*6) 11: AS6; 2,10*(1,00*3) 12: AS7; 2,30*(1,00*6) 13: = ; mezisoučet 14: ------------------------------------- 15: Plocha s vodorovným kanelováním (tmavý khaki) 16: BS1; 4,00*(1,00*16) 17: ------------------------------------- 18: Plocha s vodorovným kanelováním (okrový) 19: CS1; 3,00*(1,00*32) 20: CS2; 4,00*(1,00*134)-4,00*(1,00*2*4) 21: ------------------------------------- 22: Plocha s dole svislým kanelováním (šedý) 23: DH1; 3,00*(1,00*17) 24: DH2; 4,00*(1,00*83)-4,00*(1,00*1*4) 25: -------------------------------------
21 | 347126R3 | STĚNY PROTIHLUKOVÉ Z DÍLCŮ ŽELEZOBETON DO C30/37 (B37) - oboustranně pohltivý panel s garantovaným prostupem do 5min / za použití běžných technických prostředků používaných jednotkami požární ochrany - zvuková pohltivost A3, DL alfa 8-11dB | M2 | 48 |  | 0 |  | 0 |  | 0 | B | R | – dodání dílce požadovaného tvaru a vlastností, jeho skladování, doprava a osazení do definitivní polohy, včetně komplexní technologie výroby a montáže dílců, ošetření a ochrana dílců, - u dílců železobetonových a předpjatých veškerá výztuž, případně i tuhé kovové prvky a závěsná oka, - úpravy a zařízení pro uložení a transport dílce, - veškeré požadované úpravy dílců, včetně doplňkových konstrukcí a vybavení, - sestavení dílce na stavbě včetně montážních zařízení,plošin a prahů a pod., - výplň, těsnění a tmelení spár a spojů, - očištění a ošetření úložných ploch, - zednické výpomoce pro montáž dílců, - označení dílce výrobním štítkem nebo jiným způsobem, - úpravy dílce pro dodržení požadované přesnosti jeho osazení, včetně případných měření, - veškerá zařízení pro zajištění stability v každém okamžiku, - další práce dané případně specifikací k příslušnému prefabrik. dílci (úprava pohledových ploch, příp. rubových ploch, osazení měřících zařízení, zkoušení a měření dílců a pod.). | 1: kompletní dodávka a montáž dle technické zprávy, výkresové dokumentace, dle technických a technologických předpisů dodavatele výrobků a materiálů a dle TKP staveb státních drah, včetně všech detailů, kotvení, styků, spar, svarů a spojů, otvorů pr. 100mm, včetně vodivého propojení výztuže a vyvedení na povrch závitovými pouzdry pro ukolejnění, vzájemného propojení a propojení k ukolejňovacímu drátu. Včetně vložení izolantu mezi sloupek a panelové pole v místech vyznačených v PD, včetně staveništní a mimostaveništní dopravy ,včetně izolace proti zemní vlhkosti v částech, kde přijdou do styku se zeminou nebo kamenivem a finální povrchové úpravy . 2: ********************************************** 3: viz. "Soupis materiálu PHS" 4: ------------------------------------- 5: Plocha s vodorovným kanelováním (okrový) 6: CS2; 4,00*(1,00*2*4) 7: ------------------------------------- 8: Plocha s dole svislým kanelováním (šedý) 9: DH2; 4,00*(1,00*1*4) 10: -------------------------------------
22 | 34796 | STĚNY PROTIHLUKOVÉ A OHRADNÍ Z DÍLCŮ SKLENĚNÝCH | M2 | 70 |  | 0 |  | 0 |  | 0 | B | OTSKP | Popisy prací zahrnují veškerý materiál včetně spojovacího a těsnícího, výrobky a polotovary, včetně mimostaveništní a vnitrostaveništní dopravy (rovněž přesuny), včetně naložení a složení, případně s uložením. | 1: Průhledný díl se zasklením z bezpečnostního mrazuvzdorného skla tl. 12mm v rámu (dle specifikace); životnost min. 30let. vč. všech detailů, těsnění, kotvení,styků, spar, svarů, spojů a tmelení dle atest. systému PHS. Rám odstín šedý, sklo horizontální opálové proužkování. 2: "Dle technické zprávy, výkresových příloh projektové dokumentace, TKP staveb státních drah a výkazů materiálu projektu. 3: *********************************************" 4: viz. "Soupis materiálu PHS" 5: SP1; (3,00*1,00)*2 6: SP2; (4,00*1,00)*16
[6 empty] | 0 |  | 0 |  | 0
S | Celkem za 30 | Svislé konstrukce: |  |  |  | 0 |  | 0 |  | 0
Díl: | 40 | Vodorovné konstrukce: | [8 empty] | SD
23 | 451315 | PODKL A VÝPLŇ VRSTVY Z PROST BET DO C30/37 (B37) | M3 | 0.29975 |  | 0 |  | 0 |  | 0 | B | SŽDC | – dodání čerstvého betonu (betonové směsi) požadované kvality, jeho uložení do požadovaného tvaru přijakékoliv hustotě výztuže, konzistenci čerstvého betonu a způsobu hutnění, ošetření a ochranu betonu, – zhotovení nepropustného, mrazuvzdorného betonu a betonu požadované trvanlivosti a vlastností, – užití potřebných přísad a technologií výroby betonu, – zřízení pracovních a dilatačních spar, včetně potřebných úprav, výplně, vložek, opracování, očištění a ošetření, – bednění požadovaných konstr. (i ztracené) s úpravou dle požadované kvality povrchu betonu, včetněodbedňovacích a odskružovacích prostředků, – podpěrné konstr. (skruže) a lešení všech druhů pro bednění, uložení čerstvého betonu, výztuže a doplňkovýchkonstr., vč. požadovaných otvorů, ochranných a bezpečnostních opatření a základů těchto konstrukcí a lešení, – vytvoření kotevních čel, kapes, nálitků, a sedel, – zřízení všech požadovaných otvorů, kapes, výklenků, prostupů, dutin, drážek a pod., vč. ztížení práce a úpravkolem nich, – úpravy pro osazení výztuže, doplňkových konstrukcí a vybavení, – úpravy povrchu pro položení požadované izolace, povlaků a nátěrů, případně vyspravení, – ztížení práce u kabelových a injektážních trubek a ostatních zařízení osazovaných do betonu, – konstrukce betonových kloubů, upevnění kotevních prvků a doplňkových konstrukcí, – nátěry zabraňující soudržnost betonu a bednění, – výplň, těsnění a tmelení spar a spojů, – opatření povrchů betonu izolací proti zemní vlhkosti v částech, kde přijdou do styku se zeminou nebo kamenivem, – případné zřízení spojovací vrstvy u základů, – úpravy pro osazení zařízení ochrany konstrukce proti vlivu bludných proudůViz : – Předpis S4 Železniční spodek – Vzorové listy železničního spodku Ž2, Ž3, Ž5, Ž6. – Technické kvalitativní podmínky staveb Státních drah, kap.1, 2, 3, 4, 5, 17. | 1: Dopočet - dobetonování pilot 2: ------------------------------------- 3: Vytyčovací body 1 až 22 4: od 278,782m na 278,582m 5: (0,11*0,25)*0,20 6: od 278,282 na 278,082m 7: (0,11*0,25)*0,20 8: od 278,082m na 277,882m 9: (0,11*0,375)*0,20 10: ------------------------------------- 11: Vytyčovací body 23 až 38 12: od 277,782m na 277,582m 13: (0,11*0,25)*0,20 14: od 277,582m na 277,482m 15: (0,11*25)*0,10 16: -------------------------------------
24 | 451385 | PODKL VRSTVY ZE ŽELEZOBET DO C30/37 (B37) VČET VÝZTUŽE | M3 | 0.00825 |  | 0 |  | 0 |  | 0 | B | OTSKP | – dodání čerstvého betonu (betonové směsi) požadované kvality, jeho uložení do požadovaného tvaru při jakékoliv hustotě výztuže, konzistenci čerstvého betonu a způsobu hutnění, ošetření a ochranu betonu, - zhotovení nepropustného, mrazuvzdorného betonu a betonu požadované trvanlivosti a vlastností, - užití potřebných přísad a technologií výroby betonu, - zřízení pracovních a dilatačních spar, včetně potřebných úprav, výplně, vložek, opracování, očištění a ošetření, - bednění požadovaných konstr. (i ztracené) s úpravou dle požadované kvality povrchu betonu, včetně odbedňovacích a odskružovacích prostředků, - podpěrné konstr. (skruže) a lešení všech druhů pro bednění, uložení čerstvého betonu, výztuže a doplňkových konstr., vč. požadovaných otvorů, ochranných a bezpečnostních opatření a základů těchto konstrukcí a lešení, - vytvoření kotevních čel, kapes, nálitků, a sedel, - zřízení všech požadovaných otvorů, kapes, výklenků, prostupů, dutin, drážek a pod., vč. ztížení práce a úprav kolem nich, - úpravy pro osazení výztuže, doplňkových konstrukcí a vybavení, - úpravy povrchu pro položení požadované izolace, povlaků a nátěrů, případně vyspravení, - ztížení práce u kabelových a injektážních trubek a ostatních zařízení osazovaných do betonu, - konstrukce betonových kloubů, upevnění kotevních prvků a doplňkových konstrukcí, - nátěry zabraňující soudržnost betonu a bednění, - výplň, těsnění a tmelení spar a spojů, - opatření povrchů betonu izolací proti zemní vlhkosti v částech, kde přijdou do styku se zeminou nebo kamenivem, - případné zřízení spojovací vrstvy u základů, - úpravy pro osazení zařízení ochrany konstrukce proti vlivu bludných proudů - dodání betonářské výztuže v požadované kvalitě, stříhání, řezání, ohýbání a spojování do všech požadovaných tvarů (vč. armakošů) a uložení s požadovaným zajištěním polohy a krytí výztuže betonem, - veškeré svary nebo jiné spoje výztuže, - pomocné konstrukce a práce pro osazení a upevnění výztuže, - zednické výpomoci pro montáž betonářské výztuže, - úpravy výztuže pro osazení doplňkových konstrukcí, - ochranu výztuže do doby jejího zabetonování, - úpravy výztuže pro zřízení železobetonových kloubů, kotevních prvků, závěsných ok a doplňkových konstrukcí, - veškerá opatření pro zajištění soudržnosti výztuže a betonu, - vodivé propojení výztuže, které je součástí ochrany konstrukce proti vlivům bludných proudů, vyvedení do měřících skříní nebo míst pro měření bludných proudů (vlastní měřící skříně se uvádějí položkami SD 74 - pol.č.74432). - povrchovou antikorozní úpravu výztuže, - separaci výztuže, - osazení měřících zařízení a úpravy pro ně, - osazení měřících skříní nebo míst pro měření bludných proudů. | 1: Dopočet - dobetonování pilot 2: Vytyčovací body 1 až 22 3: od 278,582m na 278,282m 4: (0,11*0,25)*0,30
[6 empty] | 0 |  | 0 |  | 0
S | Celkem za 40 | Vodorovné konstrukce: |  |  |  | 0 |  | 0 |  | 0
Díl: | 750 | Slaboproud: | [8 empty] | SD
25 | 75E227 | MONTÁŽ UZEMNĚNÍ, UKOLEJNĚNÍ - včetně dodávky drátu FeZn 10mm | M | 481.2 |  | 0 |  | 0 |  | 0 | B | SŽDC | Uložení uzemňovacího vedení, měření zemního odporu, montáž uzem.sběrnice, zemnící desky, uzemnění skříní včetně dodávky potřebného pomocného materiálu a dopravy na místo určení. Položka seměří v délkových jednotkách (m) za délku uzemňovacího vedení .Položka obsahuje všechny náklady na provedení uzemnění(ukolejnění) se všemi pomocnými a doplňujícími pracemi a součástmi, případné použití mechanizmů,náklady na mzdy
[6 empty] | 0 |  | 0 |  | 0
S | Celkem za 750 | Slaboproud: |  |  |  | 0 |  | 0 |  | 0
Díl: | 783 | Nátěry: | [8 empty] | SD
26 | 783262 | PROTIKOR OCHRANA DOPLŇK OK KOMBIN POVLAKEM SE ŽÁR ZINK PONOR | M2 | 1023.9918 |  | 0 |  | 0 |  | 0 | B | OTSKP | – položky nátěrů zahrnují kompletní povlaky (i různobarevné), včetně úpravy podkladu (odmaštění, odrezivění, odstranění starých nátěrů a nečistot) a jeho vyspravení, provedení nátěru předepsaným postupem a splnění všech požadavků daných technologickým předpisem. | 1: "Dle technické zprávy, výkresových příloh projektové dokumentace, TKP staveb státních drah a výkazů materiálu projektu. 2: Povrch ocel. prvků bude nejdříve 6 hodin před zinkováním otryskán křemičitým pískem na stupeň čistoty Sa 3 a drsnost povrchu Ra 12 micro m podle ČSN ISO 8501-1 a odmaštěn. Žárové zinkování v tloušťce 60 micro m bude provedeno ponorem. Sloupky budou v odstínu šedém RAL 7037 Dusty Grey. 3: *********************************************" 4: viz. "Soupis materiálu PHS" 5: S3+S6 (HEB 160, pásky) 6: (4,60+17,60)*0,918 7: ((1,10*(1+4))*0,34)*2 8: S1+S2+S4 (HEB 180, pásky) 9: (240,10+35,70+55,00)*1,037 10: ((1,10*(49+7+11))*0,38)*2 11: S5+S7+S8+S9 (HEB 200, pásky) 12: (46,80+35,00+40,80+20,00)*1,151 13: ((1,10*(9+7+8+4))*0,42)*2 14: = ; mezisoučet 15: SR4 (HEB 160, pásky) 16: 36,80*0,918 17: (((1,10*4)*0,34)*2)*2 18: SR1+SR2+SR3 (HEB 180, pásky) 19: (117,60+40,80+60,00)*1,037 20: (((1,10*(12+4+6))*0,38)*2)*2 21: SR5+SR6 (HEB 200, pásky) 22: (40,00+40,80)*1,151 23: ((1,10*(4+4)*0,42)*2)*2 24: = ; mezisoučet
[6 empty] | 0 |  | 0 |  | 0
S | Celkem za 783 | Nátěry: |  |  |  | 0 |  | 0 |  | 0
Díl: | 90 | Ostatní konstrukce a práce: | [8 empty] | SD
27 | 933433 | ZKOUŠKA INTEGRITY ULTRAZVUKEM ODRAZ METOD PIT PILOT NESYSTÉMOVÝCH | KUS | 3 |  | 0 |  | 0 |  | 0 | B | OTSKP | podklady a dokumentaci zkoušky; výrobní dokumentace potřebných zařízení; stavební práce spojené s přípravou a provedením zkoušky (zřízení a odstranění); veškerá zkušební zařízení vč. opotřebení a nájmu; výpomoce při vlastní zkoušce; provedení vlastní zkoušky a její vyhodnocení, včetně všech měření a dalších potřebných činností; dle Technické zprávy a dle TKP staveb Státních drah | 1: 1+1
28 | 94190 | LEHKÉ PRACOVNÍ LEŠENÍ DO 1,5 kPa | M3OP | 201.52 |  | 0 |  | 0 |  | 0 | B | OTSKP | Položka obsahuje dovoz, montáž, údržbu, opotřebení (nájemné), demontáž, konzervaci, odvoz. | 1: Pro skleněné panely 2: vytyčovací body 1 až 22 3: ((3,00+0,60*2)*(4,00-1,80))*1 4: ((4,00+0,60*2)*(4,00-1,80))*10 5: vytyčovací body 22 až 38 6: ((3,00+0,60*2)*(4,00-1,80))*1 7: ((4,00+0,60*2)*(4,00-1,80))*6
29 | 953211 | BEZPEČNOST ZNAČKY RETROREFLEX NA HLINÍK PLECHU DOD A MONTÁŽ - "Průchod pro pěší zakázán" dle NV č. 11/2002 Sb. / značka osazena na protihlukové stěně | KUS | 1 |  | 0 |  | 0 |  | 0 | B | OTSKP | Součástí značky jsou i nosné prvky, připevňovací prvky a potřebný spojovací materiál.
30 | 953211R3 | BEZPEČNOST ZNAČKY RETROREFLEX NA HLINÍK PLECHU DOD A MONTÁŽ - Pigtorgram únikového východu / osazení, montáž a dodávka piktogramu vč. kotev. a upevňovacích prvků, pomocného lešení | KUS | 21 |  | 0 |  | 0 |  | 0 | B | R | Součástí značky jsou i nosné prvky, připevňovací prvky a potřebný spojovací materiál. | 1: Dle technické zprávy, výkresových příloh projektové dokumentace, TKP staveb státních drah a výkazů materiálu projektu. 2: ********************************************* 3: tabulka s postavou a šipkou 4: 21
[6 empty] | 0 |  | 0 |  | 0
S | Celkem za 90 | Ostatní konstrukce a práce: |  |  |  | 0 |  | 0 |  | 0
Díl: | 990 | Poplatky za skládky: | [8 empty] | SD
31 | 01.170504-O | čistá výkopová zemina-odkop | T | 398.673 |  | 0 |  | 0 |  | 0 | SP | R | Položka obsahuje veškeré poplatky provozovateli skládky související s převzetím, uložením, ppř. likvidací odpadu. Položka neobsahuje náklady spojené s dopravou z místa stavby na místo převzetí provozovatele skládky. Položky se užije: 1. jak v případě vlastního skládkování 2. tak v případě využití provozovatelem skládky pro terénní úpravy 3. tak v případě využití provozovatelem skládky pro rekultivace V případě, že je možné dvojí využití v rámci jednoho objektu, použije se položky dvakrát a odliší se variantou. | 1: viz. položka 132711 2: 59,837*1,80 3: viz. položka 162211 (zemina z pilot) 4: 161,648*1,80
[6 empty] | 0 |  | 0 |  | 0
S | Celkem za 990 | Poplatky za skládky: |  |  |  | 0 |  | 0 |  | 0
Note on A7: § 6a
Note on B7: § 6b 1.část
Note on C2: § 3
Note on C7: § 6c 1.část
Note on D4: § 2 v případě jiné klasifikace upravit údaj v závorce, např. (CZ-CC)
Note on D7: § 6d
Note on E7: § 6e
Note on N6: § 6b 2.část
Note on O6: § 6c 2.část
Note on P6: § 6f § 7
Note on U2: jiri.zakravsky: tools PSSOzzzzzz propertites Protection Lock "2*4"
Součet za Díl
Zaokrouhlit množství

## SO_24-15-05_2
FORMULÁŘ 5 | [6 empty] | majitel HIM: | SŽDC |  | 0 |  | m3 | 534.0941 | 0 | majitel, cena | SŽDC | ČD | OSTATNÍ
|  | SOUPIS PRACÍ | [7 empty] | Cena za objekt [Kč] |  | mj dle JKSO | počet mj | objektový ukazatel
Název stavby : |  | Optimalizace trati Bystřice nad Olší - Český Těšín, 2. část - žst. Český Těšín | [5 empty] | Číslo stavby | 4204-II | [5 empty] | hlavičky stavby
Název PS,SO : |  | Žst. Český Těšín, PHS km 318,833-319,814 vlevo | Zatřídění objektu : (JKSO, JKPOV) | 815 46 |  |  |  | Číslo PS,SO | SO_24-15-05_2 |  |  | Číslo zakázky: |  | 11-105-231-PS_DJ_PP | hlavičky objektu | Žst. Český Těšín, PHS km 318,833-319,814 vlevo:
Datum zpracování : |  | 2012-11-22 | [5 empty] | Datum aktualizace : | [6 empty] | hlavičky datumů | 48
Poř. | [6 empty] | C E N A |  |  |  | typ řádku | kód datové základny | Technická specifikace | Výkaz výměr | nadpisy sloupců | 48
číslo | Číslo |  | měrná |  | jednotková | Celková | dodávky |  | montáže | [5 empty] | nadpisy sloupců
pol. | položky | Název položky | jednotka | množství | hmotnost | hmotnost | jednotková | celkem | jednotková | celkem |  |  |  |  | nadpisy sloupců
| 1 | 2 | 3 | 4 | 5 | 6 | 7 | 8 | 9 | 10 | 12 | 13 | 14 | 15 | nadpisy sloupců
řádek s filtry
Díl: | 10 | Zemní práce: | [8 empty] | SD
1 | 113464 | ODSTRAN KRYTU VOZ ZE SILNIČ DÍLCŮ VČET PODKL, ODVOZ DO 5KM | M3 | 38.1 |  | 0 |  | 0 |  | 0 | B | OTSKP | Položka obsahuje veškerou manipulaci s vybouranou sutí a s vybouranými hmotami vč. uložení na skládku a poplatku za skládku (pokud zadávací dokumentace nestanoví jinak). | 1: 127,00*0,30
2 | 125711 | VYKOPÁVKY ZE ZEMNÍKŮ A SKLÁDEK TŘ 1-4 S ODVOZEM DO 1KM | M3 | 30.416 |  | 0 |  | 0 |  | 0 | B | OTSKP | – vodorovná a svislá doprava, přemístění, přeložení, manipulace s výkopkem - kompletní provedení vykopávky nezapažené i zapažené - ošetření výkopiště po celou dobu práce v něm vč. klimatických opatření - ztížení vykopávek v blízkosti podzemního vedení, konstrukcí a objektů vč. jejich dočasného zajištění - ztížení pod vodou, v okolí výbušnin, ve stísněných prostorech a pod. - příplatek za lepivost - těžení po vrstvách, pásech a po jiných nutných částech (figurách) - čerpání vody vč. čerpacích jímek, potrubí a pohotovostní čerpací soupravy (viz ustanovení k pol. 1151,2) - potřebné snížení hladiny podzemní vody - těžení a rozpojování jednotlivých balvanů - vytahování a nošení výkopku - svahování a přesvah. svahů do konečného tvaru, výměna hornin v podloží a v pláni znehodnocené klimatickými vlivy - eventuelně nutné druhotné rozpojení odstřelené horniny - ruční vykopávky, odstranění kořenů a napadávek - pažení, vzepření a rozepření vč. přepažování - hradící a štětové stěny dočasné (adekvátně platí ustanovení k pol. 1151,2) - úpravu, ochranu a očištění dna, základové spáry, stěn a svahů - zhutnění podloží, případně i svahů vč. svahování - zřízení stupňů v podloží a lavic na svazích, není-li pro tyto práce zřízena samostatná položka - udržování výkopiště a jeho ochrana proti vodě - odvedení nebo obvedení vody v okolí výkopiště a ve výkopišti - třídění výkopku - veškeré pomocné konstrukce umožňující provedení vykopávky (příjezdy, sjezdy, nájezdy, lešení, podpěr. konstr., přemostění, zpevněné plochy, zakrytí a pod.) | 1: Výkop - Zásyp 2: (-123,347)+153,763
3 | 125719 | VYKOPÁVKY ZE ZEMNÍKŮ A SKLÁDEK TŘ 1-4 PŘÍPLATEK ZA DALŠÍ 1KM | M3 | 121.664 |  | 0 |  | 0 |  | 0 | B | OTSKP | – vodorovná a svislá doprava, přemístění, přeložení, manipulace s výkopkem - kompletní provedení vykopávky nezapažené i zapažené - ošetření výkopiště po celou dobu práce v něm vč. klimatických opatření - ztížení vykopávek v blízkosti podzemního vedení, konstrukcí a objektů vč. jejich dočasného zajištění - ztížení pod vodou, v okolí výbušnin, ve stísněných prostorech a pod. - příplatek za lepivost - těžení po vrstvách, pásech a po jiných nutných částech (figurách) - čerpání vody vč. čerpacích jímek, potrubí a pohotovostní čerpací soupravy (viz ustanovení k pol. 1151,2) - potřebné snížení hladiny podzemní vody - těžení a rozpojování jednotlivých balvanů - vytahování a nošení výkopku - svahování a přesvah. svahů do konečného tvaru, výměna hornin v podloží a v pláni znehodnocené klimatickými vlivy - eventuelně nutné druhotné rozpojení odstřelené horniny - ruční vykopávky, odstranění kořenů a napadávek - pažení, vzepření a rozepření vč. přepažování - hradící a štětové stěny dočasné (adekvátně platí ustanovení k pol. 1151,2) - úpravu, ochranu a očištění dna, základové spáry, stěn a svahů - zhutnění podloží, případně i svahů vč. svahování - zřízení stupňů v podloží a lavic na svazích, není-li pro tyto práce zřízena samostatná položka - udržování výkopiště a jeho ochrana proti vodě - odvedení nebo obvedení vody v okolí výkopiště a ve výkopišti - třídění výkopku - veškeré pomocné konstrukce umožňující provedení vykopávky (příjezdy, sjezdy, nájezdy, lešení, podpěr. konstr., přemostění, zpevněné plochy, zakrytí a pod.) | 1: 30,416*(5-1)
4 | 13271 | HLOUB RÝH A MELIOR KAN ŠÍŘ DO 2M PAŽ I NEPAŽ TŘ 1-4 | M3 | 123.3466 |  | 0 |  | 0 |  | 0 | B | OTSKP | – vodorovná a svislá doprava, přemístění, přeložení, manipulace s výkopkem - kompletní provedení vykopávky nezapažené i zapažené - ošetření výkopiště po celou dobu práce v něm vč. klimatických opatření - ztížení vykopávek v blízkosti podzemního vedení, konstrukcí a objektů vč. jejich dočasného zajištění - ztížení pod vodou, v okolí výbušnin, ve stísněných prostorech a pod. - příplatek za lepivost - těžení po vrstvách, pásech a po jiných nutných částech (figurách) - čerpání vody vč. čerpacích jímek, potrubí a pohotovostní čerpací soupravy (viz ustanovení k pol. 1151,2) - potřebné snížení hladiny podzemní vody - těžení a rozpojování jednotlivých balvanů - vytahování a nošení výkopku - svahování a přesvah. svahů do konečného tvaru, výměna hornin v podloží a v pláni znehodnocené klimatickými vlivy - eventuelně nutné druhotné rozpojení odstřelené horniny - ruční vykopávky, odstranění kořenů a napadávek - pažení, vzepření a rozepření vč. přepažování - hradící a štětové stěny dočasné (adekvátně platí ustanovení k pol. 1151,2) - úpravu, ochranu a očištění dna, základové spáry, stěn a svahů - zhutnění podloží, případně i svahů vč. svahování - udržování výkopiště a jeho ochrana proti vodě - odvedení nebo obvedení vody v okolí výkopiště a ve výkopišti - třídění výkopku - veškeré pomocné konstrukce umožňující provedení vykopávky (příjezdy, sjezdy, nájezdy, lešení, podpěr. konstr., přemostění, zpevněné plochy, zakrytí a pod.) | 1: viz. "Rozvinutý pohled PHS SO 24-15-05.2" 2: ------------------------------------- 3: vytyčovací body 1 až 4 4: ((0,51+0,15)*(4,00*4))*0,75 5: (((0,51+0,327)/2+0,15)*4,00)*0,75 6: (((0,327+0,188)/2+0,15)*4,00*2)*0,75 7: (((0,59+0,31)/2+0,15)*4,00*2)*0,75 8: (((0,61+0,39)/2+0,15)*4,00*2)*0,75 9: (((0,39+0,167)/2+0,15)*4,00*6)*0,75 10: (((0,368+0,192)/2+0,15)*4,00*10)*0,75 11: (((0,392+0,295)/2+0,15)*4,00*10)*0,75 12: (((0,295+0,458)/2+0,15)*(2,50*2+4,00*9))*0,75 13: = ; mezisoučet 14: odpočet piloty 15: -(pi*0,25^2)*(0,51*5+0,327+0,59+0,45+0,61+0,47+0,15*10) 16: -(pi*0,25^2)*(0,295*6+0,29*10+0,321*10+0,564*10+0,15*36) 17: -(pi*0,375^2)*(0,313+0,324+0,15*2) 18: = ; mezisoučet 19: ------------------------------------- 20: vytyčovací body 5 až 12 21: (((0,71+0,543)/2+0,15)*3,40)*0,75 22: (((0,543+0,242)/2+0,15)*(4,00*6))*0,75 23: (((0,243+0,513)/2+0,15)*(4,00*8+2,00*1))*0,75 24: (((0,341+0,642)/2+0,15)*(3,40*1+4,00*3))*0,75 25: (((0,243+0,383)/2+0,15)*(4,00*2))*0,75 26: (((0,383+0,20)/2+0,15)*(4,00*6))*0,75 27: (((0,201+0,36)/2+0,15)*(4,00*15))*0,75 28: = ; mezisoučet 29: odpočet piloty 30: -(pi*0,25^2)*(0,35*6+0,297*6+0,374+0,413+0,341+0,15*15) 31: -(pi*0,25^2)*(0,562+0,642+0,322+0,288*7+0,285*15+0,15*25) 32: -(pi*0,375^2)*(0,705+0,543+0,394+0,401+0,481+0,15*5) 33: = ; mezisoučet 34: -------------------------------------
5 | 161211 | VODOROVNÉ PŘEMÍSTĚNÍ RUBANINY NA POVRCHU DO 1 KM - odvoz vytěžené zeminy z vrtů pro piloty | M3 | 87.1381 |  | 0 |  | 0 |  | 0 | B | OTSKP | vodorovná a svislá doprava, přemístění, přeložení, manipulace s výkopkem na určenou vzdálenost včetně poplatku za skládku pokud není uveden v samostatné položce | 1: viz. položka 26727+264730 2: (pi*0,25^2)*373,678 3: viz. položka 26727+264730 4: (pi*0,375^2)*31,161
6 | 161219 | VODOROVNÉ PŘEMÍSTĚNÍ RUBANINY NA POVRCHU PŘÍPL ZA DALŠÍ 1KM - odvoz vytěžené zeminy z vrtů pro piloty | M3 | 348.552 |  | 0 |  | 0 |  | 0 | B | OTSKP | vodorovná a svislá doprava, přemístění, přeložení, manipulace s výkopkem na určenou vzdálenost včetně poplatku za skládku pokud není uveden v samostatné položce | 1: 87,138*(5-1)
7 | 17120 | ULOŽENÍ SYPANINY DO NÁSYPŮ A NA SKLÁDKY BEZ ZHUT | M3 | 210.485 |  | 0 |  | 0 |  | 0 | B | OTSKP | Položka zahrnuje: - kompletní provedení zemní konstrukce - ošetření úložiště po celou dobu práce v něm vč. klimatických opatření - ztížení v okolí vedení, konstrukcí a objektů a jejich dočasné zajištění - ztížení provádění ve ztížených podmínkách a stísněných prostorech - ztížené ukládání sypaniny pod vodu - ukládání po vrstvách a po jiných nutných částech (figurách) vč. dosypávek - spouštění a nošení materiálu - úprava, očištění a ochrana podloží a svahů - svahování, uzavírání povrchů svahů - udržování úložiště a jeho ochrana proti vodě - odvedení nebo obvedení vody v okolí úložiště a v úložišti - veškeré pomocné konstrukce umožňující provedení zemní konstrukce (příjezdy, sjezdy, nájezdy, lešení, podpěrné konstrukce, přemostění, zpevněné plochy, zakrytí a pod.) | 1: 123,347+87,138
8 | 17411 | ZÁSYP JAM A RÝH ZEMINOU SE ZHUT - vhodnou vytěženou zeminou | M3 | 153.7633 |  | 0 |  | 0 |  | 0 | B | OTSKP | Položka zahrnuje: - kompletní provedení zemní konstrukce vč. výběru vhodného materiálu - nákup materiálu dle zadávací dokumentace - úprava ukládaného materiálu vlhčením, tříděním, promícháním nebo vysoušením, příp. jiné úpravy za účelem zlepšení jeho mech. vlastností - hutnění i různé míry hutnění - ošetření úložiště po celou dobu práce v něm vč. klimatických opatření - ztížení v okolí vedení, konstrukcí a objektů a jejich dočasné zajištění - ztížení provádění vč. hutnění ve ztížených podmínkách a stísněných prostorech - ztížené ukládání sypaniny pod vodu - ukládání po vrstvách a po jiných nutných částech (figurách) vč. dosypávek - spouštění a nošení materiálu - výměna částí zemní konstrukce znehodnocené klimatickými vlivy - ruční hutnění a výplň jam a prohlubní v podloží - úprava, očištění a ochrana případně zhutnění podloží a svahů - svahování, hutnění a uzavírání povrchů svahů - zřízení lavic na svazích a zásyp rýh - udržování úložiště a jeho ochrana proti vodě - odvedení nebo obvedení vody v okolí úložiště a v úložišti - veškeré pomocné konstrukce umožňující provedení zemní konstrukce (příjezdy, sjezdy, nájezdy, lešení, podpěrné konstrukce, přemostění, zpevněné plochy, zakrytí a pod.) - případné prohození nebo třídění materiálu. | 1: Zásyp soklových panelů 2: Výkop 3: 125,613+5,405+5,143 4: Vytlačené kce 5: viz. položka 27152 6: -40,207 7: soklové panely vytyčovací body 1 až 4 8: -((71,178/0,75/189,00)*0,11)*189,00+(0,15*0,11)*189,00 9: soklové panely vytyčovací body 5 až 12 10: -((62,716/0,75/168,40)*0,11)*168,40+(0,15*0,11)*168,40 11: = ; mezisoučet 12: ------------------------------------- 13: Stávající odstraněné oplocení 14: (0,30*0,50)*350,00 15: ------------------------------------- 16: Stávající odstraněná panelová vozovka 17: (127,00*0,30)*0,50 18: -------------------------------------
9 | 18243 | ZALOŽENÍ TRÁVNÍKU HYDROOSEVEM NA HLUŠINU | M2 | 293.772 |  | 0 |  | 0 |  | 0 | B | OTSKP | Zahrnuje veškerý materiál, výrobky a polotovary, včetně mimostaveništní a vnitrostaveništní dopravy (rovněž přesuny), včetně naložení a složení, případně s uložením, první pokosení | 1: (0,75-0,11)*(181,00+178,80) 2: 127,00*0,50
10 | 18247 | OŠETŘOVÁNÍ TRÁVNÍKU | M2 | 293.772 |  | 0 |  | 0 |  | 0 | B | OTSKP | Zahrnuje pokosení se shrabáním, naložení shrabků na dopravní prostředek, s odvozem a se složením
11 | 18600 | ZALÉVÁNÍ VODOU | M3 | 5.8754 |  | 0 |  | 0 |  | 0 | B | OTSKP | Popisy prací zahrnují veškerý materiál, výrobky a polotovary, včetně mimostaveništní a vnitrostaveništní dopravy (rovněž přesuny), včetně naložení a složení, případně s uložením | 1: 293,772*0,02
[6 empty] | 0 |  | 0 |  | 0
S | Celkem za 10 | Zemní práce: |  |  |  | 0 |  | 0 |  | 0
Díl: | 20 | Základy: | [8 empty] | SD
12 | 224324 | PILOTY ZE ŽELEZOBETONU DO C25/30 (B30) | M3 | 59.9358 |  | 0 |  | 0 |  | 0 | B | OTSKP | Položka piloty betonované na místě zahrnují: - dodání čerstvého betonu (betonové směsi) požadované kvality, jeho uložení do požadovaného tvaru při jakékoliv hustotě výztuže, konzistenci čerstvého betonu a způsobu hutnění, ošetření a ochranu betonu, - zhotovení nepropustného, mrazuvzdorného betonu a betonu požadované trvanlivosti a vlastností, - užití potřebných přísad a technologií výroby betonu, - zřízení pracovních a dilatačních spar, včetně potřebných úprav, výplně, vložek, opracování, očištění a ošetření, - bednění požadovaných konstr. (i ztracené) s úpravou dle požadované kvality povrchu betonu, včetně odbedňovacích a odskružovacích prostředků, - podpěrné konstr. (skruže) a lešení všech druhů pro bednění, uložení čerstvého betonu, výztuže a doplňkových konstr., vč. požadovaných otvorů, ochranných a bezpečnostních opatření a základů těchto konstrukcí a lešení, - vytvoření kotevních čel, kapes, nálitků, a sedel, - zřízení všech požadovaných otvorů, kapes, výklenků, prostupů, dutin, drážek a pod., vč. ztížení práce a úprav kolem nich, - úpravy pro osazení výztuže, doplňkových konstrukcí a vybavení, - úpravy povrchu pro položení požadované izolace, povlaků a nátěrů, případně vyspravení, - ztížení práce u kabelových a injektážních trubek a ostatních zařízení osazovaných do betonu, - konstrukce betonových kloubů, upevnění kotevních prvků a doplňkových konstrukcí, - nátěry zabraňující soudržnost betonu a bednění, - výplň, těsnění a tmelení spar a spojů, - opatření povrchů betonu izolací proti zemní vlhkosti v částech, kde přijdou do styku se zeminou nebo kamenivem, - případné zřízení spojovací vrstvy u základů, - úpravy pro osazení zařízení ochrany konstrukce proti vlivu bludných proudů - objem betonu pro přebetonování a nadbetonování, který se nepřičítá ke stanovenému objemu výplně piloty - ukončení piloty pod ústím vrtu a vyplnění zbývající části sypaninou nebo kamenivem - odbourání a odstranění znehodnocené části výplně a úprava hlavy piloty před výstavbou další konstrukční části - zřízení výplně piloty pod hladinou vody Popisy prací zahrnují veškerý materiál, výrobky a polotovary, včetně mimostaveništní a vnitrostaveništní dopravy (rovněž přesuny), včetně naložení a složení,případně s uložením | 1: beton C25/30 - XC2 2: Dle technické zprávy, výkresových příloh projektové dokumentace, TKP staveb státních drah a výkazů materiálu projektu. 3: ************************************** 4: viz. "Tvar a výztuž piloty P1 (07)" 5: ((pi*0,25^2)*(4,00-1,00))*86 6: viz. "Tvar a výztuž piloty P2 (08)" 7: ((pi*0,375^2)*(4,00-1,00))*7
13 | 224325 | PILOTY ZE ŽELEZOBETONU DO C30/37 (B37) | M3 | 19.9786 |  | 0 |  | 0 |  | 0 | B | OTSKP | Položka piloty betonované na místě zahrnují: - dodání čerstvého betonu (betonové směsi) požadované kvality, jeho uložení do požadovaného tvaru při jakékoliv hustotě výztuže, konzistenci čerstvého betonu a způsobu hutnění, ošetření a ochranu betonu, - zhotovení nepropustného, mrazuvzdorného betonu a betonu požadované trvanlivosti a vlastností, - užití potřebných přísad a technologií výroby betonu, - zřízení pracovních a dilatačních spar, včetně potřebných úprav, výplně, vložek, opracování, očištění a ošetření, - bednění požadovaných konstr. (i ztracené) s úpravou dle požadované kvality povrchu betonu, včetně odbedňovacích a odskružovacích prostředků, - podpěrné konstr. (skruže) a lešení všech druhů pro bednění, uložení čerstvého betonu, výztuže a doplňkových konstr., vč. požadovaných otvorů, ochranných a bezpečnostních opatření a základů těchto konstrukcí a lešení, - vytvoření kotevních čel, kapes, nálitků, a sedel, - zřízení všech požadovaných otvorů, kapes, výklenků, prostupů, dutin, drážek a pod., vč. ztížení práce a úprav kolem nich, - úpravy pro osazení výztuže, doplňkových konstrukcí a vybavení, - úpravy povrchu pro položení požadované izolace, povlaků a nátěrů, případně vyspravení, - ztížení práce u kabelových a injektážních trubek a ostatních zařízení osazovaných do betonu, - konstrukce betonových kloubů, upevnění kotevních prvků a doplňkových konstrukcí, - nátěry zabraňující soudržnost betonu a bednění, - výplň, těsnění a tmelení spar a spojů, - opatření povrchů betonu izolací proti zemní vlhkosti v částech, kde přijdou do styku se zeminou nebo kamenivem, - případné zřízení spojovací vrstvy u základů, - úpravy pro osazení zařízení ochrany konstrukce proti vlivu bludných proudů - objem betonu pro přebetonování a nadbetonování, který se nepřičítá ke stanovenému objemu výplně piloty - ukončení piloty pod ústím vrtu a vyplnění zbývající části sypaninou nebo kamenivem - odbourání a odstranění znehodnocené části výplně a úprava hlavy piloty před výstavbou další konstrukční části - zřízení výplně piloty pod hladinou vody Popisy prací zahrnují veškerý materiál, výrobky a polotovary, včetně mimostaveništní a vnitrostaveništní dopravy (rovněž přesuny), včetně naložení a složení,případně s uložením | 1: beton C30/37 - XF3, XC4 provzdušněný včetně bednění v případě vystupující hlavy piloty nad úroveň ústí vrtu 2: Dle technické zprávy, výkresových příloh projektové dokumentace, TKP staveb státních drah a výkazů materiálu projektu. 3: ************************************** 4: viz. "Tvar a výztuž piloty P1 (07)" 5: ((pi*0,25^2)*1,00)*86 6: viz. "Tvar a výztuž piloty P2 (08)" 7: ((pi*0,375^2)*1,00)*7
14 | 224365 | VÝZTUŽ PILOT Z OCELI 10505 | T | 4.1836 |  | 0 |  | 0 |  | 0 | B | OTSKP | Popisy prací zahrnují veškerý materiál, výrobky a polotovary, včetně mimostaveništní a vnitrostaveništní dopravy (rovněž přesuny), včetně naložení a složení, případně s uložením - dodání betonářské výztuže v požadované kvalitě, stříhání, řezání, ohýbání a spojování do všech požadovaných tvarů (vč. armakošů) a uložení s požadovaným zajištěním polohy a krytí výztuže betonem, - veškeré svary nebo jiné spoje výztuže, - pomocné konstrukce a práce pro osazení a upevnění výztuže, - zednické výpomoci pro montáž betonářské výztuže, - úpravy výztuže pro osazení doplňkových konstrukcí, - ochranu výztuže do doby jejího zabetonování, - úpravy výztuže pro zřízení železobetonových kloubů, kotevních prvků, závěsných ok a doplňkových konstrukcí, - veškerá opatření pro zajištění soudržnosti výztuže a betonu, - vodivé propojení výztuže, které je součástí ochrany konstrukce proti vlivům bludných proudů, vyvedení do měřících skříní nebo míst pro měření bludných proudů (vlastní měřící skříně se uvádějí položkami SD 74 - pol.č.74432). - povrchovou antikorozní úpravu výztuže, - separaci výztuže, - osazení měřících zařízení a úpravy pro ně, - osazení měřících skříní nebo míst pro měření bludných proudů. | 1: Dle technické zprávy, výkresových příloh projektové dokumentace, TKP staveb státních drah a výkazů materiálu projektu. 2: ********************************************* 3: viz. "Tvar a výztuž piloty P1 (07)" 4: 44,24*86*0,001 5: viz. "Tvar a výztuž piloty P2 (08)" 6: 54,14*7*0,001
15 | 264727 | VRTY PRO PILOTY TŘ I A II D DO 500MM | M | 373.6775 |  | 0 |  | 0 |  | 0 | B | OTSKP | – zřízení vrtu, svislé přemístění, dopravu a případné uložení vytěžené zeminy, vrtací práce zapaž. i nepaž. vrtu - čerpání vody z vrtu, vyčištění vrtu - zabezpečení vrtacích prací - veškerou dopravu, nájem, provoz a přemístění vrtacích zařízení a dalších mechanismů - lešení a podpěrné konstrukce pro práci a manipulaci s vrtacím zařízení a dalších mechanismů - vrtací plošiny vč. zemních prací, zpevnění, odvodnění a pod. - při provádění z lodi náklady na prám nebo lodi - v případě zapažení pažnicemi jejich opotřebení - v případě zapažení suspenzí veškeré hospodaření s ní. | 1: Dle technické zprávy, výkresových příloh projektové dokumentace, TKP staveb státních drah a výkazů materiálu projektu. 2: ************************************** 3: viz. "Rozvinutý pohled PHS SO 24-15-05.2" 4: Pilota "P1", vytyčovací body 1 až 4 5: (0,51+4,00)*5 6: (0,327+4,00)*1 7: (0,59+4,00)*1 8: (0,45+4,00)*1 9: (0,61+4,00)*1 10: (0,47+4,00)*1 11: ((0,39+0,20)/2+4,00)*6 12: ((0,367+0,214)/2+4,00)*10 13: ((0,348+0,295)/2+4,00)*10 14: ((0,335+0,458)/2+4,00)*10 15: = ; mezisoučet 16: ------------------------------------- 17: Pilota "P1", vytyčovací body 5 až 12 18: ((0,455+0,246)/2+4,00)*6 19: ((0,242+0,348)/2+4,00)*6 20: (0,374+4,00)*1 21: (0,413+4,00)*1 22: (0,341+4,00)*1 23: (0,562+4,00)*1 24: (0,642+4,00)*1 25: (0,322+4,00)*1 26: ((0,376+0,20)/2+4,00)*7 27: ((0,212+0,359)/2+4,00)*15 28: = ; mezisoučet 29: -------------------------------------
16 | 264730 | VRTY PRO PILOTY TŘ I A II D DO 800MM | M | 31.161 |  | 0 |  | 0 |  | 0 | B | OTSKP | – zřízení vrtu, svislé přemístění, dopravu a případné uložení vytěžené zeminy, vrtací práce zapaž. i nepaž. vrtu - čerpání vody z vrtu, vyčištění vrtu - zabezpečení vrtacích prací - veškerou dopravu, nájem, provoz a přemístění vrtacích zařízení a dalších mechanismů - lešení a podpěrné konstrukce pro práci a manipulaci s vrtacím zařízení a dalších mechanismů - vrtací plošiny vč. zemních prací, zpevnění, odvodnění a pod. - při provádění z lodi náklady na prám nebo lodi - v případě zapažení pažnicemi jejich opotřebení - v případě zapažení suspenzí veškeré hospodaření s ní. | 1: Dle technické zprávy, výkresových příloh projektové dokumentace, TKP staveb státních drah a výkazů materiálu projektu. 2: ************************************** 3: viz. "Rozvinutý pohled PHS SO 24-15-05.2" 4: Pilota "P2", vytyčovací body 1 až 4 5: (0,313+4,00)*1 6: (0,324+4,00)*1 7: = ; mezisoučet 8: ------------------------------------- 9: Pilota "P2", vytyčovací body 5 až 12 10: (0,705+4,00)*1 11: (0,543+4,00)*1 12: (0,394+4,00)*1 13: (0,401+4,00)*1 14: (0,481+4,00)*1 15: = ; mezisoučet 16: -------------------------------------
17 | 27152 | POLŠTÁŘE POD ZÁKLADY Z KAMENIVA DRCENÉHO | M3 | 40.2075 |  | 0 |  | 0 |  | 0 | B | SŽDC | – příprava pracoviště, přenášení potřebného materiálu a prostředků v rámci pracoviště – kontrola připravenosti podloží – všechny potřebné pomůcky, stroje, nářadí a pomocný materiálViz: – ČSN 72 1511, ČSN 72 1512 | 1: viz. "Rozvinutý pohled PHS SO 24-15-05.2" 2: ------------------------------------- 3: vytyčovací body 1 až 4 4: (0,75*189,00)*0,15 5: ------------------------------------- 6: vytyčovací body 5 až 12 7: (0,75*168,40)*0,15 8: -------------------------------------
18 | 272110R3 | ZÁKLADY Z DÍLCŮ BETONOVÝCH - PODHRABOVÉ DESKY HLADKÉ 2450X300X50 MM | kus | 3 |  | 0 |  | 0 |  | 0 | B | R | – dodání dílce požadovaného tvaru a vlastností, jeho skladování, doprava a osazení do definitivní polohy, včetně komplexní technologie výroby a montáže dílců, ošetření a ochrana dílců, - u dílců železobetonových a předpjatých veškerá výztuž, případně i tuhé kovové prvky a závěsná oka, - úpravy a zařízení pro uložení a transport dílce, - veškeré požadované úpravy dílců, včetně doplňkových konstrukcí a vybavení, - sestavení dílce na stavbě včetně montážních zařízení,plošin a prahů a pod., - výplň, těsnění a tmelení spár a spojů, - očištění a ošetření úložných ploch, - zednické výpomoce pro montáž dílců, - označení dílce výrobním štítkem nebo jiným způsobem, - úpravy dílce pro dodržení požadované přesnosti jeho osazení, včetně případných měření, - veškerá zařízení pro zajištění stability v každém okamžiku, - další práce dané případně specifikací k příslušnému prefabrik. dílci (úprava pohledových ploch, příp. rubových ploch, osazení měřících zařízení, zkoušení a měření dílců a pod.).
[6 empty] | 0 |  | 0 |  | 0
S | Celkem za 20 | Základy: |  |  |  | 0 |  | 0 |  | 0
Díl: | 30 | Svislé konstrukce: | [8 empty] | SD
19 | 33717 | SLOUPKY PROTIHLUK STĚN Z DÍLCŮ KOVOVÝCH | T | 23.6645 |  | 0 |  | 0 |  | 0 | B | OTSKP | – dodání dílce požadovaného tvaru a vlastností, jeho skladování, doprava a osazení do definitivní polohy, včetně komplexní technologie výroby a montáže dílců, ošetření a ochrana dílců, - úpravy a zařízení pro uložení a transport dílce, - veškeré požadované úpravy dílců, včetně doplňkových konstrukcí a vybavení, - sestavení dílce na stavbě včetně montážních zařízení,plošin a prahů a pod., - výplň, těsnění a tmelení spár a spojů, - očištění a ošetření úložných ploch, - zednické výpomoce pro montáž dílců, - označení dílce výrobním štítkem nebo jiným způsobem, - úpravy dílce pro dodržení požadované přesnosti jeho osazení, včetně případných měření, - veškerá zařízení pro zajištění stability v každém okamžiku, - další práce dané případně specifikací k příslušnému dílci (úprava pohledových ploch, příp. rubových ploch, osazení měřících zařízení, zkoušení a měření dílců a pod.). - dílenská dokumentace, včetně technologického předpisu spojování, - dodání materiálu v požadované kvalitě a výroba konstrukce i dílenská (včetně pomůcek, přípravků a prostředků pro výrobu) bez ohledu na náročnost a její hmotnost, dílenská montáž, - dodání spojovacího materiálu, - zřízení montážních a dilatačních spojů, spar, včetně potřebných úprav, vložek, opracování, očištění a ošetření, - podpěr. konstr. a lešení všech druhů pro montáž konstrukcí i doplňkových, včetně požadovaných otvorů, ochranných a bezpečnostních opatření a základů pro tyto konstrukce a lešení, - jakákoliv doprava a manipulace dílců a montážních sestav, včetně dopravy konstrukce z výrobny na stavbu, - montáž konstrukce na staveništi, včetně montážních prostředků a pomůcek a zednických výpomocí, - montážní dokumentace včetně technologického předpisu montáže, - výplň, těsnění a tmelení spar a spojů, - čištění konstrukce a odstranění všech vrubů (vrypy, otlačeniny a pod.), - veškeré druhy opracování povrchů, včetně úprav pod nátěry a pod izolaci, - veškeré druhy dílenských základů a základních nátěrů a povlaků, - všechny druhy ocelového kotvení, - dílenskou přejímku a montážní prohlídku, včetně požadovaných dokladů, - zřízení kotevních otvorů nebo jam, nejsou-li částí jiné konstrukce, jejich úpravy, očištění a ošetření, - osazení kotvení nebo přímo částí konstrukce do podpůrné konstrukce nebo do zeminy, - výplň kotevních otvorů (příp. podlití patních desek) maltou, betonem nebo jinou speciální hmotou, vyplnění jam zeminou, - ošetření kotevní oblasti proti vzniku trhlin, vlivu povětrnosti a pod., - osazení nivelačních značek, včetně jejich zaměření, označení znakem výrobce a vyznačení letopočtu. Dokumentace pro zadání stavby může dále předepsat že cena položky ještě obsahuje například: - veškeré druhy protikorozní ochrany a nátěry konstrukcí, - žárové zinkování ponorem nebo žárové stříkání (metalizace) kovem, - zvláštní spojovací prostředky, rozebíratelnost konstrukce, - osazení měřících zařízení a úpravy pro ně - ochranná opatření před účinky bludných proudů - ochranu před přepětím. | 1: Kotvení do kalichů pilot 2: "Dle technické zprávy, výkresových příloh projektové dokumentace, TKP staveb státních drah a výkazů materiálu projektu. 3: *********************************************" 4: viz. "Soupis materiálu PHS" 5: Sloupky S1+S2_HEB 160 6: (6033,00+4580,94)*0,001 7: Sloupky S3+S4_HEB 180 8: (3590,080+5962,88)*0,001 9: Sloupky SR1+SR3_2xHEB 180 10: (1084,160+1104,64)*0,001 11: Sloupky SR2_2xHEB 160 12: 1308,84*0,001
20 | 33894R3 | SLOUPEK OHRADNÍ A PLOTOVÝ KOVOVÝ POPLASTOVANÝ DL 2600MM - ocelový pozinkovaný a poplastovaný do betonových vč. čepičky, úchytek a stabilizačního držáku | kus | 4 |  | 0 |  | 0 |  | 0 | B | R | Popisy prací zahrnují veškerý materiál, výrobky a polotovary, včetně mimostaveništní a vnitrostaveništní dopravy (rovněž přesuny), včetně naložení a složení,případně s uložením. - dílenská dokumentace, včetně technologického předpisu spojování, - dodání materiálu v požadované kvalitě a výroba konstrukce i dílenská (včetně pomůcek, přípravků a prostředků pro výrobu) bez ohledu na náročnost a její hmotnost, dílenská montáž, - dodání spojovacího materiálu, - zřízení montážních a dilatačních spojů, spar, včetně potřebných úprav, vložek, opracování, očištění a ošetření, - podpěr. konstr. a lešení všech druhů pro montáž konstrukcí i doplňkových, včetně požadovaných otvorů, ochranných a bezpečnostních opatření a základů pro tyto konstrukce a lešení, - jakákoliv doprava a manipulace dílců a montážních sestav, včetně dopravy konstrukce z výrobny na stavbu, - montáž konstrukce na staveništi, včetně montážních prostředků a pomůcek a zednických výpomocí, - montážní dokumentace včetně technologického předpisu montáže, - výplň, těsnění a tmelení spar a spojů, - čištění konstrukce a odstranění všech vrubů (vrypy, otlačeniny a pod.), - veškeré druhy opracování povrchů, včetně úprav pod nátěry a pod izolaci, - veškeré druhy dílenských základů a základních nátěrů a povlaků, - všechny druhy ocelového kotvení, - dílenskou přejímku a montážní prohlídku, včetně požadovaných dokladů, - zřízení kotevních otvorů nebo jam, nejsou-li částí jiné konstrukce, jejich úpravy, očištění a ošetření, - osazení kotvení nebo přímo částí konstrukce do podpůrné konstrukce nebo do zeminy, - výplň kotevních otvorů (příp. podlití patních desek) maltou, betonem nebo jinou speciální hmotou, vyplnění jam zeminou, - ošetření kotevní oblasti proti vzniku trhlin, vlivu povětrnosti a pod., - osazení nivelačních značek, včetně jejich zaměření, označení znakem výrobce a vyznačení letopočtu. Dokumentace pro zadání stavby může dále předepsat že cena položky ještě obsahuje například: - veškeré druhy protikorozní ochrany a nátěry konstrukcí, - žárové zinkování ponorem nebo žárové stříkání (metalizace) kovem, - zvláštní spojovací prostředky, rozebíratelnost konstrukce, - osazení měřících zařízení a úpravy pro ně - ochranná opatření před účinky bludných proudů - ochranu před přepětím.
21 | 33895R3 | VZPĚRY OHRADNÍ A PLOTOVÉ KOVOVÉ POPLASTOVANÉ DL 2500MM - ocelová pozinkovaná a poplastovaná do betonových včetně spojovacího materiálu | kus | 2 |  | 0 |  | 0 |  | 0 | B | R | Popisy prací zahrnují veškerý materiál, výrobky a polotovary, včetně mimostaveništní a vnitrostaveništní dopravy (rovněž přesuny), včetně naložení a složení,případně s uložením. - dílenská dokumentace, včetně technologického předpisu spojování, - dodání materiálu v požadované kvalitě a výroba konstrukce i dílenská (včetně pomůcek, přípravků a prostředků pro výrobu) bez ohledu na náročnost a její hmotnost, dílenská montáž, - dodání spojovacího materiálu, - zřízení montážních a dilatačních spojů, spar, včetně potřebných úprav, vložek, opracování, očištění a ošetření, - podpěr. konstr. a lešení všech druhů pro montáž konstrukcí i doplňkových, včetně požadovaných otvorů, ochranných a bezpečnostních opatření a základů pro tyto konstrukce a lešení, - jakákoliv doprava a manipulace dílců a montážních sestav, včetně dopravy konstrukce z výrobny na stavbu, - montáž konstrukce na staveništi, včetně montážních prostředků a pomůcek a zednických výpomocí, - montážní dokumentace včetně technologického předpisu montáže, - výplň, těsnění a tmelení spar a spojů, - čištění konstrukce a odstranění všech vrubů (vrypy, otlačeniny a pod.), - veškeré druhy opracování povrchů, včetně úprav pod nátěry a pod izolaci, - veškeré druhy dílenských základů a základních nátěrů a povlaků, - všechny druhy ocelového kotvení, - dílenskou přejímku a montážní prohlídku, včetně požadovaných dokladů, - zřízení kotevních otvorů nebo jam, nejsou-li částí jiné konstrukce, jejich úpravy, očištění a ošetření, - osazení kotvení nebo přímo částí konstrukce do podpůrné konstrukce nebo do zeminy, - výplň kotevních otvorů (příp. podlití patních desek) maltou, betonem nebo jinou speciální hmotou, vyplnění jam zeminou, - ošetření kotevní oblasti proti vzniku trhlin, vlivu povětrnosti a pod., - osazení nivelačních značek, včetně jejich zaměření, označení znakem výrobce a vyznačení letopočtu. Dokumentace pro zadání stavby může dále předepsat že cena položky ještě obsahuje například: - veškeré druhy protikorozní ochrany a nátěry konstrukcí, - žárové zinkování ponorem nebo žárové stříkání (metalizace) kovem, - zvláštní spojovací prostředky, rozebíratelnost konstrukce, - osazení měřících zařízení a úpravy pro ně - ochranná opatření před účinky bludných proudů - ochranu před přepětím.
22 | 347125 | STĚNY PROTIHLUKOVÉ Z DÍLCŮ ŽELEZOBETON DO C30/37 (B37) - soklové panely tl. 110mm | M2 | 342.4 |  | 0 |  | 0 |  | 0 | B | OTSKP | – dodání dílce požadovaného tvaru a vlastností, jeho skladování, doprava a osazení do definitivní polohy, včetně komplexní technologie výroby a montáže dílců, ošetření a ochrana dílců, - u dílců železobetonových a předpjatých veškerá výztuž, případně i tuhé kovové prvky a závěsná oka, - úpravy a zařízení pro uložení a transport dílce, - veškeré požadované úpravy dílců, včetně doplňkových konstrukcí a vybavení, - sestavení dílce na stavbě včetně montážních zařízení,plošin a prahů a pod., - výplň, těsnění a tmelení spár a spojů, - očištění a ošetření úložných ploch, - zednické výpomoce pro montáž dílců, - označení dílce výrobním štítkem nebo jiným způsobem, - úpravy dílce pro dodržení požadované přesnosti jeho osazení, včetně případných měření, - veškerá zařízení pro zajištění stability v každém okamžiku, - další práce dané případně specifikací k příslušnému prefabrik. dílci (úprava pohledových ploch, příp. rubových ploch, osazení měřících zařízení, zkoušení a měření dílců a pod.). | 1: kompletní dodávka a montáž dle technické zprávy, výkresové dokumentace, dle technických a technologických předpisů dodavatele výrobků a materiálů a dle TKP staveb státních drah, včetně všech detailů, kotvení, styků, spar, svarů a spojů, otvorů pr. 100mm, včetně vodivého propojení výztuže a vyvedení na povrch závitovými pouzdry pro ukolejnění, vzájemného propojení a propojení k ukolejňovacímu drátu. Včetně vložení izolantu mezi sloupek a panelové pole v místech vyznačených v PD, včetně staveništní a mimostaveništní dopravy ,včetně izolace proti zemní vlhkosti v částech, kde přijdou do styku se zeminou nebo kamenivem a finální povrchové úpravy . 2: ------------------------------------- 3: Soklový panel tl.110mm vyztužený bez povrchové úpravy 4: beton C30/37 - XF4 5: viz. "Soupis materiálu PHS" 6: K1+K2+K3+K7 7: 4,00*(0,60*30+1,00*23+1,20*20+1,30*13) 8: K4 9: 2,50*(1,20*2) 10: K5 11: 3,00*(1,00*1) 12: K6 13: 3,40*(1,00*1) 14: K9 15: 2,00*(1,20*1)
23 | 347125R3 | STĚNY PROTIHLUKOVÉ Z DÍLCŮ ŽELEZOBETON DO C30/37 (B37) - oboustranně pohltivý panel - zvuková pohltivost A3, DL alfa 8-11dB | M2 | 936.2 |  | 0 |  | 0 |  | 0 | B | R | – dodání dílce požadovaného tvaru a vlastností, jeho skladování, doprava a osazení do definitivní polohy, včetně komplexní technologie výroby a montáže dílců, ošetření a ochrana dílců, - u dílců železobetonových a předpjatých veškerá výztuž, případně i tuhé kovové prvky a závěsná oka, - úpravy a zařízení pro uložení a transport dílce, - veškeré požadované úpravy dílců, včetně doplňkových konstrukcí a vybavení, - sestavení dílce na stavbě včetně montážních zařízení,plošin a prahů a pod., - výplň, těsnění a tmelení spár a spojů, - očištění a ošetření úložných ploch, - zednické výpomoce pro montáž dílců, - označení dílce výrobním štítkem nebo jiným způsobem, - úpravy dílce pro dodržení požadované přesnosti jeho osazení, včetně případných měření, - veškerá zařízení pro zajištění stability v každém okamžiku, - další práce dané případně specifikací k příslušnému prefabrik. dílci (úprava pohledových ploch, příp. rubových ploch, osazení měřících zařízení, zkoušení a měření dílců a pod.). | 1: kompletní dodávka a montáž dle technické zprávy, výkresové dokumentace, dle technických a technologických předpisů dodavatele výrobků a materiálů a dle TKP staveb státních drah, včetně všech detailů, kotvení, styků, spar, svarů a spojů, otvorů pr. 100mm, včetně vodivého propojení výztuže a vyvedení na povrch závitovými pouzdry pro ukolejnění, vzájemného propojení a propojení k ukolejňovacímu drátu. Včetně vložení izolantu mezi sloupek a panelové pole v místech vyznačených v PD, včetně staveništní a mimostaveništní dopravy ,včetně izolace proti zemní vlhkosti v částech, kde přijdou do styku se zeminou nebo kamenivem a finální povrchové úpravy . 2: ********************************************** 3: viz. "Soupis materiálu PHS" 4: ------------------------------------- 5: Plocha s kvádrováním 6: AS1; 4,00*(1,00*36) 7: AS2; 2,50*(1,00*6) 8: AS3; 3,00*(1,00*3) 9: AS4; 3,40*(1,00*3) 10: AS5; 2,00*(1,00*3) 11: = ; mezisoučet 12: ------------------------------------- 13: Plocha s vodorovným kanelováním (tmavý khaki) 14: BS1; 4,00*(1,00*14) 15: ------------------------------------- 16: Plocha s vodorovným kanelováním (okrový) 17: CS2; 4,00*(1,00*118)-4,00*(1,00*2*6) 18: ------------------------------------- 19: Plocha s dole svislým kanelováním (šedý) 20: DH2; 4,00*(1,00*74)-4,00*(1,00*1*6) 21: -------------------------------------
24 | 347126R3 | STĚNY PROTIHLUKOVÉ Z DÍLCŮ ŽELEZOBETON DO C30/37 (B37) - oboustranně pohltivý panel s garantovaným prostupem do 5min / za použití běžných technických prostředků používaných jednotkami požární ochrany - zvuková pohltivost A3, DL alfa 8-11dB | M2 | 72 |  | 0 |  | 0 |  | 0 | B | R | – dodání dílce požadovaného tvaru a vlastností, jeho skladování, doprava a osazení do definitivní polohy, včetně komplexní technologie výroby a montáže dílců, ošetření a ochrana dílců, - u dílců železobetonových a předpjatých veškerá výztuž, případně i tuhé kovové prvky a závěsná oka, - úpravy a zařízení pro uložení a transport dílce, - veškeré požadované úpravy dílců, včetně doplňkových konstrukcí a vybavení, - sestavení dílce na stavbě včetně montážních zařízení,plošin a prahů a pod., - výplň, těsnění a tmelení spár a spojů, - očištění a ošetření úložných ploch, - zednické výpomoce pro montáž dílců, - označení dílce výrobním štítkem nebo jiným způsobem, - úpravy dílce pro dodržení požadované přesnosti jeho osazení, včetně případných měření, - veškerá zařízení pro zajištění stability v každém okamžiku, - další práce dané případně specifikací k příslušnému prefabrik. dílci (úprava pohledových ploch, příp. rubových ploch, osazení měřících zařízení, zkoušení a měření dílců a pod.). | 1: kompletní dodávka a montáž dle technické zprávy, výkresové dokumentace, dle technických a technologických předpisů dodavatele výrobků a materiálů a dle TKP staveb státních drah, včetně všech detailů, kotvení, styků, spar, svarů a spojů, otvorů pr. 100mm, včetně vodivého propojení výztuže a vyvedení na povrch závitovými pouzdry pro ukolejnění, vzájemného propojení a propojení k ukolejňovacímu drátu. Včetně vložení izolantu mezi sloupek a panelové pole v místech vyznačených v PD, včetně staveništní a mimostaveništní dopravy ,včetně izolace proti zemní vlhkosti v částech, kde přijdou do styku se zeminou nebo kamenivem a finální povrchové úpravy . 2: ********************************************** 3: viz. "Soupis materiálu PHS" 4: ------------------------------------- 5: Plocha s vodorovným kanelováním (okrový) 6: CS2; 4,00*(1,00*2*6) 7: ------------------------------------- 8: Plocha s dole svislým kanelováním (šedý) 9: DH2; 4,00*(1,00*1*6) 10: -------------------------------------
25 | 34796 | STĚNY PROTIHLUKOVÉ A OHRADNÍ Z DÍLCŮ SKLENĚNÝCH | M2 | 64 |  | 0 |  | 0 |  | 0 | B | OTSKP | Popisy prací zahrnují veškerý materiál včetně spojovacího a těsnícího, výrobky a polotovary, včetně mimostaveništní a vnitrostaveništní dopravy (rovněž přesuny), včetně naložení a složení, případně s uložením. | 1: Průhledný díl se zasklením z bezpečnostního mrazuvzdorného skla tl. 12mm v rámu (dle specifikace); životnost min. 30let. vč. všech detailů, těsnění, kotvení,styků, spar, svarů, spojů a tmelení dle atest. systému PHS. Rám odstín šedý, sklo horizontální opálové proužkování. 2: "Dle technické zprávy, výkresových příloh projektové dokumentace, TKP staveb státních drah a výkazů materiálu projektu. 3: *********************************************" 4: viz. "Soupis materiálu PHS" 5: SP1; (4,00*1,00)*16
[6 empty] | 0 |  | 0 |  | 0
S | Celkem za 30 | Svislé konstrukce: |  |  |  | 0 |  | 0 |  | 0
Díl: | 40 | Vodorovné konstrukce: | [8 empty] | SD
26 | 451315 | PODKL A VÝPLŇ VRSTVY Z PROST BET DO C30/37 (B37) | M3 | 0.015125 |  | 0 |  | 0 |  | 0 | B | SŽDC | – dodání čerstvého betonu (betonové směsi) požadované kvality, jeho uložení do požadovaného tvaru přijakékoliv hustotě výztuže, konzistenci čerstvého betonu a způsobu hutnění, ošetření a ochranu betonu, – zhotovení nepropustného, mrazuvzdorného betonu a betonu požadované trvanlivosti a vlastností, – užití potřebných přísad a technologií výroby betonu, – zřízení pracovních a dilatačních spar, včetně potřebných úprav, výplně, vložek, opracování, očištění a ošetření, – bednění požadovaných konstr. (i ztracené) s úpravou dle požadované kvality povrchu betonu, včetněodbedňovacích a odskružovacích prostředků, – podpěrné konstr. (skruže) a lešení všech druhů pro bednění, uložení čerstvého betonu, výztuže a doplňkovýchkonstr., vč. požadovaných otvorů, ochranných a bezpečnostních opatření a základů těchto konstrukcí a lešení, – vytvoření kotevních čel, kapes, nálitků, a sedel, – zřízení všech požadovaných otvorů, kapes, výklenků, prostupů, dutin, drážek a pod., vč. ztížení práce a úpravkolem nich, – úpravy pro osazení výztuže, doplňkových konstrukcí a vybavení, – úpravy povrchu pro položení požadované izolace, povlaků a nátěrů, případně vyspravení, – ztížení práce u kabelových a injektážních trubek a ostatních zařízení osazovaných do betonu, – konstrukce betonových kloubů, upevnění kotevních prvků a doplňkových konstrukcí, – nátěry zabraňující soudržnost betonu a bednění, – výplň, těsnění a tmelení spar a spojů, – opatření povrchů betonu izolací proti zemní vlhkosti v částech, kde přijdou do styku se zeminou nebo kamenivem, – případné zřízení spojovací vrstvy u základů, – úpravy pro osazení zařízení ochrany konstrukce proti vlivu bludných proudůViz : – Předpis S4 Železniční spodek – Vzorové listy železničního spodku Ž2, Ž3, Ž5, Ž6. – Technické kvalitativní podmínky staveb Státních drah, kap.1, 2, 3, 4, 5, 17. | 1: Dopočet - dobetonování pilot 2: Vytyčovací body 1 až 4 3: od 274,21m na 274,41m 4: (0,11*0,25)*0,20 5: od 274,010m na 274,21m 6: (0,11*0,25)*0,20 7: Vytyčovací body 5 až 12 8: od 273,56m na 273,46m 9: (0,11*0,375)*0,10
27 | 451385 | PODKL VRSTVY ZE ŽELEZOBET DO C30/37 (B37) VČET VÝZTUŽE | M3 | 0.059125 |  | 0 |  | 0 |  | 0 | B | OTSKP | – dodání čerstvého betonu (betonové směsi) požadované kvality, jeho uložení do požadovaného tvaru při jakékoliv hustotě výztuže, konzistenci čerstvého betonu a způsobu hutnění, ošetření a ochranu betonu, - zhotovení nepropustného, mrazuvzdorného betonu a betonu požadované trvanlivosti a vlastností, - užití potřebných přísad a technologií výroby betonu, - zřízení pracovních a dilatačních spar, včetně potřebných úprav, výplně, vložek, opracování, očištění a ošetření, - bednění požadovaných konstr. (i ztracené) s úpravou dle požadované kvality povrchu betonu, včetně odbedňovacích a odskružovacích prostředků, - podpěrné konstr. (skruže) a lešení všech druhů pro bednění, uložení čerstvého betonu, výztuže a doplňkových konstr., vč. požadovaných otvorů, ochranných a bezpečnostních opatření a základů těchto konstrukcí a lešení, - vytvoření kotevních čel, kapes, nálitků, a sedel, - zřízení všech požadovaných otvorů, kapes, výklenků, prostupů, dutin, drážek a pod., vč. ztížení práce a úprav kolem nich, - úpravy pro osazení výztuže, doplňkových konstrukcí a vybavení, - úpravy povrchu pro položení požadované izolace, povlaků a nátěrů, případně vyspravení, - ztížení práce u kabelových a injektážních trubek a ostatních zařízení osazovaných do betonu, - konstrukce betonových kloubů, upevnění kotevních prvků a doplňkových konstrukcí, - nátěry zabraňující soudržnost betonu a bednění, - výplň, těsnění a tmelení spar a spojů, - opatření povrchů betonu izolací proti zemní vlhkosti v částech, kde přijdou do styku se zeminou nebo kamenivem, - případné zřízení spojovací vrstvy u základů, - úpravy pro osazení zařízení ochrany konstrukce proti vlivu bludných proudů - dodání betonářské výztuže v požadované kvalitě, stříhání, řezání, ohýbání a spojování do všech požadovaných tvarů (vč. armakošů) a uložení s požadovaným zajištěním polohy a krytí výztuže betonem, - veškeré svary nebo jiné spoje výztuže, - pomocné konstrukce a práce pro osazení a upevnění výztuže, - zednické výpomoci pro montáž betonářské výztuže, - úpravy výztuže pro osazení doplňkových konstrukcí, - ochranu výztuže do doby jejího zabetonování, - úpravy výztuže pro zřízení železobetonových kloubů, kotevních prvků, závěsných ok a doplňkových konstrukcí, - veškerá opatření pro zajištění soudržnosti výztuže a betonu, - vodivé propojení výztuže, které je součástí ochrany konstrukce proti vlivům bludných proudů, vyvedení do měřících skříní nebo míst pro měření bludných proudů (vlastní měřící skříně se uvádějí položkami SD 74 - pol.č.74432). - povrchovou antikorozní úpravu výztuže, - separaci výztuže, - osazení měřících zařízení a úpravy pro ně, - osazení měřících skříní nebo míst pro měření bludných proudů. | 1: Dopočet - dobetonování pilot 2: Vytyčovací body 1 až 4 3: od 274,71m na 275,110m 4: (0,11*0,25)*0,40 5: od 274,41m na 274,71m 6: (0,11*0,25)*0,30 7: Vytyčovací body 5 až 12 8: od 273,76m na 274,16m 9: (0,11*0,375)*0,40 10: od 273,46m na 273,76m 11: (0,11*0,375)*0,30 12: od 273,56m na 273,96m 13: (0,11*0,25)*0,40
[6 empty] | 0 |  | 0 |  | 0
S | Celkem za 40 | Vodorovné konstrukce: |  |  |  | 0 |  | 0 |  | 0
Díl: | 750 | Slaboproud: | [8 empty] | SD
28 | 75E227 | MONTÁŽ UZEMNĚNÍ, UKOLEJNĚNÍ - včetně dodávky drátu FeZn 10mm | M | 357.4 |  | 0 |  | 0 |  | 0 | B | SŽDC | Uložení uzemňovacího vedení, měření zemního odporu, montáž uzem.sběrnice, zemnící desky, uzemnění skříní včetně dodávky potřebného pomocného materiálu a dopravy na místo určení. Položka seměří v délkových jednotkách (m) za délku uzemňovacího vedení .Položka obsahuje všechny náklady na provedení uzemnění(ukolejnění) se všemi pomocnými a doplňujícími pracemi a součástmi, případné použití mechanizmů,náklady na mzdy
[6 empty] | 0 |  | 0 |  | 0
S | Celkem za 750 | Slaboproud: |  |  |  | 0 |  | 0 |  | 0
Díl: | 767 | Konstrukce zámečnické: | [8 empty] | SD
29 | 76792 | OPLOCENÍ Z DRÁT PLETIVA POTAŽ PLAST HMOTOU | M2 | 12.6 |  | 0 |  | 0 |  | 0 | B | OTSKP | – položky doplňkových konstrukcí zahrnují vedle vlastních zámečnických výrobků i rámy, rošty, lišty, kování, podpěrné, závěsné, upevňovací prvky, spojovací a těsnící materiál, pomocný materiál, kompletní povrchovou úpravu, u oplocení jsou zahrnuty i sloupky včetně kotvení, nejsou-li uvedeny zvlášť (SD 338), není zahrnuta podezdívka (SD 272), u doplňkových stavebních konstrukcí je zahrnuto drobné zasklení nebo jiná předepsaná výplň. | 1: 7,00*1,80
[6 empty] | 0 |  | 0 |  | 0
S | Celkem za 767 | Konstrukce zámečnické: |  |  |  | 0 |  | 0 |  | 0
Díl: | 783 | Nátěry: | [8 empty] | SD
30 | 783262 | PROTIKOR OCHRANA DOPLŇK OK KOMBIN POVLAKEM SE ŽÁR ZINK PONOR | M2 | 542.5357 |  | 0 |  | 0 |  | 0 | B | OTSKP | – položky nátěrů zahrnují kompletní povlaky (i různobarevné), včetně úpravy podkladu (odmaštění, odrezivění, odstranění starých nátěrů a nečistot) a jeho vyspravení, provedení nátěru předepsaným postupem a splnění všech požadavků daných technologickým předpisem. | 1: "Dle technické zprávy, výkresových příloh projektové dokumentace, TKP staveb státních drah a výkazů materiálu projektu. 2: Povrch ocel. prvků bude nejdříve 6 hodin před zinkováním otryskán křemičitým pískem na stupeň čistoty Sa 3 a drsnost povrchu Ra 12 micro m podle ČSN ISO 8501-1 a odmaštěn. Žárové zinkování v tloušťce 60 micro m bude provedeno ponorem. Sloupky budou v odstínu šedém RAL 7037 Dusty Grey. 3: prostředí C5 - 1; životnost: velmi vysoká; odstín RAL 7037 dusty grey 4: *********************************************" 5: viz. "Soupis materiálu PHS" 6: S1+S2 (HEB 160, pásky) 7: (137,60+94,00)*0,918 8: ((1,10*(32+20))*0,34)*2 9: S3+S4 (HEB 180, pásky) 10: (65,00+102,90)*1,037 11: ((1,10*(13+21))*0,38)*2 12: = ; mezisoučet 13: SR2+SR4 (HEB 160, pásky) 14: (9,4+17,20)*0,918 15: (((1,10*(1+2))*0,34)*2)*2 16: SR1+SR3 (HEB 180, pásky) 17: (29,40+20,00)*1,037 18: (((1,10*(3+2))*0,38)*2)*2 19: = ; mezisoučet
[6 empty] | 0 |  | 0 |  | 0
S | Celkem za 783 | Nátěry: |  |  |  | 0 |  | 0 |  | 0
Díl: | 90 | Ostatní konstrukce a práce: | [8 empty] | SD
31 | 933433 | ZKOUŠKA INTEGRITY ULTRAZVUKEM ODRAZ METOD PIT PILOT NESYSTÉMOVÝCH | KUS | 2 |  | 0 |  | 0 |  | 0 | B | OTSKP | podklady a dokumentaci zkoušky; výrobní dokumentace potřebných zařízení; stavební práce spojené s přípravou a provedením zkoušky (zřízení a odstranění); veškerá zkušební zařízení vč. opotřebení a nájmu; výpomoce při vlastní zkoušce; provedení vlastní zkoušky a její vyhodnocení, včetně všech měření a dalších potřebných činností; dle Technické zprávy a dle TKP staveb Státních drah | 1: 1+1
32 | 94190 | LEHKÉ PRACOVNÍ LEŠENÍ DO 1,5 kPa | M3OP | 171.6 |  | 0 |  | 0 |  | 0 | B | OTSKP | Položka obsahuje dovoz, montáž, údržbu, opotřebení (nájemné), demontáž, konzervaci, odvoz. | 1: Pro skleněné panely 2: vytyčovací body 1až 4 3: ((4,00+0,60*2)*(4,00-1,80))*9 4: vytyčovací body 5 až 12 5: ((4,00+0,60*2)*(4,00-1,80))*6
33 | 953211 | BEZPEČNOST ZNAČKY RETROREFLEX NA HLINÍK PLECHU DOD A MONTÁŽ - "Průchod pro pěší zakázán" dle NV č. 11/2002 Sb. / značka osazena na protihlukové stěně | KUS | 1 |  | 0 |  | 0 |  | 0 | B | OTSKP | Součástí značky jsou i nosné prvky, připevňovací prvky a potřebný spojovací materiál.
34 | 953211R3 | BEZPEČNOST ZNAČKY RETROREFLEX NA HLINÍK PLECHU DOD A MONTÁŽ - Pigtorgram únikového východu / osazení, montáž a dodávka piktogramu vč. kotev. a upevňovacích prvků, pomocného lešení | KUS | 20 |  | 0 |  | 0 |  | 0 | B | R | Součástí značky jsou i nosné prvky, připevňovací prvky a potřebný spojovací materiál. | 1: Dle technické zprávy, výkresových příloh projektové dokumentace, TKP staveb státních drah a výkazů materiálu projektu. 2: ********************************************* 3: tabulka s postavou a šipkou 4: 20
[6 empty] | 0 |  | 0 |  | 0
S | Celkem za 90 | Ostatní konstrukce a práce: |  |  |  | 0 |  | 0 |  | 0
Díl: | 96 | Bourání a demontáže: | [8 empty] | SD
35 | 966151 | BOURÁNÍ KONSTRUKCÍ Z PROST BETONU S ODVOZEM DO 1KM | m3 | 94.5 |  | 0 |  | 0 |  | 0 | B | SŽDC | příprava pracoviště, přenášení potřebného materiálu a prostředků v rámci pracoviště - kontrola stavu konstrukce a určení rozsahu prací- všechny potřebné pomůcky, stroje, nářadí a pomocný materiál | 1: Stávající oplocení 2: (0,30*0,90)*350,00
36 | 966159R | BOURÁNÍ KONSTRUKCÍ Z PROST BETONU PŘÍPLATEK ZA DALŠÍ 1KM | m3 | 378 |  | 0 |  | 0 |  | 0 | B | SŽDC | odvoz suti nebo odpadu na vzdálenost dalšího i započatého kilometru | 1: viz. položka 966151 2: 94,50*(5-1)
37 | 966843 | ODSTRANĚNÍ OPLOCENÍ Z RÁMEČ PLETIVA - s odvozem do druhotných surovin | M | 350 |  | 0 |  | 0 |  | 0 | B | OTSKP | – zahrnují veškerou manipulaci s vybouranou sutí a hmotami včetně uložení na skládku a poplatku za skládku, - zahrnují veškeré další práce plynoucí z technologického předpisu a z platných předpisů (zvláště vyhlášky č.324/1990 Sb.), - i odstranění sloupků z jiného materiálu, odstranění vrat a vrátek.
[6 empty] | 0 |  | 0 |  | 0
S | Celkem za 96 | Bourání a demontáže: |  |  |  | 0 |  | 0 |  | 0
Díl: | 990 | Poplatky za skládky: | [8 empty] | SD
38 | 01.170504-O | čistá výkopová zemina-odkop | T | 177.1684 |  | 0 |  | 0 |  | 0 | SP | R | Položka obsahuje veškeré poplatky provozovateli skládky související s převzetím, uložením, ppř. likvidací odpadu. Položka neobsahuje náklady spojené s dopravou z místa stavby na místo převzetí provozovatele skládky. Položky se užije: 1. jak v případě vlastního skládkování 2. tak v případě využití provozovatelem skládky pro terénní úpravy 3. tak v případě využití provozovatelem skládky pro rekultivace V případě, že je možné dvojí využití v rámci jednoho objektu, použije se položky dvakrát a odliší se variantou. | 1: viz. položka 162211 (zemina z pilot) 2: 87,138*1,80 3: viz. položka 113364 (podklad pod panely) 4: 127,00*0,16
39 | 04.170101-O | beton z demolic objektů, základů TV | T | 259.716 |  | 0 |  | 0 |  | 0 | SP | R | Položka obsahuje veškeré poplatky provozovateli skládky související s převzetím, uložením, ppř. likvidací odpadu. Položka neobsahuje náklady spojené s dopravou z místa stavby na místo převzetí provozovatele skládky. Položky se užije: 1. jak v případě vlastního skládkování 2. tak v případě recyklace, prováděné provozovatelem skládky V případě, že je možné dvojí využití v rámci jednoho objektu, použije se položky dvakrát a odliší se variantou. | 1: Panely viz. položka 113364 2: 127,00*0,408 3: Beton viz. položka 966151 4: 94,50*2,20
40 | 62.170405-O | železný šrot | T | 3.15 |  | 0 |  | 0 |  | 0 | SP | R | Položka obsahuje veškeré poplatky provozovateli skládky související s převzetím, uložením, ppř. likvidací odpadu. Položka neobsahuje náklady spojené s dopravou z místa stavby na místo převzetí provozovatele skládky. Položky se užije: 1. jak v případě vlastního skládkování 2. tak v případě recyklace, prováděné provozovatelem skládky V případě, že je možné dvojí využití v rámci jednoho objektu, použije se položky dvakrát a odliší se variantou. | 1: viz. položka 966843 2: 350,00*0,009
[6 empty] | 0 |  | 0 |  | 0
S | Celkem za 990 | Poplatky za skládky: |  |  |  | 0 |  | 0 |  | 0
Note on A7: § 6a
Note on B7: § 6b 1.část
Note on C2: § 3
Note on C7: § 6c 1.část
Note on D4: § 2 v případě jiné klasifikace upravit údaj v závorce, např. (CZ-CC)
Note on D7: § 6d
Note on E7: § 6e
Note on N6: § 6b 2.část
Note on O6: § 6c 2.část
Note on P6: § 6f § 7
Note on U2: jiri.zakravsky: tools PSSOzzzzzz propertites Protection Lock "2*4"
Součet za Díl
Zaokrouhlit množství

## SO_24-15-05_3
FORMULÁŘ 5 | [6 empty] | majitel HIM: | SŽDC |  | 0 |  | m3 | 1397.0384 | 0 | majitel, cena | SŽDC | ČD | OSTATNÍ
|  | SOUPIS PRACÍ | [7 empty] | Cena za objekt [Kč] |  | mj dle JKSO | počet mj | objektový ukazatel
Název stavby : |  | Optimalizace trati Bystřice nad Olší - Český Těšín, 2. část - žst. Český Těšín | [5 empty] | Číslo stavby | 4204-II | [5 empty] | hlavičky stavby
Název PS,SO : |  | Žst. Český Těšín, PHS km 319,693 - 320,322 vlevo | Zatřídění objektu : (JKSO, JKPOV) | 815 46 |  |  |  | Číslo PS,SO | SO_24-15-05_3 |  |  | Číslo zakázky: |  | 11-105-231-PS | hlavičky objektu | Žst. Český Těšín, PHS km 319,693 - 320,322 vlevo:815 46
Datum zpracování : |  | 2012-11-20 | [5 empty] | Datum aktualizace : | [6 empty] | hlavičky datumů | 56
Poř. | [6 empty] | C E N A |  |  |  | typ řádku | kód datové základny | Technická specifikace | Výkaz výměr | nadpisy sloupců | 50
číslo | Číslo |  | měrná |  | jednotková | Celková | dodávky |  | montáže | [5 empty] | nadpisy sloupců
pol. | položky | Název položky | jednotka | množství | hmotnost | hmotnost | jednotková | celkem | jednotková | celkem |  |  |  |  | nadpisy sloupců
| 1 | 2 | 3 | 4 | 5 | 6 | 7 | 8 | 9 | 10 | 12 | 13 | 14 | 15 | nadpisy sloupců
řádek s filtry
Díl: | 10 | Zemní práce: | [8 empty] | SD
1 | 13171 | HLOUBENÍ JAM ZAPAŽ I NEPAŽ TŘ 1-4 | M3 | 21.1574 |  | 0 |  | 0 |  | 0 | B | OTSKP | – vodorovná a svislá doprava, přemístění, přeložení, manipulace s výkopkem - kompletní provedení vykopávky nezapažené i zapažené - ošetření výkopiště po celou dobu práce v něm vč. klimatických opatření - ztížení vykopávek v blízkosti podzemního vedení, konstrukcí a objektů vč. jejich dočasného zajištění - ztížení pod vodou, v okolí výbušnin, ve stísněných prostorech a pod. - příplatek za lepivost - těžení po vrstvách, pásech a po jiných nutných částech (figurách) - čerpání vody vč. čerpacích jímek, potrubí a pohotovostní čerpací soupravy (viz ustanovení k pol. 1151,2) - potřebné snížení hladiny podzemní vody - těžení a rozpojování jednotlivých balvanů - vytahování a nošení výkopku - svahování a přesvah. svahů do konečného tvaru, výměna hornin v podloží a v pláni znehodnocené klimatickými vlivy - eventuelně nutné druhotné rozpojení odstřelené horniny - ruční vykopávky, odstranění kořenů a napadávek - pažení, vzepření a rozepření vč. přepažování - hradící a štětové stěny dočasné (adekvátně platí ustanovení k pol. 1151,2) - úpravu, ochranu a očištění dna, základové spáry, stěn a svahů - zhutnění podloží, případně i svahů vč. svahování - udržování výkopiště a jeho ochrana proti vodě - odvedení nebo obvedení vody v okolí výkopiště a ve výkopišti - třídění výkopku - veškeré pomocné konstrukce umožňující provedení vykopávky (příjezdy, sjezdy, nájezdy, lešení, podpěr. konstr., přemostění, zpevněné plochy, zakrytí a pod.) | 1: pro opěrnou stěnu 2: (1,70+3,00)/2*1,17*(4,94+1,17/2*2+1,00+1,17/2)
2 | 13271 | HLOUB RÝH A MELIOR KAN ŠÍŘ DO 2M PAŽ I NEPAŽ TŘ 1-4 | M3 | 39.5351 |  | 0 |  | 0 |  | 0 | B | OTSKP | – vodorovná a svislá doprava, přemístění, přeložení, manipulace s výkopkem - kompletní provedení vykopávky nezapažené i zapažené - ošetření výkopiště po celou dobu práce v něm vč. klimatických opatření - ztížení vykopávek v blízkosti podzemního vedení, konstrukcí a objektů vč. jejich dočasného zajištění - ztížení pod vodou, v okolí výbušnin, ve stísněných prostorech a pod. - příplatek za lepivost - těžení po vrstvách, pásech a po jiných nutných částech (figurách) - čerpání vody vč. čerpacích jímek, potrubí a pohotovostní čerpací soupravy (viz ustanovení k pol. 1151,2) - potřebné snížení hladiny podzemní vody - těžení a rozpojování jednotlivých balvanů - vytahování a nošení výkopku - svahování a přesvah. svahů do konečného tvaru, výměna hornin v podloží a v pláni znehodnocené klimatickými vlivy - eventuelně nutné druhotné rozpojení odstřelené horniny - ruční vykopávky, odstranění kořenů a napadávek - pažení, vzepření a rozepření vč. přepažování - hradící a štětové stěny dočasné (adekvátně platí ustanovení k pol. 1151,2) - úpravu, ochranu a očištění dna, základové spáry, stěn a svahů - zhutnění podloží, případně i svahů vč. svahování - udržování výkopiště a jeho ochrana proti vodě - odvedení nebo obvedení vody v okolí výkopiště a ve výkopišti - třídění výkopku - veškeré pomocné konstrukce umožňující provedení vykopávky (příjezdy, sjezdy, nájezdy, lešení, podpěr. konstr., přemostění, zpevněné plochy, zakrytí a pod.) | 1: zemina ponechaná na místě, použitá pro obsyp vystupujících hlav pilot 2: (61,20+46,10+84,09+83,43+125,32+161,71+135,90+55,30)*0,35*0,15
3 | 161211 | VODOROVNÉ PŘEMÍSTĚNÍ RUBANINY NA POVRCHU DO 1 KM - odvoz vytěžené zeminy z vrtů pro piloty | M3 | 333.2547 |  | 0 |  | 0 |  | 0 | B | OTSKP | vodorovná a svislá doprava, přemístění, přeložení, manipulace s výkopkem na určenou vzdálenost včetně poplatku za skládku pokud není uveden v samostatné položce | 1: PI*(0,75/2)^2*501 2: PI*(0,50/2)^2*570 3: =;
4 | 161219 | VODOROVNÉ PŘEMÍSTĚNÍ RUBANINY NA POVRCHU PŘÍPL ZA DALŠÍ 1KM - odvoz vytěžené zeminy z vrtů pro piloty | M3 | 1333.019 |  | 0 |  | 0 |  | 0 | B | OTSKP | vodorovná a svislá doprava, přemístění, přeložení, manipulace s výkopkem na určenou vzdálenost včetně poplatku za skládku pokud není uveden v samostatné položce | 1: PI*(0,75/2)^2*501*(5-1) 2: PI*(0,50/2)^2*570*(5-1) 3: =;
5 | 17120 | ULOŽENÍ SYPANINY DO NÁSYPŮ A NA SKLÁDKY BEZ ZHUT | M3 | 333.255 |  | 0 |  | 0 |  | 0 | B | OTSKP | Položka zahrnuje: - kompletní provedení zemní konstrukce - ošetření úložiště po celou dobu práce v něm vč. klimatických opatření - ztížení v okolí vedení, konstrukcí a objektů a jejich dočasné zajištění - ztížení provádění ve ztížených podmínkách a stísněných prostorech - ztížené ukládání sypaniny pod vodu - ukládání po vrstvách a po jiných nutných částech (figurách) vč. dosypávek - spouštění a nošení materiálu - úprava, očištění a ochrana podloží a svahů - svahování, uzavírání povrchů svahů - udržování úložiště a jeho ochrana proti vodě - odvedení nebo obvedení vody v okolí úložiště a v úložišti - veškeré pomocné konstrukce umožňující provedení zemní konstrukce (příjezdy, sjezdy, nájezdy, lešení, podpěrné konstrukce, přemostění, zpevněné plochy, zakrytí a pod.) | 1: 333,255
6 | 17380 | DRÁŽNÍ STEZKY A DOSYPÁVKY Z NAKUPOVANÝCH MATERIÁLŮ | M3 | 280.476 |  | 0 |  | 0 |  | 0 | B | SŽDC10 | Položka konstrukce ze zemin zahrnuje zejména: – kompletní provedení zemní konstrukce vč. výběru vhodného materiálu – nákup materiálu dle zadávací dokumentace – úprava ukládaného materiálu vlhčením, tříděním, promícháním nebo vysoušením, příp. jiné úpravy za účelemzlepšení jeho mech. vlastností – hutnění i různé míry hutnění – ošetření úložiště po celou dobu práce v něm vč. klimatických opatření – ztížení v okolí vedení, konstrukcí a objektů a jejich dočasné zajištění – ztížení provádění vč. hutnění ve ztížených podmínkách a stísněných prostorech – ztížené ukládání sypaniny pod vodu – ukládání po vrstvách a po jiných nutných částech (figurách) vč. dosypávek – spouštění a nošení materiálu – výměna částí zemní konstrukce znehodnocené klimatickými vlivy – ruční hutnění a výplň jam a prohlubní v podloží – úprava, očištění a ochrana případně zhutnění podloží a svahů – svahování, hutnění a uzavírání povrchů svahů – zřízení lavic na svazích a zásyp rýh – udržování úložiště a jeho ochrana proti vodě – odvedení nebo obvedení vody v okolí úložiště a v úložišti – veškeré pomocné konstrukce umožňující provedení zemní konstrukce (příjezdy, sjezdy, nájezdy, lešení, podpěrnékonstrukce,přemostění, zpevněné plochy, zakrytí a pod.).včetně dodání materiáluViz : – Předpis S4 Železniční spodek. – Vzorové listy železničního spodku Ž1, Ž2, Ž3, Ž4, Ž5. – Technické kvalitativní podmínky staveb Státních drah, kap.1, 2, 3, 4, 5, 6. | 1: rovné úseky dle situace : 2: 14,80*(3,01+1,18)/2*1,4+(2,83+0,103)/2*4,13+0,103*(11,55+15,55)+69,50*0,103 3: (9+38,40+38,00+18,40+32,20+26,40+30,40+30,70+32,20+33,20+37,60+51,00+49,00+48,00)*0,52*0,43/2 4: ______________________________________ 5: ve výklencích 6: 9,34*1,2 7: ((2,21+1,50)/2*0,57+(1,50+0,70)/2*0,56)*(10,062+13,013)/2 8: ((1,82+1,11)/2*0,57+(1,11+0,30)/2*0,56)*(2,30+6,80)/2 9: ((1,82+1,11)/2*0,57+(1,11+0,30)/2*0,56)*(3,10+5,80)/2 10: ((1,82+1,11)/2*0,57+(1,11+0,30)/2*0,56)*(6,20+10,70)/2 11: ((2,21+1,50)/2*0,57+(1,50+0,70)/2*0,56)*(11,94+14,90)/2 12: ((2,21+1,50)/2*0,57+(1,50+0,70)/2*0,56)*(3,82+6,76)/2 13: ((1,82+1,11)/2*0,57+(1,11+0,30)/2*0,56)*(2,10+6,60)/2*4 14: ((1,82+1,11)/2*0,57+(1,11+0,30)/2*0,56)*(3,50+6,10)/2 15: ((1,82+1,11)/2*0,57+(1,11+0,30)/2*0,56)*(4,00+6,40)/2 16: ((2,21+1,50)/2*0,57+(1,50+0,70)/2*0,56)*(3,10+9,00)/2*3 17: ((2,21+1,50)/2*0,57+(1,50+0,70)/2*0,56)*(3,50+6,40)/2 18: ______________________________________ 19: přístupová schodiště: 20: 1,70*1,32*1,21+12*0,43*0,10/2+1,50*1,70*0,30+1,30*0,30+2*0,90*0,35*0,15/2+0,28*0,15 21: 2,00*1,70*0,65+8*1,7*0,43*0,10/2+1,7*1,7*0,1+4*0,90*0,30*0,20 22: 2,50*1,55*0,66+8*1,55*0,43*0,10/2+2,1*1,55*0,1+1,33*0,90*0,1+5*0,90*0,30*0,20/2 23: 1,30*0,43*0,1/2+0,90*0,30*0,20/2*13 24: 1,70*0,43*0,10/2*13+(1,70*1,40+1,40*1,40)*0,10+0,90*0,30*0,20/2*17 25: ______________________________________
7 | 17411 | ZÁSYP JAM A RÝH ZEMINOU SE ZHUT | M3 | 16.4082 |  | 0 |  | 0 |  | 0 | B | OTSKP | Položka zahrnuje: - kompletní provedení zemní konstrukce vč. výběru vhodného materiálu - nákup materiálu dle zadávací dokumentace - úprava ukládaného materiálu vlhčením, tříděním, promícháním nebo vysoušením, příp. jiné úpravy za účelem zlepšení jeho mech. vlastností - hutnění i různé míry hutnění - ošetření úložiště po celou dobu práce v něm vč. klimatických opatření - ztížení v okolí vedení, konstrukcí a objektů a jejich dočasné zajištění - ztížení provádění vč. hutnění ve ztížených podmínkách a stísněných prostorech - ztížené ukládání sypaniny pod vodu - ukládání po vrstvách a po jiných nutných částech (figurách) vč. dosypávek - spouštění a nošení materiálu - výměna částí zemní konstrukce znehodnocené klimatickými vlivy - ruční hutnění a výplň jam a prohlubní v podloží - úprava, očištění a ochrana případně zhutnění podloží a svahů - svahování, hutnění a uzavírání povrchů svahů - zřízení lavic na svazích a zásyp rýh - udržování úložiště a jeho ochrana proti vodě - odvedení nebo obvedení vody v okolí úložiště a v úložišti - veškeré pomocné konstrukce umožňující provedení zemní konstrukce (příjezdy, sjezdy, nájezdy, lešení, podpěrné konstrukce, přemostění, zpevněné plochy, zakrytí a pod.) - případné prohození nebo třídění materiálu. | 1: opěrná stěna 2: 21,157; objem výkopu 3: -1,075; ŠP podsyp 4: -0,679; podkladní beton 5: -(2,985*1,10+(4,94-1,10-1,60)*1,10)*0,40; objem základů opěrné stěny 6: -(2,54*0,5133+2,175*(0,5133+0,4205)/2)*0,30; objem zasypaného dříku OS
8 | 17511 | OBSYP POTRUBÍ A OBJEKTŮ ZEMINOU SE ZHUT | M3 | 44.284 |  | 0 |  | 0 |  | 0 | B | SŽDC10 | Položka konstrukce ze zemin zahrnuje zejména: – kompletní provedení zemní konstrukce vč. výběru vhodného materiálu – nákup materiálu dle zadávací dokumentace – úprava ukládaného materiálu vlhčením, tříděním, promícháním nebo vysoušením, příp. jiné úpravy za účelemzlepšení jeho mech. vlastností – hutnění i různé míry hutnění – ošetření úložiště po celou dobu práce v něm vč. klimatických opatření – ztížení v okolí vedení, konstrukcí a objektů a jejich dočasné zajištění – ztížení provádění vč. hutnění ve ztížených podmínkách a stísněných prostorech – ztížené ukládání sypaniny pod vodu – ukládání po vrstvách a po jiných nutných částech (figurách) vč. dosypávek – spouštění a nošení materiálu – výměna částí zemní konstrukce znehodnocené klimatickými vlivy – ruční hutnění a výplň jam a prohlubní v podloží – úprava, očištění a ochrana případně zhutnění podloží a svahů – svahování, hutnění a uzavírání povrchů svahů – zřízení lavic na svazích a zásyp rýh – udržování úložiště a jeho ochrana proti vodě – odvedení nebo obvedení vody v okolí úložiště a v úložišti – veškeré pomocné konstrukce umožňující provedení zemní konstrukce (příjezdy, sjezdy, nájezdy, lešení, podpěrnékonstrukce,přemostění, zpevněné plochy, zakrytí a pod.).Položky obsahují i případné prohození nebo třídění materiálu.Viz : – Předpis S4 Železniční spodek. – Vzorové listy železničního spodku Ž2, Ž3, Ž5, Ž6. – Technické kvalitativní podmínky staveb Státních drah, kap.1, 2, 3, 4, 5, 15, 24. | 1: obsyp vystupujících hlav pilot 2: 39,535+4,749
9 | 18243 | ZALOŽENÍ TRÁVNÍKU HYDROOSEVEM NA HLUŠINU | M2 | 473.6 |  | 0 |  | 0 |  | 0 | B | OTSKP | Zahrnuje veškerý materiál, výrobky a polotovary, včetně mimostaveništní a vnitrostaveništní dopravy (rovněž přesuny), včetně naložení a složení, případně s uložením, první pokosení | 1: 148*3,2
10 | 18247 | OŠETŘOVÁNÍ TRÁVNÍKU | M2 | 473.6 |  | 0 |  | 0 |  | 0 | B | OTSKP | Zahrnuje pokosení se shrabáním, naložení shrabků na dopravní prostředek, s odvozem a se složením | 1: 473,60
11 | 18600 | ZALÉVÁNÍ VODOU | M3 | 9.472 |  | 0 |  | 0 |  | 0 | B | OTSKP | Popisy prací zahrnují veškerý materiál, výrobky a polotovary, včetně mimostaveništní a vnitrostaveništní dopravy (rovněž přesuny), včetně naložení a složení, případně s uložením | 1: 473,60*0,02
[6 empty] | 0 |  | 0 |  | 0
S | Celkem za 10 | Zemní práce: |  |  |  | 0 |  | 0 |  | 0
Díl: | 20 | Základy: | [8 empty] | SD
12 | 224324 | PILOTY ZE ŽELEZOBETONU DO C25/30 (B30) | M3 | 287.0144 |  | 0 |  | 0 |  | 0 | B | OTSKP | Položka piloty betonované na místě zahrnují: - dodání čerstvého betonu (betonové směsi) požadované kvality, jeho uložení do požadovaného tvaru při jakékoliv hustotě výztuže, konzistenci čerstvého betonu a způsobu hutnění, ošetření a ochranu betonu, - zhotovení nepropustného, mrazuvzdorného betonu a betonu požadované trvanlivosti a vlastností, - užití potřebných přísad a technologií výroby betonu, - zřízení pracovních a dilatačních spar, včetně potřebných úprav, výplně, vložek, opracování, očištění a ošetření, - bednění požadovaných konstr. (i ztracené) s úpravou dle požadované kvality povrchu betonu, včetně odbedňovacích a odskružovacích prostředků, - podpěrné konstr. (skruže) a lešení všech druhů pro bednění, uložení čerstvého betonu, výztuže a doplňkových konstr., vč. požadovaných otvorů, ochranných a bezpečnostních opatření a základů těchto konstrukcí a lešení, - vytvoření kotevních čel, kapes, nálitků, a sedel, - zřízení všech požadovaných otvorů, kapes, výklenků, prostupů, dutin, drážek a pod., vč. ztížení práce a úprav kolem nich, - úpravy pro osazení výztuže, doplňkových konstrukcí a vybavení, - úpravy povrchu pro položení požadované izolace, povlaků a nátěrů, případně vyspravení, - ztížení práce u kabelových a injektážních trubek a ostatních zařízení osazovaných do betonu, - konstrukce betonových kloubů, upevnění kotevních prvků a doplňkových konstrukcí, - nátěry zabraňující soudržnost betonu a bednění, - výplň, těsnění a tmelení spar a spojů, - opatření povrchů betonu izolací proti zemní vlhkosti v částech, kde přijdou do styku se zeminou nebo kamenivem, - případné zřízení spojovací vrstvy u základů, - úpravy pro osazení zařízení ochrany konstrukce proti vlivu bludných proudů - objem betonu pro přebetonování a nadbetonování, který se nepřičítá ke stanovenému objemu výplně piloty - ukončení piloty pod ústím vrtu a vyplnění zbývající části sypaninou nebo kamenivem - odbourání a odstranění znehodnocené části výplně a úprava hlavy piloty před výstavbou další konstrukční části - zřízení výplně piloty pod hladinou vody Popisy prací zahrnují veškerý materiál, výrobky a polotovary, včetně mimostaveništní a vnitrostaveništní dopravy (rovněž přesuny), včetně naložení a složení,případně s uložením | 1: beton C25/30 - XC2 2: Dle technické zprávy, výkresových příloh projektové dokumentace, TKP staveb státních drah a výkazů materiálu projektu. 3: ************************************** 4: PI*(0,75/2)^2*(8,00-1,00)*(0+4+2+0+0+0); Pilota po přechod. bloky 5: PI*(0,75/2)^2*(8,00-1,00)*(0+2+3+0+0+0) 6: PI*(0,75/2)^2*(6,00-1,00)*(2+2+2+0+0+0) 7: PI*(0,75/2)^2*(5,00-1,00)*(10+14+22+18+14+7) 8: PI*(0,50/2)^2*(5,00-1,00)*(6+17+31+27+24+9) 9: =;
13 | 224325 | PILOTY ZE ŽELEZOBETONU DO C30/37 (B37) | M3 | 67.4462 |  | 0 |  | 0 |  | 0 | B | OTSKP | Položka piloty betonované na místě zahrnují: - dodání čerstvého betonu (betonové směsi) požadované kvality, jeho uložení do požadovaného tvaru při jakékoliv hustotě výztuže, konzistenci čerstvého betonu a způsobu hutnění, ošetření a ochranu betonu, - zhotovení nepropustného, mrazuvzdorného betonu a betonu požadované trvanlivosti a vlastností, - užití potřebných přísad a technologií výroby betonu, - zřízení pracovních a dilatačních spar, včetně potřebných úprav, výplně, vložek, opracování, očištění a ošetření, - bednění požadovaných konstr. (i ztracené) s úpravou dle požadované kvality povrchu betonu, včetně odbedňovacích a odskružovacích prostředků, - podpěrné konstr. (skruže) a lešení všech druhů pro bednění, uložení čerstvého betonu, výztuže a doplňkových konstr., vč. požadovaných otvorů, ochranných a bezpečnostních opatření a základů těchto konstrukcí a lešení, - vytvoření kotevních čel, kapes, nálitků, a sedel, - zřízení všech požadovaných otvorů, kapes, výklenků, prostupů, dutin, drážek a pod., vč. ztížení práce a úprav kolem nich, - úpravy pro osazení výztuže, doplňkových konstrukcí a vybavení, - úpravy povrchu pro položení požadované izolace, povlaků a nátěrů, případně vyspravení, - ztížení práce u kabelových a injektážních trubek a ostatních zařízení osazovaných do betonu, - konstrukce betonových kloubů, upevnění kotevních prvků a doplňkových konstrukcí, - nátěry zabraňující soudržnost betonu a bednění, - výplň, těsnění a tmelení spar a spojů, - opatření povrchů betonu izolací proti zemní vlhkosti v částech, kde přijdou do styku se zeminou nebo kamenivem, - případné zřízení spojovací vrstvy u základů, - úpravy pro osazení zařízení ochrany konstrukce proti vlivu bludných proudů - objem betonu pro přebetonování a nadbetonování, který se nepřičítá ke stanovenému objemu výplně piloty - ukončení piloty pod ústím vrtu a vyplnění zbývající části sypaninou nebo kamenivem - odbourání a odstranění znehodnocené části výplně a úprava hlavy piloty před výstavbou další konstrukční části - zřízení výplně piloty pod hladinou vody Popisy prací zahrnují veškerý materiál, výrobky a polotovary, včetně mimostaveništní a vnitrostaveništní dopravy (rovněž přesuny), včetně naložení a složení,případně s uložením | 1: beton C30/37 - XF3, XC4 provzdušněný ; Včetně bednění v případě vystupující hlavy piloty nad úroveň ústí vrtu. 2: Dle technické zprávy, výkresových příloh projektové dokumentace, TKP staveb státních drah a výkazů materiálu projektu. 3: ************************************** 4: PI*(0,75/2)^2*1,00*(0+4+2+0+0+0); Pilota po přechod. bloky 5: PI*(0,75/2)^2*1,00*(0+2+3+0+0+0) 6: PI*(0,75/2)^2*1,00*(2+2+2+0+0+0) 7: PI*(0,75/2)^2*1,00*(10+14+22+18+14+7) 8: PI*(0,50/2)^2*1,00*(6+17+31+27+24+9) 9: =;
14 | 224365 | VÝZTUŽ PILOT Z OCELI 10505 | T | 21.9272 |  | 0 |  | 0 |  | 0 | B | OTSKP | Popisy prací zahrnují veškerý materiál, výrobky a polotovary, včetně mimostaveništní a vnitrostaveništní dopravy (rovněž přesuny), včetně naložení a složení, případně s uložením - dodání betonářské výztuže v požadované kvalitě, stříhání, řezání, ohýbání a spojování do všech požadovaných tvarů (vč. armakošů) a uložení s požadovaným zajištěním polohy a krytí výztuže betonem, - veškeré svary nebo jiné spoje výztuže, - pomocné konstrukce a práce pro osazení a upevnění výztuže, - zednické výpomoci pro montáž betonářské výztuže, - úpravy výztuže pro osazení doplňkových konstrukcí, - ochranu výztuže do doby jejího zabetonování, - úpravy výztuže pro zřízení železobetonových kloubů, kotevních prvků, závěsných ok a doplňkových konstrukcí, - veškerá opatření pro zajištění soudržnosti výztuže a betonu, - vodivé propojení výztuže, které je součástí ochrany konstrukce proti vlivům bludných proudů, vyvedení do měřících skříní nebo míst pro měření bludných proudů (vlastní měřící skříně se uvádějí položkami SD 74 - pol.č.74432). - povrchovou antikorozní úpravu výztuže, - separaci výztuže, - osazení měřících zařízení a úpravy pro ně, - osazení měřících skříní nebo míst pro měření bludných proudů. | 1: Dle technické zprávy, výkresových příloh projektové dokumentace, TKP staveb státních drah a výkazů materiálu projektu. 2: ********************************************* 3: 257,160/1000*(0+2+3+0+0+0) 4: 257,160/1000*6 5: 192,920/1000*(2+2+2+0+0+0) 6: 91,370/1000*(10+14+22+18+14+7) 7: 89,250/1000*(6+17+31+27+24+9)
15 | 261515 | VRTY PRO KOTVENÍ A INJEKTÁŽ TŘ V NA POVRCHU D DO 50MM | M | 9.3 |  | 0 |  | 0 |  | 0 | B | OTSKP | veškeré práce jsou obsaženy v textu položky | 1: pro chemické kotvy - trny z betonářské výztuže D 20mm - kotvení atypických bloků PHS na strop kabelové šachty 2: 0,15*4 3: 0,15*4 4: 0,15*5 5: 0,15*7 6: ------------------------------------------------ 7: pod soklovým panelem v místě přechodu na železobet. přechodový blok B4, bude vybetonován bet. základ 800/1000/1000, základ propojit 6 trny 20 mm /500 mm s pilotou 8: 0,25*6 9: ------------------------------------------------ 10: 0,20*(12+12)
16 | 264727 | VRTY PRO PILOTY TŘ I A II D DO 500MM | M | 570 |  | 0 |  | 0 |  | 0 | B | OTSKP | – zřízení vrtu, svislé přemístění, dopravu a případné uložení vytěžené zeminy, vrtací práce zapaž. i nepaž. vrtu - čerpání vody z vrtu, vyčištění vrtu - zabezpečení vrtacích prací - veškerou dopravu, nájem, provoz a přemístění vrtacích zařízení a dalších mechanismů - lešení a podpěrné konstrukce pro práci a manipulaci s vrtacím zařízení a dalších mechanismů - vrtací plošiny vč. zemních prací, zpevnění, odvodnění a pod. - při provádění z lodi náklady na prám nebo lodi - v případě zapažení pažnicemi jejich opotřebení - v případě zapažení suspenzí veškeré hospodaření s ní. | 1: Dle technické zprávy, výkresových příloh projektové dokumentace, TKP staveb státních drah a výkazů materiálu projektu. 2: ************************************** 3: 5,00*(6+17+31+27+24+9)
17 | 264730 | VRTY PRO PILOTY TŘ I A II D DO 800MM | M | 549 |  | 0 |  | 0 |  | 0 | B | OTSKP | – zřízení vrtu, svislé přemístění, dopravu a případné uložení vytěžené zeminy, vrtací práce zapaž. i nepaž. vrtu - čerpání vody z vrtu, vyčištění vrtu - zabezpečení vrtacích prací - veškerou dopravu, nájem, provoz a přemístění vrtacích zařízení a dalších mechanismů - lešení a podpěrné konstrukce pro práci a manipulaci s vrtacím zařízení a dalších mechanismů - vrtací plošiny vč. zemních prací, zpevnění, odvodnění a pod. - při provádění z lodi náklady na prám nebo lodi - v případě zapažení pažnicemi jejich opotřebení - v případě zapažení suspenzí veškeré hospodaření s ní. | 1: Dle technické zprávy, výkresových příloh projektové dokumentace, TKP staveb státních drah a výkazů materiálu projektu. 2: ************************************** 3: 8,00*(0+4+2+0+0+0); Pilota po přechod. bloky 4: 8,00*(0+2+3+0+0+0) 5: 6,00*(2+2+2+0+0+0) 6: 5,00*(10+14+22+18+14+7) 7: =;
18 | 27152 | POLŠTÁŘE POD ZÁKLADY Z KAMENIVA DRCENÉHO | M3 | 52.7135 |  | 0 |  | 0 |  | 0 | B | SŽDC10 | – příprava pracoviště, přenášení potřebného materiálu a prostředků v rámci pracoviště – kontrola připravenosti podloží – všechny potřebné pomůcky, stroje, nářadí a pomocný materiálViz: – ČSN 72 1511, ČSN 72 1512 | 1: podsyp soklových panelů 2: 753,050*0,35*0,20
19 | 27157 | POLŠTÁŘE POD ZÁKLADY Z KAMENIVA TĚŽENÉHO | M3 | 1.0749 |  | 0 |  | 0 |  | 0 | B | OTSKP | Popisy prací zahrnují veškerý materiál, výrobky a polotovary, včetně mimostaveništní a vnitrostaveništní dopravy (rovněž přesuny), včetně naložení a složení, případně s uložením. | 1: opěrná stěna 2: (3,235*1,60+1,99)*0,15
20 | 272314 | ZÁKLADY Z PROST BETONU DO C25/30 (B30) | M3 | 3.78 |  | 0 |  | 0 |  | 0 | B | OTSKP | – dodání čerstvého betonu (betonové směsi) požadované kvality, jeho uložení do požadovaného tvaru při jakékoliv hustotě výztuže, konzistenci čerstvého betonu a způsobu hutnění, ošetření a ochranu betonu, - zhotovení nepropustného, mrazuvzdorného betonu a betonu požadované trvanlivosti a vlastností, - užití potřebných přísad a technologií výroby betonu, - zřízení pracovních a dilatačních spar, včetně potřebných úprav, výplně, vložek, opracování, očištění a ošetření, - bednění požadovaných konstr. (i ztracené) s úpravou dle požadované kvality povrchu betonu, včetně odbedňovacích a odskružovacích prostředků, - podpěrné konstr. (skruže) a lešení všech druhů pro bednění, uložení čerstvého betonu, výztuže a doplňkových konstr., vč. požadovaných otvorů, ochranných a bezpečnostních opatření a základů těchto konstrukcí a lešení, - vytvoření kotevních čel, kapes, nálitků, a sedel, - zřízení všech požadovaných otvorů, kapes, výklenků, prostupů, dutin, drážek a pod., vč. ztížení práce a úprav kolem nich, - úpravy pro osazení výztuže, doplňkových konstrukcí a vybavení, - úpravy povrchu pro položení požadované izolace, povlaků a nátěrů, případně vyspravení, - ztížení práce u kabelových a injektážních trubek a ostatních zařízení osazovaných do betonu, - konstrukce betonových kloubů, upevnění kotevních prvků a doplňkových konstrukcí, - nátěry zabraňující soudržnost betonu a bednění, - výplň, těsnění a tmelení spar a spojů, - opatření povrchů betonu izolací proti zemní vlhkosti v částech, kde přijdou do styku se zeminou nebo kamenivem, - případné zřízení spojovací vrstvy u základů, - úpravy pro osazení zařízení ochrany konstrukce proti vlivu bludných proudů, | 1: pro osazení palisádových prvků 2: 1,00*0,50*0,60 3: 1,20*0,50*0,60*3 4: ____________________________ 5: pod soklovým panelem v místě přechodu na železobet. přechodový blok B4 6: 0,80*1,00*1,00 7: ____________________________ 8: u kabel. šachty Š45 9: 0,80*1,00*1,00 10: ____________________________ 11: u kabel. šachty Š45 12: 0,80*1,00*1,00 13: ____________________________
21 | 28536 | KOTVENÍ KOMPLETNÍ NA POVRCHU Z BETONÁŘSKÉ VÝZTUŽE | T | 0.034928 |  | 0 |  | 0 |  | 0 | B | OTSKP | Položka kotvení na povrchu obsahuje kompletní práce (mimo zřízení vrtu - uvede se v položce 261), které jsou nutné pro předepsanou funkci kotvení. - dodání výztuže, spojek a dalšího potřebného materiálu v požadované kvalitě, stříhání, řezání, úpravy tvaru a vytvoření svazků výztuže, - uložení v požadovaném tvaru a prostoru, upevnění výztuže s požadovaným zajištěním polohy a krytí betonem, - pomocné konstrukce a práce pro uložení a upevnění výztuže a trub a všech potřebných zařízení - úprava výztuže pro osazení doplňkových konstrukcí, - ochrana výztuže do doby jejího zabetonování, - vodivé propojení výztuže, která je součástí ochrany konstrukce proti vlivům bludných proudů, vyvedení do měřících skříní nebo míst. - povrchovou antikorozní úpravu výztuže, - separaci výztuže, - osazení měřicích zařízení a úpravy pro ně, - osazení měřících skříní nebo míst pro měření bludných proudů. | 1: chemické kotvy - trny z betonářské výztuže D 20mm - kotvení atypických bloků PHS na strop kabelové šachty 2: 2,47*0,25*4/1000 3: 2,47*0,25*4/1000 4: 2,47*0,25*5/1000 5: 2,47*0,25*7/1000 6: ------------------------------------------------ 7: pod soklovým panelem v místě přechodu na železobet. přechodový blok B4, bude vybetonován bet. základ 800/1000/1000, základ propojit 6 trny 20 mm /500 mm s pilotou 8: 2,47*0,50*6/1000 9: ------------------------------------------------ 10: chemické kotvy - trny z betonářské výztuže D 16mm - 11: 1,58/1000*0,40*(12+12) 12: ------------------------------------------------
[6 empty] | 0 |  | 0 |  | 0
S | Celkem za 20 | Základy: |  |  |  | 0 |  | 0 |  | 0
Díl: | 30 | Svislé konstrukce: | [8 empty] | SD
22 | 31811 | ZDI ODDĚLOVACÍ A OHRADNÍ Z DÍLCŮ BETON | M3 | 0.84645 |  | 0 |  | 0 |  | 0 | B | OTSKP | – dodání dílce požadovaného tvaru a vlastností, jeho skladování, doprava a osazení do definitivní polohy, včetně komplexní technologie výroby a montáže dílců, ošetření a ochrana dílců, - u dílců železobetonových a předpjatých veškerá výztuž, případně i tuhé kovové prvky a závěsná oka, - úpravy a zařízení pro uložení a transport dílce, - veškeré požadované úpravy dílců, včetně doplňkových konstrukcí a vybavení, - sestavení dílce na stavbě včetně montážních zařízení,plošin a prahů a pod., - výplň, těsnění a tmelení spár a spojů, - očištění a ošetření úložných ploch, - zednické výpomoce pro montáž dílců, - označení dílce výrobním štítkem nebo jiným způsobem, - úpravy dílce pro dodržení požadované přesnosti jeho osazení, včetně případných měření, - veškerá zařízení pro zajištění stability v každém okamžiku, - další práce dané případně specifikací k příslušnému prefabrik. dílci (úprava pohledových ploch, příp. rubových ploch, osazení měřících zařízení, zkoušení a měření dílců a pod.). | 1: zajištění svahu drážního tělesa palisádou výšky 1800 mm, v délce 1,0 m: 2: palisádový prvek průřezu 0,0275m2, 5,7ks/ 1bm palisády: 3: 0,0275*1,80*(1,00*5,7) 4: ____________________________ 5: zajištění svahu drážního tělesa palisádou výšky 1500 mm, v délce 1,2 m: 6: palisádový prvek průřezu 0,0275m2, 5,7ks/ 1bm palisády: 7: 0,0275*1,50*(1,2*5,7): 8: ____________________________ 9: 0,0275*1,50*(1,2*5,7) 10: ____________________________ 11: 0,0275*1,50*(1,2*5,7)
23 | 327325 | ZDI OPĚR, ZÁRUB, NÁBŘEŽ ZE ŽELEZOBET DO C30/37 (B37) | M3 | 5.4143 |  | 0 |  | 0 |  | 0 | B | OTSKP | – dodání čerstvého betonu (betonové směsi) požadované kvality, jeho uložení do požadovaného tvaru při jakékoliv hustotě výztuže, konzistenci čerstvého betonu a způsobu hutnění, ošetření a ochranu betonu, - zhotovení nepropustného, mrazuvzdorného betonu a betonu požadované trvanlivosti a vlastností, - užití potřebných přísad a technologií výroby betonu, - zřízení pracovních a dilatačních spar, včetně potřebných úprav, výplně, vložek, opracování, očištění a ošetření, - bednění požadovaných konstr. (i ztracené) s úpravou dle požadované kvality povrchu betonu, včetně odbedňovacích a odskružovacích prostředků, - podpěrné konstr. (skruže) a lešení všech druhů pro bednění, uložení čerstvého betonu, výztuže a doplňkových konstr., vč. požadovaných otvorů, ochranných a bezpečnostních opatření a základů těchto konstrukcí a lešení, - vytvoření kotevních čel, kapes, nálitků, a sedel, - zřízení všech požadovaných otvorů, kapes, výklenků, prostupů, dutin, drážek a pod., vč. ztížení práce a úprav kolem nich, - úpravy pro osazení výztuže, doplňkových konstrukcí a vybavení, - úpravy povrchu pro položení požadované izolace, povlaků a nátěrů, případně vyspravení, - ztížení práce u kabelových a injektážních trubek a ostatních zařízení osazovaných do betonu, - konstrukce betonových kloubů, upevnění kotevních prvků a doplňkových konstrukcí, - nátěry zabraňující soudržnost betonu a bednění, - výplň, těsnění a tmelení spar a spojů, - opatření povrchů betonu izolací proti zemní vlhkosti v částech, kde přijdou do styku se zeminou nebo kamenivem, - případné zřízení spojovací vrstvy u základů, - úpravy pro osazení zařízení ochrany konstrukce proti vlivu bludných proudů | 1: (2,985*1,10+(4,94-1,10-1,60)*1,10)*0,40+(2,485+2,54)*0,30*1,85+1,60*0,30*0,68
24 | 327325R2 | PŘÍPLATEK ZA POHLEDOVÝ ŽELEZOBETON C30/37 (B37) | M2 | 7.3516 |  | 0 |  | 0 |  | 0 | B | R | – dodání čerstvého betonu (betonové směsi) požadované kvality, jeho uložení do požadovaného tvaru při jakékoliv hustotě výztuže, konzistenci čerstvého betonu a způsobu hutnění, ošetření a ochranu betonu, - zhotovení nepropustného, mrazuvzdorného betonu a betonu požadované trvanlivosti a vlastností, - užití potřebných přísad a technologií výroby betonu, - zřízení pracovních a dilatačních spar, včetně potřebných úprav, výplně, vložek, opracování, očištění a ošetření, - bednění požadovaných konstr. (i ztracené) s úpravou dle požadované kvality povrchu betonu, včetně odbedňovacích a odskružovacích prostředků, - podpěrné konstr. (skruže) a lešení všech druhů pro bednění, uložení čerstvého betonu, výztuže a doplňkových konstr., vč. požadovaných otvorů, ochranných a bezpečnostních opatření a základů těchto konstrukcí a lešení, - vytvoření kotevních čel, kapes, nálitků, a sedel, - zřízení všech požadovaných otvorů, kapes, výklenků, prostupů, dutin, drážek a pod., vč. ztížení práce a úprav kolem nich, - úpravy pro osazení výztuže, doplňkových konstrukcí a vybavení, - úpravy povrchu pro položení požadované izolace, povlaků a nátěrů, případně vyspravení, - ztížení práce u kabelových a injektážních trubek a ostatních zařízení osazovaných do betonu, - konstrukce betonových kloubů, upevnění kotevních prvků a doplňkových konstrukcí, - nátěry zabraňující soudržnost betonu a bednění, - výplň, těsnění a tmelení spar a spojů, - opatření povrchů betonu izolací proti zemní vlhkosti v částech, kde přijdou do styku se zeminou nebo kamenivem, - případné zřízení spojovací vrstvy u základů, - úpravy pro osazení zařízení ochrany konstrukce proti vlivu bludných proudů | 1: 2,20*1,30+1,34*2,54+1,60*0,68
25 | 327365 | VÝZTUŽ ZDÍ OPĚR, ZÁRUB, NÁBŘEŽ Z OCELI 10505 | T | 0.51111 |  | 0 |  | 0 |  | 0 | B | OTSKP | Popisy prací zahrnují veškerý materiál, výrobky a polotovary, včetně mimostaveništní a vnitrostaveništní dopravy (rovněž přesuny), včetně naložení a složení, případně s uložením - dodání betonářské výztuže v požadované kvalitě, stříhání, řezání, ohýbání a spojování do všech požadovaných tvarů (vč. armakošů) a uložení s požadovaným zajištěním polohy a krytí výztuže betonem, - veškeré svary nebo jiné spoje výztuže, - pomocné konstrukce a práce pro osazení a upevnění výztuže, - zednické výpomoci pro montáž betonářské výztuže, - úpravy výztuže pro osazení doplňkových konstrukcí, - ochranu výztuže do doby jejího zabetonování, - úpravy výztuže pro zřízení železobetonových kloubů, kotevních prvků, závěsných ok a doplňkových konstrukcí, - veškerá opatření pro zajištění soudržnosti výztuže a betonu, - vodivé propojení výztuže, které je součástí ochrany konstrukce proti vlivům bludných proudů, vyvedení do měřících skříní nebo míst pro měření bludných proudů (vlastní měřící skříně se uvádějí položkami SD 74 - pol.č.74432). - povrchovou antikorozní úpravu výztuže, - separaci výztuže, - osazení měřících zařízení a úpravy pro ně, - osazení měřících skříní nebo míst pro měření bludných proudů. | 1: 511,113/1000
26 | 327366 | VÝZTUŽ ZDÍ OPĚR, ZÁRUB, NÁBŘEŽ Z KARI-SÍTÍ | T | 0.092723 |  | 0 |  | 0 |  | 0 | B | OTSKP | Popisy prací zahrnují veškerý materiál, výrobky a polotovary, včetně mimostaveništní a vnitrostaveništní dopravy (rovněž přesuny), včetně naložení a složení, případně s uložením - dodání betonářské výztuže v požadované kvalitě, stříhání, řezání, ohýbání a spojování do všech požadovaných tvarů (vč. armakošů) a uložení s požadovaným zajištěním polohy a krytí výztuže betonem, - veškeré svary nebo jiné spoje výztuže, - pomocné konstrukce a práce pro osazení a upevnění výztuže, - zednické výpomoci pro montáž betonářské výztuže, - úpravy výztuže pro osazení doplňkových konstrukcí, - ochranu výztuže do doby jejího zabetonování, - úpravy výztuže pro zřízení železobetonových kloubů, kotevních prvků, závěsných ok a doplňkových konstrukcí, - veškerá opatření pro zajištění soudržnosti výztuže a betonu, - vodivé propojení výztuže, které je součástí ochrany konstrukce proti vlivům bludných proudů, vyvedení do měřících skříní nebo míst pro měření bludných proudů (vlastní měřící skříně se uvádějí položkami SD 74 - pol.č.74432). - povrchovou antikorozní úpravu výztuže, - separaci výztuže, - osazení měřících zařízení a úpravy pro ně, - osazení měřících skříní nebo míst pro měření bludných proudů. | 1: 80,629*1,15/1000
27 | 33717 | SLOUPKY PROTIHLUK STĚN Z DÍLCŮ KOVOVÝCH | T | 103.2143 |  | 0 |  | 0 |  | 0 | B | OTSKP | – dodání dílce požadovaného tvaru a vlastností, jeho skladování, doprava a osazení do definitivní polohy, včetně komplexní technologie výroby a montáže dílců, ošetření a ochrana dílců, - úpravy a zařízení pro uložení a transport dílce, - veškeré požadované úpravy dílců, včetně doplňkových konstrukcí a vybavení, - sestavení dílce na stavbě včetně montážních zařízení,plošin a prahů a pod., - výplň, těsnění a tmelení spár a spojů, - očištění a ošetření úložných ploch, - zednické výpomoce pro montáž dílců, - označení dílce výrobním štítkem nebo jiným způsobem, - úpravy dílce pro dodržení požadované přesnosti jeho osazení, včetně případných měření, - veškerá zařízení pro zajištění stability v každém okamžiku, - další práce dané případně specifikací k příslušnému dílci (úprava pohledových ploch, příp. rubových ploch, osazení měřících zařízení, zkoušení a měření dílců a pod.). - dílenská dokumentace, včetně technologického předpisu spojování, - dodání materiálu v požadované kvalitě a výroba konstrukce i dílenská (včetně pomůcek, přípravků a prostředků pro výrobu) bez ohledu na náročnost a její hmotnost, dílenská montáž, - dodání spojovacího materiálu, - zřízení montážních a dilatačních spojů, spar, včetně potřebných úprav, vložek, opracování, očištění a ošetření, - podpěr. konstr. a lešení všech druhů pro montáž konstrukcí i doplňkových, včetně požadovaných otvorů, ochranných a bezpečnostních opatření a základů pro tyto konstrukce a lešení, - jakákoliv doprava a manipulace dílců a montážních sestav, včetně dopravy konstrukce z výrobny na stavbu, - montáž konstrukce na staveništi, včetně montážních prostředků a pomůcek a zednických výpomocí, - montážní dokumentace včetně technologického předpisu montáže, - výplň, těsnění a tmelení spar a spojů, - čištění konstrukce a odstranění všech vrubů (vrypy, otlačeniny a pod.), - veškeré druhy opracování povrchů, včetně úprav pod nátěry a pod izolaci, - veškeré druhy dílenských základů a základních nátěrů a povlaků, - všechny druhy ocelového kotvení, - dílenskou přejímku a montážní prohlídku, včetně požadovaných dokladů, - zřízení kotevních otvorů nebo jam, nejsou-li částí jiné konstrukce, jejich úpravy, očištění a ošetření, - osazení kotvení nebo přímo částí konstrukce do podpůrné konstrukce nebo do zeminy, - výplň kotevních otvorů (příp. podlití patních desek) maltou, betonem nebo jinou speciální hmotou, vyplnění jam zeminou, - ošetření kotevní oblasti proti vzniku trhlin, vlivu povětrnosti a pod., - osazení nivelačních značek, včetně jejich zaměření, označení znakem výrobce a vyznačení letopočtu. Dokumentace pro zadání stavby může dále předepsat že cena položky ještě obsahuje například: - veškeré druhy protikorozní ochrany a nátěry konstrukcí, - žárové zinkování ponorem nebo žárové stříkání (metalizace) kovem, - zvláštní spojovací prostředky, rozebíratelnost konstrukce, - osazení měřících zařízení a úpravy pro ně - ochranná opatření před účinky bludných proudů - ochranu před přepětím. | 1: Kotvené do kalichů pilot 2: *********************************************" 3: z HEB profilů zesílených pásovinou přímé i rohové viz. "Soupis materiálu PHS" 4: 1133,46/1000 5: 1486,76/1000 6: 1086,904/1000 7: 533,212/1000 8: 1511,28/1000 9: 1486,76/1000 10: =; 1. část stěny 11: 1115,07 /1000 12: 276,846/1000 13: 1358,63/1000 14: 1535,80/1000 15: =; Část stěny 2A - před mostním objektem 16: 1876,080/1000 17: =; Část stěny 2B - na mostním objektu 18: 1151,85/1000 19: 755,640/1000 20: 845,898/1000 21: 1661,076/1000 22: 543,452/1000 23: 1535,80/1000 24: 4533,84/1000 25: =; Část stěny 2C - za mostním objektem 26: 1151,85/1000 27: 1115,07/1000 28: 281,966/1000 29: 1107,384/1000 30: 1630,356/1000 31: 4607,40/1000 32: =; Část stěny 3A - před mostním objektem 33: 1219,452/1000 34: =; Část stěny 3B - na mostním objektu 35: 1115,070/1000 36: 1691,796/1000 37: 3045,306/1000 38: 815,178/1000 39: 4460,28/1000 40: 4386,720/1000 41: =; Část stěny 3C - za mostním objektem 42: 1133,46/1000 43: 2516,010/1000 44: 4239,600/1000 45: 2430,19/1000 46: 276,846/1000 47: 815,178/1000 48: 5670,720/1000 49: 5572,640/1000, 50: 5474,56/1000 51: =; 4. ČÁST STĚNY 52: 1133,460/1000 53: 1115,070/1000 54: 3234,870/1000 55: 3533,00/1000 56: 1735,850/1000 57: 4533,84/1000 58: 1486,76/1000 59: =; 5. ČÁST STĚNY 60: 1078,290/1000 61: 1766,500/1000 62: 1388,680/1000 63: 3022,560/1000 64: =; 6. ČÁST STĚNY
28 | 347120_R2 | STĚNY PROTIHLUKOVÉ Z DÍLCŮ ŽELEZOBETON C30/37 - atypické ŽB bloky z pohledového betonu se svislým kanelováním | m3 | 14.823 |  | 0 |  | 0 |  | 0 | B | R | – dodání dílce požadovaného tvaru a vlastností, jeho skladování, doprava a osazení do definitivní polohy, včetně komplexní technologie výroby a montáže dílců, ošetření a ochrana dílců, - u dílců železobetonových a předpjatých veškerá výztuž, případně i tuhé kovové prvky a závěsná oka, - úpravy a zařízení pro uložení a transport dílce, - veškeré požadované úpravy dílců, včetně doplňkových konstrukcí a vybavení, - sestavení dílce na stavbě včetně montážních zařízení,plošin a prahů a pod., - výplň, těsnění a tmelení spár a spojů, - očištění a ošetření úložných ploch, - zednické výpomoce pro montáž dílců, - označení dílce výrobním štítkem nebo jiným způsobem, - úpravy dílce pro dodržení požadované přesnosti jeho osazení, včetně případných měření, - veškerá zařízení pro zajištění stability v každém okamžiku, - další práce dané případně specifikací k příslušnému prefabrik. dílci (úprava pohledových ploch, příp. rubových ploch, osazení měřících zařízení, zkoušení a měření dílců a pod.). | 1: z pohledového betonu se svislým kanelováním (š. 100mm, hl. 20mm- 16x); kotvené do stropu kabelové šachty 2: kompletní dodávka a montáž dle technické zprávy, výkresové dokumentace, dle technických a technologických předpisů dodavatele výrobků a materiálů a dle TKP staveb státních drah, včetně všech detailů, kotvení, styků, spar, svarů a spojů, otvorů pr. 100mm, včetně vodivého propojení výztuže a vyvedení na povrch závitovými pouzdry pro ukolejnění, vzájemného propojení a propojení k ukolejňovacímu drátu. Včetně vložení izolantu mezi sloupek a panelové pole v místech vyznačených v PD, včetně staveništní a mimostaveništní dopravy ,včetně izolace proti zemní vlhkosti v částech, kde přijdou do styku se zeminou nebo kamenivem a finální povrchové úpravy 5: (2,10+0,425)*0,25*3,52; B2 6: (2,10+0,425)*0,25*3,52; B1 7: 2,60*4,98*0,25+(1,80-1,03)*4,98*0,25+1,03*3,45*0,25; B3 8: 2,60*5,08*0,25+(1,90-0,96)*5,08*0,25+0,96*3,33*0,25; B4
29 | 347125_R2 | STĚNY PROTIHLUKOVÉ Z DÍLCŮ ŽELEZOBETON DO C30/37 (B37) - soklové panely tl.160mm vyztužené na jednostranný zemní tlak | M2 | 1076.659 |  | 0 |  | 0 |  | 0 | B | R | – dodání dílce požadovaného tvaru a vlastností, jeho skladování, doprava a osazení do definitivní polohy, včetně komplexní technologie výroby a montáže dílců, ošetření a ochrana dílců, - u dílců železobetonových a předpjatých veškerá výztuž, případně i tuhé kovové prvky a závěsná oka, - úpravy a zařízení pro uložení a transport dílce, - veškeré požadované úpravy dílců, včetně doplňkových konstrukcí a vybavení, - sestavení dílce na stavbě včetně montážních zařízení,plošin a prahů a pod., - výplň, těsnění a tmelení spár a spojů, - očištění a ošetření úložných ploch, - zednické výpomoce pro montáž dílců, - označení dílce výrobním štítkem nebo jiným způsobem, - úpravy dílce pro dodržení požadované přesnosti jeho osazení, včetně případných měření, - veškerá zařízení pro zajištění stability v každém okamžiku, - další práce dané případně specifikací k příslušnému prefabrik. dílci (úprava pohledových ploch, příp. rubových ploch, osazení měřících zařízení, zkoušení a měření dílců a pod.). | 1: kompletní dodávka a montáž dle technické zprávy, výkresové dokumentace, dle technických a technologických předpisů dodavatele výrobků a materiálů a dle TKP staveb státních drah, včetně všech detailů, kotvení, styků, spar, svarů a spojů, otvorů pr. 100mm, včetně vodivého propojení výztuže a vyvedení na povrch závitovými pouzdry pro ukolejnění, vzájemného propojení a propojení k ukolejňovacímu drátu. Včetně vložení izolantu mezi sloupek a panelové pole v místech vyznačených v PD, včetně staveništní a mimostaveništní dopravy ,včetně izolace proti zemní vlhkosti v částech, kde přijdou do styku se zeminou nebo kamenivem a finální povrchové úpravy . 2: ------------------------------------- 3: Soklový panel tl.160mm vyztužený na jednostranný zemní tlak 4: beton C30/37 - XF4 5: viz. "Soupis materiálu PHS" 6: 4,00*1,00*3 7: 4,00*0,90*2 8: 3,70*1,90*4 9: 3,70*1,80*3 10: 3,55*1,00*1 11: 3,55*0,90*1 12: 3,40*1,90*1 13: 2,40*1,80*2 14: =; 1. část stěny 15: 4,00*1,80*2 16: 4,00*1,00*5 17: 3,70*1,00*2 18: 3,40*2,00*1 19: 3,11*2,00*1 20: =; Část stěny 2A - před mostním objektem 21: 4,00*1,20*1 22: 4,00*1,10*7 23: 3,40*2,00*4 24: 3,40*1,90*3 25: 3,25*1,00*2 26: 2,60*1,90*2 27: 2,50*1,20*1 28: 2,50*1,10*1 29: 2,50*1,00*1 30: 2,30*1,90*1 31: 2,50*1,90*1 32: =; Část stěny 2C - za mostním objektem 33: 4,00*1,80*2 34: 4,00*1,10*3 35: 4,00*1,00*6 36: 3,70*2,00*2 37: 3,60*2,00*1 38: 3,27*2,00*1 39: 3,10*2,00*2 40: 2,98*1,00*2 41: 2,65*1,10*1 42: 2,65*1,00*1 43: 2,60*2,00*2 44: =; Část stěny 3A - před mostním objektem 45: 4,27*1,70*1 46: 4,00*1,10*14 47: 4,00*1,00*2 48: 4,00*0,90*1 49: 3,85*1,10*1 50: 3,85*1,00*1 51: 3,60*1,70*1 52: 3,20*1,10*1 53: 3,20*1,00*1 54: 3,10*1,80*4 55: 3,10*1,70*1 56: 2,70*1,10*1 57: 2,70*0,90*1 58: 2,60*1,80*3 59: 2,60*1,70*2 60: 2,10*1,70*1 61: =; Část stěny 3C - za mostním objektem 62: 4,00*1,90*2 63: 4,00*1,60*4 64: 4,00*1,50*10 65: 4,00*1,40*8 66: 4,00*1,00*3 67: 3,95*1,50*1 68: 3,95*1,40*1 69: 3,70*1,80*1 70: 3,70*1,70*1 71: 3,70*1,10*1 72: 3,70*1,00*1 73: 3,40*1,80*2 74: 3,40*1,70*2 75: 2,60*1,60*2 76: 2,60*1,50*1 77: 2,60*1,40*1 78: 2,45*1,60*1 79: 2,450*1,40*1 80: 2,10*1,60*1 81: =; 4. ČÁST STĚNY 82: 4,00*1,60*5 83: 4,00*1,50*11 84: 4,00*1,40*6 85: 3,50*1,80*3 86: 3,40*1,90*3 87: 3,40*1,80*1 88: 3,30*1,60*1 89: 3,30*1,40*1 90: 3,10*1,90*4 91: 2,40*1,60*1 92: 2,40*1,40*1 93: =; 5. ČÁST STĚNY 94: 4,00*1,60*2 95: 4,00*1,50*5 96: 4,00*1,40*5 97: 2,60*1,90*2 98: 2,10*1,90*1 99: =; 6. ČÁST STĚNY
30 | 347125R3 | STĚNY PROTIHLUKOVÉ Z DÍLCŮ ŽELEZOBETON DO C30/37 (B37) - oboustranně pohltivý panel | M2 | 1924.12 |  | 0 |  | 0 |  | 0 | B | R | – dodání dílce požadovaného tvaru a vlastností, jeho skladování, doprava a osazení do definitivní polohy, včetně komplexní technologie výroby a montáže dílců, ošetření a ochrana dílců, - u dílců železobetonových a předpjatých veškerá výztuž, případně i tuhé kovové prvky a závěsná oka, - úpravy a zařízení pro uložení a transport dílce, - veškeré požadované úpravy dílců, včetně doplňkových konstrukcí a vybavení, - sestavení dílce na stavbě včetně montážních zařízení,plošin a prahů a pod., - výplň, těsnění a tmelení spár a spojů, - očištění a ošetření úložných ploch, - zednické výpomoce pro montáž dílců, - označení dílce výrobním štítkem nebo jiným způsobem, - úpravy dílce pro dodržení požadované přesnosti jeho osazení, včetně případných měření, - veškerá zařízení pro zajištění stability v každém okamžiku, - další práce dané případně specifikací k příslušnému prefabrik. dílci (úprava pohledových ploch, příp. rubových ploch, osazení měřících zařízení, zkoušení a měření dílců a pod.). | 1: Akustické parametry : kategorie A 3 – zvuková pohltivost min. 8 dB ( A ) 2: kompletní dodávka a montáž dle technické zprávy, výkresové dokumentace, dle technických a technologických předpisů dodavatele výrobků a materiálů a dle TKP staveb státních drah, včetně všech detailů, kotvení, styků, spar, svarů a spojů, otvorů pr. 100mm, včetně vodivého propojení výztuže a vyvedení na povrch závitovými pouzdry pro ukolejnění, vzájemného propojení a propojení k ukolejňovacímu drátu. Včetně vložení izolantu mezi sloupek a panelové pole v místech vyznačených v PD, včetně staveništní a mimostaveništní dopravy ,včetně izolace proti zemní vlhkosti v částech, kde přijdou do styku se zeminou nebo kamenivem a finální povrchové úpravy . 3: ********************************************** 4: viz. "Soupis materiálu PHS" 5: ------------------------------------- 6: 3,70*1,00*21 7: 3,40*1,00*3 8: 2,40*1,00*6 9: 4,00*1,00*6 10: 3,40*1,00*24 11: 3,11*1,00*3 12: 2,60*1,00*6 13: 2,50*1,00*3 14: 2,30*1,00*3 15: 4,00*1,00*6 16: 3,70*1,00*6 17: 3,60*1,00*3 18: 3,27*1,00*3 19: 3,10*1,00*6 20: 2,60*1,00*6 21: 4,20*1,00*3 22: 3,60*1,00*3 23: 3,10*1,00*12 24: 2,60*1,00*15 25: 2,10*1,00*3 26: 4,00*1,00*12 27: 3,70*1,00*6 28: 3,40*1,00*12 29: 2,60*1,00*6 30: 2,10*1,00*3 31: 3,50*1,00*9 32: 3,40*1,00*12 33: 3,10*1,00*12 34: 4,00*1,00*6 35: 2,60*1,00*6 36: 2,10*1,00*3 37: =; Oboustranný pohltivý panel, kontrastní materiál (beton), plocha s kvádrováním, odstín tmavší šedý 38: ------------------------------------- 39: 4,00*1,00*2 40: 4,00*1,00*4 41: 3,25*1,00*2 42: 4,00*1,00*4 43: 4,00*1,00*6 44: 4,00*1,00*8 45: 4,00*1,00*4 46: 4,00*1,00*2 47: =; Oboustranný pohltivý panel, s vodorovným kanelováním, dstín tmavý khaki 48: ------------------------------------- 49: 4,00*1,00*6 50: 3,55*1,00*4 51: 4,00*1,00*18 52: 3,70*1,00*4 53: 2,50*1,00*6 54: 4,00*1,00*10 55: 2,98*1,00*4 56: 2,65*1,00*4 57: 4,00*1,00*22 58: 3,85*1,00*4 59: 3,20*1,00*4 60: 2,70*1,00*4 61: 4,00*1,00*30 62: 3,95*1,00*4 63: 3,70*1,00*4 64: 2,60*1,00*4 65: 2,45*1,00*4 66: 4,00*1,00*36 67: 3,30*1,00*4 68: 2,40*1,00*4 69: 4,00*1,00*16 70: =; Oboustranný pohltivý panel, s vodorovným kanelováním, odstín okrový 71: ------------------------------------- 72: 4,00*1,00*5 73: 3,55*1,00*2 74: 4,00*1,00*13 75: 3,70*1,00*2 76: 3,25*1,00*2 77: 2,50*1,00*3 78: 4,00*1,00*9 79: 2,98*1,00*2 80: 2,65*1,00*2 81: 4,00*1,00*17 82: 3,85*1,00*2 83: 3,20*1,00*2 84: 2,70*1,00*2 85: 4,00*1,00*23 86: 3,95*1,00*2 87: 3,70*1,00*2 88: 2,60*1,00*2 89: 2,45*1,00*2 90: 4,00*1,00*22 91: 3,30*1,00*2 92: 2,40*1,00*2 93: 4,00*1,00*10 94: =; Oboustranný pohltivý panel s kanelováním dole svislým, odstín šedý 95: ------------------------------------- 96: odpočet prostupových panelů: 97: -4,00*3,00*14 98: -------------------------------------
31 | 347126R3 | STĚNY PROTIHLUKOVÉ Z DÍLCŮ ŽELEZOBETON DO C30/37 (B37) - oboustranně pohltivý panel s garantovaným prostupem do 5min / za použití běžných technických prostředků používaných jednotkami požární ochrany - zvuková pohltivost A3, DL alfa 8-11dB | M2 | 168 |  | 0 |  | 0 |  | 0 | B | R | – dodání dílce požadovaného tvaru a vlastností, jeho skladování, doprava a osazení do definitivní polohy, včetně komplexní technologie výroby a montáže dílců, ošetření a ochrana dílců, - u dílců železobetonových a předpjatých veškerá výztuž, případně i tuhé kovové prvky a závěsná oka, - úpravy a zařízení pro uložení a transport dílce, - veškeré požadované úpravy dílců, včetně doplňkových konstrukcí a vybavení, - sestavení dílce na stavbě včetně montážních zařízení,plošin a prahů a pod., - výplň, těsnění a tmelení spár a spojů, - očištění a ošetření úložných ploch, - zednické výpomoce pro montáž dílců, - označení dílce výrobním štítkem nebo jiným způsobem, - úpravy dílce pro dodržení požadované přesnosti jeho osazení, včetně případných měření, - veškerá zařízení pro zajištění stability v každém okamžiku, - další práce dané případně specifikací k příslušnému prefabrik. dílci (úprava pohledových ploch, příp. rubových ploch, osazení měřících zařízení, zkoušení a měření dílců a pod.). | 1: kompletní dodávka a montáž dle technické zprávy, výkresové dokumentace, dle technických a technologických předpisů dodavatele výrobků a materiálů a dle TKP staveb státních drah, včetně všech detailů, kotvení, styků, spar, svarů a spojů, otvorů pr. 100mm, včetně vodivého propojení výztuže a vyvedení na povrch závitovými pouzdry pro ukolejnění, vzájemného propojení a propojení k ukolejňovacímu drátu. Včetně vložení izolantu mezi sloupek a panelové pole v místech vyznačených v PD, včetně staveništní a mimostaveništní dopravy ,včetně izolace proti zemní vlhkosti v částech, kde přijdou do styku se zeminou nebo kamenivem a finální povrchové úpravy . 2: ********************************************** 3: viz. "Soupis materiálu PHS" 4: ------------------------------------- 5: 4,00*3,00*14
32 | 34794_R3 | STĚNY PROTIHLUKOVÉ A OHRADNÍ Z KOVU - AL PANELY - Hliníkový soklový panel, absorpční vč.povrchové úpravy | M2 | 25.328 |  | 0 |  | 0 |  | 0 | B | R | příprava pracoviště, přenášení potřebného materiálu a prostředků v rámci pracoviště- kontrola připravenosti prostoru pro montáž stěny- - zajištění a dovoz materiálů předepsané jakosti ( vč. spojovacích materiálů ), materiálu na podepření ( vč. lešení ), včetně vnitrostaveništní dopravy - provedení stěn, vč. event. kotvení, spojení a spárování- všechny potřebné pomůcky, stroje, nářadí a pomocný materiál | 1: kompletní dodávka a montáž dle technické zprávy, výkresové dokumentace, dle technických a technologických předpisů dodavatele výrobků a materiálů a dle TKP staveb státních drah, včetně všech detailů, kotvení, styků, spar, svarů a spojů, včetně vodivého propojení výztuže a vyvedení na povrch závitovými pouzdry pro ukolejnění, vzájemného propojení a propojení k ukolejňovacímu drátu. Včetně vložení izolantu mezi všechny kovové prvky a panelové pole v místech vyznačených v PD, včetně staveništní a mimostaveništní dopravy a finální povrchové úpravy 2: Dle specifikace: 3: 2,00*0,40*11 4: 1,85*0,40*4 5: 1,845*0,40*2 6: 0,33*2,00*2 7: =; Část stěny - 2B - na mostním objektu 8: 2,00*0,40*10 9: 0,33*2,00*2 10: 1,815*0,40*2 11: =; Část stěny 3B - na mostním objektu
33 | 34796 | STĚNY PROTIHLUKOVÉ A OHRADNÍ Z DÍLCŮ SKLENĚNÝCH | M2 | 221.642 |  | 0 |  | 0 |  | 0 | B | OTSKP | Popisy prací zahrnují veškerý materiál včetně spojovacího a těsnícího, výrobky a polotovary, včetně mimostaveništní a vnitrostaveništní dopravy (rovněž přesuny), včetně naložení a složení, případně s uložením. | 1: Průhledný díl se zasklením z bezpečnostního mrazuvzdorného skla tl. 12mm v rámu, plocha skla bude opatřena svislým proužkováním z opálových pruhů š.20mm s mezerou 30mm proti nárazu ptáků. Přes tento rastr budou nepravidelně nalepeny střídavě svisle i horizontálně obdélníky 150/100mm, na jedno pole 10ks. (dle specifikace); životnost min. 30let. vč. všech detailů, těsnění, kotvení,styků, spar, svarů, spojů a tmelení dle atest. systému PHS. 2: "Dle technické zprávy, výkresových příloh projektové dokumentace, TKP staveb státních drah a výkazů materiálu projektu. 3: *********************************************" 4: viz. "Soupis materiálu PHS" 5: 4,00*1,00*2 6: 4,00*1,00*4 7: 4,00*1,00*10 8: 4,00*1,00*8 9: 4,00*1,00*4 10: 4,00*1,00*2 11: =; SP1 - Průhledný díl se zasklením z bezpečnostního skla tl. 12 mm, s horizontálním proužkováním vč. hliník. rámu s těsněním 12: 3,25*1,00*2 13: =; SP2 - Průhledný díl se zasklením z bezpečnostního skla tl. 12 mm, s horizontálním proužkováním vč. hliník. rámu s těsněním 14: 2,00*1,60*11 15: 2,00*1,60*10 16: =; SK1 - Prosklenný panel na mostním objektu 17: 1,85*1,60*4 18: =; SK2 - Prosklenný panel na mostním objektu 19: 1,845*1,60*2 20: =; SK3 - Prosklenný panel na mostním objektu 21: 0,55*1,85*4 22: =; SK4 - Prosklenný pás v místě dilatace překryv, osazený do ocel rámu z úhelníků 40/40/5 23: 1,915*1,60*2 24: =; SK5 - Průhledný díl se zasklením z bezpečnostního skla tl. 12 mm, s horizontalním proužkováním
34 | 348175 | ZÁBRADLÍ Z DÍLCŮ KOVOVÝCH ŽÁROVĚ STŘÍKANÉ KOVEM S NÁTĚREM | KG | 641.019 |  | 0 |  | 0 |  | 0 | B | OTSKP | – dílenská dokumentace, včetně technologického předpisu spojování, - dodání materiálu v požadované kvalitě a výroba konstrukce i dílenská (včetně pomůcek, přípravků a prostředků pro výrobu) bez ohledu na náročnost a její hmotnost, dílenská montáž, - dodání spojovacího materiálu, - zřízení montážních a dilatačních spojů, spar, včetně potřebných úprav, vložek, opracování, očištění a ošetření, - podpěr. konstr. a lešení všech druhů pro montáž konstrukcí i doplňkových, včetně požadovaných otvorů, ochranných a bezpečnostních opatření a základů pro tyto konstrukce a lešení, - jakákoliv doprava a manipulace dílců a montážních sestav, včetně dopravy konstrukce z výrobny na stavbu, - montáž konstrukce na staveništi, včetně montážních prostředků a pomůcek a zednických výpomocí, - montážní dokumentace včetně technologického předpisu montáže, - výplň, těsnění a tmelení spar a spojů, - čištění konstrukce a odstranění všech vrubů (vrypy, otlačeniny a pod.), - veškeré druhy opracování povrchů, včetně úprav pod nátěry a pod izolaci, - veškeré druhy dílenských základů a základních nátěrů a povlaků, - všechny druhy ocelového kotvení, - dílenskou přejímku a montážní prohlídku, včetně požadovaných dokladů, - zřízení kotevních otvorů nebo jam, nejsou-li částí jiné konstrukce, jejich úpravy, očištění a ošetření, - osazení kotvení nebo přímo částí konstrukce do podpůrné konstrukce nebo do zeminy, - výplň kotevních otvorů (příp. podlití patních desek) maltou, betonem nebo jinou speciální hmotou, vyplnění jam zeminou, - ošetření kotevní oblasti proti vzniku trhlin, vlivu povětrnosti a pod., - osazení nivelačních značek, včetně jejich zaměření, označení znakem výrobce a vyznačení letopočtu. Dokumentace pro zadání stavby může dále předepsat, že cena položky ještě obsahuje například: - veškeré druhy protikorozní ochrany a nátěry konstrukcí, - žárové zinkování ponorem nebo žárové stříkání (metalizace) kovem, - zvláštní spojovací prostředky, rozebíratelnost konstrukce, - osazení měřících zařízení a úpravy pro ně - ochranná opatření před účinky bludných proudů - ochranu před přepětím. | 1: kompletní dodávka a montáž včetně kotvení, spojovacích a upevňovacích prvků a kotvení 2: 223,30 3: 154,396 4: =; zábradlí na mostním objektu, madlo ze čtvercové trubky 50/50/4, kotvené přes distanční podložky 5: 226,20+37,123 6: =; zábradlí na opěrné zdi
[6 empty] | 0 |  | 0 |  | 0
S | Celkem za 30 | Svislé konstrukce: |  |  |  | 0 |  | 0 |  | 0
Díl: | 40 | Vodorovné konstrukce: | [8 empty] | SD
35 | 43112 | SCHODIŠŤ KONSTR Z DÍLCŮ ŽELEZOBETON | M3 | 3.462 |  | 0 |  | 0 |  | 0 | B | OTSKP | – dodání dílce požadovaného tvaru a vlastností, jeho skladování, doprava a osazení do definitivní polohy, včetně komplexní technologie výroby a montáže dílců, ošetření a ochrana dílců, - u dílců železobetonových a předpjatých veškerá výztuž, případně i tuhé kovové prvky a závěsná oka, - úpravy a zařízení pro uložení a transport dílce, - veškeré požadované úpravy dílců, včetně doplňkových konstrukcí a vybavení, - sestavení dílce na stavbě včetně montážních zařízení,plošin a prahů a pod., - výplň, těsnění a tmelení spár a spojů, - očištění a ošetření úložných ploch, - zednické výpomoce pro montáž dílců, - označení dílce výrobním štítkem nebo jiným způsobem, - úpravy dílce pro dodržení požadované přesnosti jeho osazení, včetně případných měření, - veškerá zařízení pro zajištění stability v každém okamžiku, - další práce dané případně specifikací k příslušnému prefabrik. dílci (úprava pohledových ploch, příp. rubových ploch, osazení měřících zařízení, zkoušení a měření dílců a pod.). | 1: terénní schodiště - podstupnice z PZD desek, vysypané štěrkem 2: 1,70*0,30*0,10*13 3: 0,90*0,30*0,10*3 4: _________________ 5: 0,90*0,30*0,1*4 6: 1,50*0,30*0,1*8 7: _________________ 8: 1,50*0,30*0,1*8 9: 0,90*0,30*0,10*5 10: _________________ 11: 1,20*0,30*0,1*13 12: 0,90*0,30*0,1*9 13: _________________ 14: 1,50*0,30*0,1*13 15: 0,90*0,30*0,1*17 16: _________________
36 | 45131 | PODKL A VÝPLŇ VRSTVY Z PROST BET | M3 | 0.67925 |  | 0 |  | 0 |  | 0 | B | OTSKP | – dodání čerstvého betonu (betonové směsi) požadované kvality, jeho uložení do požadovaného tvaru při jakékoliv hustotě výztuže, konzistenci čerstvého betonu a způsobu hutnění, ošetření a ochranu betonu, - zhotovení nepropustného, mrazuvzdorného betonu a betonu požadované trvanlivosti a vlastností, - užití potřebných přísad a technologií výroby betonu, - zřízení pracovních a dilatačních spar, včetně potřebných úprav, výplně, vložek, opracování, očištění a ošetření, - bednění požadovaných konstr. (i ztracené) s úpravou dle požadované kvality povrchu betonu, včetně odbedňovacích a odskružovacích prostředků, - podpěrné konstr. (skruže) a lešení všech druhů pro bednění, uložení čerstvého betonu, výztuže a doplňkových konstr., vč. požadovaných otvorů, ochranných a bezpečnostních opatření a základů těchto konstrukcí a lešení, - vytvoření kotevních čel, kapes, nálitků, a sedel, - zřízení všech požadovaných otvorů, kapes, výklenků, prostupů, dutin, drážek a pod., vč. ztížení práce a úprav kolem nich, - úpravy pro osazení výztuže, doplňkových konstrukcí a vybavení, - úpravy povrchu pro položení požadované izolace, povlaků a nátěrů, případně vyspravení, - ztížení práce u kabelových a injektážních trubek a ostatních zařízení osazovaných do betonu, - konstrukce betonových kloubů, upevnění kotevních prvků a doplňkových konstrukcí, - nátěry zabraňující soudržnost betonu a bednění, - výplň, těsnění a tmelení spar a spojů, - opatření povrchů betonu izolací proti zemní vlhkosti v částech, kde přijdou do styku se zeminou nebo kamenivem, - případné zřízení spojovací vrstvy u základů, - úpravy pro osazení zařízení ochrany konstrukce proti vlivu bludných proudů | 1: opěrná stěna 2: (3,085*1,30+2,14*1,30)*0,10
37 | 451314 | PODKL A VÝPLŇ VRSTVY Z PROST BET DO C25/30 (B30) | M3 | 0.192 |  | 0 |  | 0 |  | 0 | B | OTSKP | – dodání čerstvého betonu (betonové směsi) požadované kvality, jeho uložení do požadovaného tvaru při jakékoliv hustotě výztuže, konzistenci čerstvého betonu a způsobu hutnění, ošetření a ochranu betonu, - zhotovení nepropustného, mrazuvzdorného betonu a betonu požadované trvanlivosti a vlastností, - užití potřebných přísad a technologií výroby betonu, - zřízení pracovních a dilatačních spar, včetně potřebných úprav, výplně, vložek, opracování, očištění a ošetření, - bednění požadovaných konstr. (i ztracené) s úpravou dle požadované kvality povrchu betonu, včetně odbedňovacích a odskružovacích prostředků, - podpěrné konstr. (skruže) a lešení všech druhů pro bednění, uložení čerstvého betonu, výztuže a doplňkových konstr., vč. požadovaných otvorů, ochranných a bezpečnostních opatření a základů těchto konstrukcí a lešení, - vytvoření kotevních čel, kapes, nálitků, a sedel, - zřízení všech požadovaných otvorů, kapes, výklenků, prostupů, dutin, drážek a pod., vč. ztížení práce a úprav kolem nich, - úpravy pro osazení výztuže, doplňkových konstrukcí a vybavení, - úpravy povrchu pro položení požadované izolace, povlaků a nátěrů, případně vyspravení, - ztížení práce u kabelových a injektážních trubek a ostatních zařízení osazovaných do betonu, - konstrukce betonových kloubů, upevnění kotevních prvků a doplňkových konstrukcí, - nátěry zabraňující soudržnost betonu a bednění, - výplň, těsnění a tmelení spar a spojů, - opatření povrchů betonu izolací proti zemní vlhkosti v částech, kde přijdou do styku se zeminou nebo kamenivem, - případné zřízení spojovací vrstvy u základů, - úpravy pro osazení zařízení ochrany konstrukce proti vlivu bludných proudů | 1: podbetonování soklových panelů (beton C 25/30 – XF 3, XC4, provzdušněný - Cl 0,4 - Dmax 16) 2: 0,75/2*0,16*0,10*2 3: 0,75/2*0,16*(0,10*3+0,10*6) 4: 0,75/2*0,16*(0,10*3+0,20+0,10*3) 5: 0,75/2*0,16*(0,20+0,10*3+0,20+0,10*3) 6: 0,75/2*0,16*(0,20+0,10) 7: __________________________________
38 | 451384 | PODKL VRSTVY ZE ŽELEZOBET DO C25/30 (B30) VČET VÝZTUŽE | M3 | 0.768 |  | 0 |  | 0 |  | 0 | B | OTSKP | – dodání čerstvého betonu (betonové směsi) požadované kvality, jeho uložení do požadovaného tvaru při jakékoliv hustotě výztuže, konzistenci čerstvého betonu a způsobu hutnění, ošetření a ochranu betonu, - zhotovení nepropustného, mrazuvzdorného betonu a betonu požadované trvanlivosti a vlastností, - užití potřebných přísad a technologií výroby betonu, - zřízení pracovních a dilatačních spar, včetně potřebných úprav, výplně, vložek, opracování, očištění a ošetření, - bednění požadovaných konstr. (i ztracené) s úpravou dle požadované kvality povrchu betonu, včetně odbedňovacích a odskružovacích prostředků, - podpěrné konstr. (skruže) a lešení všech druhů pro bednění, uložení čerstvého betonu, výztuže a doplňkových konstr., vč. požadovaných otvorů, ochranných a bezpečnostních opatření a základů těchto konstrukcí a lešení, - vytvoření kotevních čel, kapes, nálitků, a sedel, - zřízení všech požadovaných otvorů, kapes, výklenků, prostupů, dutin, drážek a pod., vč. ztížení práce a úprav kolem nich, - úpravy pro osazení výztuže, doplňkových konstrukcí a vybavení, - úpravy povrchu pro položení požadované izolace, povlaků a nátěrů, případně vyspravení, - ztížení práce u kabelových a injektážních trubek a ostatních zařízení osazovaných do betonu, - konstrukce betonových kloubů, upevnění kotevních prvků a doplňkových konstrukcí, - nátěry zabraňující soudržnost betonu a bednění, - výplň, těsnění a tmelení spar a spojů, - opatření povrchů betonu izolací proti zemní vlhkosti v částech, kde přijdou do styku se zeminou nebo kamenivem, - případné zřízení spojovací vrstvy u základů, - úpravy pro osazení zařízení ochrany konstrukce proti vlivu bludných proudů - dodání betonářské výztuže v požadované kvalitě, stříhání, řezání, ohýbání a spojování do všech požadovaných tvarů (vč. armakošů) a uložení s požadovaným zajištěním polohy a krytí výztuže betonem, - veškeré svary nebo jiné spoje výztuže, - pomocné konstrukce a práce pro osazení a upevnění výztuže, - zednické výpomoci pro montáž betonářské výztuže, - úpravy výztuže pro osazení doplňkových konstrukcí, - ochranu výztuže do doby jejího zabetonování, - úpravy výztuže pro zřízení železobetonových kloubů, kotevních prvků, závěsných ok a doplňkových konstrukcí, - veškerá opatření pro zajištění soudržnosti výztuže a betonu, - vodivé propojení výztuže, které je součástí ochrany konstrukce proti vlivům bludných proudů, vyvedení do měřících skříní nebo míst pro měření bludných proudů (vlastní měřící skříně se uvádějí položkami SD 74 - pol.č.74432). - povrchovou antikorozní úpravu výztuže, - separaci výztuže, - osazení měřících zařízení a úpravy pro ně, - osazení měřících skříní nebo míst pro měření bludných proudů. | 1: podbetonování soklových panelů (beton C 25/30 – XF 3, XC4, provzdušněný - Cl 0,4 - Dmax 16) 2: __________________________________ 3: 0,75/2*0,16*0,80 4: 0,75/2*0,16*0,90 5: 0,75/2*0,16*0,60 6: 0,75/2*0,16*0,80 7: 0,75/2*0,16*0,80 8: 0,75/2*0,16*1,00 9: 0,75/2*0,16*0,80 10: 0,75/2*0,16*0,90 11: 0,75/2*0,16*0,60 12: 0,75/2*0,16*0,70 13: 0,75/2*0,16*0,60 14: 0,75/2*0,16*0,60 15: 0,75/2*0,16*0,50 16: 0,75/2*0,16*0,70 17: 0,75/2*0,16*0,60 18: 0,75/2*0,16*0,50 19: 0,75/2*0,16*0,40 20: 0,75/2*0,16*0,30 21: 0,75/2*0,16*0,30 22: 0,75/2*0,16*0,40 23: =;
39 | 45745 | VYROVNÁVACÍ A SPÁD VRSTVY Z MALTY CEMENT | M3 | 0.12612 |  | 0 |  | 0 |  | 0 | B | OTSKP | Popisy prací zahrnují veškerý materiál, výrobky a polotovary, včetně mimostaveništní a vnitrostaveništní dopravy (rovněž přesuny), včetně naložení a složení, případně s uložením. | 1: podlití přechodových bloků : 2: (2,1+0,425)*0,25*0,05 3: (2,1+0,425)*0,25*0,05 4: (1,00+0,375*3)*0,25*0,05 5: (0,85+0,375*3+0,94)*0,25*0,05
[6 empty] | 0 |  | 0 |  | 0
S | Celkem za 40 | Vodorovné konstrukce: |  |  |  | 0 |  | 0 |  | 0
Díl: | 711 | Izolace proti vodě: | [8 empty] | SD
40 | 711111 | IZOLACE BĚŽN KONSTR PROTI ZEM VLHK ASFALT NÁTĚRY | M2 | 24.1117 |  | 0 |  | 0 |  | 0 | B | OTSKP | – výrobní dokumentaci (včetně technologického předpisu) zpracovanou v souladu se zadávací dokumentací - dodání izolačního a těsnícího materiálu (nátěry, nástřiky, pásy, desky, fólie, rohože, tmely, zálivky a pod.) včetně množství potřebného pro přesahy a pro prostřih, spojovací a kotvící materiál (např. dráty, trny, svary), podkladní a upevňovací materiál (např. rošty, lišty), krycí a ochranné vrstvy (oplechování, bandáže, nátěry, posyp, další pásy nebo fólie a pod.) Pozn.: Položky nezahrnují ochranné vrstvy nebo konstrukce, které se zařazují do jiných stavebních dílů, např. cementové mazaniny, cihelné přizdívky, obetonování, asfaltové vrstvy a pod. - očištění a ošetření podkladu, zadávací dokumentace může zahrnout i případné vyspravení - zřízení izolace jako kompletního povlaku, případně komplet. soustavy nebo systému podle příslušného technolog. předpisu, včet. adhézního nátěru, speciální úpravy povrchu izolované konstrukce a případné expanzní vložky - zřízení izolace i jednotlivých vrstev po etapách, včetně pracovních spár a spojů - u izolace pod římsou je zahrnuta izolační vložka - úprava u okrajů, rohů, hran, dilatačních i pracovních spojů, kotev, obrubníků, dilatačních zařízení, odvodnění, otvorů, neizolovaných míst a pod. - zajištění odvodnění povrchu izolace, včetně odvodnění nejnižších míst, pokud dokumentace pro zadání stavby nestanoví jinak - zřízení okapních, rohových, koutových, lemujících a dilatačních plechů (včetně případného připevnění), jsou-li požadovány a není-li pro ně stanovena samostatná položka - ochrana izolace do doby zřízení definitivní ochranné vrstvy nebo konstrukce - úprava, očištění a ošetření prostoru kolem izolace - provedení požadovaných zkoušek. | 1: opěrná stěna 2: (2,985+4,94+1,10*2+2,24+1,885)*0,40 3: 2,985*0,50+2,84*0,50+3,84*0,30+2,815*0,30 4: (2,485+2,84)*1,85+1,60*0,68 5: 2,685*(0,425+0,5133)/2+2,54*0,5133
[6 empty] | 0 |  | 0 |  | 0
S | Celkem za 711 | Izolace proti vodě: |  |  |  | 0 |  | 0 |  | 0
Díl: | 750 | Slaboproud: | [8 empty] | SD
41 | 75E227 | MONTÁŽ UZEMNĚNÍ, UKOLEJNĚNÍ - včetně dodávky drátu FeZN 10mm | M | 808.5 |  | 0 |  | 0 |  | 0 | B | SŽDC10 | Uložení uzemňovacího vedení, měření zemního odporu, montáž uzem.sběrnice, zemnící desky, uzemnění skříní včetně dodávky potřebného pomocného materiálu a dopravy na místo určení. Položka seměří v délkových jednotkách (m) za délku uzemňovacího vedení .Položka obsahuje všechny náklady na provedení uzemnění(ukolejnění) se všemi pomocnými a doplňujícími pracemi a součástmi, případné použití mechanizmů,náklady na mzdy | 1: 808,50
[6 empty] | 0 |  | 0 |  | 0
S | Celkem za 750 | Slaboproud: |  |  |  | 0 |  | 0 |  | 0
Díl: | 767 | Konstrukce zámečnické: | [8 empty] | SD
42 | 76799 | OSTATNÍ KOVOVÉ DOPLŇK KONSTRUKCE | T | 1.5275 |  | 0 |  | 0 |  | 0 | B | OTSKP | – položky doplňkových konstrukcí zahrnují vedle vlastních zámečnických výrobků i rámy, rošty, lišty, kování, podpěrné, závěsné, upevňovací prvky, spojovací a těsnící materiál, pomocný materiál, kompletní povrchovou úpravu, u doplňkových stavebních konstrukcí je zahrnuto drobné zasklení nebo jiná předepsaná výplň. | 1: kompletní dodávka a montáž zámečnických výrobků včetně kotvení, spojovacích a upevňovacích prvků a kotvení 2: 328,046/1000; PS1 3: 286,720/1000; PS2 4: 56,320/1000; PS3 5: 53,120/1000; PS4 6: 328,046/1000; PS5 7: 55,200/1000; PS6 8: 55,200/1000; PS7 9: 322,926/1000; PS8 10: =; 11: 41,912/1000 12: =; Rám pro osazení prosklení v místě dilatace na mostním objektu, rám bude navařen ke sloupkům a bude tvořen profilem L 45/45/5
[6 empty] | 0 |  | 0 |  | 0
S | Celkem za 767 | Konstrukce zámečnické: |  |  |  | 0 |  | 0 |  | 0
Díl: | 783 | Nátěry: | [8 empty] | SD
43 | 783262 | PROTIKOR OCHRANA DOPLŇK OK KOMBIN POVLAKEM SE ŽÁR ZINK PONOR | M2 | 2780.641 |  | 0 |  | 0 |  | 0 | B | OTSKP | – položky nátěrů zahrnují kompletní povlaky (i různobarevné), včetně úpravy podkladu (odmaštění, odrezivění, odstranění starých nátěrů a nečistot) a jeho vyspravení, provedení nátěru předepsaným postupem a splnění všech požadavků daných technologickým předpisem. | 1: "Dle technické zprávy, výkresových příloh projektové dokumentace, TKP staveb státních drah a výkazů materiálu projektu. 2: Povrch ocel. prvků bude nejdříve 6 hodin před zinkováním otryskán křemičitým pískem na stupeň čistoty Sa 3 a drsnost povrchu Ra 12 micro m podle ČSN ISO 8501-1 a odmaštěn. Žárové zinkování v tloušťce 60 micro m bude provedeno ponorem. Sloupky budou v odstínu šedém RAL 7037 Dusty Grey. 3: *********************************************" 4: viz. "Soupis materiálu PHS" 5: 2792,481 6: -11,84; odpočet zábradlí (povrchová úprava zábradlí v textu položky)
[6 empty] | 0 |  | 0 |  | 0
S | Celkem za 783 | Nátěry: |  |  |  | 0 |  | 0 |  | 0
Díl: | 80 | Trubní vedení: | [8 empty] | SD
44 | 87533 | POTRUBÍ DREN Z TRUB PLAST DN DO 150MM | M | 2.64 |  | 0 |  | 0 |  | 0 | B | OTSKP | – položky pro zhotovení potrubí platí bez ohledu na sklon. - výrobní dokumentaci (včetně technologického předpisu) - dodání veškerého trubního a pomocného materiálu (trouby, trubky, tvarovky, spojovací a těsnící materiál a pod.), podpěrných, závěsných a upevňovacích prvků, včetně potřebných úprav - úprava a příprava podkladu a podpěr, očištění a ošetření podkladu a podpěr - zřízení plně funkčního potrubí, kompletní soustavy, podle příslušného technologického předpisu - zřízení potrubí i jednotlivých částí po etapách, včetně pracovních spar a spojů, pracovního zaslepení konců a pod. - úprava prostupů, průchodů šachtami a komorami, okolí podpěr a vyústění, zaústění, napojení, vyvedení a upevnění odpad. výustí - ochrana potrubí nátěrem (vč. úpravy povrchu), případně izolací, nejsou-li tyto práce předmětem jiné položky - úprava, očištění a ošetření prostoru kolem potrubí - položky platí pro práce prováděné v prostoru zapaženém i nezapaženém a i v kolektorech, chráničkách - položky zahrnují i práce spojené s nutnými obtoky, převáděním a čerpáním vody - u ocelového potrubí opláštění dle dokumentace a nutné opravy opláštění při jeho poškození | 1: odvodnění rubu opěrné stěny - prostupy dříkem zdi DN 110 2: 0,44*(3+3)
[6 empty] | 0 |  | 0 |  | 0
S | Celkem za 80 | Trubní vedení: |  |  |  | 0 |  | 0 |  | 0
Díl: | 90 | Ostatní konstrukce a práce: | [8 empty] | SD
45 | 93135 | TĚSNĚNÍ DILATAČ SPAR PRYŽ PÁSKOU NEBO KRUH PROFILEM | M | 59 |  | 0 |  | 0 |  | 0 | B | OTSKP | Popisy prací zahrnují veškerý materiál, výrobky a polotovary, včetně mimostaveništní a vnitrostaveništní dopravy (rovněž přesuny), včetně naložení a složení, případně s uložením. | 1: těsnění spar mezi mostní římsou a hliníkovými soklovými panely 2: 34+25
46 | 933433 | ZKOUŠKA INTEGRITY ULTRAZVUKEM ODRAZ METOD PIT PILOT NESYSTÉMOVÝCH | KUS | 7 |  | 0 |  | 0 |  | 0 | B | OTSKP | podklady a dokumentaci zkoušky; výrobní dokumentace potřebných zařízení; stavební práce spojené s přípravou a provedením zkoušky (zřízení a odstranění); veškerá zkušební zařízení vč. opotřebení a nájmu; výpomoce při vlastní zkoušce; provedení vlastní zkoušky a její vyhodnocení, včetně všech měření a dalších potřebných činností; dle Technické zprávy a dle TKP staveb Státních drah | 1:07
47 | 94190 | LEHKÉ PRACOVNÍ LEŠENÍ DO 1,5 kPa | M3OP | 378.04 |  | 0 |  | 0 |  | 0 | B | OTSKP | Položka obsahuje dovoz, montáž, údržbu, opotřebení (nájemné), demontáž, konzervaci, odvoz. | 1: pro skleněné panely: 2: -------------------------------------------- 3: vytyčovací body 1až 25 4: (4,00+0,60*2)*(3,90-1,80)*1,00 5: (4,00+0,60*2)*(4,00-1,80)*1,00 6: (4,00+0,60*2)*(4,00-1,80)*1,00 7: (4,00+0,60*2)*(4,00-1,80)*1,00 8: (4,00+0,60*2)*(4,10-1,80)*1,00 9: (4,00+0,60*2)*(4,20-1,80)*1,00 10: vytyčovací body 26 až 36 11: (4,00+0,60*2)*(4,00-1,80)*1,00 12: (4,00+0,60*2)*(4,00-1,80)*1,00 13: (4,00+0,60*2)*(4,00-1,80)*1,00 14: (4,00+0,60*2)*(4,10-1,80)*1,00 15: vytyčovací body 37 až 54 16: (4,00+0,60*2)*(4,00-1,80)*1,00 17: (4,00+0,60*2)*(4,10-1,80)*1,00 18: (4,00+0,60*2)*(3,90-1,80)*1,00 19: (4,00+0,60*2)*(4,10-1,80)*1,00 20: (4,00+0,60*2)*(4,00-1,80)*1,00 21: (4,00+0,60*2)*(4,10-1,80)*1,00 22: vytyčovací body 55 až 72 23: (4,00+0,60*2)*(4,00-1,80)*1,00 24: (4,00+0,60*2)*(4,60-1,80)*1,00 25: (4,00+0,60*2)*(4,40-1,80)*1,00 26: (4,00+0,60*2)*(4,40-1,80)*1,00 27: (4,00+0,60*2)*(4,40-1,80)*1,00 28: (4,00+0,60*2)*(4,60-1,80)*1,00 29: (4,00+0,60*2)*(4,40-1,80)*1,00 30: (4,00+0,60*2)*(4,50-1,80)*1,00 31: vytyčovací body 73 až 84 32: (4,00+0,60*2)*(4,40-1,80)*1,00 33: (4,00+0,60*2)*(4,60-1,80)*1,00 34: (4,00+0,60*2)*(4,40-1,80)*1,00 35: (4,00+0,60*2)*(4,60-1,80)*1,00 36: vytyčovací body 85 až 90 37: (4,00+0,60*2)*(4,40-1,80)*1,00 38: (4,00+0,60*2)*(4,50-1,80)*1,00 39: =;
48 | 953211 | BEZPEČNOST ZNAČKY RETROREFLEX NA HLINÍK PLECHU DOD A MONTÁŽ - "Průchod pro pěší zakázán" dle NV č. 11/2002 Sb. / značka osazena na protihlukové stěně | KUS | 5 |  | 0 |  | 0 |  | 0 | B | OTSKP | Součástí značky jsou i nosné prvky, připevňovací prvky a potřebný spojovací materiál. | 1:05
49 | 953211_3 | BEZPEČNOST ZNAČKY RETROREFLEX NA HLINÍK PLECHU DOD A MONTÁŽ - porovnávací položka - Pigtorgram únikového východu / osazení, montáž a dodávka piktogramu vč. kotev. a upevňovacích prvků, pomocného lešení | KUS | 41 |  | 0 |  | 0 |  | 0 | B | R | Součástí značky jsou i nosné prvky, připevňovací prvky a potřebný spojovací materiál. | 1: Dle technické zprávy, výkresových příloh projektové dokumentace, TKP staveb státních drah a výkazů materiálu projektu. 2: ********************************************* 3: tabulka s postavou a šipkou 4: 41
50 | 966161 | BOURÁNÍ KONSTRUKCÍ ZE ŽELEZOBETONU S ODVOZEM DO 1KM | m3 | 56.11 |  | 0 |  | 0 |  | 0 | B | SŽDC10 | příprava pracoviště, přenášení potřebného materiálu a prostředků v rámci pracoviště - kontrola stavu konstrukce a určení rozsahu prací- všechny potřebné pomůcky, stroje, nářadí a pomocný materiál | 1: zpevněná bet. plocha + základy pod drážními útulky 2: 10,50*9,55*0,20*2 3: (6+4)*2*0,50*0,80*2
51 | 966169R | BOURÁNÍ KONSTRUKCÍ ZE ŽELEZOBETONU PŘÍPLATEK ZA DALŠÍ 1KM | m3 | 224.44 |  | 0 |  | 0 |  | 0 | B | R | odvoz suti nebo odpadu na vzdálenost dalšího i započatého kilometru | 1: 56,11*(5-1)
52 | 981254 | DEMOLICE BUDOV ŽELBET S PODÍLEM KONSTR DO 20%, ODVOZ DO 5KM | M3OP | 200.5658 |  | 0 |  | 0 |  | 0 | B | OTSKP | – zahrnují veškerou manipulaci s vybouranou sutí a hmotami včetně uložení na skládku a poplatku za skládku, - zahrnují veškeré další práce plynoucí z technologického předpisu a z platných předpisů (zvláště vyhlášky č.324/1990 Sb.), - rozpojení zdiva na suť schopnou odvozu na skládku - kropení a vytváření vodní clony - bezpečnostní opatření, vyplývající z předpisů o bezpečnosti práce - podpěrné konstrukce jakékoli výšky - úpravu pláně po demolici s návazností na přilehlý terén - odpojení od sousedních nedemolovaných objektů - jakékoli lešení a práce bez pevné pracovní podlahy - naložení, dopravu a složení suti - ochranná ohrazení a sítě - ochranná zařízení proti poškození okolních objektů - eventuelní nutnou asistenci požárních či bezpečnostních sborů | 1: demolice stávajícího drážního útulku 2: 7,55*3,85*3,45*2
[6 empty] | 0 |  | 0 |  | 0
S | Celkem za 90 | Ostatní konstrukce a práce: |  |  |  | 0 |  | 0 |  | 0
Díl: | 990 | Poplatky za skládky: | [8 empty] | SD
53 | 01.170504-O | čistá výkopová zemina-odkop | T | 599.859 |  | 0 |  | 0 |  | 0 | SP | R | Položka obsahuje veškeré poplatky provozovateli skládky související s převzetím, uložením, ppř. likvidací odpadu. Položka neobsahuje náklady spojené s dopravou z místa stavby na místo převzetí provozovatele skládky. Položky se užije: 1. jak v případě vlastního skládkování 2. tak v případě využití provozovatelem skládky pro terénní úpravy 3. tak v případě využití provozovatelem skládky pro rekultivace V případě, že je možné dvojí využití v rámci jednoho objektu, použije se položky dvakrát a odliší se variantou. | 1: viz. položka 162211 (zemina z pilot) 2: 333,255*1,80
54 | 04.170101-O | beton z demolic objektů, základů TV | T | 123.442 |  | 0 |  | 0 |  | 0 | SP | R | Položka obsahuje veškeré poplatky provozovateli skládky související s převzetím, uložením, ppř. likvidací odpadu. Položka neobsahuje náklady spojené s dopravou z místa stavby na místo převzetí provozovatele skládky. Položky se užije: 1. jak v případě vlastního skládkování 2. tak v případě recyklace, prováděné provozovatelem skládky V případě, že je možné dvojí využití v rámci jednoho objektu, použije se položky dvakrát a odliší se variantou. | 1: 56,11*2,2
55 | 08.170201-O | dřevo po stavebním použití, z demolic | T | 0.54 |  | 0 |  | 0 |  | 0 | SP | R | Položka obsahuje veškeré poplatky provozovateli skládky související s převzetím, uložením, ppř. likvidací odpadu. Položka neobsahuje náklady spojené s dopravou z místa stavby na místo převzetí provozovatele skládky. | 1: 0,27*2
56 | 09.170202-O | sklo z interiérů rekonstruovaných objektů | T | 0.252 |  | 0 |  | 0 |  | 0 | SP | R | Položka obsahuje veškeré poplatky provozovateli skládky související s převzetím, uložením, ppř. likvidací odpadu. Položka neobsahuje náklady spojené s dopravou z místa stavby na místo převzetí provozovatele skládky. | 1: 0,126*2
57 | 26.170303-N | asfaltové stavební nátěry | T | 1.312 |  | 0 |  | 0 |  | 0 | SP | R | Položka obsahuje veškeré poplatky provozovateli skládky související s převzetím, uložením, ppř. likvidací odpadu. Položka neobsahuje náklady spojené s dopravou z místa stavby na místo převzetí provozovatele skládky. | 1: 0,656*2
58 | 62.170405-O | železný šrot | T | 6.976 |  | 0 |  | 0 |  | 0 | SP | R | Položka obsahuje veškeré poplatky provozovateli skládky související s převzetím, uložením, ppř. likvidací odpadu. Položka neobsahuje náklady spojené s dopravou z místa stavby na místo převzetí provozovatele skládky. Položky se užije: 1. jak v případě vlastního skládkování 2. tak v případě recyklace, prováděné provozovatelem skládky V případě, že je možné dvojí využití v rámci jednoho objektu, použije se položky dvakrát a odliší se variantou. | 1: 3,488*2
59 | 64.1701023-O | stavební a demoliční suť (směsný odpad) | T | 51.342 |  | 0 |  | 0 |  | 0 | SP | R | Položka obsahuje veškeré poplatky provozovateli skládky související s převzetím, uložením, ppř. likvidací odpadu. Položka neobsahuje náklady spojené s dopravou z místa stavby na místo převzetí provozovatele skládky. Položky se užije: 1. jak v případě vlastního skládkování 2. tak v případě recyklace, prováděné provozovatelem skládky V případě, že je možné dvojí využití v rámci jednoho objektu, použije se položky dvakrát a odliší se variantou. | 1: 25,671*2
[6 empty] | 0 |  | 0 |  | 0
S | Celkem za 990 | Poplatky za skládky: |  |  |  | 0 |  | 0 |  | 0
Note on A7: § 6a
Note on B7: § 6b 1.část
Note on C2: § 3
Note on C7: § 6c 1.část
Note on D4: § 2 v případě jiné klasifikace upravit údaj v závorce, např. (CZ-CC)
Note on D7: § 6d
Note on E7: § 6e
Note on N6: § 6b 2.část
Note on O6: § 6c 2.část
Note on P6: § 6f § 7
Note on U2: jiri.zakravsky: tools PSSOzzzzzz propertites Protection Lock "2*4"
Součet za Díl
Zaokrouhlit množství

## SO_24-15-05_4
FORMULÁŘ 5 | [6 empty] | majitel HIM: | SŽDC |  | 0 |  | m3 | 386.9689 | 0 | majitel, cena | SŽDC | ČD | OSTATNÍ
|  | SOUPIS PRACÍ | [7 empty] | Cena za objekt [Kč] |  | mj dle JKSO | počet mj | objektový ukazatel
Název stavby : |  | Optimalizace trati Bystřice nad Olší - Český Těšín, 2. část - žst. Český Těšín | [5 empty] | Číslo stavby | 4204-II | [5 empty] | hlavičky stavby
Název PS,SO : |  | Žst. Český Těšín, PHS km 319,563 - 319,832 vpravo | Zatřídění objektu : (JKSO, JKPOV) | 815 46 |  |  |  | Číslo PS,SO | SO 24-15-05_4 |  |  | Číslo zakázky: |  | 11-105-231-PS | hlavičky objektu | Žst. Český Těšín, PHS km 319,563 - 319,832 vpravo:815 46
Datum zpracování : |  | 2012-11-23 | [5 empty] | Datum aktualizace : |  | 2012-11-23 |  |  |  |  | hlavičky datumů | 57
Poř. | [6 empty] | C E N A |  |  |  | typ řádku | kód datové základny | Technická specifikace | Výkaz výměr | nadpisy sloupců | 51
číslo | Číslo |  | měrná |  | jednotková | Celková | dodávky |  | montáže | [5 empty] | nadpisy sloupců
pol. | položky | Název položky | jednotka | množství | hmotnost | hmotnost | jednotková | celkem | jednotková | celkem |  |  |  |  | nadpisy sloupců
| 1 | 2 | 3 | 4 | 5 | 6 | 7 | 8 | 9 | 10 | 12 | 13 | 14 | 15 | nadpisy sloupců
řádek s filtry
Díl: | 10 | Zemní práce: | [8 empty] | SD
1 | 13171 | HLOUBENÍ JAM ZAPAŽ I NEPAŽ TŘ 1-4 | M3 | 39.7466 |  | 0 |  | 0 |  | 0 | B | OTSKP | – vodorovná a svislá doprava, přemístění, přeložení, manipulace s výkopkem - kompletní provedení vykopávky nezapažené i zapažené - ošetření výkopiště po celou dobu práce v něm vč. klimatických opatření - ztížení vykopávek v blízkosti podzemního vedení, konstrukcí a objektů vč. jejich dočasného zajištění - ztížení pod vodou, v okolí výbušnin, ve stísněných prostorech a pod. - příplatek za lepivost - těžení po vrstvách, pásech a po jiných nutných částech (figurách) - čerpání vody vč. čerpacích jímek, potrubí a pohotovostní čerpací soupravy (viz ustanovení k pol. 1151,2) - potřebné snížení hladiny podzemní vody - těžení a rozpojování jednotlivých balvanů - vytahování a nošení výkopku - svahování a přesvah. svahů do konečného tvaru, výměna hornin v podloží a v pláni znehodnocené klimatickými vlivy - eventuelně nutné druhotné rozpojení odstřelené horniny - ruční vykopávky, odstranění kořenů a napadávek - pažení, vzepření a rozepření vč. přepažování - hradící a štětové stěny dočasné (adekvátně platí ustanovení k pol. 1151,2) - úpravu, ochranu a očištění dna, základové spáry, stěn a svahů - zhutnění podloží, případně i svahů vč. svahování - udržování výkopiště a jeho ochrana proti vodě - odvedení nebo obvedení vody v okolí výkopiště a ve výkopišti - třídění výkopku - veškeré pomocné konstrukce umožňující provedení vykopávky (příjezdy, sjezdy, nájezdy, lešení, podpěr. konstr., přemostění, zpevněné plochy, zakrytí a pod.) | 1: výkop pro opěrnou zeď - zemina ponechána do zásypu 2: opěrná stěna 1. část 3: 2,80*1,20*(2,550+2,660+0,50*4) 4: opěrná stěna 2. část 5: (0,60+0,850+0,30)*0,730*9,350 6: 0,850*0,450*9,350
2 | 13271 | HLOUB RÝH A MELIOR KAN ŠÍŘ DO 2M PAŽ I NEPAŽ TŘ 1-4 | M3 | 194.5575 |  | 0 |  | 0 |  | 0 | B | OTSKP | – vodorovná a svislá doprava, přemístění, přeložení, manipulace s výkopkem - kompletní provedení vykopávky nezapažené i zapažené - ošetření výkopiště po celou dobu práce v něm vč. klimatických opatření - ztížení vykopávek v blízkosti podzemního vedení, konstrukcí a objektů vč. jejich dočasného zajištění - ztížení pod vodou, v okolí výbušnin, ve stísněných prostorech a pod. - příplatek za lepivost - těžení po vrstvách, pásech a po jiných nutných částech (figurách) - čerpání vody vč. čerpacích jímek, potrubí a pohotovostní čerpací soupravy (viz ustanovení k pol. 1151,2) - potřebné snížení hladiny podzemní vody - těžení a rozpojování jednotlivých balvanů - vytahování a nošení výkopku - svahování a přesvah. svahů do konečného tvaru, výměna hornin v podloží a v pláni znehodnocené klimatickými vlivy - eventuelně nutné druhotné rozpojení odstřelené horniny - ruční vykopávky, odstranění kořenů a napadávek - pažení, vzepření a rozepření vč. přepažování - hradící a štětové stěny dočasné (adekvátně platí ustanovení k pol. 1151,2) - úpravu, ochranu a očištění dna, základové spáry, stěn a svahů - zhutnění podloží, případně i svahů vč. svahování - udržování výkopiště a jeho ochrana proti vodě - odvedení nebo obvedení vody v okolí výkopiště a ve výkopišti - třídění výkopku - veškeré pomocné konstrukce umožňující provedení vykopávky (příjezdy, sjezdy, nájezdy, lešení, podpěr. konstr., přemostění, zpevněné plochy, zakrytí a pod.) | 1: zemina ponechána na místě, použitá pro obsyp vystupujících hlav pilot 2: výkop pro soklové panely 3: 1. část stěny 4: vytyčovací body 1-4; (7,60+7,60+3,80)*1,40*0,750 5: vytyčovací body 4-6; (10,850+6,850)*0,80*0,750 6: vytyčovací body 6-10; (3,40+7,60+7,60+3,40)*1,40*0,750 7: vytyčovací body 10-12; (15,350+19,350)*0,80*0,750 8: vytyčovací body 12-14; (3,40+3,285)*1,40*0,750 9: vytyčovací body 17-18; (17,171)*1,0*0,750 10: 2. část stěny 11: vytyčovací body 3-4 12: (4,0+4,0)*1,40*0,750 13: (4,0+3,50+4,0+4,0)*0,80*0,750 14: vytyčovací body 4-5; (4,0*5+3,50)*0,80*0,750 15: vytyčovací body 5-8; (3,40+3,80+4,0+3,80+3,40)*1,40*0,750 16: vytyčovací body 8-10; (4,0*7+3,90*2)*0,80*0,750 17: vytyčovací body 10-13; (2,60+6,20+2,60)*1,40*0,750 18: vytyčovací body 13-14 19: (4,0*3)*0,80*0,750 20: (4,0*2)*1,40*0,750
3 | 161211 | VODOROVNÉ PŘEMÍSTĚNÍ RUBANINY NA POVRCHU DO 1 KM - odvoz vytěžené zeminy z vrtů pro piloty | M3 | 149.0372 |  | 0 |  | 0 |  | 0 | B | OTSKP | vodorovná a svislá doprava, přemístění, přeložení, manipulace s výkopkem na určenou vzdálenost včetně poplatku za skládku pokud není uveden v samostatné položce | 1: 3,14*0,250*0,250*182,30 2: 3,14*0,375*0,375*256,50
4 | 161219 | VODOROVNÉ PŘEMÍSTĚNÍ RUBANINY NA POVRCHU PŘÍPL ZA DALŠÍ 1KM | M3 | 596.148 |  | 0 |  | 0 |  | 0 | B | OTSKP | vodorovná a svislá doprava, přemístění, přeložení, manipulace s výkopkem na určenou vzdálenost včetně poplatku za skládku pokud není uveden v samostatné položce | 1: 149,037*(5-1)
5 | 17120 | ULOŽENÍ SYPANINY DO NÁSYPŮ A NA SKLÁDKY BEZ ZHUT | M3 | 149.037 |  | 0 |  | 0 |  | 0 | B | OTSKP | Položka zahrnuje: - kompletní provedení zemní konstrukce - ošetření úložiště po celou dobu práce v něm vč. klimatických opatření - ztížení v okolí vedení, konstrukcí a objektů a jejich dočasné zajištění - ztížení provádění ve ztížených podmínkách a stísněných prostorech - ztížené ukládání sypaniny pod vodu - ukládání po vrstvách a po jiných nutných částech (figurách) vč. dosypávek - spouštění a nošení materiálu - úprava, očištění a ochrana podloží a svahů - svahování, uzavírání povrchů svahů - udržování úložiště a jeho ochrana proti vodě - odvedení nebo obvedení vody v okolí úložiště a v úložišti - veškeré pomocné konstrukce umožňující provedení zemní konstrukce (příjezdy, sjezdy, nájezdy, lešení, podpěrné konstrukce, přemostění, zpevněné plochy, zakrytí a pod.) | 1: 149,037
6 | 17380 | DRÁŽNÍ STEZKY A DOSYPÁVKY Z NAKUPOVANÝCH MATERIÁLŮ | M3 | 139.8731 |  | 0 |  | 0 |  | 0 | B | OTSKP | Položka konstrukce ze zemin zahrnuje zejména: - kompletní provedení zemní konstrukce vč. výběru a dodání vhodného materiálu - nákup materiálu dle zadávací dokumentace - úprava ukládaného materiálu vlhčením, tříděním, promícháním nebo vysoušením, příp. jiné úpravy za účelem zlepšení jeho mech. vlastností - hutnění i různé míry hutnění - ošetření úložiště po celou dobu práce v něm vč. klimatických opatření - ztížení v okolí vedení, konstrukcí a objektů a jejich dočasné zajištění - ztížení provádění vč. hutnění ve ztížených podmínkách a stísněných prostorech - ztížené ukládání sypaniny pod vodu - ukládání po vrstvách a po jiných nutných částech (figurách) vč. dosypávek - spouštění a nošení materiálu - výměna částí zemní konstrukce znehodnocené klimatickými vlivy - ruční hutnění a výplň jam a prohlubní v podloží - úprava, očištění a ochrana případně zhutnění podloží a svahů - svahování, hutnění a uzavírání povrchů svahů - zřízení lavic na svazích a zásyp rýh - udržování úložiště a jeho ochrana proti vodě - odvedení nebo obvedení vody v okolí úložiště a v úložišti - veškeré pomocné konstrukce umožňující provedení zemní konstrukce (příjezdy, sjezdy, nájezdy, lešení, podpěrné konstrukce, přemostění, zpevněné plochy, zakrytí a pod.) | 1: 1. část 2: rovné úseky dle rozvinutého pohledu 3: (10,850+6,850+15,350+19,350)*0,125 4: ve výklencích 5: (7,60*2+3,80+3,40+7,60*2+3,40+3,40+3,285+17,170)*1,050 6: 2. část 7: rovné úseky dle rozvinutého pohledu 8: (4,0*3+3,50+23,50+15,80+20,00+4,0*3)*0,125 9: ve výklencích 10: (4,0*2+3,40+11,60+3,40+2,60+6,20+2,60+4,0*2)*1,050 11: přístupová schodiště 12: 0,90*0,30*0,20*19 13: 1,50*0,430*0,20*13 14: 2,50*1,50*0,20 15: 0,90*0,30*0,20*17 16: 1,350*0,430*0,20*13 17: 1,50*1,350*0,20
7 | 17411 | ZÁSYP JAM A RÝH ZEMINOU SE ZHUT | M3 | 39.747 |  | 0 |  | 0 |  | 0 | B | OTSKP | Položka zahrnuje: - kompletní provedení zemní konstrukce vč. výběru vhodného materiálu - nákup materiálu dle zadávací dokumentace - úprava ukládaného materiálu vlhčením, tříděním, promícháním nebo vysoušením, příp. jiné úpravy za účelem zlepšení jeho mech. vlastností - hutnění i různé míry hutnění - ošetření úložiště po celou dobu práce v něm vč. klimatických opatření - ztížení v okolí vedení, konstrukcí a objektů a jejich dočasné zajištění - ztížení provádění vč. hutnění ve ztížených podmínkách a stísněných prostorech - ztížené ukládání sypaniny pod vodu - ukládání po vrstvách a po jiných nutných částech (figurách) vč. dosypávek - spouštění a nošení materiálu - výměna částí zemní konstrukce znehodnocené klimatickými vlivy - ruční hutnění a výplň jam a prohlubní v podloží - úprava, očištění a ochrana případně zhutnění podloží a svahů - svahování, hutnění a uzavírání povrchů svahů - zřízení lavic na svazích a zásyp rýh - udržování úložiště a jeho ochrana proti vodě - odvedení nebo obvedení vody v okolí úložiště a v úložišti - veškeré pomocné konstrukce umožňující provedení zemní konstrukce (příjezdy, sjezdy, nájezdy, lešení, podpěrné konstrukce, přemostění, zpevněné plochy, zakrytí a pod.) - případné prohození nebo třídění materiálu. | 1: zásyp ze opěrnou zeď 2: 39,747
8 | 17511 | OBSYP POTRUBÍ A OBJEKTŮ ZEMINOU SE ZHUT | M3 | 194.557 |  | 0 |  | 0 |  | 0 | B | OTSKP | Položka zahrnuje: - kompletní provedení zemní konstrukce vč. výběru vhodného materiálu - nákup materiálu dle zadávací dokumentace - úprava ukládaného materiálu vlhčením, tříděním, promícháním nebo vysoušením, příp. jiné úpravy za účelem zlepšení jeho mech. vlastností - hutnění i různé míry hutnění - ošetření úložiště po celou dobu práce v něm vč. klimatických opatření - ztížení v okolí vedení, konstrukcí a objektů a jejich dočasné zajištění - ztížení provádění vč. hutnění ve ztížených podmínkách a stísněných prostorech - ztížené ukládání sypaniny pod vodu - ukládání po vrstvách a po jiných nutných částech (figurách) vč. dosypávek - spouštění a nošení materiálu - výměna částí zemní konstrukce znehodnocené klimatickými vlivy - ruční hutnění a výplň jam a prohlubní v podloží - úprava, očištění a ochrana případně zhutnění podloží a svahů - svahování, hutnění a uzavírání povrchů svahů - zřízení lavic na svazích a zásyp rýh - udržování úložiště a jeho ochrana proti vodě - odvedení nebo obvedení vody v okolí úložiště a v úložišti - veškeré pomocné konstrukce umožňující provedení zemní konstrukce (příjezdy, sjezdy, nájezdy, lešení, podpěrné konstrukce, přemostění, zpevněné plochy, zakrytí a pod.) - případné prohození nebo třídění materiálu. | 1: obsyp vystupujících hlav pilot 2: 194,557
9 | 18243 | ZALOŽENÍ TRÁVNÍKU HYDROOSEVEM NA HLUŠINU | M2 | 926.1504 |  | 0 |  | 0 |  | 0 | B | OTSKP | Zahrnuje veškerý materiál, výrobky a polotovary, včetně mimostaveništní a vnitrostaveništní dopravy (rovněž přesuny), včetně naložení a složení, případně s uložením, první pokosení | 1: (156,822+132,60)*3,20
10 | 18247 | OŠETŘOVÁNÍ TRÁVNÍKU | M2 | 926.15 |  | 0 |  | 0 |  | 0 | B | OTSKP | Zahrnuje pokosení se shrabáním, naložení shrabků na dopravní prostředek, s odvozem a se složením | 1: 926,150
11 | 18600 | ZALÉVÁNÍ VODOU | M3 | 18.53 |  | 0 |  | 0 |  | 0 | B | OTSKP | Popisy prací zahrnují veškerý materiál, výrobky a polotovary, včetně mimostaveništní a vnitrostaveništní dopravy (rovněž přesuny), včetně naložení a složení, případně s uložením | 1: 926,50*0,020
[6 empty] | 0 |  | 0 |  | 0
S | Celkem za 10 | Zemní práce: |  |  |  | 0 |  | 0 |  | 0
Díl: | 20 | Základy: | [8 empty] | SD
12 | 224324 | PILOTY ZE ŽELEZOBETONU DO C25/30 (B30) | M3 | 109.6123 |  | 0 |  | 0 |  | 0 | B | OTSKP | Položka piloty betonované na místě zahrnují: - dodání čerstvého betonu (betonové směsi) požadované kvality, jeho uložení do požadovaného tvaru při jakékoliv hustotě výztuže, konzistenci čerstvého betonu a způsobu hutnění, ošetření a ochranu betonu, - zhotovení nepropustného, mrazuvzdorného betonu a betonu požadované trvanlivosti a vlastností, - užití potřebných přísad a technologií výroby betonu, - zřízení pracovních a dilatačních spar, včetně potřebných úprav, výplně, vložek, opracování, očištění a ošetření, - bednění požadovaných konstr. (i ztracené) s úpravou dle požadované kvality povrchu betonu, včetně odbedňovacích a odskružovacích prostředků, - podpěrné konstr. (skruže) a lešení všech druhů pro bednění, uložení čerstvého betonu, výztuže a doplňkových konstr., vč. požadovaných otvorů, ochranných a bezpečnostních opatření a základů těchto konstrukcí a lešení, - vytvoření kotevních čel, kapes, nálitků, a sedel, - zřízení všech požadovaných otvorů, kapes, výklenků, prostupů, dutin, drážek a pod., vč. ztížení práce a úprav kolem nich, - úpravy pro osazení výztuže, doplňkových konstrukcí a vybavení, - úpravy povrchu pro položení požadované izolace, povlaků a nátěrů, případně vyspravení, - ztížení práce u kabelových a injektážních trubek a ostatních zařízení osazovaných do betonu, - konstrukce betonových kloubů, upevnění kotevních prvků a doplňkových konstrukcí, - nátěry zabraňující soudržnost betonu a bednění, - výplň, těsnění a tmelení spar a spojů, - opatření povrchů betonu izolací proti zemní vlhkosti v částech, kde přijdou do styku se zeminou nebo kamenivem, - případné zřízení spojovací vrstvy u základů, - úpravy pro osazení zařízení ochrany konstrukce proti vlivu bludných proudů - objem betonu pro přebetonování a nadbetonování, který se nepřičítá ke stanovenému objemu výplně piloty - ukončení piloty pod ústím vrtu a vyplnění zbývající části sypaninou nebo kamenivem - odbourání a odstranění znehodnocené části výplně a úprava hlavy piloty před výstavbou další konstrukční části - zřízení výplně piloty pod hladinou vody Popisy prací zahrnují veškerý materiál, výrobky a polotovary, včetně mimostaveništní a vnitrostaveništní dopravy (rovněž přesuny), včetně naložení a složení,případně s uložením | 1: beton C25/30 - XC2 2: Dle technické zprávy, výkresových příloh projektové dokumentace, TKP staveb státních drah a výkazů materiálu projektu. 3: ************************************** 4: viz. "Tvar a výztuž piloty (07, 08, 09,10)" 5: pr. 500mm 6: ((pi*0,25^2)*(5,00-1,00))*31 7: pr.750mm 8: ((pi*0,375^2)*(8,00-1,00))*(4+4) 9: ((pi*0,375^2)*(6,00-1,00))*5 10: ((pi*0,375^2)*(5,00-1,00))*28
13 | 224325 | PILOTY ZE ŽELEZOBETONU DO C30/37 (B37) | M3 | 24.2001 |  | 0 |  | 0 |  | 0 | B | OTSKP | Položka piloty betonované na místě zahrnují: - dodání čerstvého betonu (betonové směsi) požadované kvality, jeho uložení do požadovaného tvaru při jakékoliv hustotě výztuže, konzistenci čerstvého betonu a způsobu hutnění, ošetření a ochranu betonu, - zhotovení nepropustného, mrazuvzdorného betonu a betonu požadované trvanlivosti a vlastností, - užití potřebných přísad a technologií výroby betonu, - zřízení pracovních a dilatačních spar, včetně potřebných úprav, výplně, vložek, opracování, očištění a ošetření, - bednění požadovaných konstr. (i ztracené) s úpravou dle požadované kvality povrchu betonu, včetně odbedňovacích a odskružovacích prostředků, - podpěrné konstr. (skruže) a lešení všech druhů pro bednění, uložení čerstvého betonu, výztuže a doplňkových konstr., vč. požadovaných otvorů, ochranných a bezpečnostních opatření a základů těchto konstrukcí a lešení, - vytvoření kotevních čel, kapes, nálitků, a sedel, - zřízení všech požadovaných otvorů, kapes, výklenků, prostupů, dutin, drážek a pod., vč. ztížení práce a úprav kolem nich, - úpravy pro osazení výztuže, doplňkových konstrukcí a vybavení, - úpravy povrchu pro položení požadované izolace, povlaků a nátěrů, případně vyspravení, - ztížení práce u kabelových a injektážních trubek a ostatních zařízení osazovaných do betonu, - konstrukce betonových kloubů, upevnění kotevních prvků a doplňkových konstrukcí, - nátěry zabraňující soudržnost betonu a bednění, - výplň, těsnění a tmelení spar a spojů, - opatření povrchů betonu izolací proti zemní vlhkosti v částech, kde přijdou do styku se zeminou nebo kamenivem, - případné zřízení spojovací vrstvy u základů, - úpravy pro osazení zařízení ochrany konstrukce proti vlivu bludných proudů - objem betonu pro přebetonování a nadbetonování, který se nepřičítá ke stanovenému objemu výplně piloty - ukončení piloty pod ústím vrtu a vyplnění zbývající části sypaninou nebo kamenivem - odbourání a odstranění znehodnocené části výplně a úprava hlavy piloty před výstavbou další konstrukční části - zřízení výplně piloty pod hladinou vody Popisy prací zahrnují veškerý materiál, výrobky a polotovary, včetně mimostaveništní a vnitrostaveništní dopravy (rovněž přesuny), včetně naložení a složení,případně s uložením | 1: beton C30/37 - XF3, XC4 provzdušněný včetně bednění v případě vystupující hlavy piloty nad úroveň ústí vrtu 2: Dle technické zprávy, výkresových příloh projektové dokumentace, TKP staveb státních drah a výkazů materiálu projektu. 3: ************************************** 4: viz. "Tvar a výztuž pilot (07, 08, 09, 10)" 5: pr. 500mm 6: ((pi*0,25^2)*1,00)*31 7: pr. 750mm 8: ((pi*0,375^2)*1,00)*((4+4)+5+28)
14 | 224365 | VÝZTUŽ PILOT Z OCELI 10505 | T | 8.347 |  | 0 |  | 0 |  | 0 | B | OTSKP | Popisy prací zahrnují veškerý materiál, výrobky a polotovary, včetně mimostaveništní a vnitrostaveništní dopravy (rovněž přesuny), včetně naložení a složení, případně s uložením - dodání betonářské výztuže v požadované kvalitě, stříhání, řezání, ohýbání a spojování do všech požadovaných tvarů (vč. armakošů) a uložení s požadovaným zajištěním polohy a krytí výztuže betonem, - veškeré svary nebo jiné spoje výztuže, - pomocné konstrukce a práce pro osazení a upevnění výztuže, - zednické výpomoci pro montáž betonářské výztuže, - úpravy výztuže pro osazení doplňkových konstrukcí, - ochranu výztuže do doby jejího zabetonování, - úpravy výztuže pro zřízení železobetonových kloubů, kotevních prvků, závěsných ok a doplňkových konstrukcí, - veškerá opatření pro zajištění soudržnosti výztuže a betonu, - vodivé propojení výztuže, které je součástí ochrany konstrukce proti vlivům bludných proudů, vyvedení do měřících skříní nebo míst pro měření bludných proudů (vlastní měřící skříně se uvádějí položkami SD 74 - pol.č.74432). - povrchovou antikorozní úpravu výztuže, - separaci výztuže, - osazení měřících zařízení a úpravy pro ně, - osazení měřících skříní nebo míst pro měření bludných proudů. | 1: Dle technické zprávy, výkresových příloh projektové dokumentace, TKP staveb státních drah a výkazů materiálu projektu. 2: ********************************************* 3: viz. "Tvar a výztuž pilot (07, 08, 09, 10)" 4: pr.500mm 5: 89,25*31*0,001 6: pr. 750mm 7: 257,160*(4+4)*0,001 8: 192,920*5*0,001 9: 91,370*28*0,001
15 | 261515 | VRTY PRO KOTVENÍ A INJEKTÁŽ TŘ V NA POVRCHU D DO 50MM | M | 4.35 |  | 0 |  | 0 |  | 0 | B | OTSKP | veškeré práce jsou obsaženy v textu položky | 1: pro chemické kotvy - trny z betonářské výztuže D 20 mm - kotvení atypických bloků PHS na strop kabelové šachty 2: B1; 0,150*4 3: B2; 0,150*4 4: B3; 0,150*5 5: B4; 0,150*6+0,250*6
16 | 264727 | VRTY PRO PILOTY TŘ I A II D DO 500MM | M | 182.3 |  | 0 |  | 0 |  | 0 | B | OTSKP | – zřízení vrtu, svislé přemístění, dopravu a případné uložení vytěžené zeminy, vrtací práce zapaž. i nepaž. vrtu - čerpání vody z vrtu, vyčištění vrtu - zabezpečení vrtacích prací - veškerou dopravu, nájem, provoz a přemístění vrtacích zařízení a dalších mechanismů - lešení a podpěrné konstrukce pro práci a manipulaci s vrtacím zařízení a dalších mechanismů - vrtací plošiny vč. zemních prací, zpevnění, odvodnění a pod. - při provádění z lodi náklady na prám nebo lodi - v případě zapažení pažnicemi jejich opotřebení - v případě zapažení suspenzí veškeré hospodaření s ní. | 1: Dle technické zprávy, výkresových příloh projektové dokumentace, TKP staveb státních drah a výkazů materiálu projektu. 2: ************************************** 3: viz. "Rozvinutý pohled PHS SO 24-15-05.4" 4: 2. část stěny 5: Vytyčovací body 3-5 6: (5,0+0,90)*9 7: Vytyčovací body 8-10 8: (5,0+0,80)*8 9: Vytyčovací body 13-14 10: (5,0+0,80)*2 11: 1. část stěny 12: Vytyčovací body 4-6 13: (5,0+1,0)*4 14: Vytyčovací body 10-12 15: (5,0+0,90)*8
17 | 264730 | VRTY PRO PILOTY TŘ I A II D DO 800MM | M | 256.5 |  | 0 |  | 0 |  | 0 | B | OTSKP | – zřízení vrtu, svislé přemístění, dopravu a případné uložení vytěžené zeminy, vrtací práce zapaž. i nepaž. vrtu - čerpání vody z vrtu, vyčištění vrtu - zabezpečení vrtacích prací - veškerou dopravu, nájem, provoz a přemístění vrtacích zařízení a dalších mechanismů - lešení a podpěrné konstrukce pro práci a manipulaci s vrtacím zařízení a dalších mechanismů - vrtací plošiny vč. zemních prací, zpevnění, odvodnění a pod. - při provádění z lodi náklady na prám nebo lodi - v případě zapažení pažnicemi jejich opotřebení - v případě zapažení suspenzí veškeré hospodaření s ní. | 1: Dle technické zprávy, výkresových příloh projektové dokumentace, TKP staveb státních drah a výkazů materiálu projektu. 2: ************************************** 3: viz. "Rozvinutý pohled PHS SO 24-15-05.4" 4: 2. část stěny 5: Vytyčovací body 3-4 6: (6,0+5,0*2+3*1,50) 7: Vytyčovací body 5-8 8: (5,0+1,40)*6 9: Vytyčovací body 10-13 10: (5,0*1,40)*5 11: Vytyčovací body 13-14 12: (5,0+6,0+8,0+3*1,40) 13: 1. část stěny 14: Vytyčovací body 1-4 15: 6,0+5,0*5+5*1,70 16: Vytyčovací body 6-10 17: (5,0+1,50)*7 18: Vytyčovací body 13-14 19: (6,0+1,70)*1+(8,0+1,70)*1 20: Vytyčovací body 17-18 21: (5,0*2+6,0*2+8,0+5*1,40)
18 | 27152 | POLŠTÁŘE POD ZÁKLADY Z KAMENIVA DRCENÉHO | M3 | 43.4133 |  | 0 |  | 0 |  | 0 | B | SŽDC10 | – příprava pracoviště, přenášení potřebného materiálu a prostředků v rámci pracoviště – kontrola připravenosti podloží – všechny potřebné pomůcky, stroje, nářadí a pomocný materiálViz: – ČSN 72 1511, ČSN 72 1512 | 1: viz. "Rozvinutý pohled PHS SO 24-15-05.4" 2: 132,60*0,750*0,20 3: 156,822*0,750*0,20
19 | 27231 | ZÁKLADY Z PROST BETONU | M3 | 1.61 |  | 0 |  | 0 |  | 0 | B | OTSKP | – dodání čerstvého betonu (betonové směsi) požadované kvality, jeho uložení do požadovaného tvaru při jakékoliv hustotě výztuže, konzistenci čerstvého betonu a způsobu hutnění, ošetření a ochranu betonu, - zhotovení nepropustného, mrazuvzdorného betonu a betonu požadované trvanlivosti a vlastností, - užití potřebných přísad a technologií výroby betonu, - zřízení pracovních a dilatačních spar, včetně potřebných úprav, výplně, vložek, opracování, očištění a ošetření, - bednění požadovaných konstr. (i ztracené) s úpravou dle požadované kvality povrchu betonu, včetně odbedňovacích a odskružovacích prostředků, - podpěrné konstr. (skruže) a lešení všech druhů pro bednění, uložení čerstvého betonu, výztuže a doplňkových konstr., vč. požadovaných otvorů, ochranných a bezpečnostních opatření a základů těchto konstrukcí a lešení, - vytvoření kotevních čel, kapes, nálitků, a sedel, - zřízení všech požadovaných otvorů, kapes, výklenků, prostupů, dutin, drážek a pod., vč. ztížení práce a úprav kolem nich, - úpravy pro osazení výztuže, doplňkových konstrukcí a vybavení, - úpravy povrchu pro položení požadované izolace, povlaků a nátěrů, případně vyspravení, - ztížení práce u kabelových a injektážních trubek a ostatních zařízení osazovaných do betonu, - konstrukce betonových kloubů, upevnění kotevních prvků a doplňkových konstrukcí, - nátěry zabraňující soudržnost betonu a bednění, - výplň, těsnění a tmelení spar a spojů, - opatření povrchů betonu izolací proti zemní vlhkosti v částech, kde přijdou do styku se zeminou nebo kamenivem, - případné zřízení spojovací vrstvy u základů, - úpravy pro osazení zařízení ochrany konstrukce proti vlivu bludných proudů, | 1: základ palisády 2: (1,350*0,50*0,60)*2 3: betonový základ u B4 4: 0,80*1,0*1,0
20 | 272325 | ZÁKLADY ZE ŽELEZOBETONU DO C30/37 (B37) | M3 | 5.3848 |  | 0 |  | 0 |  | 0 | B | OTSKP | – dodání čerstvého betonu (betonové směsi) požadované kvality, jeho uložení do požadovaného tvaru při jakékoliv hustotě výztuže, konzistenci čerstvého betonu a způsobu hutnění, ošetření a ochranu betonu, - zhotovení nepropustného, mrazuvzdorného betonu a betonu požadované trvanlivosti a vlastností, - užití potřebných přísad a technologií výroby betonu, - zřízení pracovních a dilatačních spar, včetně potřebných úprav, výplně, vložek, opracování, očištění a ošetření, - bednění požadovaných konstr. (i ztracené) s úpravou dle požadované kvality povrchu betonu, včetně odbedňovacích a odskružovacích prostředků, - podpěrné konstr. (skruže) a lešení všech druhů pro bednění, uložení čerstvého betonu, výztuže a doplňkových konstr., vč. požadovaných otvorů, ochranných a bezpečnostních opatření a základů těchto konstrukcí a lešení, - vytvoření kotevních čel, kapes, nálitků, a sedel, - zřízení všech požadovaných otvorů, kapes, výklenků, prostupů, dutin, drážek a pod., vč. ztížení práce a úprav kolem nich, - úpravy pro osazení výztuže, doplňkových konstrukcí a vybavení, - úpravy povrchu pro položení požadované izolace, povlaků a nátěrů, případně vyspravení, - ztížení práce u kabelových a injektážních trubek a ostatních zařízení osazovaných do betonu, - konstrukce betonových kloubů, upevnění kotevních prvků a doplňkových konstrukcí, - nátěry zabraňující soudržnost betonu a bednění, - výplň, těsnění a tmelení spar a spojů, - opatření povrchů betonu izolací proti zemní vlhkosti v částech, kde přijdou do styku se zeminou nebo kamenivem, - případné zřízení spojovací vrstvy u základů, - úpravy pro osazení zařízení ochrany konstrukce proti vlivu bludných proudů, | 1: opěrná stěna 1. část 2: (0,40*1,10)*(2,550+2,660-1,10) 3: opěrná stěna 2. část 4: 9,350*0,850*0,450
21 | 272365 | VÝZTUŽ ZÁKLADŮ Z OCELI 10505 | T | 0 |  | 0 |  | 0 |  | 0 | B | OTSKP | Popisy prací zahrnují veškerý materiál, výrobky a polotovary, včetně mimostaveništní a vnitrostaveništní dopravy (rovněž přesuny), včetně naložení a složení, případně s uložením - dodání betonářské výztuže v požadované kvalitě, stříhání, řezání, ohýbání a spojování do všech požadovaných tvarů (vč. armakošů) a uložení s požadovaným zajištěním polohy a krytí výztuže betonem, - veškeré svary nebo jiné spoje výztuže, - pomocné konstrukce a práce pro osazení a upevnění výztuže, - zednické výpomoci pro montáž betonářské výztuže, - úpravy výztuže pro osazení doplňkových konstrukcí, - ochranu výztuže do doby jejího zabetonování, - úpravy výztuže pro zřízení železobetonových kloubů, kotevních prvků, závěsných ok a doplňkových konstrukcí, - veškerá opatření pro zajištění soudržnosti výztuže a betonu, - vodivé propojení výztuže, které je součástí ochrany konstrukce proti vlivům bludných proudů, vyvedení do měřících skříní nebo míst pro měření bludných proudů (vlastní měřící skříně se uvádějí položkami SD 74 - pol.č.74432). - povrchovou antikorozní úpravu výztuže, - separaci výztuže, - osazení měřících zařízení a úpravy pro ně, - osazení měřících skříní nebo míst pro měření bludných proudů. | 1: celková hmotnost výztuže je zahrnuta v položce výztuže opěrné stěny 2: 0,00
22 | 28536 | KOTVENÍ KOMPLETNÍ NA POVRCHU Z BETONÁŘSKÉ VÝZTUŽE | T | 0.023187 |  | 0 |  | 0 |  | 0 | B | OTSKP | Položka kotvení na povrchu obsahuje kompletní práce (mimo zřízení vrtu - uvede se v položce 261), které jsou nutné pro předepsanou funkci kotvení. - dodání výztuže, spojek a dalšího potřebného materiálu v požadované kvalitě, stříhání, řezání, úpravy tvaru a vytvoření svazků výztuže, - uložení v požadovaném tvaru a prostoru, upevnění výztuže s požadovaným zajištěním polohy a krytí betonem, - pomocné konstrukce a práce pro uložení a upevnění výztuže a trub a všech potřebných zařízení - úprava výztuže pro osazení doplňkových konstrukcí, - ochrana výztuže do doby jejího zabetonování, - vodivé propojení výztuže, která je součástí ochrany konstrukce proti vlivům bludných proudů, vyvedení do měřících skříní nebo míst. - povrchovou antikorozní úpravu výztuže, - separaci výztuže, - osazení měřicích zařízení a úpravy pro ně, - osazení měřících skříní nebo míst pro měření bludných proudů. | 1: chemické kotvy - trny z betonářské výztuže D 20 mm - kotvení atypických bloků PHS na strop kabelové šachty 2: B1; 2,47*0,250*4/1000 3: B2; 2,47*0,250*4/1000 4: B3; 2,47*0,250*5/1000 5: B4; 2,47*0,250*6/1000+2,47*0,500*6/1000 6: chemické kotvy 7: 1,580/1000*0,160*16
[6 empty] | 0 |  | 0 |  | 0
S | Celkem za 20 | Základy: |  |  |  | 0 |  | 0 |  | 0
Díl: | 30 | Svislé konstrukce: | [8 empty] | SD
23 | 31811 | ZDI ODDĚLOVACÍ A OHRADNÍ Z DÍLCŮ BETON | M3 | 0.405 |  | 0 |  | 0 |  | 0 | B | OTSKP | – dodání dílce požadovaného tvaru a vlastností, jeho skladování, doprava a osazení do definitivní polohy, včetně komplexní technologie výroby a montáže dílců, ošetření a ochrana dílců, - u dílců železobetonových a předpjatých veškerá výztuž, případně i tuhé kovové prvky a závěsná oka, - úpravy a zařízení pro uložení a transport dílce, - veškeré požadované úpravy dílců, včetně doplňkových konstrukcí a vybavení, - sestavení dílce na stavbě včetně montážních zařízení,plošin a prahů a pod., - výplň, těsnění a tmelení spár a spojů, - očištění a ošetření úložných ploch, - zednické výpomoce pro montáž dílců, - označení dílce výrobním štítkem nebo jiným způsobem, - úpravy dílce pro dodržení požadované přesnosti jeho osazení, včetně případných měření, - veškerá zařízení pro zajištění stability v každém okamžiku, - další práce dané případně specifikací k příslušnému prefabrik. dílci (úprava pohledových ploch, příp. rubových ploch, osazení měřících zařízení, zkoušení a měření dílců a pod.). | 1: zajištění svahu palisádou prům. 100 mm, výšky 1500 mm, dl. 1200 mm 2: (1,350*1,50*0,10)*2
24 | 327125 | ZDI OPĚR, ZÁRUB, NÁBŘEŽ Z DÍLCŮ ŽELEZOBETON DO C30/37 (B37) | M3 | 5.993 |  | 0 |  | 0 |  | 0 | B | OTSKP | – dodání dílce požadovaného tvaru a vlastností, jeho skladování, doprava a osazení do definitivní polohy, včetně komplexní technologie výroby a montáže dílců, ošetření a ochrana dílců, - u dílců železobetonových a předpjatých veškerá výztuž, případně i tuhé kovové prvky a závěsná oka, - úpravy a zařízení pro uložení a transport dílce, - veškeré požadované úpravy dílců, včetně doplňkových konstrukcí a vybavení, - sestavení dílce na stavbě včetně montážních zařízení,plošin a prahů a pod., - výplň, těsnění a tmelení spár a spojů, - očištění a ošetření úložných ploch, - zednické výpomoce pro montáž dílců, - označení dílce výrobním štítkem nebo jiným způsobem, - úpravy dílce pro dodržení požadované přesnosti jeho osazení, včetně případných měření, - veškerá zařízení pro zajištění stability v každém okamžiku, - další práce dané případně specifikací k příslušnému prefabrik. dílci (úprava pohledových ploch, příp. rubových ploch, osazení měřících zařízení, zkoušení a měření dílců a pod.). | 1: opěrná stěna 1. část 2: (1,250*0,30+0,70*0,250)*(2,550+2,660-1,10) 3: opěrná stěna 2. část 4: 3,950*1,90*0,250 5: 5,40*0,850*0,250 6: (5,40*1,050)/2*0,250
25 | 327325R2 | PŘÍPLATEK ZA POHLEDOVÝ ŽELEZOBETON C30/37 (B37) | M2 | 20.33 |  | 0 |  | 0 |  | 0 | B | R | – dodání čerstvého betonu (betonové směsi) požadované kvality, jeho uložení do požadovaného tvaru při jakékoliv hustotě výztuže, konzistenci čerstvého betonu a způsobu hutnění, ošetření a ochranu betonu, - zhotovení nepropustného, mrazuvzdorného betonu a betonu požadované trvanlivosti a vlastností, - užití potřebných přísad a technologií výroby betonu, - zřízení pracovních a dilatačních spar, včetně potřebných úprav, výplně, vložek, opracování, očištění a ošetření, - bednění požadovaných konstr. (i ztracené) s úpravou dle požadované kvality povrchu betonu, včetně odbedňovacích a odskružovacích prostředků, - podpěrné konstr. (skruže) a lešení všech druhů pro bednění, uložení čerstvého betonu, výztuže a doplňkových konstr., vč. požadovaných otvorů, ochranných a bezpečnostních opatření a základů těchto konstrukcí a lešení, - vytvoření kotevních čel, kapes, nálitků, a sedel, - zřízení všech požadovaných otvorů, kapes, výklenků, prostupů, dutin, drážek a pod., vč. ztížení práce a úprav kolem nich, - úpravy pro osazení výztuže, doplňkových konstrukcí a vybavení, - úpravy povrchu pro položení požadované izolace, povlaků a nátěrů, případně vyspravení, - ztížení práce u kabelových a injektážních trubek a ostatních zařízení osazovaných do betonu, - konstrukce betonových kloubů, upevnění kotevních prvků a doplňkových konstrukcí, - nátěry zabraňující soudržnost betonu a bednění, - výplň, těsnění a tmelení spar a spojů, - opatření povrchů betonu izolací proti zemní vlhkosti v částech, kde přijdou do styku se zeminou nebo kamenivem, - případné zřízení spojovací vrstvy u základů, - úpravy pro osazení zařízení ochrany konstrukce proti vlivu bludných proudů | 1: opěrná stěna 1. část 2: 1,750*1,50+1,85*1,50 3: opěrná stěna 2. část 5: 3,950*1,90 6: 5,40*0,850 7: (5,40*1,050)/2
26 | 327365 | VÝZTUŽ ZDÍ OPĚR, ZÁRUB, NÁBŘEŽ Z OCELI 10505 | T | 0.5611 |  | 0 |  | 0 |  | 0 | B | OTSKP | Popisy prací zahrnují veškerý materiál, výrobky a polotovary, včetně mimostaveništní a vnitrostaveništní dopravy (rovněž přesuny), včetně naložení a složení, případně s uložením - dodání betonářské výztuže v požadované kvalitě, stříhání, řezání, ohýbání a spojování do všech požadovaných tvarů (vč. armakošů) a uložení s požadovaným zajištěním polohy a krytí výztuže betonem, - veškeré svary nebo jiné spoje výztuže, - pomocné konstrukce a práce pro osazení a upevnění výztuže, - zednické výpomoci pro montáž betonářské výztuže, - úpravy výztuže pro osazení doplňkových konstrukcí, - ochranu výztuže do doby jejího zabetonování, - úpravy výztuže pro zřízení železobetonových kloubů, kotevních prvků, závěsných ok a doplňkových konstrukcí, - veškerá opatření pro zajištění soudržnosti výztuže a betonu, - vodivé propojení výztuže, které je součástí ochrany konstrukce proti vlivům bludných proudů, vyvedení do měřících skříní nebo míst pro měření bludných proudů (vlastní měřící skříně se uvádějí položkami SD 74 - pol.č.74432). - povrchovou antikorozní úpravu výztuže, - separaci výztuže, - osazení měřících zařízení a úpravy pro ně, - osazení měřících skříní nebo míst pro měření bludných proudů. | 1: opěrná stěna 1. část 2: 439,278*0,001 3: opěrná stěna 2. část 4: (84,4905+15,446+5,994)*1,15*0,001
27 | 327366 | VÝZTUŽ ZDÍ OPĚR, ZÁRUB, NÁBŘEŽ Z KARI-SÍTÍ | T | 0.44086 |  | 0 |  | 0 |  | 0 | B | OTSKP | Popisy prací zahrnují veškerý materiál, výrobky a polotovary, včetně mimostaveništní a vnitrostaveništní dopravy (rovněž přesuny), včetně naložení a složení, případně s uložením - dodání betonářské výztuže v požadované kvalitě, stříhání, řezání, ohýbání a spojování do všech požadovaných tvarů (vč. armakošů) a uložení s požadovaným zajištěním polohy a krytí výztuže betonem, - veškeré svary nebo jiné spoje výztuže, - pomocné konstrukce a práce pro osazení a upevnění výztuže, - zednické výpomoci pro montáž betonářské výztuže, - úpravy výztuže pro osazení doplňkových konstrukcí, - ochranu výztuže do doby jejího zabetonování, - úpravy výztuže pro zřízení železobetonových kloubů, kotevních prvků, závěsných ok a doplňkových konstrukcí, - veškerá opatření pro zajištění soudržnosti výztuže a betonu, - vodivé propojení výztuže, které je součástí ochrany konstrukce proti vlivům bludných proudů, vyvedení do měřících skříní nebo míst pro měření bludných proudů (vlastní měřící skříně se uvádějí položkami SD 74 - pol.č.74432). - povrchovou antikorozní úpravu výztuže, - separaci výztuže, - osazení měřících zařízení a úpravy pro ně, - osazení měřících skříní nebo míst pro měření bludných proudů. | 1: opěrná stěna 1. část 2: (3,049*1,150)*0,001 3: opěrná stěna 2. část 4: 380,306*1,15*0,001
28 | 33717 | SLOUPKY PROTIHLUK STĚN Z DÍLCŮ KOVOVÝCH | T | 29.5993 |  | 0 |  | 0 |  | 0 | B | OTSKP | – dodání dílce požadovaného tvaru a vlastností, jeho skladování, doprava a osazení do definitivní polohy, včetně komplexní technologie výroby a montáže dílců, ošetření a ochrana dílců, - úpravy a zařízení pro uložení a transport dílce, - veškeré požadované úpravy dílců, včetně doplňkových konstrukcí a vybavení, - sestavení dílce na stavbě včetně montážních zařízení,plošin a prahů a pod., - výplň, těsnění a tmelení spár a spojů, - očištění a ošetření úložných ploch, - zednické výpomoce pro montáž dílců, - označení dílce výrobním štítkem nebo jiným způsobem, - úpravy dílce pro dodržení požadované přesnosti jeho osazení, včetně případných měření, - veškerá zařízení pro zajištění stability v každém okamžiku, - další práce dané případně specifikací k příslušnému dílci (úprava pohledových ploch, příp. rubových ploch, osazení měřících zařízení, zkoušení a měření dílců a pod.). - dílenská dokumentace, včetně technologického předpisu spojování, - dodání materiálu v požadované kvalitě a výroba konstrukce i dílenská (včetně pomůcek, přípravků a prostředků pro výrobu) bez ohledu na náročnost a její hmotnost, dílenská montáž, - dodání spojovacího materiálu, - zřízení montážních a dilatačních spojů, spar, včetně potřebných úprav, vložek, opracování, očištění a ošetření, - podpěr. konstr. a lešení všech druhů pro montáž konstrukcí i doplňkových, včetně požadovaných otvorů, ochranných a bezpečnostních opatření a základů pro tyto konstrukce a lešení, - jakákoliv doprava a manipulace dílců a montážních sestav, včetně dopravy konstrukce z výrobny na stavbu, - montáž konstrukce na staveništi, včetně montážních prostředků a pomůcek a zednických výpomocí, - montážní dokumentace včetně technologického předpisu montáže, - výplň, těsnění a tmelení spar a spojů, - čištění konstrukce a odstranění všech vrubů (vrypy, otlačeniny a pod.), - veškeré druhy opracování povrchů, včetně úprav pod nátěry a pod izolaci, - veškeré druhy dílenských základů a základních nátěrů a povlaků, - všechny druhy ocelového kotvení, - dílenskou přejímku a montážní prohlídku, včetně požadovaných dokladů, - zřízení kotevních otvorů nebo jam, nejsou-li částí jiné konstrukce, jejich úpravy, očištění a ošetření, - osazení kotvení nebo přímo částí konstrukce do podpůrné konstrukce nebo do zeminy, - výplň kotevních otvorů (příp. podlití patních desek) maltou, betonem nebo jinou speciální hmotou, vyplnění jam zeminou, - ošetření kotevní oblasti proti vzniku trhlin, vlivu povětrnosti a pod., - osazení nivelačních značek, včetně jejich zaměření, označení znakem výrobce a vyznačení letopočtu. Dokumentace pro zadání stavby může dále předepsat že cena položky ještě obsahuje například: - veškeré druhy protikorozní ochrany a nátěry konstrukcí, - žárové zinkování ponorem nebo žárové stříkání (metalizace) kovem, - zvláštní spojovací prostředky, rozebíratelnost konstrukce, - osazení měřících zařízení a úpravy pro ně - ochranná opatření před účinky bludných proudů - ochranu před přepětím. | 1: Kotvení do kalichů pilot 2: "Dle technické zprávy, výkresových příloh projektové dokumentace, TKP staveb státních drah a výkazů materiálu projektu. 3: *********************************************" 4: viz. "Soupis materiálu PHS" 5: 1. část stěny 6: OS2, 4, 5, 7, 8, 9 7: (1747,20+1101,720+810,930+1446,80+1066,710+1655,250)*0,001 8: RS1, 2, 3 9: (2844,560+1495,840+1446,80)*0,001 10: PS1, 2, 3, 4 11: (355,540+331,020+52,80+54,40)*0,001 12: O1 13: 1374,960*0,001 14: RAM 15: 41,912*0,001 16: 2. část stěny 17: OS 1, 2, 4, 5, 6 18: (1075,110+1056,720+1377,150+3514,030+1060,760)*0,001 19: RS 1 20: 5689,120*0,001
29 | 347120_R2 | STĚNY PROTIHLUKOVÉ Z DÍLCŮ ŽELEZOBETON - atypické ŽB bloky / beton C 30/37 - XF3, XC4 (CZ) - CL 0,40 Dmax 16, pohledový beton PB2 | M2 | 50.7635 |  | 0 |  | 0 |  | 0 | B | R | – dodání dílce požadovaného tvaru a vlastností, jeho skladování, doprava a osazení do definitivní polohy, včetně komplexní technologie výroby a montáže dílců, ošetření a ochrana dílců, - u dílců železobetonových a předpjatých veškerá výztuž, případně i tuhé kovové prvky a závěsná oka, - úpravy a zařízení pro uložení a transport dílce, - veškeré požadované úpravy dílců, včetně doplňkových konstrukcí a vybavení, - sestavení dílce na stavbě včetně montážních zařízení,plošin a prahů a pod., - výplň, těsnění a tmelení spár a spojů, - očištění a ošetření úložných ploch, - zednické výpomoce pro montáž dílců, - označení dílce výrobním štítkem nebo jiným způsobem, - úpravy dílce pro dodržení požadované přesnosti jeho osazení, včetně případných měření, - veškerá zařízení pro zajištění stability v každém okamžiku, - další práce dané případně specifikací k příslušnému prefabrik. dílci (úprava pohledových ploch, příp. rubových ploch, osazení měřících zařízení, zkoušení a měření dílců a pod.). | 1: se svislým kanelováním (š. 100 mm, hl. 20 mm- 16x), kotvené do stropu kabelové šachty 2: kompletní dodávka a montáž dle tech. zprávy, výkresové dokumentace, dle technických a technologických předpisů dodavatele výrobků a materiálů a dle TKP staveb státních drah, včetně všech detailů, kotvení, styků, spar a spojů, otvorů prům. 100 mm, včetně vodivého propojení výztuže a vyvedení na povrch závitovými pouzdry pro ukolejnění a propojení a propojení k ukolejňovacímu drátu. Včetně vložení izolantu mezi sloupek a panelové pole v místech vyznačených v PD, včetně staveništní a mimostaveništní dopravy, včetně izolace proti zemní vlhkosti v částech, kde přijdou do styku se zeminou nebo kamenivem a finální povrchové úpravy 3: závitová pouzdra pro ukolejnění 1 ks x 1 blok 4: B1 5: (0,365+2,40+1,650)*1,20 6: B2 7: (0,30+2,40+0,365)*1,20 8: B3 9: (2,60+1,90)*4,70-1,040*1,40 10: B4 11: (2,60+2,0)*5,150-1,030*1,550
30 | 347125R2 | STĚNY PROTIHLUKOVÉ Z DÍLCŮ ŽELEZOBETON DO C30/37 (B37) - soklové panely tl.160mm vyztužené na jednostranný zemní tlak | M2 | 344.253 |  | 0 |  | 0 |  | 0 | B | R | – dodání dílce požadovaného tvaru a vlastností, jeho skladování, doprava a osazení do definitivní polohy, včetně komplexní technologie výroby a montáže dílců, ošetření a ochrana dílců, - u dílců železobetonových a předpjatých veškerá výztuž, případně i tuhé kovové prvky a závěsná oka, - úpravy a zařízení pro uložení a transport dílce, - veškeré požadované úpravy dílců, včetně doplňkových konstrukcí a vybavení, - sestavení dílce na stavbě včetně montážních zařízení,plošin a prahů a pod., - výplň, těsnění a tmelení spár a spojů, - očištění a ošetření úložných ploch, - zednické výpomoce pro montáž dílců, - označení dílce výrobním štítkem nebo jiným způsobem, - úpravy dílce pro dodržení požadované přesnosti jeho osazení, včetně případných měření, - veškerá zařízení pro zajištění stability v každém okamžiku, - další práce dané případně specifikací k příslušnému prefabrik. dílci (úprava pohledových ploch, příp. rubových ploch, osazení měřících zařízení, zkoušení a měření dílců a pod.). | 1: kompletní dodávka a montáž dle technické zprávy, výkresové dokumentace, dle technických a technologických předpisů dodavatele výrobků a materiálů a dle TKP staveb státních drah, včetně všech detailů, kotvení, styků, spar, svarů a spojů, otvorů pr. 100mm, včetně vodivého propojení výztuže a vyvedení na povrch závitovými pouzdry pro ukolejnění, vzájemného propojení a propojení k ukolejňovacímu drátu. Včetně vložení izolantu mezi sloupek a panelové pole v místech vyznačených v PD, včetně staveništní a mimostaveništní dopravy ,včetně izolace proti zemní vlhkosti v částech, kde přijdou do styku se zeminou nebo kamenivem a finální povrchové úpravy . 2: ------------------------------------- 3: Soklový panel tl.160mm vyztužený na jednostranný zemní tlak bez povrchové úpravy 4: beton C30/37 - XF4 5: viz. "Soupis materiálu PHS" 6: 1. část stěny 7: S3, 4, 8, 10, 13, 14, 15, 16, 17, 18, 19, 20, 21 8: 14,40+13,20+25,840+11,560+20,80+34,20+24,320+6,80+4,355+4,020+6,690+3,248+6,270 9: 2. část stěny 10: S1, 2, 4, 5, 6, 7, 8, 9, 10, 11, 12 11: 20,40+12,80+39,60+36,0+4,290+3,90+12,920+7,70+11,560+10,540+8,840
31 | 347125R3 | STĚNY PROTIHLUKOVÉ Z DÍLCŮ ŽELEZOBETON DO C30/37 (B37) - oboustranně pohltivý panel | M2 | 649.925 |  | 0 |  | 0 |  | 0 | B | R | – dodání dílce požadovaného tvaru a vlastností, jeho skladování, doprava a osazení do definitivní polohy, včetně komplexní technologie výroby a montáže dílců, ošetření a ochrana dílců, - u dílců železobetonových a předpjatých veškerá výztuž, případně i tuhé kovové prvky a závěsná oka, - úpravy a zařízení pro uložení a transport dílce, - veškeré požadované úpravy dílců, včetně doplňkových konstrukcí a vybavení, - sestavení dílce na stavbě včetně montážních zařízení,plošin a prahů a pod., - výplň, těsnění a tmelení spár a spojů, - očištění a ošetření úložných ploch, - zednické výpomoce pro montáž dílců, - označení dílce výrobním štítkem nebo jiným způsobem, - úpravy dílce pro dodržení požadované přesnosti jeho osazení, včetně případných měření, - veškerá zařízení pro zajištění stability v každém okamžiku, - další práce dané případně specifikací k příslušnému prefabrik. dílci (úprava pohledových ploch, příp. rubových ploch, osazení měřících zařízení, zkoušení a měření dílců a pod.). | 1: kompletní dodávka a montáž dle technické zprávy, výkresové dokumentace, dle technických a technologických předpisů dodavatele výrobků a materiálů a dle TKP staveb státních drah, včetně všech detailů, kotvení, styků, spar, svarů a spojů, otvorů pr. 100mm, včetně vodivého propojení výztuže a vyvedení na povrch závitovými pouzdry pro ukolejnění, vzájemného propojení a propojení k ukolejňovacímu drátu. Včetně vložení izolantu mezi sloupek a panelové pole v místech vyznačených v PD, včetně staveništní a mimostaveništní dopravy ,včetně izolace proti zemní vlhkosti v částech, kde přijdou do styku se zeminou nebo kamenivem a finální povrchové úpravy . 2: ********************************************** 3: viz. "Soupis materiálu PHS" 4: ------------------------------------- 5: Plocha s kvádrováním - 1. a 2. část stěny 6: AS1; 4,00*(1,00*12) 7: AS2; 3,80*(1,00*(6+39)) 8: AS3; 3,40*(1,00*(6+9)) 9: AS4; 3,10*(1,00*6) 10: AS5; 2,60*(1,00*6) 11: AS6; 3,345*(1,0*3) 12: AS7; 2,030*(1,0*3) 13: = ; mezisoučet 14: ------------------------------------- 15: Plocha s vodorovným kanelováním (tmavý khaki) - 1. a 2. část stěny 16: BS1; 4,00*(1,00*(6+4)) 17: ------------------------------------- 18: Plocha s vodorovným kanelováním (okrový) - 1. a 2. část stěny 19: CS1; 4,00*(1,00*(26+12)) 20: CS2; 3,90*(1,00*4) 21: CS3; 3,50*(1,00*4) 22: CS4; 3,350*(1,0*4) 23: CS5; 2,850*(1,0*4) 24: = ; mezisoučet 25: ------------------------------------- 26: Plocha s dole svislým kanelováním (šedý) - 1. a 2. část stěny 27: DH1; 4,00*(1,00*(19+10)) 28: DH2; 3,90*(1,00*2) 29: DH3; 3,50*(1,00*2) 30: DH4; 3,350*(1,0*2) 31: DH5; 2,850*(1,0*2) 32: = ; mezisoučet 33: ------------------------------------- 34: odpočet protipožárních panelů 35: -(36,0+24,0)
32 | 347126R3 | STĚNY PROTIHLUKOVÉ Z DÍLCŮ ŽELEZOBETON DO C30/37 (B37) - oboustranně pohltivý panel s garantovaným prostupem do 5min / za použití běžných technických prostředků používaných jednotkami požární ochrany - zvuková pohltivost A3, DL alfa 8-11dB | M2 | 60 |  | 0 |  | 0 |  | 0 | B | R | – dodání dílce požadovaného tvaru a vlastností, jeho skladování, doprava a osazení do definitivní polohy, včetně komplexní technologie výroby a montáže dílců, ošetření a ochrana dílců, - u dílců železobetonových a předpjatých veškerá výztuž, případně i tuhé kovové prvky a závěsná oka, - úpravy a zařízení pro uložení a transport dílce, - veškeré požadované úpravy dílců, včetně doplňkových konstrukcí a vybavení, - sestavení dílce na stavbě včetně montážních zařízení,plošin a prahů a pod., - výplň, těsnění a tmelení spár a spojů, - očištění a ošetření úložných ploch, - zednické výpomoce pro montáž dílců, - označení dílce výrobním štítkem nebo jiným způsobem, - úpravy dílce pro dodržení požadované přesnosti jeho osazení, včetně případných měření, - veškerá zařízení pro zajištění stability v každém okamžiku, - další práce dané případně specifikací k příslušnému prefabrik. dílci (úprava pohledových ploch, příp. rubových ploch, osazení měřících zařízení, zkoušení a měření dílců a pod.). | 1: kompletní dodávka a montáž dle technické zprávy, výkresové dokumentace, dle technických a technologických předpisů dodavatele výrobků a materiálů a dle TKP staveb státních drah, včetně všech detailů, kotvení, styků, spar, svarů a spojů, otvorů pr. 100mm, včetně vodivého propojení výztuže a vyvedení na povrch závitovými pouzdry pro ukolejnění, vzájemného propojení a propojení k ukolejňovacímu drátu. Včetně vložení izolantu mezi sloupek a panelové pole v místech vyznačených v PD, včetně staveništní a mimostaveništní dopravy ,včetně izolace proti zemní vlhkosti v částech, kde přijdou do styku se zeminou nebo kamenivem a finální povrchové úpravy . 2: ********************************************** 3: viz. "Soupis materiálu PHS" 4: (4,0*1,0)*3*3 5: (4,0*1,0)*3*2
33 | 34794_R3 | STĚNY PROTIHLUKOVÉ A OHRADNÍ Z KOVU - AL PANELY - Hliníkový soklový panel, absorpční vč.povrchové úpravy | M2 | 14.556 |  | 0 |  | 0 |  | 0 | B | R | příprava pracoviště, přenášení potřebného materiálu a prostředků v rámci pracoviště- kontrola připravenosti prostoru pro montáž stěny- - zajištění a dovoz materiálů předepsané jakosti ( vč. spojovacích materiálů ), materiálu na podepření ( vč. lešení ), včetně vnitrostaveništní dopravy - provedení stěn, vč. event. kotvení, spojení a spárování- všechny potřebné pomůcky, stroje, nářadí a pomocný materiál | 1: kompletní dodávka a montáž dle technické zprávy, výkresové dokumentace, dle technických a technologických předpisů dodavatele výrobků a materiálů a dle TKP staveb státních drah, včetně všech detailů, kotvení, styků, spar, svarů a spojů, včetně vodivého propojení výztuže a vyvedení na povrch závitovými pouzdry pro ukolejnění, vzájemného propojení a propojení k ukolejňovacímu drátu. Včetně vložení izolantu mezi všechny kovové prvky a panelové pole v místech vyznačených v PD, včetně staveništní a mimostaveništní dopravy a finální povrchové úpravy 2: Dle specifikace: 3: 1. část stěny 4: HL1; 2,0*0,40*11 5: HL2; 1,850*0,40*4 6: HL3; 1,845*0,40*2 7: HL4 - přechodový panel na mostním objektu, s perforováním a s vloženou zvukovou izolací (v místě přechodu mezi PHS na most. objektu a betonovým blokem); 0,330*2,0*2
34 | 34796 | STĚNY PROTIHLUKOVÉ A OHRADNÍ Z DÍLCŮ SKLENĚNÝCH - včetně rámu | M2 | 97.014 |  | 0 |  | 0 |  | 0 | B | OTSKP | Popisy prací zahrnují veškerý materiál včetně spojovacího a těsnícího, výrobky a polotovary, včetně mimostaveništní a vnitrostaveništní dopravy (rovněž přesuny), včetně naložení a složení, případně s uložením. | 1: Průhledný díl se zasklením z bezpečnostního mrazuvzdorného skla tl. 12mm v rámu (dle specifikace); životnost min. 30let. vč. všech detailů, těsnění, kotvení,styků, spar, svarů, spojů a tmelení dle atest. systému PHS. Rám odstín šedý, sklo horizontální opálové proužkování. 2: "Dle technické zprávy, výkresových příloh projektové dokumentace, TKP staveb státních drah a výkazů materiálu projektu. 3: *********************************************" 4: viz. "Soupis materiálu PHS" 5: 1. část stěny 6: SP1; (4,0*1,0)*4 7: SK1; (2,0*1,60)*11 8: SK2; (1,850*1,60)*4 9: SK3; (1,845*1,60)*2 10: SK4; (0,550*1,850)*4 11: 2. část stěny 12: (4,00*1,00)*6
35 | 348175R | ZÁBRADLÍ Z DÍLCŮ KOVOVÝCH ŽÁROVĚ STŘÍKANÉ KOVEM S NÁTĚREM | kg | 456.719 |  | 0 |  | 0 |  | 0 | B | R | příprava pracoviště, přenášení potřebného materiálu a prostředků v rámci pracoviště – kontrola připravenosti prostoru a podkladu pro osazení dílců – zajištění a dovoz dílců ( vč. spojovacích materiálů ), materiálu na podepření dílců ( vč. lešení ), včetně vnitrostaveništní dopravy – osazení a ukotvení zábradlí – všechny potřebné pomůcky, stroje, nářadí a pomocný materiál. ČSN 73 2601,ČSN 73 6205, ČSN 73 1401, ČSN P ENV 1090,ČSN EN ISO 12944, ČD S 5/4 , povoleno ČD | 1: zábradlí na opěrné zdi 1. část 2: 155,531+22,308 3: zábradlí na opěrné zdi 2.část 4: 31,63+23,95 5: zábradlí na mostním objektu 6: 223,30
[6 empty] | 0 |  | 0 |  | 0
S | Celkem za 30 | Svislé konstrukce: |  |  |  | 0 |  | 0 |  | 0
Díl: | 40 | Vodorovné konstrukce: | [8 empty] | SD
36 | 43112 | SCHODIŠŤ KONSTR Z DÍLCŮ ŽELEZOBETON | M3 | 1.767 |  | 0 |  | 0 |  | 0 | B | OTSKP | – dodání dílce požadovaného tvaru a vlastností, jeho skladování, doprava a osazení do definitivní polohy, včetně komplexní technologie výroby a montáže dílců, ošetření a ochrana dílců, - u dílců železobetonových a předpjatých veškerá výztuž, případně i tuhé kovové prvky a závěsná oka, - úpravy a zařízení pro uložení a transport dílce, - veškeré požadované úpravy dílců, včetně doplňkových konstrukcí a vybavení, - sestavení dílce na stavbě včetně montážních zařízení,plošin a prahů a pod., - výplň, těsnění a tmelení spár a spojů, - očištění a ošetření úložných ploch, - zednické výpomoce pro montáž dílců, - označení dílce výrobním štítkem nebo jiným způsobem, - úpravy dílce pro dodržení požadované přesnosti jeho osazení, včetně případných měření, - veškerá zařízení pro zajištění stability v každém okamžiku, - další práce dané případně specifikací k příslušnému prefabrik. dílci (úprava pohledových ploch, příp. rubových ploch, osazení měřících zařízení, zkoušení a měření dílců a pod.). | 1: terénní schodiště z desek PZD, vysypané štěrkem 2: 0,90*0,30*0,10*20 3: 1,50*0,20*0,10*13 4: 0,90*0,30*0,10*18 5: 1,350*0,20*0,10*13
37 | 45131 | PODKL A VÝPLŇ VRSTVY Z PROST BET | M3 | 1.568 |  | 0 |  | 0 |  | 0 | B | OTSKP | – dodání čerstvého betonu (betonové směsi) požadované kvality, jeho uložení do požadovaného tvaru při jakékoliv hustotě výztuže, konzistenci čerstvého betonu a způsobu hutnění, ošetření a ochranu betonu, - zhotovení nepropustného, mrazuvzdorného betonu a betonu požadované trvanlivosti a vlastností, - užití potřebných přísad a technologií výroby betonu, - zřízení pracovních a dilatačních spar, včetně potřebných úprav, výplně, vložek, opracování, očištění a ošetření, - bednění požadovaných konstr. (i ztracené) s úpravou dle požadované kvality povrchu betonu, včetně odbedňovacích a odskružovacích prostředků, - podpěrné konstr. (skruže) a lešení všech druhů pro bednění, uložení čerstvého betonu, výztuže a doplňkových konstr., vč. požadovaných otvorů, ochranných a bezpečnostních opatření a základů těchto konstrukcí a lešení, - vytvoření kotevních čel, kapes, nálitků, a sedel, - zřízení všech požadovaných otvorů, kapes, výklenků, prostupů, dutin, drážek a pod., vč. ztížení práce a úprav kolem nich, - úpravy pro osazení výztuže, doplňkových konstrukcí a vybavení, - úpravy povrchu pro položení požadované izolace, povlaků a nátěrů, případně vyspravení, - ztížení práce u kabelových a injektážních trubek a ostatních zařízení osazovaných do betonu, - konstrukce betonových kloubů, upevnění kotevních prvků a doplňkových konstrukcí, - nátěry zabraňující soudržnost betonu a bednění, - výplň, těsnění a tmelení spar a spojů, - opatření povrchů betonu izolací proti zemní vlhkosti v částech, kde přijdou do styku se zeminou nebo kamenivem, - případné zřízení spojovací vrstvy u základů, - úpravy pro osazení zařízení ochrany konstrukce proti vlivu bludných proudů | 1: opěrná stěna 1. část 2: (2,550+0,20+2,660+0,20-1,10)*1,30*0,10 3: opěrná stěna 2. část 4: 9,350*1,050*0,10
38 | 451385 | PODKL VRSTVY ZE ŽELEZOBET DO C30/37 (B37) VČET VÝZTUŽE | M3 | 0.354 |  | 0 |  | 0 |  | 0 | B | OTSKP | – dodání čerstvého betonu (betonové směsi) požadované kvality, jeho uložení do požadovaného tvaru při jakékoliv hustotě výztuže, konzistenci čerstvého betonu a způsobu hutnění, ošetření a ochranu betonu, - zhotovení nepropustného, mrazuvzdorného betonu a betonu požadované trvanlivosti a vlastností, - užití potřebných přísad a technologií výroby betonu, - zřízení pracovních a dilatačních spar, včetně potřebných úprav, výplně, vložek, opracování, očištění a ošetření, - bednění požadovaných konstr. (i ztracené) s úpravou dle požadované kvality povrchu betonu, včetně odbedňovacích a odskružovacích prostředků, - podpěrné konstr. (skruže) a lešení všech druhů pro bednění, uložení čerstvého betonu, výztuže a doplňkových konstr., vč. požadovaných otvorů, ochranných a bezpečnostních opatření a základů těchto konstrukcí a lešení, - vytvoření kotevních čel, kapes, nálitků, a sedel, - zřízení všech požadovaných otvorů, kapes, výklenků, prostupů, dutin, drážek a pod., vč. ztížení práce a úprav kolem nich, - úpravy pro osazení výztuže, doplňkových konstrukcí a vybavení, - úpravy povrchu pro položení požadované izolace, povlaků a nátěrů, případně vyspravení, - ztížení práce u kabelových a injektážních trubek a ostatních zařízení osazovaných do betonu, - konstrukce betonových kloubů, upevnění kotevních prvků a doplňkových konstrukcí, - nátěry zabraňující soudržnost betonu a bednění, - výplň, těsnění a tmelení spar a spojů, - opatření povrchů betonu izolací proti zemní vlhkosti v částech, kde přijdou do styku se zeminou nebo kamenivem, - případné zřízení spojovací vrstvy u základů, - úpravy pro osazení zařízení ochrany konstrukce proti vlivu bludných proudů - dodání betonářské výztuže v požadované kvalitě, stříhání, řezání, ohýbání a spojování do všech požadovaných tvarů (vč. armakošů) a uložení s požadovaným zajištěním polohy a krytí výztuže betonem, - veškeré svary nebo jiné spoje výztuže, - pomocné konstrukce a práce pro osazení a upevnění výztuže, - zednické výpomoci pro montáž betonářské výztuže, - úpravy výztuže pro osazení doplňkových konstrukcí, - ochranu výztuže do doby jejího zabetonování, - úpravy výztuže pro zřízení železobetonových kloubů, kotevních prvků, závěsných ok a doplňkových konstrukcí, - veškerá opatření pro zajištění soudržnosti výztuže a betonu, - vodivé propojení výztuže, které je součástí ochrany konstrukce proti vlivům bludných proudů, vyvedení do měřících skříní nebo míst pro měření bludných proudů (vlastní měřící skříně se uvádějí položkami SD 74 - pol.č.74432). - povrchovou antikorozní úpravu výztuže, - separaci výztuže, - osazení měřících zařízení a úpravy pro ně, - osazení měřících skříní nebo míst pro měření bludných proudů. | 1: Dopočet - podbetonování soklových panelů 2: 2. část stěny 3: 0,750/2*0,160*(0,60+0,70+0,40+0,70+0,40+0,60) 4: 1. část stěny 5: 0,750/2*0,160*(0,70+0,60+0,50+0,70)
39 | 45157 | PODKL A VÝPLŇ VRSTVY Z KAMENIVA TĚŽENÉHO | M3 | 3.0484 |  | 0 |  | 0 |  | 0 | B | OTSKP | Popisy prací zahrnují veškerý materiál, výrobky a polotovary, včetně mimostaveništní a vnitrostaveništní dopravy (rovněž přesuny), včetně naložení a složení, případně s uložením. | 1: opěrná stěna 1. část 2: (2,550+0,20+2,660+0,20-1,10)*1,50*0,150 3: opěrná stěna 2. část 4: 9,350*1,450*0,150
40 | 45747 | VYROVNÁVACÍ A SPÁD VRSTVY Z MALTY ZVLÁŠTNÍ (PLASTMALTA) | M3 | 0.093844 |  | 0 |  | 0 |  | 0 | B | OTSKP | Popisy prací zahrnují veškerý materiál, výrobky a polotovary, včetně mimostaveništní a vnitrostaveništní dopravy (rovněž přesuny), včetně naložení a složení, případně s uložením. | 1: podlití patních desek u zábradlí 1. část 2: 0,20*0,240*3*0,020 3: podlití patních desek u zábradlí 2. část 4: 0,240*0,240*(4+3)*0,020 5: podlití atyp. panelu 6: B1; (0,365+2,40+1,650)*0,250*0,020 7: B2; (0,30+2,40+0,365)*0,250*0,020 8: B3; (2,60+1,90)*0,250*0,020 9: B4; (2,60+2,0)*0,250*0,020
[6 empty] | 0 |  | 0 |  | 0
S | Celkem za 40 | Vodorovné konstrukce: |  |  |  | 0 |  | 0 |  | 0
Díl: | 711 | Izolace proti vodě: | [8 empty] | SD
41 | 711111 | IZOLACE BĚŽN KONSTR PROTI ZEM VLHK ASFALT NÁTĚRY | M2 | 32.0315 |  | 0 |  | 0 |  | 0 | B | OTSKP | – výrobní dokumentaci (včetně technologického předpisu) zpracovanou v souladu se zadávací dokumentací - dodání izolačního a těsnícího materiálu (nátěry, nástřiky, pásy, desky, fólie, rohože, tmely, zálivky a pod.) včetně množství potřebného pro přesahy a pro prostřih, spojovací a kotvící materiál (např. dráty, trny, svary), podkladní a upevňovací materiál (např. rošty, lišty), krycí a ochranné vrstvy (oplechování, bandáže, nátěry, posyp, další pásy nebo fólie a pod.) Pozn.: Položky nezahrnují ochranné vrstvy nebo konstrukce, které se zařazují do jiných stavebních dílů, např. cementové mazaniny, cihelné přizdívky, obetonování, asfaltové vrstvy a pod. - očištění a ošetření podkladu, zadávací dokumentace může zahrnout i případné vyspravení - zřízení izolace jako kompletního povlaku, případně komplet. soustavy nebo systému podle příslušného technolog. předpisu, včet. adhézního nátěru, speciální úpravy povrchu izolované konstrukce a případné expanzní vložky - zřízení izolace i jednotlivých vrstev po etapách, včetně pracovních spár a spojů - u izolace pod římsou je zahrnuta izolační vložka - úprava u okrajů, rohů, hran, dilatačních i pracovních spojů, kotev, obrubníků, dilatačních zařízení, odvodnění, otvorů, neizolovaných míst a pod. - zajištění odvodnění povrchu izolace, včetně odvodnění nejnižších míst, pokud dokumentace pro zadání stavby nestanoví jinak - zřízení okapních, rohových, koutových, lemujících a dilatačních plechů (včetně případného připevnění), jsou-li požadovány a není-li pro ně stanovena samostatná položka - ochrana izolace do doby zřízení definitivní ochranné vrstvy nebo konstrukce - úprava, očištění a ošetření prostoru kolem izolace - provedení požadovaných zkoušek. | 1: opěrná stěna 1. část 2: 1,750*1,50+1,85*1,50+(2,550+2,660)*(0,50+0,40) 3: opěrná stěna 2. část 4: 3,950*1,90 5: 5,40*0,850 6: (5,40*1,050)/2 7: 9,350*(0,30+0,450)
[6 empty] | 0 |  | 0 |  | 0
S | Celkem za 711 | Izolace proti vodě: |  |  |  | 0 |  | 0 |  | 0
Díl: | 750 | Slaboproud: | [8 empty] | SD
42 | 75E227 | MONTÁŽ UZEMNĚNÍ, UKOLEJNĚNÍ - včetně dodávky drátu FeZN 10mm | M | 289.422 |  | 0 |  | 0 |  | 0 | B | SŽDC10 | Uložení uzemňovacího vedení, měření zemního odporu, montáž uzem.sběrnice, zemnící desky, uzemnění skříní včetně dodávky potřebného pomocného materiálu a dopravy na místo určení. Položka seměří v délkových jednotkách (m) za délku uzemňovacího vedení .Položka obsahuje všechny náklady na provedení uzemnění(ukolejnění) se všemi pomocnými a doplňujícími pracemi a součástmi, případné použití mechanizmů,náklady na mzdy | 1: 156,822+132,60
[6 empty] | 0 |  | 0 |  | 0
S | Celkem za 750 | Slaboproud: |  |  |  | 0 |  | 0 |  | 0
Díl: | 783 | Nátěry: | [8 empty] | SD
43 | 783262 | PROTIKOR OCHRANA DOPLŇK OK KOMBIN POVLAKEM SE ŽÁR ZINK PONOR | M2 | 623.925 |  | 0 |  | 0 |  | 0 | B | OTSKP | – položky nátěrů zahrnují kompletní povlaky (i různobarevné), včetně úpravy podkladu (odmaštění, odrezivění, odstranění starých nátěrů a nečistot) a jeho vyspravení, provedení nátěru předepsaným postupem a splnění všech požadavků daných technologickým předpisem. | 1: "Dle technické zprávy, výkresových příloh projektové dokumentace, TKP staveb státních drah a výkazů materiálu projektu. 2: Povrch ocel. prvků bude nejdříve 6 hodin před zinkováním otryskán křemičitým pískem na stupeň čistoty Sa 3 a drsnost povrchu Ra 12 micro m podle ČSN ISO 8501-1 a odmaštěn. Žárové zinkování v tloušťce 60 micro m bude provedeno ponorem. Sloupky budou v odstínu šedém RAL 7037 Dusty Grey. 3: *********************************************" 4: viz. "Soupis materiálu PHS" 5: 1. část stěny 6: OS2, 4, 5, 7, 8, 9 7: 35,775+23,520+17,280+29,70+21,870+33,750 8: RS1, 2, 3 9: 58,320+30,780+29,70 10: PS1, 2, 3, 4 11: 7,830+7,290+1,617+1,666 12: O1 13: 35,904 14: RAM 15: 2,108 16: 2. část stěny 17: OS1+OS2+OS3+OS4+OS5+OS6 18: 21,87+21,465+29,40+74,88+22,56 19: RS1 20: 116,64
[6 empty] | 0 |  | 0 |  | 0
S | Celkem za 783 | Nátěry: |  |  |  | 0 |  | 0 |  | 0
Díl: | 80 | Trubní vedení: | [8 empty] | SD
44 | 87533 | POTRUBÍ DREN Z TRUB PLAST DN DO 150MM | M | 9.68 |  | 0 |  | 0 |  | 0 | B | OTSKP | – položky pro zhotovení potrubí platí bez ohledu na sklon. - výrobní dokumentaci (včetně technologického předpisu) - dodání veškerého trubního a pomocného materiálu (trouby, trubky, tvarovky, spojovací a těsnící materiál a pod.), podpěrných, závěsných a upevňovacích prvků, včetně potřebných úprav - úprava a příprava podkladu a podpěr, očištění a ošetření podkladu a podpěr - zřízení plně funkčního potrubí, kompletní soustavy, podle příslušného technologického předpisu - zřízení potrubí i jednotlivých částí po etapách, včetně pracovních spar a spojů, pracovního zaslepení konců a pod. - úprava prostupů, průchodů šachtami a komorami, okolí podpěr a vyústění, zaústění, napojení, vyvedení a upevnění odpad. výustí - ochrana potrubí nátěrem (vč. úpravy povrchu), případně izolací, nejsou-li tyto práce předmětem jiné položky - úprava, očištění a ošetření prostoru kolem potrubí - položky platí pro práce prováděné v prostoru zapaženém i nezapaženém a i v kolektorech, chráničkách - položky zahrnují i práce spojené s nutnými obtoky, převáděním a čerpáním vody - u ocelového potrubí opláštění dle dokumentace a nutné opravy opláštění při jeho poškození | 1: odvodnění rubu opěrné stěny - prostupy dříkem zdi DN 110 2: opěrná stěna 1. část 3: 0,44*(3+3) 4: opěrná stěna 2. část 5: 0,440*16
[6 empty] | 0 |  | 0 |  | 0
S | Celkem za 80 | Trubní vedení: |  |  |  | 0 |  | 0 |  | 0
Díl: | 90 | Ostatní konstrukce a práce: | [8 empty] | SD
45 | 93135 | TĚSNĚNÍ DILATAČ SPAR PRYŽ PÁSKOU NEBO KRUH PROFILEM | M | 35.03 |  | 0 |  | 0 |  | 0 | B | OTSKP | Popisy prací zahrnují veškerý materiál, výrobky a polotovary, včetně mimostaveništní a vnitrostaveništní dopravy (rovněž přesuny), včetně naložení a složení, případně s uložením. | 1: těsnění spar mezi mostní římsou a hliníkovými soklovými panely 2: 35,030
46 | 933433 | ZKOUŠKA INTEGRITY ULTRAZVUKEM ODRAZ METOD PIT PILOT NESYSTÉMOVÝCH | KUS | 3 |  | 0 |  | 0 |  | 0 | B | OTSKP | podklady a dokumentaci zkoušky; výrobní dokumentace potřebných zařízení; stavební práce spojené s přípravou a provedením zkoušky (zřízení a odstranění); veškerá zkušební zařízení vč. opotřebení a nájmu; výpomoce při vlastní zkoušce; provedení vlastní zkoušky a její vyhodnocení, včetně všech měření a dalších potřebných činností; dle Technické zprávy a dle TKP staveb Státních drah | 3 kusy
47 | 94190 | LEHKÉ PRACOVNÍ LEŠENÍ DO 1,5 kPa | M3OP | 120.12 |  | 0 |  | 0 |  | 0 | B | OTSKP | Položka obsahuje dovoz, montáž, údržbu, opotřebení (nájemné), demontáž, konzervaci, odvoz. | 1: Pro skleněné panely 2: 1. část stěny 3: (4,0+0,60*2)*(4,10-1,80)*1,00 4: (4,0+0,60*2)*(4,10-1,80)*1,00 5: (4,0+0,60*2)*(4,20-1,80)*1,00 6: (4,0+0,60*2)*(4,30-1,80)*1,00 7: 2. část stěny 8: (4,0+0,60*2)*(4,0-1,80)*1,00 9: (4,0+0,60*2)*(4,10-1,80)*1,00 10: (4,0+0,60*2)*(4,0-1,80)*1,00 11: (4,0+0,60*2)*(4,10-1,80)*1,00 12: (4,0+0,60*2)*(4,10-1,80)*1,00 13: (4,0+0,60*2)*(4,10-1,80)*1,00
48 | 953211_3 | BEZPEČNOST ZNAČKY RETROREFLEX NA HLINÍK PLECHU DOD A MONTÁŽ - porovnávací položka - Pigtorgram únikového východu / osazení, montáž a dodávka piktogramu vč. kotev. a upevňovacích prvků, pomocného lešení | KUS | 11 |  | 0 |  | 0 |  | 0 | B | R | Součástí značky jsou i nosné prvky, připevňovací prvky a potřebný spojovací materiál. | 1: Dle technické zprávy, výkresových příloh projektové dokumentace, TKP staveb státních drah a výkazů materiálu projektu. 2: ********************************************* 3: tabulka s postavou a šipkou 4: 8,0+3,0
49 | 966161 | BOURÁNÍ KONSTRUKCÍ ZE ŽELEZOBETONU S ODVOZEM DO 1KM | m3 | 28.055 |  | 0 |  | 0 |  | 0 | B | SŽDC10 | příprava pracoviště, přenášení potřebného materiálu a prostředků v rámci pracoviště - kontrola stavu konstrukce a určení rozsahu prací- všechny potřebné pomůcky, stroje, nářadí a pomocný materiál | 1: zpevněná bet. plocha + základy pod drážními útulky 2: 10,50*9,55*0,20 3: (6+4)*2*0,50*0,80
50 | 966169R | BOURÁNÍ KONSTRUKCÍ ZE ŽELEZOBETONU PŘÍPLATEK ZA DALŠÍ 1KM | m3 | 112.22 |  | 0 |  | 0 |  | 0 | B | R | odvoz suti nebo odpadu na vzdálenost dalšího i započatého kilometru | 1: 28,055*(5-1)
51 | 981254 | DEMOLICE BUDOV ŽELBET S PODÍLEM KONSTR DO 20%, ODVOZ DO 5KM | M3OP | 100.2829 |  | 0 |  | 0 |  | 0 | B | OTSKP | – zahrnují veškerou manipulaci s vybouranou sutí a hmotami včetně uložení na skládku a poplatku za skládku, - zahrnují veškeré další práce plynoucí z technologického předpisu a z platných předpisů (zvláště vyhlášky č.324/1990 Sb.), - rozpojení zdiva na suť schopnou odvozu na skládku - kropení a vytváření vodní clony - bezpečnostní opatření, vyplývající z předpisů o bezpečnosti práce - podpěrné konstrukce jakékoli výšky - úpravu pláně po demolici s návazností na přilehlý terén - odpojení od sousedních nedemolovaných objektů - jakékoli lešení a práce bez pevné pracovní podlahy - naložení, dopravu a složení suti - ochranná ohrazení a sítě - ochranná zařízení proti poškození okolních objektů - eventuelní nutnou asistenci požárních či bezpečnostních sborů | 1: demolice stávajícího drážního útulku 2: 7,55*3,85*3,45
[6 empty] | 0 |  | 0 |  | 0
S | Celkem za 90 | Ostatní konstrukce a práce: |  |  |  | 0 |  | 0 |  | 0
Díl: | 990 | Poplatky za skládky: | [8 empty] | SD
52 | 01.170504-O | čistá výkopová zemina-odkop | T | 268.2666 |  | 0 |  | 0 |  | 0 | SP | R | Položka obsahuje veškeré poplatky provozovateli skládky související s převzetím, uložením, ppř. likvidací odpadu. Položka neobsahuje náklady spojené s dopravou z místa stavby na místo převzetí provozovatele skládky. Položky se užije: 1. jak v případě vlastního skládkování 2. tak v případě využití provozovatelem skládky pro terénní úpravy 3. tak v případě využití provozovatelem skládky pro rekultivace V případě, že je možné dvojí využití v rámci jednoho objektu, použije se položky dvakrát a odliší se variantou. | 1: viz. položka 162211 (zemina z pilot) 2: 149,037*1,80
53 | 04.170101-O | beton z demolic objektů, základů TV | T | 61.721 |  | 0 |  | 0 |  | 0 | SP | R | Položka obsahuje veškeré poplatky provozovateli skládky související s převzetím, uložením, ppř. likvidací odpadu. Položka neobsahuje náklady spojené s dopravou z místa stavby na místo převzetí provozovatele skládky. Položky se užije: 1. jak v případě vlastního skládkování 2. tak v případě recyklace, prováděné provozovatelem skládky V případě, že je možné dvojí využití v rámci jednoho objektu, použije se položky dvakrát a odliší se variantou. | 1: 28,055*2,2
54 | 08.170201-O | dřevo po stavebním použití, z demolic | T | 0.27 |  | 0 |  | 0 |  | 0 | SP | R | Položka obsahuje veškeré poplatky provozovateli skládky související s převzetím, uložením, ppř. likvidací odpadu. Položka neobsahuje náklady spojené s dopravou z místa stavby na místo převzetí provozovatele skládky. | 1: 0,27
55 | 09.170202-O | sklo z interiérů rekonstruovaných objektů | T | 0.126 |  | 0 |  | 0 |  | 0 | SP | R | Položka obsahuje veškeré poplatky provozovateli skládky související s převzetím, uložením, ppř. likvidací odpadu. Položka neobsahuje náklady spojené s dopravou z místa stavby na místo převzetí provozovatele skládky. | 1: 0,126
56 | 26.170303-N | asfaltové stavební nátěry | T | 0.656 |  | 0 |  | 0 |  | 0 | SP | R | Položka obsahuje veškeré poplatky provozovateli skládky související s převzetím, uložením, ppř. likvidací odpadu. Položka neobsahuje náklady spojené s dopravou z místa stavby na místo převzetí provozovatele skládky. | 1: 0,656
57 | 62.170405-O | železný šrot | T | 3.488 |  | 0 |  | 0 |  | 0 | SP | R | Položka obsahuje veškeré poplatky provozovateli skládky související s převzetím, uložením, ppř. likvidací odpadu. Položka neobsahuje náklady spojené s dopravou z místa stavby na místo převzetí provozovatele skládky. Položky se užije: 1. jak v případě vlastního skládkování 2. tak v případě recyklace, prováděné provozovatelem skládky V případě, že je možné dvojí využití v rámci jednoho objektu, použije se položky dvakrát a odliší se variantou. | 1: 3,488
58 | 64.1701023-O | stavební a demoliční suť (směsný odpad) | T | 25.671 |  | 0 |  | 0 |  | 0 | SP | R | Položka obsahuje veškeré poplatky provozovateli skládky související s převzetím, uložením, ppř. likvidací odpadu. Položka neobsahuje náklady spojené s dopravou z místa stavby na místo převzetí provozovatele skládky. Položky se užije: 1. jak v případě vlastního skládkování 2. tak v případě recyklace, prováděné provozovatelem skládky V případě, že je možné dvojí využití v rámci jednoho objektu, použije se položky dvakrát a odliší se variantou. | 1: 25,671
[6 empty] | 0 |  | 0 |  | 0
S | Celkem za 990 | Poplatky za skládky: |  |  |  | 0 |  | 0 |  | 0
Note on A7: § 6a
Note on B7: § 6b 1.část
Note on C2: § 3
Note on C7: § 6c 1.část
Note on D4: § 2 v případě jiné klasifikace upravit údaj v závorce, např. (CZ-CC)
Note on D7: § 6d
Note on E7: § 6e
Note on N6: § 6b 2.část
Note on O6: § 6c 2.část
Note on P6: § 6f § 7
Note on U2: jiri.zakravsky: tools PSSOzzzzzz propertites Protection Lock "2*4"
Součet za Díl
Zaokrouhlit množství