## formulář 5 -pol.rozp
FORMULÁŘ 5 | [6 empty] | majitel HIM: | SŽDC |  | 0 |  |  | 1 | 0 | majitel, cena | SŽDC | ČD | OSTATNÍ
|  | SOUPIS PRACÍ | [7 empty] | Cena za objekt [Kč] |  | mj dle JKSO | počet mj | objektový ukazatel
Název stavby : |  | Optimalizace trati Bystřice nad Olší - Český Těšín, 2. část - žst. Český Těšín | [5 empty] | Číslo stavby | [6 empty] | hlavičky stavby
Název PS,SO : |  | Odvodnění železničního spodku a zastřešení nástupišť | Zatřídění objektu : (JKSO, JKPOV) | 831191 |  |  |  | Číslo PS,SO | SO 24-27-05 | [5 empty] | hlavičky objektu
Datum zpracování : |  | 2012-02-15 | [5 empty] | Datum aktualizace : |  | 2012-11-26 |  |  |  |  | hlavičky datumů
Poř. | [6 empty] | C E N A |  |  |  | typ řádku | kód datové základny | Technická specifikace | Výkaz výměr | nadpisy sloupců
číslo | Číslo |  | měrná |  | jednotková | Celková | dodávky |  | montáže | [5 empty] | nadpisy sloupců
pol. | položky | Název položky | jednotka | množství | hmotnost | hmotnost | jednotková | celkem | jednotková | celkem |  |  |  |  | nadpisy sloupců
| 1 | 2 | 3 | 4 | 5 | 6 | 7 | 8 | 9 | 10 | 12 | 13 | 14 | 15 | nadpisy sloupců
řádek s filtry
Díl: | 1 | Zemní práce | [8 empty] | SD
1 | 113106123 | Rozebrání dlažeb ze zámkové dlažby | m2 | 32.25 |  | 0 |  | 0 |  | 0 | B | URS | Rozebrání dlažeb ze zámkové dlažby | 10,75*3,0 =
2 | 113106241 | Rozebrání dílců komunikací ze silničních panelů | m2 | 24 |  | 0 |  | 0 |  | 0 | B | URS | Rozebrání dílců komunikací ze silničních panelů | 4,0*6,0 =
3 | 113107112 | Odstranění podkladů nebo krytů plochy do 50 m2 z kameniva těženého tl. do 200 mm | m2 | 67.08 |  | 0 |  | 0 |  | 0 | B | URS | Odstranění podkladů nebo krytů plochy do 50 m2 z kameniva těženého tl. do 200 mm | pol.1 + pol.5 =
4 | 113107122 | Odstranění podkladů nebo krytů plochy do 50 m2 z kameniva drceného tl. do 200 mm | m2 | 91.08 |  | 0 |  | 0 |  | 0 | B | URS | Odstranění podkladů nebo krytů plochy do 50 m2 z kameniva drceného tl. do 200 mm | pol.1 + pol.2 + pol.5 =
5 | 113107144 | Odstranění podkladů nebo krytů plochy do 50 m2 živičných tl. do 200 mm | m2 | 34.83 |  | 0 |  | 0 |  | 0 | B | URS | Odstranění podkladů nebo krytů plochy do 50 m2 živičných tl. do 200 mm | 11,61*3,0 =
6 | 119001401 | Dočasné zajištění potrubí ocelového nebo lirtinového DN do 200 | m | 2 | 0.00869 | 0.0174 |  | 0 |  | 0 | B | URS | Dočasné zajištění potrubí ocelového nebo lirtinového DN do 200 | 2 =
7 | 119001421 | Dočasné zajištění kabelů a kabelových tras do 3 kabelů | m | 23 | 0.0369 | 0.8487 |  | 0 |  | 0 | B | URS | Dočasné zajištění kabelů a kabelových tras do 3 kabelů | 23 =
8 | 120001101 | Příplatek za ztížení vykopávky v blízkosti podzemního vedení | m3 | 150 |  | 0 |  | 0 |  | 0 | B | URS | Příplatek za ztížení vykopávky v blízkosti podzemního vedení | (pol.6 + pol.7)*1,2*2,5*2 =
9 | 121101103 | Sejmutí ornice s vodorovným přemístěním do 250 m | m3 | 49.764 |  | 0 |  | 0 |  | 0 | B | URS | Sejmutí ornice s vodorovným přemístěním do 250 m | 82,94*0,2*3,0 =
10 | 132201202 | Hloubení rýh šířky do 2000 mm v horn.tř.3 do 1000 m3 | m3 | 558.334 |  | 0 |  | 0 |  | 0 | B | URS | Hloubení rýh šířky do 2000 mm v horn.tř.3 do 1000 m3 | (71,53*3,2*1,2+90,55*1,2*3,3+33,02*2,2*1,1+82,23*0,8*1+140,92*1,5*1+82,12*1*1+144,27*1,5*1+133,73*1*0,8)*40% =
11 | 132201209 | Příplatek za lepivost horn.tř.3 | m3 | 279.167 |  | 0 |  | 0 |  | 0 | B | URS | Příplatek za lepivost horn.tř.3 | pol.10 *50% =
12 | 132301202 | Hloubení rýh šířky do 2000 mm v horn.tř.4 do 1000 m3 | m3 | 558.334 |  | 0 |  | 0 |  | 0 | B | URS | Hloubení rýh šířky do 2000 mm v horn.tř.4 do 1000 m3 | (71,53*3,2*1,2+90,55*1,2*3,3+33,02*2,2*1,1+82,23*0,8*1+140,92*1,5*1+82,12*1*1+144,27*1,5*1+133,73*1*0,8)*40% =
13 | 132301209 | Příplatek za lepivost horn.tř.4 | m3 | 279.167 |  | 0 |  | 0 |  | 0 | B | URS | Příplatek za lepivost horn.tř.4 | pol.12 *50% =
14 | 132401201 | Hloubení rýh šířky do 2000 mm v horn.tř.5 | m3 | 279.167 |  | 0 |  | 0 |  | 0 | B | URS | Hloubení rýh šířky do 2000 mm v horn.tř.5 | (71,53*3,2*1,2+90,55*1,2*3,3+33,02*2,2*1,1+82,23*0,8*1+140,92*1,5*1+82,12*1*1+144,27*1,5*1+133,73*1*0,8)*20% =
15 | 151101101 | Zřízení pažení a rozepření rýh příložné hloubky do 2 m | m2 | 2352.088 | 0.00084 | 1.9758 |  | 0 |  | 0 | B | URS | Zřízení pažení a rozepření rýh příložné hloubky do 2 m | (71,53*3,2+90,55*3,3+33,02*2,2+82,23*0,8+140,92*1,5+82,12*1+144,27*1,5)*2 =
16 | 151101111 | Odstranění pažení a rozepření rýh příložné hloubky do 2 m | m2 | 2352.088 |  | 0 |  | 0 |  | 0 | B | URS | Odstranění pažení a rozepření rýh příložné hloubky do 2 m | pol.15 =
17 | 162301601 | Vodorovné přemístění ornice do 500 m | m3 | 49.764 |  | 0 |  | 0 |  | 0 | B | URS | Vodorovné přemístění ornice do 500 m | pol.9 =
18 | 162701105 | Vodorovné přemístění výkopku po suchu z horn.tř. 1-4 do 10 km | m3 | 1395.835 |  | 0 |  | 0 |  | 0 | B | URS | Vodorovné přemístění výkopku po suchu z horn.tř. 1-4 do 10 km | pol.10 + pol.12 + pol.14 =
19 | 162701109 | Příplatek za každých dalších 1000 m | m3 | 11166.68 |  | 0 |  | 0 |  | 0 | B | URS | Příplatek za každých dalších 1000 m | pol.18*9 =
20 | 167101101 | Nakládání ornice do 100 m3 | m3 | 49.764 |  | 0 |  | 0 |  | 0 | B | URS | Nakládání ornice do 100 m3 | pol.9 =
21 | 171201201 | Uložení sypaniny na skládky | m3 | 1395.835 |  | 0 |  | 0 |  | 0 | B | URS | Uložení sypaniny na skládky | pol.18 =
22 | poplatek | Poplatek za uložení na skládku | t | 2931.25 |  | 0 |  | 0 |  | 0 | B | R | Poplatek za uložení na skládku | pol.21*2,1 =
23 | 174101101 | Zásyp sypaninou se zhutněním jam, šachet, rýh | m3 | 905.198 |  | 0 |  | 0 |  | 0 | B | URS | Zásyp sypaninou se zhutněním jam, šachet, rýh | pol.21 - pol.25 - pol.31 =
24 | SPC | Kamenivo drcené f. 0-32 mm | t | 1719.876 |  | 0 |  | 0 |  | 0 | B | R | Kamenivo drcené f. 0-32 mm | pol.23*1,9 =
25 | 175101101 | Obsyp potrubí bez prohození sypaniny | m3 | 368.495 |  | 0 |  | 0 |  | 0 | B | URS | Obsyp potrubí bez prohození sypaniny | (71,53+90,55+1,93)*1,2*0,6+(33,02-1,93)*1,1*0,5+(82,23+82,12+140,92+144,27+133,73)*1*0,4 =
26 | SPC | Kamenivo těžené f. 0-8 mm | t | 663.291 |  | 0 |  | 0 |  | 0 | B | R | Kamenivo těžené f. 0-8 mm | pol.25*1,8 =
27 | 180402111 | Založení trávníku parkového výsevem v rovině | m2 | 248.82 |  | 0 |  | 0 |  | 0 | B | URS | Založení trávníku parkového výsevem v rovině | 82,94*3,0 =
28 | SPC | Travní semeno - parková směs | kg | 8.709 | 0.001 | 0.0087 |  | 0 |  | 0 | B | R | Travní semeno - parková směs | pol.27*0,035 =
29 | 181101102 | Úprava pláně v horn.tř. 1-4 se zhutněním | m2 | 737.856 |  | 0 |  | 0 |  | 0 | B | URS | Úprava pláně v horn.tř. 1-4 se zhutněním | 614,88*1,2 =
30 | 181301103 | Rozprostření ornice v rovině do 500 m2, tl. do 200 mm | m2 | 248.82 |  | 0 |  | 0 |  | 0 | B | URS | Rozprostření ornice v rovině do 500 m2, tl. do 200 mm | pol.38 =
[6 empty] | 0 |  | 0 |  | 0
S | Celkem za 1 | Zemní práce |  |  |  | 2.8506 |  | 0 |  | 0
Díl: | 4 | Vodorovné konstrukce | [8 empty] | SD
31 | 451573111 | Lože pod potrubí z kameniva drobného těženého | m3 | 122.142 | 0 | 0 |  | 0 |  | 0 | B | URS | Lože pod potrubí z kameniva drobného těženého | 0,15*((71,53+90,55+1,93)*1,2+(33,02-1,93)*1,1+(82,23+82,12+140,92+144,27+133,73)*1) =
[6 empty] | 0 |  | 0 |  | 0
S | Celkem za 4 | Vodorovné konstrukce |  |  |  | 0 |  | 0 |  | 0
Díl: | 5 | Komunikace | [8 empty] | SD
32 | 564761111 | Podklad z kameniva hrubého drceného vel. 32-63, po zhut. tl. 200 mm | m2 | 91.08 |  | 0 |  | 0 |  | 0 | B | URS | Podklad z kameniva hrubého drceného vel. 32-63, po zhut. tl. 200 mm | pol.1 + pol.2 + pol.5 =
33 | 564861111 | Podklad ze štěrkodrti ŠD, po zhut. tl. 200 mm | m2 | 67.08 |  | 0 |  | 0 |  | 0 | B | URS | Podklad ze štěrkodrti ŠD, po zhut. tl. 200 mm | pol.1 + pol.5 =
34 | 565175111 | Asfaltový beton podkladní ACP 16 (OKS) šířky do 3 m, tl. po zhutnění 100 mm | m2 | 34.83 |  | 0 |  | 0 |  | 0 | B | URS | Asfaltový beton podkladní ACP 16 (OKS) šířky do 3 m, tl. po zhutnění 100 mm | pol.5 =
35 | 573211111 | Postřik živičný spojovací z asfaltu silničního do 0,70 kg/m2 | m2 | 34.83 | 0.00061 | 0.0212 |  | 0 |  | 0 | B | URS | Postřik živičný spojovací z asfaltu silničního do 0,70 kg/m2 | pol.5 =
36 | 577165111 | Asfaltový beton obrusný ACO 16 (ABS) š. do 3m, tl. po zhutnění 70 mm | m2 | 34.83 |  | 0 |  | 0 |  | 0 | B | URS | Asfaltový beton obrusný ACO 16 (ABS) š. do 3m, tl. po zhutnění 70 mm | pol.5 =
37 | 584121111 | Osazení silničních dílců s podkladem z kameniva tl. 40 mm | m2 | 24 | 0.0835 | 2.004 |  | 0 |  | 0 | B | URS | Osazení silničních dílců s podkladem z kameniva tl. 40 mm | pol.2 =
38 | 596212210 | Kladení dlažby z betonových zámkových dlaždic tl. 80 mm do 50 m2 | m2 | 32.25 | 0.10362 | 3.3417 |  | 0 |  | 0 | B | URS | Kladení dlažby z betonových zámkových dlaždic tl. 80 mm do 50 m2 | pol.1 =
[6 empty] | 0 |  | 0 |  | 0
S | Celkem za 5 | Komunikace |  |  |  | 5.3669 |  | 0 |  | 0
Díl: | 8 | Trubní vedení | [8 empty] | SD
39 | 837425121 | Výsek na potrubí DN 500 | ks | 1 | 2.1608 | 2.1608 |  | 0 |  | 0 | B | URS | Výsek na potrubí DN 500
40 | 871313121 | Montáž potrubí z kanalizačních trub z plastu s integrovaným těsněním DN 150 | m | 127.13 | 1e-05 | 0.0013 |  | 0 |  | 0 | B | URS | Montáž potrubí z kanalizačních trub z plastu s integrovaným těsněním DN 150 vč. spojovacího a pomocného materiálu | 123,7-6,6 =
41 | SPC | Kanalizační potrubí z PP DN 150 dl. 5,0 m | ks | 26 | 0.008 | 0.208 |  | 0 |  | 0 | B | R | Kanalizační potrubí z PP DN 150 dl. 5,0 m
42 | 871353121 | Montáž potrubí z kanalizačních trub z plastu s integrovaným těsněním DN 200 | m | 456.14 | 1e-05 | 0.0046 |  | 0 |  | 0 | B | URS | Montáž potrubí z kanalizačních trub z plastu s integrovaným těsněním DN 200 vč. spojovacího a pomocného materiálu | 85,83+85,82+144,27+144,17+6,6 =
43 | SPC | Kanalizační potrubí z PP DN 200 dl. 5,0 m | ks | 94 | 0.0075 | 0.705 |  | 0 |  | 0 | B | R | Kanalizační potrubí z PP DN 200 dl. 5,0 m
44 | 871353121 | Montáž potrubí z kanalizačních trub z plastu s integrovaným těsněním DN 300 | m | 31.09 | 1e-05 | 0.0003 |  | 0 |  | 0 | B | URS | Montáž potrubí z kanalizačních trub z plastu s integrovaným těsněním DN 300 vč. spojovacího a pomocného materiálu | 33,02-1,93 =
45 | SPC | Kanalizační potrubí z PP DN 300 dl. 5,0 m | ks | 7 | 0.02 | 0.14 |  | 0 |  | 0 | B | R | Kanalizační potrubí z PP DN 300 dl. 5,0 m
46 | 871393121 | Montáž potrubí z kanalizačních trub z plastu s integrovaným těsněním DN 400 | m | 164.01 | 1e-05 | 0.0016 |  | 0 |  | 0 | B | URS | Montáž potrubí z kanalizačních trub z plastu s integrovaným těsněním DN 400 vč. spojovacího a pomocného materiálu | 71,53+90,55+1,93 =
47 | SPC | Kanalizační potrubí z PP DN 400 dl. 5,0 m | ks | 35 | 0.03 | 1.05 |  | 0 |  | 0 | B | R | Kanalizační potrubí z PP DN 400 dl. 5,0 m
48 | 877353121 | Montáž tvarovek na potrubí z trub plastových odbočných DN 200 | ks | 12 | 3e-05 | 0.0004 |  | 0 |  | 0 | B | URS | Montáž tvarovek na potrubí z trub plastových odbočných DN 200 vč. spojovacího a pomocného materiálu
49 | SPC | Odbočka PP DN 200/150/45° | ks | 12 | 0.003 | 0.036 |  | 0 |  | 0 | B | R | Odbočka PP DN 200/150/45°
50 | 877393121 | Montáž tvarovek na potrubí z trub plastových odbočných DN 400 | ks | 3 | 8e-05 | 0.0002 |  | 0 |  | 0 | B | URS | Montáž tvarovek na potrubí z trub plastových odbočných DN 400 vč. spojovacího a pomocného materiálu
51 | SPC | Odbočka PP DN 400/150/45° | ks | 2 | 0.005 | 0.01 |  | 0 |  | 0 | B | R | Odbočka PP DN 400/150/45°
52 | SPC | Odbočka PP DN 400/200/45° | ks | 1 | 0.005 | 0.005 |  | 0 |  | 0 | B | R | Odbočka PP DN 400/200/45°
53 | 877313123 | Montáž tvarovek na potrubí z trub plastových jednoosých DN 150 | ks | 30 | 1e-05 | 0.0003 |  | 0 |  | 0 | B | URS | Montáž tvarovek na potrubí z trub plastových jednoosých DN 150 vč. spojovacího a pomocného materiálu
54 | SPC | Koleno PP 150/45° | ks | 30 | 0.001 | 0.03 |  | 0 |  | 0 | B | R | Koleno PP 150/45°
55 | 877353123 | Montáž tvarovek na potrubí z trub plastových jednoosých DN 200 | ks | 2 | 2e-05 | 0 |  | 0 |  | 0 | B | URS | Montáž tvarovek na potrubí z trub plastových jednoosých DN 200 vč. spojovacího a pomocného materiálu
56 | SPC | Koleno PP 200/45° | ks | 2 | 0.001 | 0.002 |  | 0 |  | 0 | B | R | Koleno PP 200/45°
57 | 877373123 | Montáž tvarovek na potrubí z trub plastových jednoosých DN 300 | ks | 8 | 3e-05 | 0.0002 |  | 0 |  | 0 | B | URS | Montáž tvarovek na potrubí z trub plastových jednoosých DN 300 vč. spojovacího a pomocného materiálu
58 | SPC | Šachtová vložka DN 300 | ks | 8 | 0.002 | 0.016 |  | 0 |  | 0 | B | R | Šachtová vložka DN 300
59 | 877393123 | Montáž tvarovek na potrubí z trub plastových jednoosých DN 400 | ks | 26 | 5e-05 | 0.0013 |  | 0 |  | 0 | B | URS | Montáž tvarovek na potrubí z trub plastových jednoosých DN 400 vč. spojovacího a pomocného materiálu
60 | SPC | Šachtová vložka DN 400 | ks | 26 | 0.003 | 0.078 |  | 0 |  | 0 | B | R | Šachtová vložka DN 400
61 | 877394123 | Montáž tvarovek na potrubí z trub plastových jednoosých DN 500 | ks | 2 | 7e-05 | 0.0001 |  | 0 |  | 0 | B | URS | Montáž tvarovek na potrubí z trub plastových jednoosých DN 500 vč. spojovacího a pomocného materiálu
62 | SPC | Šachtová vložka DN 500 | ks | 2 | 0.005 | 0.01 |  | 0 |  | 0 | B | R | Šachtová vložka DN 500
63 | 894118001 | Příplatek za každých dalších 0,60 m vstupu | ks | 57 | 0.03724 | 2.1227 |  | 0 |  | 0 | B | URS | Příplatek za každých dalších 0,60 m vstupu | 21+16+12+4+4 =
64 | 894411131 | Zřízení šachet kanalizačních z betonových dílců výšky vstupu do 1,5 m na potrubí do DN 400 | ks | 18 | 2.1599 | 38.8778 |  | 0 |  | 0 | B | URS | Zřízení šachet kanalizačních z betonových dílců výšky vstupu do 1,5 m na potrubí do DN 400, zřízení napojení trubních vedení vč. pomocného materiálu
65 | SPC | Šachtové dno TBZ-Q-300-750 | ks | 2 | 1.39 | 2.78 |  | 0 |  | 0 | B | R | Šachtové dno TBZ-Q-300-750
66 | SPC | Šachtové dno TBZ-Q-300-1000 | ks | 2 | 2.09 | 4.18 |  | 0 |  | 0 | B | R | Šachtové dno TBZ-Q-300-1000
67 | SPC | Šachtové dno TBZ-Q-300-1500 | ks | 1 | 2.47 | 2.47 |  | 0 |  | 0 | B | R | Šachtové dno TBZ-Q-300-1500
68 | SPC | Šachtové dno TBZ-Q-400-850 | ks | 8 | 1.883 | 15.064 |  | 0 |  | 0 | B | R | Šachtové dno TBZ-Q-400-850
69 | SPC | Šachtové dno TBZ-Q-400-850 obklad | ks | 1 | 2.07 | 2.07 |  | 0 |  | 0 | B | R | Šachtové dno TBZ-Q-400-850 obklad - viz výkresová část
70 | SPC | Šachtové dno TBZ-Q-400-1000 | ks | 4 | 2.23 | 8.92 |  | 0 |  | 0 | B | R | Šachtové dno TBZ-Q-400-1000
71 | SPC | Šachtové dno TBZ-Q-500-1000 | ks | 1 | 2.49 | 2.49 |  | 0 |  | 0 | B | R | Šachtové dno TBZ-Q-500-1000
72 | SPC | Skruž TBS-Q-1000/250/120-SP | ks | 10 | 0.259 | 2.59 |  | 0 |  | 0 | B | R | Skruž TBS-Q-1000/250/120-SP
73 | SPC | Skruž TBS-Q-1000/500/120-SP | ks | 14 | 0.518 | 7.252 |  | 0 |  | 0 | B | R | Skruž TBS-Q-1000/500/120-SP
74 | SPC | Skruž TBS-Q-1000/1000/120-SP | ks | 20 | 1.026 | 20.52 |  | 0 |  | 0 | B | R | Skruž TBS-Q-1000/1000/120-SP
75 | SPC | Konus TBR-Q-600/1000x625/120-SPK | ks | 12 | 0.628 | 7.536 |  | 0 |  | 0 | B | R | Konus TBR-Q-600/1000x625/120-SPK
76 | SPC | Přechodová deskaTZK-Q-200/120 T | ks | 4 | 0.488 | 1.952 |  | 0 |  | 0 | B | R | Přechodová deskaTZK-Q-200/120 T
77 | SPC | Přechodová deskaTZK-Q-230/120-800 T SP | ks | 2 | 0.62 | 1.24 |  | 0 |  | 0 | B | R | Přechodová deskaTZK-Q-230/120-800 T SP
78 | SPC | Prstenec TBW-Q-120/625/120 | ks | 3 | 0.078 | 0.234 |  | 0 |  | 0 | B | R | Prstenec TBW-Q-120/625/120
79 | SPC | Prstenec TBW-Q-100/625/120 | ks | 3 | 0.064 | 0.192 |  | 0 |  | 0 | B | R | Prstenec TBW-Q-100/625/120
80 | SPC | Prstenec TBW-Q-60/625/120 | ks | 3 | 0.039 | 0.117 |  | 0 |  | 0 | B | R | Prstenec TBW-Q-60/625/120
81 | SPC | Těsnění DN 1000 | ks | 62 | 0.0015 | 0.093 |  | 0 |  | 0 | B | R | Těsnění DN 1000
82 | 894811262 | Revizní šachta z tvrdého PVC DN 400/200 do 40t hloubka od 1160 do 1530 mm | ks | 4 | 0.06945 | 0.2778 |  | 0 |  | 0 | B | URS | Revizní šachta z tvrdého PVC DN 400/200 do 40t hloubka od 1160 do 1530 mm - kompletní dodávka a montáž
83 | 894811263 | Revizní šachta z tvrdého PVC DN 400/200 do 40t hloubka od 1410 do 1780 mm | ks | 4 | 0.07278 | 0.2911 |  | 0 |  | 0 | B | URS | Revizní šachta z tvrdého PVC DN 400/200 do 40t hloubka od 1410 do 1780 mm - kompletní dodávka a montáž
84 | 894811264 | Revizní šachta z tvrdého PVC DN 400/200 do 40t hloubka od 1660 do 2030 mm | ks | 4 | 0.07612 | 0.3045 |  | 0 |  | 0 | B | URS | Revizní šachta z tvrdého PVC DN 400/200 do 40t hloubka od 1660 do 2030 mm - kompletní dodávka a montáž
85 | 894811265 | Revizní šachta z tvrdého PVC DN 400/200 do 40t hloubka od 1910 do 2280 mm | ks | 4 | 0.07945 | 0.3178 |  | 0 |  | 0 | B | URS | Revizní šachta z tvrdého PVC DN 400/200 do 40t hloubka od 1910 do 2280 mm - kompletní dodávka a montáž
86 | 894811266 | Revizní šachta z tvrdého PVC DN 400/200 do 40t hloubka od 2160 do 2530 mm | ks | 1 | 0.08278 | 0.0828 |  | 0 |  | 0 | B | URS | Revizní šachta z tvrdého PVC DN 400/200 do 40t hloubka od 2160 do 2530 mm - kompletní dodávka a montáž
87 | 894811267 | Revizní šachta z tvrdého PVC DN 400/200 do 40t hloubka od 2480 do 2780 mm | ks | 1 | 0.08612 | 0.0861 |  | 0 |  | 0 | B | URS | Revizní šachta z tvrdého PVC DN 400/200 do 40t hloubka od 2480 do 2780 mm - kompletní dodávka a montáž
88 | 899101111 | Osazení poklopů litinových do 50 kg | ks | 18 | 0.05 | 0.9 |  | 0 |  | 0 | B | URS | Osazení poklopů litinových do 50 kg
89 | SPC | Poklop litinový prům. 400 m zat. D400 | ks | 18 | 0.05 | 0.9 |  | 0 |  | 0 | B | R | Poklop litinový prům. 400 m zat. D400
90 | 899104111 | Osazení poklopů litinových přes 150 kg | ks | 18 | 0.00702 | 0.1264 |  | 0 |  | 0 | B | URS | Osazení poklopů litinových přes 150 kg
91 | SPC | Poklop litinový prům. 600 mm tř. D400 | ks | 12 | 0.162 | 1.944 |  | 0 |  | 0 | B | R | Poklop litinový prům. 600 mm tř. D400
92 | SPC | Revizní nástavec AZX 1-80 | ks | 6 | 0.313 | 1.878 |  | 0 |  | 0 | B | R | Revizní nástavec AZX 1-80
93 | 899999901 | Napojení potrubí do stávající šachty | kpl | 3 |  | 0 |  | 0 |  | 0 | B | URS | Napojení potrubí do stávající šachty - vč. potřebných zemních a bouracích prací a příslušného trubního, spojovacího a pomocného materiálu
94 | 899999902 | Přepojení dešťových svodů (vč. výměny geigrů) | kpl | 7 |  | 0 |  | 0 |  | 0 | B | URS | Přepojení dešťových svodů (vč. výměny geigrů) - vč. potřebných zemních a bouracích prací a příslušného trubního, spojovacího a pomocného materiálu
[6 empty] | 0 |  | 0 |  | 0
S | Celkem za 8 | Trubní vedení |  |  |  | 132.2701 |  | 0 |  | 0
Díl: | 9 | Ostatní konstrukce a práce-bourání | [8 empty] | SD
95 | 919735112 | Řezání stávajícího živičného krytu hloubky do 100 mm | m | 30 |  | 0 |  | 0 |  | 0 | B | URS | Řezání stávajícího živičného krytu hloubky do 100 mm
96 | 969021131 | Vybourání kanalizačního potrubí do DN 400 | m | 614.88 |  | 0 |  | 0 |  | 0 | B | URS | Vybourání kanalizačního potrubí do DN 400 | pol.40 + pol.42 + pol.44 =
97 | 979054451 | Očištěnívybouraných zámkových dlaždic | m2 | 32.25 |  | 0 |  | 0 |  | 0 | B | URS | Očištěnívybouraných zámkových dlaždic | pol.1 =
98 | 979082213 | Vodorovná doprava suti po suchu do 1 km | t | 120.152 |  | 0 |  | 0 |  | 0 | B | URS | Vodorovná doprava suti po suchu do 1 km
99 | 979082219 | Příplatek za každý další 1 km | t | 2042.584 |  | 0 |  | 0 |  | 0 | B | URS | Příplatek za každý další 1 km | pol.99*17 =
100 | poplatek | Poplatek za uložení na skládku - suť | t | 120.152 |  | 0 |  | 0 |  | 0 | B | R | Poplatek za uložení na skládku - suť
101 | 998276101 | Přesun hmot pro trubní vedení hloubené z trub plastických | t | 140.488 |  | 0 |  | 0 |  | 0 | B | URS | Přesun hmot pro trubní vedení hloubené z trub plastických
[6 empty] | 0 |  | 0 |  | 0
S | Celkem za 9 | Ostatní konstrukce a práce-bourání |  |  |  | 0 |  | 0 |  | 0
Note on A7: § 6a
Note on B7: § 6b 1.část
Note on C2: § 3
Note on C7: § 6c 1.část
Note on D4: § 2 v případě jiné klasifikace upravit údaj v závorce, např. (CZ-CC)
Note on D7: § 6d
Note on E7: § 6e
Note on N6: § 6b 2.část
Note on O6: § 6c 2.část
Note on P6: § 6f § 7
Note on U2: jiri.zakravsky: tools PSSOzzzzzz propertites Protection Lock "2*4"
Součet za Díl
Zaokrouhlit množství