## SO_24-12-01_CELKEM
FORMULÁŘ 5 | [6 empty] | majitel HIM: | SŽDC |  | 0 |  | m | 2133 | 0 | majitel, cena | SŽDC | ČD | OSTATNÍ
|  | SOUPIS PRACÍ - REKAPITULACE | [7 empty] | Cena za objekt [Kč] |  | mj dle JKSO | počet mj | objektový ukazatel
Název stavby : |  | Optimalizace trati Bystřice nad Olší - Český Těšín, 2. část - žst. Český Těšín | [5 empty] | Číslo stavby | 4204-II | [5 empty] | hlavičky stavby
Název PS,SO : |  | Žst. Český Těšín, kabelový rozvod 22kV | Zatřídění objektu : (JKSO, JKPOV) | 828 71 |  |  |  | Číslo PS,SO | SO_24-12-01 |  |  | Číslo zakázky: |  | 11-105-231-PS_DJ_PP | hlavičky objektu | Žst. Český Těšín, nástupiště:823 51
Datum zpracování : |  | 2012-11-26 | [5 empty] | Datum aktualizace : | [6 empty] | hlavičky datumů | 35
Poř. | [6 empty] | C E N A |  |  |  | typ řádku | kód datové základny | Technická specifikace | Výkaz výměr | nadpisy sloupců | 29
číslo | Číslo |  | měrná |  | jednotková | Celková | dodávky |  | montáže | [5 empty] | nadpisy sloupců
pol. | objektu | Název položky | jednotka | množství | hmotnost | hmotnost | jednotková | celkem | jednotková | celkem |  |  |  |  | nadpisy sloupců
| 1 | 2 | 3 | 4 | 5 | 6 | 7 | 8 | 9 | 10 | 12 | 13 | 14 | 15 | nadpisy sloupců
řádek s filtry
Díl: | SO_24-12-01 | Rekapitulace: | [8 empty] | SD
1 | SO 24-12-01.1 | Žst. Český Těšín, kabelový rozvod 22kV | Kč | 1 |  | 0 |  | 0 | 0 | 0
2 | SO 24-12-01.2 | Žst. Český Těšín, závěsný kabel 22kV | Kč | 1 |  | 0 |  | 0 | 0 | 0
[6 empty] | 0 |  | 0 |  | 0
S | Celkem za SO_24-15-04 | Rekapitulace: |  |  |  | 0 |  | 0 | 0 | 0
Note on A7: § 6a
Note on B7: § 6b 1.část
Note on C2: § 3
Note on C7: § 6c 1.část
Note on D4: § 2 v případě jiné klasifikace upravit údaj v závorce, např. (CZ-CC)
Note on D7: § 6d
Note on E7: § 6e
Note on N6: § 6b 2.část
Note on O6: § 6c 2.část
Note on P6: § 6f § 7
Note on U2: jiri.zakravsky: tools PSSOzzzzzz propertites Protection Lock "2*4"
Součet za Díl
Zaokrouhlit množství

## SO_24-12-01_1
FORMULÁŘ 5 | [6 empty] | majitel HIM: | SŽDC |  | 0 |  | m | 1593 | 0 | majitel, cena | SŽDC | ČD | OSTATNÍ
|  | SOUPIS PRACÍ | [7 empty] | Cena za objekt [Kč] |  | mj dle JKSO | počet mj | objektový ukazatel
Název stavby : |  | Optimalizace trati Bystřice nad Olší - Český Těšín, 2. část - žst. Český Těšín | [5 empty] | Číslo stavby | [6 empty] | hlavičky stavby
Název PS,SO : |  | Žst. Český Těšín, kabelový rozvod 22kV | Zatřídění objektu : (JKSO, JKPOV) | 828 71 |  |  |  | Číslo PS,SO | SO 24-12-01.1 | [5 empty] | hlavičky objektu
Datum zpracování : |  | 2012-10-01 | [5 empty] | Datum aktualizace : |  | 2012-10-01 |  |  |  |  | hlavičky datumů
Poř. | [6 empty] | C E N A |  |  |  | typ řádku | kód datové základny | Technická specifikace | Výkaz výměr | nadpisy sloupců
číslo | Číslo |  | měrná |  | jednotková | Celková | dodávky |  | montáže | [5 empty] | nadpisy sloupců
pol. | položky | Název položky | jednotka | množství | hmotnost | hmotnost | jednotková | celkem | jednotková | celkem |  |  |  |  | nadpisy sloupců
| 1 | 2 | 3 | 4 | 5 | 6 | 7 | 8 | 9 | 10 | 12 | 13 | 14 | 15 | nadpisy sloupců
řádek s filtry
Díl: | 701 | Zemní práce | [8 empty] | SD
3 | 701AAC | Vytyčení trasy kabelového vedení v obvodu železniční stanice | km | 1.458 |  | 0 |  | 0 | 0 | 0 | SP | OTSKP | Položka obsahuje: Pochůzka projektovanou trasou kabelového vedení, vyznačení trasy kabelu číslovanými kolíky nebo psanými značkami včetně zhotovení a číslování kolíků. Stanovení a označení míst pro kabelové prostupy a podchodové štoly a vyznačení překážek | Výkres situace - příloha č.2
4 | 701ABB | Sejmutí drnu | m2 | 160 |  | 0 |  | 0 | 0 | 0 | SP | OTSKP | Položka obsahuje: Nařezání a sejmutí drnu s uložením do hromad nebo naložením na kolečko. Dále obsahuje cenu za pom. mechanismy včetně všech ostatních vedlejších nákladů.
5 | 701ABC | Vytrhání dlažby z pískového podkladu - spáry nezalité | m2 | 60 |  | 0 |  | 0 | 0 | 0 | SP | OTSKP | Položka obsahuje: Rozebrání dlažby ručně, vytřídění kostek s odhozem na hromady nebo naložením na dopravní prostředek, očistění kostek nebo dlaždic. Dále obsahuje cenu za pom. mechanismy včetně všech ostatních vedlejších nákladů.
6 | 701ABH | Bourání živičných povrchů - síla vrstvy do 5cm | m2 | 60 |  | 0 |  | 0 | 0 | 0 | SP | OTSKP | Položka obsahuje: Rozpojení živičných povrchů na kusy. Naložení na dopravní prostředek nebo odhoz do 3m. Zarovnání styčné hrany. Dále obsahuje cenu za pom. mechanismy včetně všech ostatních vedlejších nákladů.
7 | 701ABI | Řezání spáry v asfaltu nebo betonu | m | 120 |  | 0 |  | 0 | 0 | 0 | SP | OTSKP | Položka obsahuje: Provedení spáry zařízením pro řezání spáry. Dále obsahuje cenu za pom. mechanismy včetně všech ostatních vedlejších nákladů.
8 | 701ABL | Odstranění štěrkového lože - tloušťka do 25cm | m2 | 60 |  | 0 |  | 0 | 0 | 0 | SP | OTSKP | Položka obsahuje: Odstranění vrstvy ze štěrku do tl.25cm včetně jeho nakládky na dopravní prostředek. Dále obsahuje cenu za pom. mechanismy včetně všech ostatních vedlejších nákladů.
9 | 701ACA | Odstranění dřevitého porostu - porost měkký | m2 | 145 |  | 0 |  | 0 | 0 | 0 | SP | OTSKP | Položka obsahuje: Odstranění dřevitého porostu z keřů nebo stromků. Odstranění kořenů a složení do hromad. Křoviny a stromky do průměru kmenů do 5cm. Dále obsahuje cenu za pom. mechanismy včetně všech ostatních vedlejších nákladů.
10 | 701ADA | Označení kabelového vedení, spojky nebo kabelové skříně | kus | 15 |  | 0 |  | 0 | 0 | 0 | SP | OTSKP | Položka obsahuje: Označení kabelového vedení, spojky nebo kabelové skříně kabelovým označníkem. Osazení kabelového patníku s výkopem, záhozem, udusáním, natřením a očíslováním. Dále obsahuje cenu za pom. mechanismy včetně všech ostatních vedlejších náklad
11 | 701CBN | Hloubení a zához kabelové rýhy 900/1700mm zemina tř. 5 | m | 49 |  | 0 |  | 0 | 0 | 0 | SP | OTSKP | Položka obsahuje: Hloubení kabelové rýhy ručně nebo strojně včetně montáže a demontáže příložného pažení bez ohledu na druh použitého mechanizačního prostředku, u strojních výkopů včetně přípravných, pomocných a vytyčovacích prací v průměrných podmínkách | Výkres situace - příloha č.2
12 | 701CBQ | Hloubení a zához kabelové rýhy 1100/do 900mm zemina do tř. 4 | m | 1499 |  | 0 |  | 0 | 0 | 0 | SP | OTSKP | Položka obsahuje: Hloubení kabelové rýhy ručně nebo strojně bez ohledu na druh použitého mechanizačního prostředku, u strojních výkopů včetně přípravných, pomocných a vytyčovacích prací v průměrných podmínkách a se započítáním podílu prací v jiných než bě | Výkres situace - příloha č.2
13 | 701CDC | Výkop a zához rýhy pro spojku kabelu nad 10kV včetně urovnání, zemina do tř. 4 | kus | 15 |  | 0 |  | 0 | 0 | 0 | SP | OTSKP | Položka obsahuje: Výkop s jedním výhozem až do vzdálenosti 3m za okraj rýhy, nebo naložením do dopravního vozíku u okraje rýhy, včetně zabezpečení výkopu. Bez odstranění povrchové vrstvy chodníku nebo vozovky. Dále zásyp rýhy a urovnání. Dále obsahuje cen
14 | 701CFA | Zřízení kab.lože z prosáté zeminy bez zakrytí v rýze do š.65cm, tl.vrstvy 5cm | m | 2998 |  | 0 |  | 0 | 0 | 0 | SP | OTSKP | Položka obsahuje: Zřízení nebo rekonstrukce kabelového lože z prosáté zeminy (zrna max.7mm) bez zakrytí, přísun zeminy do rýhy, pokrytí rýhy souvislou vrstvou prosáté zeminy tloušťky 5cm nad kabel. Dále obsahuje cenu za pom. mechanismy včetně všech ostatn
15 | 701CFD | Obetonování chrániček do fí 200mm v rýze do š.100cm, tl.vrstvy 12cm | m | 245 |  | 0 |  | 0 | 0 | 0 | SP | OTSKP | Položka obsahuje: Dodání betonu do rýhy, pokrytí chrániček souvislou vrstvou urovnaného betonu do tloušťky 12cm nad horní okraj chráničky.Dále obsahuje cenu za pom. mechanismy včetně všech ostatních vedlejších nákladů. | Výkres situace - příloha č.2
16 | 701CGC | Kabelový žlab neasfaltovaný T2N (31x26cm / 20x20cm) | m | 2998 |  | 0 |  | 0 | 0 | 0 | SP | OTSKP | Položka obsahuje: Úplné zřízení a osazení bet.kanálu z bet.žlabů, s položením a zakrytím žlabu těsně vedle sebe. Urovnání dna rýhy bez provedení zemních prací. Dále obsahuje cenu za pom. mechanismy včetně všech ostatních vedlejších nákladů. | Výkres situace - příloha č.2
17 | 701CHA | Hutnění zeminy po vrstvách - vrstva zeminy 20cm | m3 | 1798 |  | 0 |  | 0 | 0 | 0 | SP | OTSKP | Položka obsahuje: Hutnění zeminy po vrstvách při záhrnu rýh strojem. Dále obsahuje cenu za pom. mechanismy včetně všech ostatních vedlejších nákladů.
18 | 701CHB | Položení drnu | m2 | 160 |  | 0 |  | 0 | 0 | 0 | SP | OTSKP | Položka obsahuje: Založení první řady drnu vč.rozměření a další pokládání. Upevnění drnu. Udusání drnu lehkým dřev.dusadlem. Postřik zadrnované plochy hadicí. Dále obsahuje cenu za pom. mechanismy včetně všech ostatních vedlejších nákladů.
19 | 701CHD | Provizorní úprava terénu v přírodní zemině tř. 3 - 4 | m2 | 1499 |  | 0 |  | 0 | 0 | 0 | SP | OTSKP | Položka obsahuje: Úprava terénu, odkopání terenních nerovností až do hloubky 10cm, zásyp materiálem získaným odkopávkou. Upěchování zasypaných nerovností rušním pěchem tak, aby nerovnosti terénu nebyly větší než 2cm od vodorovné hladiny. Dále obsahuje cen
20 | 701DAA | Kabelový prostup z betonové roury světlosti do 20cm | m | 245 |  | 0 |  | 0 | 0 | 0 | SP | OTSKP | Položka obsahuje: Úplné zřízení a osazení kabelového prostupu s položením, utěsněním a vyspárováním trub, rour nebo tvárnic. Urovnání dna rýhy bez provedení zemních prací. Dále obsahuje cenu za pom. mechanismy včetně všech ostatních vedlejších nákladů.
21 | 701EAB | Podkladová vrstva ze štěrkopísku | m2 | 60 |  | 0 |  | 0 | 0 | 0 | SP | OTSKP | Položka obsahuje: Zřízení podkladové vrstvy ze štěrkopísku tlouštky 25 cm včetně rozvozu všech hmot a jejich rozprostření. Dále obsahuje cenu za pom. mechanismy včetně všech ostatních vedlejších nákladů.
22 | 701EAC | Podkladová vrstva z penetračního makadamu živičného - tl.do 20cm | m2 | 60 |  | 0 |  | 0 | 0 | 0 | SP | OTSKP | Položka obsahuje: Zřízení podkladové vrstvy z pen.makadamu včetně rozvozu všech hmot a jejich rozprostření. Dále obsahuje cenu za pom. mechanismy včetně všech ostatních vedlejších nákladů.
23 | 701FAA | Zřízení a odstranění provizorní lávky | m | 15 |  | 0 |  | 0 | 0 | 0 | SP | OTSKP | Položka obsahuje: Zřízení a odstranění provizorní lávky. Dále obsahuje cenu za pom. mechanismy včetně všech ostatních vedlejších nákladů.
24 | 701FAB | Provizorní zajištění kabelu | kus | 18 |  | 0 |  | 0 | 0 | 0 | SP | OTSKP | Položka obsahuje: Provizorní zajištění kabelu. Dále obsahuje cenu za pom. mechanismy včetně všech ostatních vedlejších nákladů.
25 | 701FAC | Provizorní zajištění potrubí | kus | 11 |  | 0 |  | 0 | 0 | 0 | SP | OTSKP | Položka obsahuje: Provizorní zajištění potrubí. Dále obsahuje cenu za pom. mechanismy včetně všech ostatních vedlejších nákladů.
26 | 701FAD | Zřízení a odstranění pražcového provizoria | kus | 16 |  | 0 |  | 0 | 0 | 0 | SP | OTSKP | Položka obsahuje: Zřízení a odstranění pražcového provizoria při výkopu rýhy pod kolejí. Dále obsahuje cenu za pom. mechanismy včetně všech ostatních vedlejších nákladů.
27 | 701FAE | Výkop a zához průzkumné sondy pro provádění výkopových prací | m3 | 8 |  | 0 |  | 0 | 0 | 0 | SP | OTSKP | Položka obsahuje: Výkop a zához průzkumné sondy ručně vč. zřízení a odstranění příložného pažení v zemině tř.4 a všech dalších pomocných prací. S jedním výhozem až do vzdálenosti 3m za okraj rýhy nebo s případným naložením do dopravního vozíku přistavenéh
28 | 701FBA | Křižovatka se stávající inženýrskou sítí ( kabelem apod. ) | kus | 16 |  | 0 |  | 0 | 0 | 0 | SP | OTSKP | Položka obsahuje: Úprava dna výkopu, položení betonového žlabu / chráničky včetně zakrytí. Dále obsahuje cenu za pom. mechanismy včetně všech ostatních vedlejších nákladů.
29 | 701FBC | Vypodložení, oddělení a krytí spojky nebo odbočnice pro kabel nad 10kV | kus | 15 |  | 0 |  | 0 | 0 | 0 | SP | OTSKP | Položka obsahuje: Dodání kopaného písku, přísun do rýhy, provedení podkladové a zásypové vrstvy, dodání a přemísťování cihel, uložení do rýhy. Dále obsahuje cenu za pom. mechanismy včetně všech ostatních vedlejších nákladů.
30 | 701FFA | Podbití pražců | kus | 12 |  | 0 |  | 0 | 0 | 0 | SP | OTSKP | Položka obsahuje: Podbití pražců a úprava štěrkového lože. Dále obsahuje cenu za pom. mechanismy včetně všech ostatních vedlejších nákladů.
31 | 701FFB | Vyčištění štěrkového lože | m2 | 41 |  | 0 |  | 0 | 0 | 0 | SP | OTSKP | Položka obsahuje: Vyčištění štěrkového lože a úprava terénu. Dále obsahuje cenu za pom. mechanismy včetně všech ostatních vedlejších nákladů.
32 | 701FFD | Zatažení lana do kanálku nebo tvárnicové trasy | m | 28 |  | 0 |  | 0 | 0 | 0 | SP | OTSKP | Položka obsahuje: Odvinutí, napojení a zatažení lana do kanálku nebo tvárnicové trasy. Dále obsahuje cenu za pom. mechanismy včetně všech ostatních vedlejších nákladů. | Výkres Dispozice TM Český Těšín-příloha č.6
[6 empty] | 0 |  | 0 |  | 0
S | Celkem za 701 | Zemní práce |  |  |  | 0 |  | 0 |  | 0
Díl: | 702 | Odvoz odpadu | [8 empty] | SD
33 | 702AA0 | Odvoz zeminy a štěrku - do vzdálenosti 20km | t | 732 |  | 0 |  | 0 | 0 | 0 | SP | OTSKP | Položka obsahuje: Naložení odpadu na motorové vozidlo, jeho odvoz a složení. Položka zahrnuje obě cesty, tam i zpět. Položka neobsahuje polatek za uložení odpadu na skládku. Dále obsahuje cenu za pom. mechanismy včetně všech ostatních vedlejších nákladů.
34 | 702AC0 | Odvoz betonové a stavební sutě na skládku - do vzdálenosti 20km | t | 7.2 |  | 0 |  | 0 | 0 | 0 | SP | OTSKP | Položka obsahuje: Naložení odpadu na motorové vozidlo, jeho odvoz a složení. Položka zahrnuje obě cesty, tam i zpět. Položka neobsahuje polatek za uložení odpadu na skládku. Dále obsahuje cenu za pom. mechanismy včetně všech ostatních vedlejších nákladů.
[6 empty] | 0 |  | 0 |  | 0
S | Celkem za 702 | Odvoz odpadu |  |  |  | 0 |  | 0 |  | 0
Díl: | 741 | Elektroinstalační materiál, ocelové konstrukce, uzemnění | [8 empty] | SD
35 | 741EBE | Protipožární ucpávka prostupu kabelového pr.do 200 mm, do EI 90 min. | kus | 6 |  | 0 |  | 0 | 0 | 0 | SP | OTSKP | Položka obsahuje: Dodávku a montáž protipožární ucpávky vč. příslušenství a pomocného materiálu, vyhotovéní a dodání atestu. Dále obsahuje cenu za pom. mechanismy včetně všech ostatních vedlejších nákladů. | Výkres Dispozice TS 22/0,4kV-nákladní nádraží příloha č.4, Výkres Dispozice TS 22/0,4kV-osobní nádraží-příloha č.5, Výkres Dispozice TM Český Těšín-příloha č.6
36 | 741ECC | Kabelová ucpávka vodě odolná pro vnitřní průměr otvoru 105 - 185mm | kus | 6 |  | 0 |  | 0 | 0 | 0 | SP | OTSKP | Položka obsahuje: Dodávku a montáž kabelové ucpávky vč. příslušenství ( utěsňovací spony apod. ) a pomocného materiálu, vyhotovení a dodání atestu. Dále obsahuje cenu za pom. mechanismy včetně všech ostatních vedlejších nákladů. | Výkres Dispozice TS 22/0,4kV-nákladní nádraží příloha č.4, Výkres Dispozice TS 22/0,4kV-osobní nádraží-příloha č.5, Výkres Dispozice TM Český Těšín-příloha č.6
[6 empty] | 0 |  | 0 |  | 0
S | Celkem za 741 | Elektroinstalační materiál, ocelové konstrukce, uzemnění |  |  |  | 0 |  | 0 |  | 0
Díl: | 742 | Silnoproudé rozvody | [8 empty] | SD
37 | 742EDK | 22-AXEKVCEY 1x70/16 - 1x120/16 mm2, kabel silový izolace polyetylen, stíněný ( bez kabelových příchytek ) | m | 11796 |  | 0 |  | 0 | 0 | 0 | SP | OTSKP | Položka obsahuje : Dodávku a montáž kabelu včetně dovozu, manipulace a uložení kabelu (do země, chráničky, na rošty a pod.). Dále obsahuje cenu za pom. mechanismy včetně všech ostatních vedlejších nákladů | Tabulka kabelů příloha tech. zprávy
38 | 742FBB | Kabelová spojka pro jednožílové kabely s plastovou izolací, 10-35kV, 70 - 150 mm2 | kus | 15 |  | 0 |  | 0 | 0 | 0 | SP | OTSKP | Položka obsahuje : Dodávku a montáž kabelové spojky vč. podružného materiálu, dopravy na staveniště, odizolování pláště a izolace žil kabelu, montáž kabelové spojky včetně ukončení žil a stínění (oko). Dále obsahuje cenu za pom. mechanismy včetně všech o
39 | 742FEB | Kabelová koncovka vnitřní pro jednožílové kabely s plastovou izolací, 10-35kV, 70 - 150 mm2 | kus | 18 |  | 0 |  | 0 | 0 | 0 | SP | OTSKP | Položka obsahuje : Dodávku a montáž kabelové koncovky vč. podružného materiálu, dopravy na staveniště, odizolování pláště a izolace žil kabelu, montáž kabelové koncovky včetně ukončení žil a stínění (oko). Dále obsahuje cenu za pom. mechanismy včetně vše | Výkres schéma-příloha č.3
40 | 742FFB | Izolovaný adaptér pro připojení do izolovaného rozvaděče do 35kV (sada 3ks ), 95 - 185 mm2 | kus | 9 |  | 0 |  | 0 | 0 | 0 | SP | OTSKP | Položka obsahuje : Dodávku a montáž adaptéru vč. podružného materiálu, dopravy na staveniště, přípravy kabelu, montáž adaptéru včetně ukončení žil a stínění. Dále obsahuje cenu za pom. mechanismy včetně všech ostatních vedlejších nákladů | Výkres schéma-příloha č.3
41 | 742FFF | Izolovaný adaptér pro připojení do izolovaného rozvaděče do 35kV (sada 3ks ) s omezovačem přepětí, 95 - 185 mm2 | kus | 9 |  | 0 |  | 0 | 0 | 0 | SP | OTSKP | Položka obsahuje : Dodávku a montáž adaptéru vč. omezovače přepětí, podružného materiálu, dopravy na staveniště, přípravy kabelu, montáž adaptéru včetně ukončení žil a stínění. Dále obsahuje cenu za pom. mechanismy včetně všech ostatních vedlejších nákla | Výkres schéma-příloha č.3
[6 empty] | 0 |  | 0 |  | 0
S | Celkem za 742 | Silnoproudé rozvody |  |  |  | 0 |  | 0 |  | 0
Díl: | 747 | Zkoušky, revize a HZS | [8 empty] | SD
42 | 747BAC | Celková prohlídka, zkoušení, měření a vyhotovení výchozí revizní zprávy, pro objem IN přes 500 do 1000 tis. Kč | kus | 1 |  | 0 |  | 0 | 0 | 0 | SP | OTSKP | Položka obsahuje: Cenu za celkovou prohlídku zařízení PS/SO, vč. měření, komplexních zkoušek a revizi zařízení tohoto PS/SO autorizovaným revizním technikem na silnoproudá zařízení podle požadavku ČSN, včetně hodnocení a vyhotovení celkové revizní zprávy.
43 | 747BAD | Příplatek k celkové prohlídce, zkoušení, měření a vyhotovení revizní zprávy pro objem IN přes 1000 tis. Kč, za každých dalších i započatých 500 tis. Kč | kus | 19 |  | 0 |  | 0 | 0 | 0 | SP | OTSKP | Položka obsahuje: Cenu za celkovou prohlídku zařízení PS/SO, vč. měření, komplexních zkoušek a revizi zařízení tohoto PS/SO autorizovaným revizním technikem na silnoproudá zařízení podle požadavku ČSN, včetně hodnocení a vyhotovení celkové revizní zprávy.
44 | 747CAA | Provedení prohlídky a zkoušky právnickou osobou, vydání průkazu způsobilosti (pro funkční celek, provizorní stav) | kus | 1 |  | 0 |  | 0 | 0 | 0 | SP | OTSKP | Položka obsahuje: Cenu za vyhotovení dokladu právnickou osobou o silnoproudých zařízeních a vydání průkazu způsobilosti. Dále obsahuje cenu za pom. mechanismy včetně všech ostatních vedlejších nákladů.
45 | 747ECA | Zkoušky kabelů vn zvýšeným napětím do 35kV | kus | 18 |  | 0 |  | 0 | 0 | 0 | SP | OTSKP | Položka obsahuje: Cenu za provedení měření kabelu/ vodiče vč. vyhotovení protokolu. Dále obsahuje cenu za pom. mechanismy včetně všech ostatních vedlejších nákladů.
46 | 747ECB | Provoz měřícího vozu po dobu zkoušek vn kabelů, pro 1 kus/žílu/ vn kabelu | kus | 18 |  | 0 |  | 0 | 0 | 0 | SP | OTSKP | Položka obsahuje: Cenu za provoz měřícího vozu po dobu zkoušek. Dále obsahuje cenu za pom. mechanismy včetně všech ostatních vedlejších nákladů.
47 | 747GAC | Zkušební provoz | hod | 24 |  | 0 |  | 0 | 0 | 0 | SP | OTSKP | Položka obsahuje: Cenu za dobu kdy je zařízení po individálních zkouškách dáno do provozu s prokázáním technických a kvalitativních parametrů zařízení. Dále obsahuje cenu za pom. mechanismy včetně všech ostatních vedlejších nákladů.
48 | 747GAE | Manipulace na zařízeních prováděné provozovatelem | hod | 40 |  | 0 |  | 0 | 0 | 0 | SP | OTSKP | Položka obsahuje : Cenu za manipulace na zařízeních prováděné provozovatelem nutných pro další práce zhotovitele na technologickém souboru. Položka dále obsahuje cenu za pom. mechanismy včetně všech ostatních vedlejších nákladů
[6 empty] | 0 |  | 0 |  | 0
S | Celkem za 747 | Zkoušky, revize a HZS |  |  |  | 0 |  | 0 |  | 0
Díl: | 748 | Ostatní | [8 empty] | SD
49 | 748ACS | Jednopólové schéma zařízení, nástěnné | kus | 3 |  | 0 |  | 0 | 0 | 0 | SP | OTSKP | Položka obsahuje: Dodávku a montáž tabulky, dopravu na staveniště včetně podružného materiálu. Dále obsahuje cenu za pom. mechanismy včetně všech ostatních vedlejších nákladů.
[6 empty] | 0 |  | 0 |  | 0
S | Celkem za 748 | Ostatní |  |  |  | 0 |  | 0 |  | 0
Díl: | 990 | Poplatky za skládky | [8 empty] | SD
50 | 17302-O | Vybouraný asfaltový beton bez dehtu, živičné lepenky bez dehtu | T | 7.2 |  | 0 |  | 0 | 0 | 0 | P | R-pol | Položka obsahuje cenu za uložení materiálu na skládku
51 | 170504-O | Výkopvá zemina-odkop | T | 732 |  | 0 |  | 0 | 0 | 0 | P | R-pol | Položka obsahuje cenu za uložení materiálu na skládku
[6 empty] | 0 |  | 0 |  | 0
S | Celkem za 990 | Poplatky za skládky |  |  |  | 0 |  | 0 |  | 0
Note on A7: § 6a
Note on B7: § 6b 1.část
Note on C2: § 3
Note on C7: § 6c 1.část
Note on D4: § 2 v případě jiné klasifikace upravit údaj v závorce, např. (CZ-CC)
Note on D7: § 6d
Note on E7: § 6e
Note on N6: § 6b 2.část
Note on O6: § 6c 2.část
Note on P6: § 6f § 7
Note on U2: jiri.zakravsky: tools PSSOzzzzzz propertites Protection Lock "2*4"
Součet za Díl
Zaokrouhlit množství

## SO_24-12-01_2
FORMULÁŘ 5 | [6 empty] | majitel HIM: | SŽDC |  | 0 |  | m | 540 | 0 | majitel, cena | SŽDC | ČD | OSTATNÍ
|  | SOUPIS PRACÍ | [7 empty] | Cena za objekt [Kč] |  | mj dle JKSO | počet mj | objektový ukazatel
Název stavby : |  | Optimalizace trati Bystřice nad Olší - Český Těšín, 2. část - žst. Český Těšín | [5 empty] | Číslo stavby | 1210 | [5 empty] | hlavičky stavby
Název PS,SO : |  | Žst. Český Těšín, závěsný kabel 22kV | Zatřídění objektu : (JKSO, JKPOV) | 828 12 |  |  |  | Číslo PS,SO | SO 24-12-01.2 | [5 empty] | hlavičky objektu
Datum zpracování : |  | 2012-06-25 | [5 empty] | Datum aktualizace : |  | 2012-11-26 |  |  |  |  | hlavičky datumů
Poř. | [6 empty] | C E N A |  |  |  | typ řádku | kód datové základny | Technická specifikace | Výkaz výměr | nadpisy sloupců
číslo | Číslo |  | měrná |  | jednotková | Celková | dodávky |  | montáže | [5 empty] | nadpisy sloupců
pol. | položky | Název položky | jednotka | množství | hmotnost | hmotnost | jednotková | celkem | jednotková | celkem |  |  |  |  | nadpisy sloupců
| 1 | 2 | 3 | 4 | 5 | 6 | 7 | 8 | 9 | 10 | 12 | 13 | 14 | 15 | nadpisy sloupců
řádek s filtry
Díl: | 701 | Zemní práce | [8 empty] | SD
1 | 701AAC | Vytyčení trasy kabelového vedení v obvodu železniční stanice | km | 0.05 |  | 0 |  | 0 |  | 0 | SP | SŽDC | Položka obsahuje: Pochůzka projektovanou trasou kabelového vedení, vyznačení trasy kabelu číslovanými kolíky nebo psanými značkami včetně zhotovení a číslování kolíků. Stanovení a označení míst pro kabelové prostupy a podchodové štoly a vyznačení překážek | 1: 0.05; viz příloha č.2,11,12
2 | 701ABB | Sejmutí drnu | m2 | 20 |  | 0 |  | 0 |  | 0 | SP | SŽDC | Položka obsahuje: Nařezání a sejmutí drnu s uložením do hromad nebo naložením na kolečko. Dále obsahuje cenu za pom. mechanismy včetně všech ostatních vedlejších nákladů. | 2: 20; viz příloha č.2,11,12
3 | 701ABC | Vytrhání dlažby z pískového podkladu - spáry nezalité | m2 | 5 |  | 0 |  | 0 |  | 0 | SP | SŽDC | Položka obsahuje: Rozebrání dlažby ručně, vytřídění kostek s odhozem na hromady nebo naložením na dopravní prostředek, očistění kostek nebo dlaždic. Dále obsahuje cenu za pom. mechanismy včetně všech ostatních vedlejších nákladů. | 3: 5; viz příloha č.2,11,12
4 | 701ABL | Odstranění štěrkového lože - tloušťka do 25cm | m2 | 5 |  | 0 |  | 0 |  | 0 | SP | SŽDC | Položka obsahuje: Odstranění vrstvy ze štěrku do tl.25cm včetně jeho nakládky na dopravní prostředek. Dále obsahuje cenu za pom. mechanismy včetně všech ostatních vedlejších nákladů. | 4: 5; viz příloha č.2,11,12
5 | 701ADC | Geodetické vytýčení trasy | km | 0.05 |  | 0 |  | 0 |  | 0 | SP | SŽDC | Položka obsahuje: Geodetické vytyčení trasy. Dále obsahuje cenu za pom. mechanismy včetně všech ostatních vedlejších nákladů. | 5: 0.05; viz příloha č.2,11,12
6 | 701CAI | Hloubení a zához kabelové rýhy 500/1300mm zemina do tř. 4 | m | 45 |  | 0 |  | 0 |  | 0 | SP | SŽDC | Položka obsahuje: Hloubení kabelové rýhy ručně nebo strojně včetně montáže a demontáže příložného pažení bez ohledu na druh použitého mechanizačního prostředku, u strojních výkopů včetně přípravných, pomocných a vytyčovacích prací v průměrných podmínkách | 6: 45; viz příloha č.2,11,12
7 | 701CDA | Výkop a zához rýhy pro spojku kabelu do 10kV včetně urovnání, zemina do tř. 4 | kus | 3 |  | 0 |  | 0 |  | 0 | SP | SŽDC | Položka obsahuje: Výkop s jedním výhozem až do vzdálenosti 3m za okraj rýhy, nebo naložením do dopravního vozíku u okraje rýhy, včetně zabezpečení výkopu. Bez odstranění povrchové vrstvy chodníku nebo vozovky. Dále zásyp rýhy a urovnání. Dále obsahuje cen | 7: 3; viz příloha č.2,11,12
8 | 701CFA | Zřízení kab.lože z prosáté zeminy bez zakrytí v rýze do š.65cm, tl.vrstvy 5cm | m | 45 |  | 0 |  | 0 |  | 0 | SP | SŽDC | Položka obsahuje: Zřízení nebo rekonstrukce kabelového lože z prosáté zeminy (zrna max.7mm) bez zakrytí, přísun zeminy do rýhy, pokrytí rýhy souvislou vrstvou prosáté zeminy tloušťky 5cm nad kabel. Dále obsahuje cenu za pom. mechanismy včetně všech ostatn | 8: 45; viz příloha č.2,11,12
9 | 701CGA | Kabelový žlab betonový TK1 (17x14cm / 10,5x10cm) | m | 30 |  | 0 |  | 0 |  | 0 | SP | SŽDC | Položka obsahuje: Úplné zřízení a osazení bet.kanálu z bet.žlabů, s položením a zakrytím žlabu těsně vedle sebe. Urovnání dna rýhy bez provedení zemních prací. Dále obsahuje cenu za pom. mechanismy včetně všech ostatních vedlejších nákladů. | 9: 30; viz příloha č.2,11,12
10 | 701CGD | Kabelový žlab plastový včetně víka, vnitřní šířka do 12cm | m | 20 |  | 0 |  | 0 |  | 0 | SP | SŽDC | Položka obsahuje: Úplné zřízení a osazení plastových žlabů, s položením a zakrytím žlabu těsně vedle sebe. Urovnání dna rýhy bez provedení zemních prací. Dále obsahuje cenu za pom. mechanismy včetně všech ostatních vedlejších nákladů. | 10: 20; viz příloha č.2,11,12
11 | 701CGG | Výstražná fólie z PVC šířky 33cm | m | 45 |  | 0 |  | 0 |  | 0 | SP | SŽDC | Položka obsahuje: Vyrovnání povrchu kabelové rýhy, rozvinutí a uložení výstražné fólie z PVC do rýhy. Dále obsahuje cenu za pom. mechanismy včetně všech ostatních vedlejších nákladů. | 11: 45; viz příloha č.2,11,12
12 | 701CGI | Korugovaná dvouplášťová chránička pro mechanickou ochranu vedení, fí 75 - 110mm | m | 10 |  | 0 |  | 0 |  | 0 | SP | SŽDC | Položka obsahuje: Dodávku a montáž chráničky volně / do kabelové kynety. Dále obsahuje cenu za pom. mechanismy včetně všech ostatních vedlejších nákladů. | 12: 10; viz příloha č.2,11,12
13 | 701CHA | Hutnění zeminy po vrstvách - vrstva zeminy 20cm | m3 | 3 |  | 0 |  | 0 |  | 0 | SP | SŽDC | Položka obsahuje: Hutnění zeminy po vrstvách při záhrnu rýh strojem. Dále obsahuje cenu za pom. mechanismy včetně všech ostatních vedlejších nákladů. | 13: 3; viz příloha č.2,11,12
14 | 701CHB | Položení drnu | m2 | 20 |  | 0 |  | 0 |  | 0 | SP | SŽDC | Položka obsahuje: Založení první řady drnu vč.rozměření a další pokládání. Upevnění drnu. Udusání drnu lehkým dřev.dusadlem. Postřik zadrnované plochy hadicí. Dále obsahuje cenu za pom. mechanismy včetně všech ostatních vedlejších nákladů. | 14: 20; viz příloha č.2,11,12
15 | 701CHD | Provizorní úprava terénu v přírodní zemině tř. 3 - 4 | m2 | 25 |  | 0 |  | 0 |  | 0 | SP | SŽDC | Položka obsahuje: Úprava terénu, odkopání terenních nerovností až do hloubky 10cm, zásyp materiálem získaným odkopávkou. Upěchování zasypaných nerovností rušním pěchem tak, aby nerovnosti terénu nebyly větší než 2cm od vodorovné hladiny. Dále obsahuje cen | 15: 25; viz příloha č.2,11,12
16 | 701DBF | Zajištění vstupního a výstupního otvoru ve zdi proti vniknutí vody do budovy | kus | 7 |  | 0 |  | 0 |  | 0 | SP | SŽDC | Položka obsahuje: Příprava betonové směsi s přísadou vodního skla a ucpání otvoru do poloviny tloušťky základové zdi. Ohraničení otvoru asfaltovou hlínou, zalití ohraničeného místa asfaltem. Včetně roztavení asfaltu. Dále obsahuje cenu za pom. mechanismy | 16: 7; viz příloha č.2,11,12
17 | 701EAA | Zřízení štěrkového lože - tloušťka do 25cm | m2 | 5 |  | 0 |  | 0 |  | 0 | SP | SŽDC | Položka obsahuje: Zřízení vrstvy ze štěrku včetně jeho dovozu na místo a rozprostření. Dále obsahuje cenu za pom. mechanismy včetně všech ostatních vedlejších nákladů. | 17: 5; viz příloha č.2,11,12
18 | 701EBC | Kladení dlažeb do pískového lože | m2 | 5 |  | 0 |  | 0 |  | 0 | SP | SŽDC | Položka obsahuje: Pokládka dlažby do pískového lože, úprava povrchu včetně přípravných a pomocných prací. Dále obsahuje cenu za pom. mechanismy včetně všech ostatních vedlejších nákladů. | 18: 5; viz příloha č.2,11,12
19 | 701FBA | Křižovatka se stávající inženýrskou sítí ( kabelem apod. ) | kus | 3 |  | 0 |  | 0 |  | 0 | SP | SŽDC | Položka obsahuje: Úprava dna výkopu, položení betonového žlabu / chráničky včetně zakrytí. Dále obsahuje cenu za pom. mechanismy včetně všech ostatních vedlejších nákladů. | 19: 3; viz příloha č.2,11,12
20 | 702AC0 | Odvoz betonové a stavební sutě na skládku - do vzdálenosti 20km | t | 8 |  | 0 |  | 0 |  | 0 | SP | SŽDC | Položka obsahuje: Naložení odpadu na motorové vozidlo, jeho odvoz a složení. Položka zahrnuje obě cesty, tam i zpět. Položka neobsahuje polatek za uložení odpadu na skládku. Dále obsahuje cenu za pom. mechanismy včetně všech ostatních vedlejších nákladů. | 20: 8; odhad nákladů na odvoz odpadu
21 | 702BA0 | Odvoz železného šrotu - do vzdálenosti 20km | t | 2 |  | 0 |  | 0 |  | 0 | SP | SŽDC | Položka obsahuje: Naložení odpadu na motorové vozidlo, jeho odvoz a složení. Položka zahrnuje obě cesty, tam i zpět. Položka neobsahuje polatek za uložení odpadu na skládku. Dále obsahuje cenu za pom. mechanismy včetně všech ostatních vedlejších nákladů. | 21: 2; odhad nákladů na odvoz odpadu
22 | 702BC0 | Odvoz nespecifikovaného odpadu - do vzdálenosti 20km | t | 10 |  | 0 |  | 0 |  | 0 | SP | SŽDC | Položka obsahuje: Naložení odpadu na motorové vozidlo, jeho odvoz a složení. Položka zahrnuje obě cesty, tam i zpět. Položka neobsahuje polatek za uložení odpadu na skládku. Dále obsahuje cenu za pom. mechanismy včetně všech ostatních vedlejších nákladů. | 22: 10; odhad nákladů na odvoz odpadu
[6 empty] | 0 |  | 0 |  | 0
S | Celkem za 701 | Zemní práce |  |  |  | 0 |  | 0 |  | 0
Díl: | 741 | Elektroinstalační materiál, ocelové konstrukce, uzemnění | [8 empty] | SD
1 | 741EBD | Protipožární ucpávka prostupu kabelového pr.do 110 mm, do EI 90 min. | kus | 2 |  | 0 |  | 0 |  | 0 | SP | SŽDC | Položka obsahuje: Dodávku a montáž protipožární ucpávky vč. příslušenství a pomocného materiálu, vyhotovéní a dodání atestu. Dále obsahuje cenu za pom. mechanismy včetně všech ostatních vedlejších nákladů. | 1: 2; viz příloha č.1,8
2 | 741ECB | Kabelová ucpávka vodě odolná pro vnitřní průměr otvoru 65 - 110mm | kus | 4 |  | 0 |  | 0 |  | 0 | SP | SŽDC | Položka obsahuje: Dodávku a montáž kabelové ucpávky vč. příslušenství ( utěsňovací spony apod. ) a pomocného materiálu, vyhotovení a dodání atestu. Dále obsahuje cenu za pom. mechanismy včetně všech ostatních vedlejších nákladů. | 2: 4; viz příloha č.1,8
3 | 741ECC | Kabelová ucpávka vodě odolná pro vnitřní průměr otvoru 105 - 185mm | kus | 1 |  | 0 |  | 0 |  | 0 | SP | SŽDC | Položka obsahuje: Dodávku a montáž kabelové ucpávky vč. příslušenství ( utěsňovací spony apod. ) a pomocného materiálu, vyhotovení a dodání atestu. Dále obsahuje cenu za pom. mechanismy včetně všech ostatních vedlejších nákladů. | 3: 1; viz příloha č.1,8
4 | 741ZAA | Demontáž stávající elektroinstalace | m2 | 200 |  | 0 |  | 0 |  | 0 | SP | SŽDC | Položka obsahuje: Demontáž stávající elektroinstalace ( kabely, svítidla, vypínače, zásuvky, krabice apod.) včetně manipulace. Dále obsahuje cenu za pom. mechanismy včetně všech ostatních vedlejších nákladů. | 4: 200; viz příloha č.1,8
5 | 741ZAC | Demontáž ocelové nosné konstrukce | kg | 200 |  | 0 |  | 0 |  | 0 | SP | SŽDC | Položka obsahuje: Demontáž stávající ocelové konstrukce včetně manipulace. Dále obsahuje cenu za pom. mechanismy včetně všech ostatních vedlejších nákladů. | 5: 200; viz příloha č.1,8
6 | 741ZAD | Demontáž stávajících roštů/žlabů vč. kabelů, výložníků a stojen | m | 50 |  | 0 |  | 0 |  | 0 | SP | SŽDC | Položka obsahuje: Demontáž stávajícího kabelového roštu/žlabu včetně kabelových vedení umístěných na roštu a manipulace s nimi. Dále obsahuje cenu za pom. mechanismy včetně všech ostatních vedlejších nákladů. | 6: 50; viz příloha č.1,8
7 | 741ZAE | Demontáž stávajícího vnitřního uzemnění | m | 50 |  | 0 |  | 0 |  | 0 | SP | SŽDC | Položka obsahuje: Demontáž stávajícího vnitřního uzemnění - pásku, vodičů, podpěr, svorek apod. včetně manipulace s nimi. Dále obsahuje cenu za pom. mechanismy včetně všech ostatních vedlejších nákladů. | 7: 50; viz příloha č.1,8
8 | 741ZBA | Demontáž stávajících kabelových ucpávek do průměru otvoru 200mm | kus | 10 |  | 0 |  | 0 |  | 0 | SP | SŽDC | Položka obsahuje: Demontáž stávající kabelové ucpávky včetně manipulace s ní. Dále obsahuje cenu za pom. mechanismy včetně všech ostatních vedlejších nákladů. | 8: 10; viz příloha č.1,8
[6 empty] | 0 |  | 0 |  | 0
S | Celkem za 741 | Elektroinstalační materiál, ocelové konstrukce, uzemnění |  |  |  | 0 |  | 0 |  | 0
Díl: | 742 | Silnoproudé rozvody | [8 empty] | SD
1 | 742DAB | AXCES 3x95/25 mm2 - 14/24kV, kabel silový, izolace XLPE, závěsný, stíněný | m | 540 |  | 0 |  | 0 |  | 0 | SP | SŽDC | Položka obsahuje : Dodávku a montáž kabelu včetně dovozu, manipulace a uložení kabelu (do země, chráničky, na rošty, na TV a pod.). Dále obsahuje cenu za pom. mechanismy včetně všech ostatních vedlejších nákladů | 1: 540; viz příloha č.4,5
2 | 742DBA | Nosná svorka pro závěsný kabel AXCES | kus | 6 |  | 0 |  | 0 |  | 0 | SP | SŽDC | Položka obsahuje : Dodávku a montáž svorky včetně dovozu a manipulace s ní. Dále obsahuje montáž kabelu do svorky včetně regulace. Dále obsahuje cenu za pom. mechanismy včetně všech ostatních vedlejších nákladů | 2: 6; viz příloha č.4,5
3 | 742DBB | Kotevní svorka pro závěsný kabel AXCES | kus | 8 |  | 0 |  | 0 |  | 0 | SP | SŽDC | Položka obsahuje : Dodávku a montáž svorky včetně dovozu a manipulace s ní. Dále obsahuje montáž kabelu do svorky včetně regulace. Dále obsahuje cenu za pom. mechanismy včetně všech ostatních vedlejších nákladů | 3: 8; viz příloha č.4,5
4 | 742DBC | Kotevní spirála pro závěsný kabel AXCES | kus | 8 |  | 0 |  | 0 |  | 0 | SP | SŽDC | Položka obsahuje : Dodávku a montáž svorky včetně dovozu a manipulace s ní. Dále obsahuje montáž kabelu do svorky včetně regulace. Dále obsahuje cenu za pom. mechanismy včetně všech ostatních vedlejších nákladů | 4: 8; viz příloha č.4,5
5 | 742DCA | Koncovka vnitřní pro kabel AXCES 3x70/16 - 3x95/25 mm2 vč. příslušenství | kus | 3 |  | 0 |  | 0 |  | 0 | SP | SŽDC | Položka obsahuje : Dodávku a montáž koncovky včetně dovozu a manipulace s ní. Dále obsahuje všechny práce spojené s úpravou kabelu pro montáž koncovky včetně veškerého příslušentsví. Dále obsahuje cenu za pom. mechanismy včetně všech ostatních vedlejších | 5: 3; viz příloha č.4,5
6 | 742DCC | Kabelová spojka pro kabel AXCES 3x70/16 - 3x95/25 mm2 vč. příslušenství | kus | 4 |  | 0 |  | 0 |  | 0 | SP | SŽDC | Položka obsahuje : Dodávku a montáž spojky včetně dovozu a manipulace s ní. Dále obsahuje všechny práce spojené s úpravou kabelů pro montáž spojky včetně veškerého příslušentsví. Dále obsahuje cenu za pom. mechanismy včetně všech ostatních vedlejších nákl | 6: 4; viz příloha č.4,5
7 | 742DDA | Tažení montážního lanka do průměru 12mm pro závěsný kabel 22kV | m | 520 |  | 0 |  | 0 |  | 0 | SP | SŽDC | Položka obsahuje : Dodávku a montáž/demontáž lanka včetně dovozu, manipulace s ním a tažení lanka po TV přes svorky. Dále obsahuje cenu za pom. mechanismy včetně všech ostatních vedlejších nákladů | 7: 520; viz příloha č.4,5
8 | 742DDB | Tažení závěsného kabelu 22kV do 3x95mm na trati a ve stanici | m | 540 |  | 0 |  | 0 |  | 0 | SP | SŽDC | Položka obsahuje : Cenu za tažení kabelu 22kV po TV podél trati vč. manipulace s ním a veškerých ostatních pomocných prací. Dále obsahuje cenu za pom. mechanismy včetně všech ostatních vedlejších nákladů | 8: 540; viz příloha č.4,5
9 | 742DDC | Výšková regulace závěsného kabelu 22kV do 3x95mm | m | 520 |  | 0 |  | 0 |  | 0 | SP | SŽDC | Položka obsahuje : Cenu za výškovou regulaci 22kV na TV vč. manipulace s ním a veškerých ostatních pomocných prací. Dále obsahuje cenu za pom. mechanismy včetně všech ostatních vedlejších nákladů | 9: 520; viz příloha č.4,5
10 | 742DDD | Křížení závěsného kabelu 22kV s tratí | m | 80 |  | 0 |  | 0 |  | 0 | SP | SŽDC | Položka obsahuje : Cenu za tažení kabelu 22kV po TV při křížení trati vč. manipulace s ním a veškerých ostatních pomocných prací. Dále obsahuje cenu za pom. mechanismy včetně všech ostatních vedlejších nákladů | 10: 80; viz příloha č.4,5
11 | 742DDE | Kabelová punčoška pro tažení kabelu - kevlarová | ks | 2 |  | 0 |  | 0 |  | 0 | SP | SŽDC | Položka obsahuje : Dodávku a montáž/demontáž punčošky včetně dovozu a manipulace s ní. Dále obsahuje cenu za pom. mechanismy včetně všech ostatních vedlejších nákladů | 11: 2; viz příloha č.4,5
12 | 742DDF | Žabka ENSLO pro napínání | ks | 2 |  | 0 |  | 0 |  | 0 | SP | SŽDC | Položka obsahuje : Dodávku a montáž/demontáž žabky včetně dovozu a manipulace s ní. Dále obsahuje cenu za pom. mechanismy včetně všech ostatních vedlejších nákladů | 12: 2; viz příloha č.4,5
13 | 742DDG | Mechanizmy netypové pro tažení kabelu 22kV na stožárech TV | hod. | 12 |  | 0 |  | 0 |  | 0 | SP | SŽDC | Položka obsahuje : Cenu za speciální pomocné mechanismy použité pro tažení kabelu 22kV. Dále obsahuje cenu za všechny ostatní vedlejší náklady | 13: 12; viz příloha č.4,5
14 | 742DDH | Kabelová příchytka plastová KHF 50-76 | kus | 45 |  | 0 |  | 0 |  | 0 | SP | SŽDC | Položka obsahuje : Dodávku a montáž příchytky včetně dovozu a manipulace s ní. Dále obsahuje cenu za pom. mechanismy včetně všech ostatních vedlejších nákladů | 14: 45; viz příloha č.4,5
15 | 742DDI | Gumová vložka do příchytky pro kabel 22kV | kus | 25 |  | 0 |  | 0 |  | 0 | SP | SŽDC | Položka obsahuje : Dodávku a montáž vložky včetně dovozu a manipulace s ní. Dále obsahuje cenu za pom. mechanismy včetně všech ostatních vedlejších nákladů | 15: 25; viz příloha č.4,5
16 | 742FEB | Kabelová koncovka vnitřní pro jednožílové kabely s plastovou izolací, 10-35kV, 70 - 150 mm2 | kus | 3 |  | 0 |  | 0 |  | 0 | SP | SŽDC | Položka obsahuje : Dodávku a montáž kabelové koncovky vč. podružného materiálu, dopravy na staveniště, odizolování pláště a izolace žil kabelu, montáž kabelové koncovky včetně ukončení žil a stínění (oko). Dále obsahuje cenu za pom. mechanismy včetně vše | 16: 3; viz příloha č.4,5
17 | 742IBF | 1-AYKY 4 x 240 (+120) mm2, kabel silový izolace plastová | m | 20 |  | 0 |  | 0 |  | 0 | SP | SŽDC | Položka obsahuje : Dodávku a montáž kabelu včetně dovozu, manipulace a uložení kabelu (do země, do chráničky, na rošty, pod omítku a pod.). Dále obsahuje cenu za pom. mechanismy včetně všech ostatních vedlejších nákladů | 17: 20; viz příloha č.4,5
18 | 742JAG | Ukončení 2 - 5-ti žílových vodičů a kabelů izolovaných s označením a zapojením v rozvaděči nebo na přístroji, 185 - 240 mm2 | kus | 1 |  | 0 |  | 0 |  | 0 | SP | SŽDC | Položka obsahuje : Dodávku a montáž kab. koncovky/záklopky vč. podružného materiálu, dovozu, odizolování pláště a izolace žil kabelu, montáž kabelové koncovky včetně ukončení žil v rozvaděči, upevnění kabelových ok, roz. trubice, zakončení stínění a pod. | 18: 1; viz příloha č.4,5
19 | 742JBF | Kabelová spojka pro 3/4/5 - žílové kabely nn s plastovou izolací, 150 - 240 mm2 | kus | 2 |  | 0 |  | 0 |  | 0 | SP | SŽDC | Položka obsahuje : Dodávku a montáž kabelové spojky vč. podružného materiálu, dopravy na staveniště, odizolování pláště a izolace žil kabelu, montáž kabelové spojky včetně ukončení žil a stínění (oko). Dále obsahuje cenu za pom. mechanismy včetně všech o | 19: 2; viz příloha č.4,5
20 | 742KAF | Zatažení kabelu do chráničky - kabel do 4kg/m | m | 20 |  | 0 |  | 0 |  | 0 | SP | SŽDC | Položka obsahuje : Montáž kabelu o váze do 4 kg/m do chráničky/ kolektoru vč. podružného materiálu. Dále obsahuje cenu za pom. mechanismy včetně všech ostatních vedlejších nákladů | 20: 20; viz příloha č.1,2
21 | 742ZBA | Demontáž kabelového vedení nn | m | 50 |  | 0 |  | 0 |  | 0 | SP | SŽDC | Položka obsahuje: Demontáž uvedeného kabelového vedení nn ze zemní kynety, roštu, rozvaděče, trubky, chráničky apod., včetně manipulace s ním. Dále obsahuje cenu za pom. mechanismy včetně všech ostatních vedlejších nákladů | 21: 50; viz příloha č.1,2
22 | 742ZBB | Demontáž kabelového vedení vn | m | 50 |  | 0 |  | 0 |  | 0 | SP | SŽDC | Položka obsahuje: Demontáž uvedeného kabelového vedení nn ze zemní kynety, roštu, rozvaděče, trubky, chráničky apod., včetně manipulace s ním. Dále obsahuje cenu za pom. mechanismy včetně všech ostatních vedlejších nákladů | 22: 50; viz příloha č.1,2
23 | 742ZBC | Demontáž sdělovacího kabelového vedení | m | 50 |  | 0 |  | 0 |  | 0 | SP | SŽDC | Položka obsahuje: Demontáž uvedeného kabelového vedení nn ze zemní kynety, roštu, rozvaděče, trubky, chráničky apod., včetně manipulace s ním. Dále obsahuje cenu za pom. mechanismy včetně všech ostatních vedlejších nákladů | 23: 50; viz příloha č.1,2
[6 empty] | 0 |  | 0 |  | 0
S | Celkem za 742 | Silnoproudé rozvody |  |  |  | 0 |  | 0 |  | 0
Díl: | 743 | Silnoproudá zařízení | [8 empty] | SD
1 | 743ZFA | Demontáž kabelové skříně | kus | 1 |  | 0 |  | 0 |  | 0 | SP | SŽDC | Položka obsahuje: Demontáž kabelové skříně z výklenku nebo pilířové včetně odpojení kabelů, manipulace s ní. Dále obsahuje cenu za pom. mechanismy včetně všech ostatních vedlejších nákladů | 1: 1; viz příloha č.1,2
[6 empty] | 0 |  | 0 |  | 0
S | Celkem za 743 | Silnoproudá zařízení |  |  |  | 0 |  | 0 |  | 0
Díl: | 745 | Silnoproudá technologie | [8 empty] | SD
1 | 745ZBC-R | Montáž třífázového transformátoru vn/nn do 160kVA | kus | 1 |  | 0 |  | 0 |  | 0 | SP | R-pol | Položka obsahuje: Cenu za montáž zařízení, vč. manipulace se zařízením na staveništi, použití zdvihacích mechanizmů a dopravu na určené místo. Položka dále obsahuje cenu za pom. mechanismy včetně všech ostatních vedlejších nákladů | 1: 1; viz příloha č.1,8
2 | 745ZBD | Demontáž třífázového transformátoru vn/nn do 630kVA | kus | 1 |  | 0 |  | 0 |  | 0 | SP | SŽDC | Položka obsahuje: Cenu za demontáž zařízení, demontáž přívodního a vývodního vedení, manipulaci se zařízením na staveništi, použití zdvihacích mechanizmů a dopravu na určené místo. Položka dále obsahuje cenu za pom. mechanismy včetně všech ostatních vedle | 2: 1; viz příloha č.1,8
[6 empty] | 0 |  | 0 |  | 0
S | Celkem za 745 | Silnoproudá technologie |  |  |  | 0 |  | 0 |  | 0
Díl: | 747 | Zkoušky, revize a HZS |  |  |  | 0 |  | 0 |  | 0 | SD
1 | 747AAG | Zkoušky a prohlídky rozvodných zařízení - kontrola rozvaděčů vn, bez nastavení ochrany - 1 pole | kus | 3 |  | 0 |  | 0 |  | 0 | SP | SŽDC | Položka obsahuje cenu za kontrolu, revizi, seřízení a uvedení do provozu zařízení, včetně vystavení protokolu. Dále obsahuje cenu za pom. mechanismy včetně všech ostatních vedlejších nákladů. | 1: 3; viz příloha č.1
2 | 747AAJ | Zkoušky a prohlídky rozvodných zařízení - napěťová zkouška rozvodny včetně spínacích prvků - do 22kV | kus | 1 |  | 0 |  | 0 |  | 0 | SP | SŽDC | Položka obsahuje cenu za napěťovou zkoušku zařízení včetně vystavení protokolu. Dále obsahuje cenu za pom. mechanismy včetně všech ostatních vedlejších nákladů. | 2: 1; viz příloha č.1
3 | 747ABB | Zkoušky a prohlídky elektrických přístrojů - uvedení do provozu transformátoru olejového vn/nn do 1000kVA | kus | 2 |  | 0 |  | 0 |  | 0 | SP | SŽDC | Položka obsahuje cenu za kontrolu, revizi, seřízení a uvedení do provozu zařízení, včetně vystavení protokolu. Dále obsahuje cenu za pom. mechanismy včetně všech ostatních vedlejších nákladů. | 3: 2; viz příloha č.1
4 | 747ACB | Zkoušky a prohlídky elektrických přístrojů - měření impedance nulové smyčky okruhu vedení třífázového | kus | 1 |  | 0 |  | 0 |  | 0 | SP | SŽDC | Položka obsahuje cenu za měření včetně vystavení protokolu. Dále obsahuje cenu za pom. mechanismy včetně všech ostatních vedlejších nákladů. | 4: 1; viz příloha č.1
5 | 747BAC | Celková prohlídka, zkoušení, měření a vyhotovení výchozí revizní zprávy, pro objem IN přes 500 do 1000 tis. Kč | kus | 1 |  | 0 |  | 0 |  | 0 | SP | SŽDC | Položka obsahuje: Cenu za celkovou prohlídku zařízení PS/SO, vč. měření, komplexních zkoušek a revizi zařízení tohoto PS/SO autorizovaným revizním technikem na silnoproudá zařízení podle požadavku ČSN, včetně hodnocení a vyhotovení celkové revizní zprávy. | 5: 1; viz příloha č.1
6 | 747BAD | Příplatek k celkové prohlídce, zkoušení, měření a vyhotovení revizní zprávy pro objem IN přes 1000 tis. Kč, za každých dalších i započatých 500 tis. Kč | kus | 2 |  | 0 |  | 0 |  | 0 | SP | SŽDC | Položka obsahuje: Cenu za celkovou prohlídku zařízení PS/SO, vč. měření, komplexních zkoušek a revizi zařízení tohoto PS/SO autorizovaným revizním technikem na silnoproudá zařízení podle požadavku ČSN, včetně hodnocení a vyhotovení celkové revizní zprávy. | 6: 2; viz příloha č.1
7 | 747CAA | Provedení prohlídky a zkoušky právnickou osobou, vydání průkazu způsobilosti (pro funkční celek, provizorní stav) | kus | 2 |  | 0 |  | 0 |  | 0 | SP | SŽDC | Položka obsahuje: Cenu za vyhotovení dokladu právnickou osobou o silnoproudých zařízeních a vydání průkazu způsobilosti. Dále obsahuje cenu za pom. mechanismy včetně všech ostatních vedlejších nákladů. | 7: 2; viz příloha č.1
8 | 747ECA | Zkoušky kabelů vn zvýšeným napětím do 35kV | kus | 3 |  | 0 |  | 0 |  | 0 | SP | SŽDC | Položka obsahuje: Cenu za provedení měření kabelu/ vodiče vč. vyhotovení protokolu. Dále obsahuje cenu za pom. mechanismy včetně všech ostatních vedlejších nákladů. | 8: 3; viz příloha č.1
9 | 747ECB | Provoz měřícího vozu po dobu zkoušek vn kabelů, pro 1 kus/žílu/ vn kabelu | kus | 9 |  | 0 |  | 0 |  | 0 | SP | SŽDC | Položka obsahuje: Cenu za provoz měřícího vozu po dobu zkoušek. Dále obsahuje cenu za pom. mechanismy včetně všech ostatních vedlejších nákladů. | 9: 9; viz příloha č.1
10 | 747GAA | Dokončovací montážní práce na elektrickém zařízení | hod | 120 |  | 0 |  | 0 |  | 0 | SP | SŽDC | Položka obsahuje: Montáž - práce spojené s uváděním zařízení do provozu, drobné montážní práce v rozvaděčích, koordinaci se zhotoviteli souvisejících zařízení apod. Dále obsahuje cenu za pom. mechanismy včetně všech ostatních vedlejších nákladů. | 10: 120; viz příloha č.1
11 | 747GAB | Úprava zapojení stávajících kabelových skříní / rozvaděčů | hod | 120 |  | 0 |  | 0 |  | 0 | SP | SŽDC | Položka obsahuje : Všechny náklady na provedení provizorních úprav zapojení stávajících kabelových skříní / rozvaděčů v průběhu výstavy ( pro montáž nových i provizorních kabelů, drobné úpravy výstroje apod. ). Dále obsahuje cenu za pom. mechanismy včetně | 11: 120; viz příloha č.1
12 | 747GAE | Manipulace na zařízeních prováděné provozovatelem | hod | 120 |  | 0 |  | 0 |  | 0 | SP | SŽDC | Položka obsahuje : Cenu za manipulace na zařízeních prováděné provozovatelem nutných pro další práce zhotovitele na technologickém souboru. Položka dále obsahuje cenu za pom. mechanismy včetně všech ostatních vedlejších nákladů | 12: 120; viz příloha č.1
[6 empty] | 0 |  | 0 |  | 0
S | Celkem za 747 | Zkoušky, revize a HZS |  |  |  | 0 |  | 0 |  | 0
Díl: | 990 | Poplatky za skládky | [8 empty] | SD
1 | 170101-O | Beton z demolic objektů, základů TV | t | 4 |  | 0 |  | 0 |  | 0 | SP | R-pol | Položka obsahuje cenu za uložení materiálu na skládku | 1: 4; náklady na uložení na skládku
2 | 170102-O | Stavební a demoliční suť ( cihly ) | t | 4 |  | 0 |  | 0 |  | 0 | SP | R-pol | Položka obsahuje cenu za uložení materiálu na skládku | 2: 4; náklady na uložení na skládku
3 | 170411-O | Zbytky kabelů, vodičů | t | 0.1 |  | 0 |  | 0 |  | 0 | SP | R-pol | Položka obsahuje cenu za uložení materiálu na skládku | 3: 0.1; náklady na uložení na skládku
4 | 200301-O | Komunální odpad | t | 5 |  | 0 |  | 0 |  | 0 | SP | R-pol | Položka obsahuje cenu za uložení materiálu na skládku | 4: 5; náklady na uložení na skládku
[6 empty] | 0 |  | 0 |  | 0
S | Celkem za 990 | Poplatky za skládky |  |  |  | 0 |  | 0 |  | 0
Díl: | 741D | Demontáž technologického zařízení TS 22/6/0,4kV v žst. Třinec | [8 empty] | SD
1 | 741xxxR | Demontáž vypinače 22kV, máloolejový HL | kus | 1 |  | 0 |  | 0 |  | 0 | SP | R-pol | Položka obsahuje: Demontáž stávajícího zařízení včetně manipulace. Dále obsahuje cenu za pom. mechanismy včetně všech ostatních vedlejších nákladů. | 1: 1; viz příloha č.1
2 | 741xxxR | Demontáž vypinače 6kV, máloolejový HL | kus | 2 |  | 0 |  | 0 |  | 0 | SP | R-pol | Položka obsahuje: Demontáž stávajícího zařízení včetně manipulace. Dále obsahuje cenu za pom. mechanismy včetně všech ostatních vedlejších nákladů. | 2: 2; viz příloha č.1
3 | 741xxxR | Demontáž pojistkového odpínače 22kV | kus | 1 |  | 0 |  | 0 |  | 0 | SP | R-pol | Položka obsahuje: Demontáž stávajícího zařízení včetně manipulace. Dále obsahuje cenu za pom. mechanismy včetně všech ostatních vedlejších nákladů. | 3: 1; viz příloha č.1
4 | 741xxxR | Demontáž pojistkového odpínače 6kV | kus | 1 |  | 0 |  | 0 |  | 0 | SP | R-pol | Položka obsahuje: Demontáž stávajícího zařízení včetně manipulace. Dále obsahuje cenu za pom. mechanismy včetně všech ostatních vedlejších nákladů. | 4: 1; viz příloha č.1
5 | 741xxxR | Demontáž odpojovače, vč. táhel a pohonů | kus | 6 |  | 0 |  | 0 |  | 0 | SP | R-pol | Položka obsahuje: Demontáž stávajícího zařízení včetně manipulace. Dále obsahuje cenu za pom. mechanismy včetně všech ostatních vedlejších nákladů. | 5: 6; viz příloha č.1
6 | 741xxxR | Demontáž - měřicí transformátory proudu a napětí | kus | 18 |  | 0 |  | 0 |  | 0 | SP | R-pol | Položka obsahuje: Demontáž stávajícího zařízení včetně manipulace. Dále obsahuje cenu za pom. mechanismy včetně všech ostatních vedlejších nákladů. | 6: 18; viz příloha č.1
7 | 741xxxR | Demontáž - třípolová pojistka | kus | 12 |  | 0 |  | 0 |  | 0 | SP | R-pol | Položka obsahuje: Demontáž stávajícího zařízení včetně manipulace. Dále obsahuje cenu za pom. mechanismy včetně všech ostatních vedlejších nákladů. | 7: 12; viz příloha č.1
8 | 741xxxR | Demontáž - bleskojistka 24kV | kus | 3 |  | 0 |  | 0 |  | 0 | SP | R-pol | Položka obsahuje: Demontáž stávajícího zařízení včetně manipulace. Dále obsahuje cenu za pom. mechanismy včetně všech ostatních vedlejších nákladů. | 8: 3; viz příloha č.1
9 | 741xxxR | Demontáž podpěrných izolátorů | kus | 60 |  | 0 |  | 0 |  | 0 | SP | R-pol | Položka obsahuje: Demontáž stávajícího zařízení včetně manipulace. Dále obsahuje cenu za pom. mechanismy včetně všech ostatních vedlejších nákladů. | 9: 60; viz příloha č.1
10 | 741xxxR | Demontáž průchodek | kus | 18 |  | 0 |  | 0 |  | 0 | SP | R-pol | Položka obsahuje: Demontáž stávajícího zařízení včetně manipulace. Dále obsahuje cenu za pom. mechanismy včetně všech ostatních vedlejších nákladů. | 10: 18; viz příloha č.1
11 | 741xxxR | Demontáž ocelových konstrukcí | kg | 1500 |  | 0 |  | 0 |  | 0 | SP | R-pol | Položka obsahuje: Demontáž stávajícího zařízení včetně manipulace. Dále obsahuje cenu za pom. mechanismy včetně všech ostatních vedlejších nákladů. | 11: 1500; viz příloha č.1
12 | 741xxxR | Demontáž pasoviny Al | m | 300 |  | 0 |  | 0 |  | 0 | SP | R-pol | Položka obsahuje: Demontáž stávajícího zařízení včetně manipulace. Dále obsahuje cenu za pom. mechanismy včetně všech ostatních vedlejších nákladů. | 12: 300; viz příloha č.1
13 | 741xxxR | Demontáž - kabely Al a Cu | kg | 600 |  | 0 |  | 0 |  | 0 | SP | R-pol | Položka obsahuje: Demontáž stávajícího zařízení včetně manipulace. Dále obsahuje cenu za pom. mechanismy včetně všech ostatních vedlejších nákladů. | 13: 600; viz příloha č.1
14 | 741xxxR | Demontáž rozvaděčů skříňových do 400 kg | kus | 14 |  | 0 |  | 0 |  | 0 | SP | R-pol | Položka obsahuje: Demontáž stávajícího zařízení včetně manipulace. Dále obsahuje cenu za pom. mechanismy včetně všech ostatních vedlejších nákladů. | 14: 14; viz příloha č.1
15 | 741xxxR | Demontáž rozvaděče nástěnného | kus | 1 |  | 0 |  | 0 |  | 0 | SP | R-pol | Položka obsahuje: Demontáž stávajícího zařízení včetně manipulace. Dále obsahuje cenu za pom. mechanismy včetně všech ostatních vedlejších nákladů. | 15: 1; viz příloha č.1
16 | 741xxxR | Demontáž - kobky - stěnky včetně strůpků a přípojnic | kus | 10 |  | 0 |  | 0 |  | 0 | SP | R-pol | Položka obsahuje: Demontáž stávajícího zařízení včetně manipulace. Dále obsahuje cenu za pom. mechanismy včetně všech ostatních vedlejších nákladů. | 16: 10; viz příloha č.1
17 | 741xxxR | Demontáž transformátoru do vahy 3000 kg | kus | 3 |  | 0 |  | 0 |  | 0 | SP | R-pol | Položka obsahuje: Demontáž stávajícího zařízení včetně manipulace. Dále obsahuje cenu za pom. mechanismy včetně všech ostatních vedlejších nákladů. | 17: 3; viz příloha č.1
[6 empty] | 0 |  | 0 |  | 0
S | Celkem za 741D | Demontáž technologického zařízení TS 22/6/0,4kV v žst. Třinec |  |  |  | 0 |  | 0 |  | 0
Note on A7: § 6a
Note on B7: § 6b 1.část
Note on C2: § 3
Note on C7: § 6c 1.část
Note on D4: § 2 v případě jiné klasifikace upravit údaj v závorce, např. (CZ-CC)
Note on D7: § 6d
Note on E7: § 6e
Note on N6: § 6b 2.část
Note on O6: § 6c 2.část
Note on P6: § 6f § 7
Note on U2: jiri.zakravsky: tools PSSOzzzzzz propertites Protection Lock "2*4"
Součet za Díl
Zaokrouhlit množství