## formulář 5 -pol.rozp
FORMULÁŘ 5 | [6 empty] | majitel HIM: | SŽDC |  | 0 |  | kus | 1 | 0 | majitel, cena | SŽDC | ČD | OSTATNÍ
|  | SOUPIS PRACÍ | [7 empty] | Cena za objekt [Kč] |  | mj dle JKSO | počet mj | objektový ukazatel
Název stavby : |  | Optimalizace trati Bystřice nad Olší - Český Těšín, 2. část - žst. Český Těšín | [5 empty] | Číslo stavby | 1210 | [5 empty] | hlavičky stavby
Název PS,SO : |  | žst. Český Těšín, ukolejnění | Zatřídění objektu : (JKSO, JKPOV) | 824 20 |  |  |  | Číslo PS,SO | SO 24-01-02 | [5 empty] | hlavičky objektu
Datum zpracování : |  | 2012-10-01 | [5 empty] | Datum aktualizace : |  | 2012-10-01 |  |  |  |  | hlavičky datumů
Poř. | [6 empty] | C E N A |  |  |  | typ řádku | kód datové základny | Technická specifikace | Výkaz výměr | nadpisy sloupců
číslo | Číslo |  | měrná |  | jednotková | Celková | dodávky |  | montáže | [5 empty] | nadpisy sloupců
pol. | položky | Název položky | jednotka | množství | hmotnost | hmotnost | jednotková | celkem | jednotková | celkem |  |  |  |  | nadpisy sloupců
| 1 | 2 | 3 | 4 | 5 | 6 | 7 | 8 | 9 | 10 | 12 | 13 | 14 | 15 | nadpisy sloupců
řádek s filtry
Díl: | m3 | VODIČE TV | [8 empty] | SD
1 | 74C912 | Připojení izol. svodu na zemnič | kus | 10 | [5 empty] | 0 | B | SŽDC | Položka obsahuje všechny náklady na montáž a materiál dodaného zařízení protikorozně ošetřeného podle TKP se všemi pomocnými doplňujícími součástmi.Cena položky je vč. Ostatních rozpočtových nákladů | viz příloha č.3 - Soupis sestavení + rezervy na postupy výstavby
2 | 74C924 | Ukolejnění s průrazkou T, P, 2T, BP, DS, OK - 1 vodič | kus | 216 | [5 empty] | 0 | B | SŽDC | Položka obsahuje všechny náklady na montáž a materiál dodaného zařízení protikorozně ošetřeného podle TKP se všemi pomocnými doplňujícími součástmi.Cena položky je vč. Ostatních rozpočtových nákladů | viz příloha č.3 - Soupis sestavení + rezervy na postupy výstavby
3 | 74C926 | Ukolejnění s průrazkou výzt. dvojice 2T, 2P - 1 vodič | kus | 40 | [5 empty] | 0 | B | SŽDC | Položka obsahuje všechny náklady na montáž a materiál dodaného zařízení protikorozně ošetřeného podle TKP se všemi pomocnými doplňujícími součástmi.Cena položky je vč. Ostatních rozpočtových nákladů | viz příloha č.3 - Soupis sestavení + rezervy na postupy výstavby
4 | 74C928 | Připojení trakční podpěry k zemnící tyči | kus | 13 | [5 empty] | 0 | B | SŽDC | Položka obsahuje všechny náklady na montáž a materiál dodaného zařízení protikorozně ošetřeného podle TKP se všemi pomocnými doplňujícími součástmi.Cena položky je vč. Ostatních rozpočtových nákladů | viz příloha č.3 - Soupis sestavení + rezervy na postupy výstavby
5 | 74C930 | Konzola pro ochr. lano na stož. T, P, BP, DS a bránu | kus | 2 | [5 empty] | 0 | B | SŽDC | Položka obsahuje všechny náklady na montáž a materiál dodaného zařízení protikorozně ošetřeného podle TKP se všemi pomocnými doplňujícími součástmi.Cena položky je vč. Ostatních rozpočtových nákladů | viz příloha č.3 - Soupis sestavení + rezervy na postupy výstavby
6 | 74C931 | Kotvení ochr. lana na T, P, BP - jednoduché, dvojité | kus | 8 | [5 empty] | 0 | B | SŽDC | Položka obsahuje všechny náklady na montáž a materiál dodaného zařízení protikorozně ošetřeného podle TKP se všemi pomocnými doplňujícími součástmi.Cena položky je vč. Ostatních rozpočtových nákladů | viz příloha č.3 - Soupis sestavení + rezervy na postupy výstavby
7 | 74C941 | Tažení ochranného lana 70 mm2 Fe | m | 1930 | [5 empty] | 0 | B | SŽDC | Položka obsahuje všechny náklady na montáž a materiál dodaného zařízení se všemi pomocnými doplňujícími součástmi, včetně regulace.Cena položky je vč. Ostatních rozpočtových nákladů | viz příloha č.3 - Soupis sestavení + rezervy na postupy výstavby
8 | R | Tažení ochranného lana 70 mm2 Fe v Pe trubce | m | 410 | [5 empty] | 0 | B | R | Položka obsahuje všechny náklady na montáž a materiál dodaného zařízení se všemi pomocnými doplňujícími součástmi, včetně regulace.Cena položky je vč. Ostatních rozpočtových nákladů | viz příloha č.3 - Soupis sestavení + rezervy na postupy výstavby
9 | R | Tažení ochranného lana 120 mm2 Cu | m | 235 | [5 empty] | 0 | B | R | Položka obsahuje všechny náklady na montáž a materiál dodaného zařízení se všemi pomocnými doplňujícími součástmi, včetně regulace.Cena položky je vč. Ostatních rozpočtových nákladů | viz příloha č.3 - Soupis sestavení + rezervy na postupy výstavby
10 | 74C954 | Kolejová proudová spojka KS 6000 vč.vrtání kolejnice | kus | 40 | [5 empty] | 0 | B | SŽDC | Položka obsahuje všechny náklady na montáž a materiál dodaného zařízení protikorozně ošetřeného podle TKP se všemi pomocnými doplňujícími součástmi.Cena položky je vč. Ostatních rozpočtových nákladů | viz příloha č.3 - Soupis sestavení + rezervy na postupy výstavby
11 | 74C990 | Pospojování vodivých konstrukcí proudovou propojkou | kus | 717 | [5 empty] | 0 | B | SŽDC | Položka obsahuje všechny náklady na montáž a materiál dodaného zařízení protikorozně ošetřeného podle TKP se všemi pomocnými doplňujícími součástmi.Cena položky je vč. Ostatních rozpočtových nákladů | viz příloha č.3 - Soupis sestavení + rezervy na postupy výstavby
12 | 74C993 | Aktualizace KSU a TP _dle kolejových postupů za 100m zprovozňované skupiny | kus | 30 | [5 empty] | 0 | B | SŽDC | Položka obsahuje - veškeré další práce na aktualizaci KSU a TP po každém stavebním postupu.Cena položky je vč. Ostatních rozpočtových nákladů | dle délky úpravy UKK na 100m, = 3000m/100m
13 | 74C995 | Zpracování KSU a TP _pro účely zavedení do provozu za 100m | kus | 30 | [5 empty] | 0 | B | SŽDC | Položka obsahuje - veškeré další práce pro zpracování a odsouhlasení KSU a TP při uvádění do provozu .Cena položky je vč. Ostatních rozpočtových nákladů | dle délky úpravy UKK na 100m, = 3000m/100m
14 | 74L120 | Tažné hnací vozidlo k pracovním soupravám (pro vodiče - montáž) | hod | 17 | [5 empty] | 0 | B | SŽDC | Položka obsahuje veškeré výkony tažného hnacího vozidla pro posun montážní techniky v kolejišti.Cena položky je vč. Ostatních rozpočtových nákladů | = (položka 74C941+R+R)/151,5
| Celkem za m3 | VODIČE TV | [5 empty] | 0 |  | 0
Díl: | m6 | DEMONTÁŽE TV | [8 empty] | SD
15 | 74D810 | Dem_Ukolejnění konstrukcí a stožárů | kus | 288 | [5 empty] | 0 | B | SŽDC | Položka obsahuje všechny náklady na demontáž stávajícího zařízení se všemi pomocnými doplňujícími úpravami pro jeho likvidaci nebo další použití s přepravou a dovozem potřebných mechanizmů k uvedené činnosti.Cena položky je vč. Ostatních rozpočtových nákladů | Počty stávajícího ukolejnění
| Celkem za m6 | DEMONTÁŽE TV | [5 empty] | 0 |  | 0
Díl: | 10 | 974 M REVIZE, ZKOUŠKY, MĚŘENÍ A TECHNICKÁ POMOC TV | [8 empty] | SD
16 | 74M100 | Protokol způsobilosti TV | hod | 64 | [5 empty] | 0 | B | SŽDC | Položka obsahuje cenu za vyhotovení dokladu právnickou osobou o trolejových vedení a trakčních zařízení.Cena položky je vč. Ostatních rozpočtových nákladů | dle délky úpravy UKK , = 21,3hod/km*3
17 | 74M110 | Technická kontrola TV | hod | 64 | [5 empty] | 0 | B | SŽDC | Položka obsahuje cenu měření a kontrolu parametrů trolejových vedení a trakčních zařízení podle požadavku ČSN, jejich vyhodnocení včetně nájmu mechanizmu a měřících zařízení.Cena položky je vč. Ostatních rozpočtových nákladů | dle délky úpravy UKK , = 21,3hod/km*3
18 | 74M200 | Měření dotykových napětí u trakčního stožáru | kus | 156 | [5 empty] | 0 | B | SŽDC | Položka obsahuje cenu měření a kontrolu parametrů trolejových vedení a trakčních zařízení podle požadavku ČSN, jejich vyhodnocení včetně nájmu mechanizmu a měřících zařízení.Cena položky je vč. Ostatních rozpočtových nákladů | dle počtu ks UKK trakčních stožárů, viz. příloha č. 3
19 | 74M300 | Revizní zpráva | hod | 24 | [5 empty] | 0 | B | SŽDC | Položka obsahuje cenu za revizi autorizovaným revizním technikem na zařízeních trakčního vedení podle požadavku ČSN, včetně hodnocení.Cena položky je vč. Ostatních rozpočtových nákladů | dle délky úpravy UKK , = 8hod/km*3
20 | 74M400 | Výkon jednotek správce TV mimo výkonů investora | hod | 1 | [5 empty] | 0 | B | SŽDC | Položka obsahuje cenu za zajištění pracoviště správcem TV (zkratování TV) ,zajištění přejezdů správcem TV vč. Nájmu pracovníků a použitých mechanismů nutných k výkonu.Cena položky je vč. Ostatních rozpočtových nákladů | = (položka 74L120)/12
| Celkem za 10 | 974 M REVIZE, ZKOUŠKY, MĚŘENÍ A TECHNICKÁ POMOC TV | [5 empty] | 0 |  | 0
Díl: | 990 | POPLATKY ZA SKLÁDKY | [8 empty] | SD
21 | 170411-O | Zbytky kabelů, vodičů | t | 1 | [5 empty] | 0 | B | R | Položka obsahuje cenu za uložení materiálu na skládku | = (položka 74D810)*0,0035t
| Celkem za 990 | POPLATKY ZA SKLÁDKY | [7 empty] | 0
Note on A7: § 6a
Note on B7: § 6b 1.část
Note on C2: § 3
Note on C7: § 6c 1.část
Note on D4: § 2 v případě jiné klasifikace upravit údaj v závorce, např. (CZ-CC)
Note on D7: § 6d
Note on E7: § 6e
Note on N6: § 6b 2.část
Note on O6: § 6c 2.část
Note on P6: § 6f § 7
Note on U2: jiri.zakravsky: tools PSSOzzzzzz propertites Protection Lock "2*4"
Součet za Díl
Zaokrouhlit množství