## formulář 5 -pol.rozp
FORMULÁŘ 5 | [6 empty] | majitel HIM: | SŽDC |  | 0 |  | v.j. | 2 | 0 | majitel, cena | SŽDC | ČD | OSTATNÍ
|  | SOUPIS PRACÍ | [7 empty] | Cena za objekt [Kč] |  | mj dle JKSO | počet mj | objektový ukazatel
Název stavby : |  | Optimalizace trati Bystřice nad Olší - Český Těšín, 2. část - žst. Český Těšín | [5 empty] | Číslo stavby | [6 empty] | hlavičky stavby
Název PS,SO : |  | Český Těšín - Louky nad Olší, odbočka Chotěbuz | Zatřídění objektu : (JKSO, JKPOV) |  |  |  |  | Číslo PS,SO | PS 25-28-11 | [5 empty] | hlavičky objektu
Datum zpracování : |  | 2013-01-30 | [5 empty] | Datum aktualizace : | [6 empty] | hlavičky datumů
Poř. | [6 empty] | C E N A |  |  |  | typ řádku | kód datové základny | Technická specifikace | Výkaz výměr | nadpisy sloupců
číslo | Číslo |  | měrná |  | jednotková | Celková | dodávky |  | montáže | [5 empty] | nadpisy sloupců
pol. | položky | Název položky | jednotka | množství | hmotnost | hmotnost | jednotková | celkem | jednotková | celkem |  |  |  |  | nadpisy sloupců
| 1 | 2 | 3 | 4 | 5 | 6 | 7 | 8 | 9 | 10 | 12 | 13 | 14 | 15 | nadpisy sloupců
řádek s filtry
Díl: | M22-1 | Zabezpečovací zařízení - definitivní ( PS 25-28-11.1 ) | [8 empty] | SD
1 | 631122 | dodávka metalického dvouplášťového kabelu do 3p 1,0 | m | 6947.35 |  | 0 |  | 0 |  | 0 | SP | SŽDC | dodání kabelů podle typu od výrobcůdélky kabelů se měří v metrechpoložka obsahuje cenu dodávky kabelů včetně mimostaveništní dopravy | podkladem je výkres Tabulka kabelů
2 | 631123 | dodávka metalického dvouplášťového kabelu do 4p 1,0 | m | 2358.7 |  | 0 |  | 0 |  | 0 | SP | SŽDC | dodání kabelů podle typu od výrobcůdélky kabelů se měří v metrechpoložka obsahuje cenu dodávky kabelů včetně mimostaveništní dopravy | podkladem je výkres Tabulka kabelů
3 | 631124 | dodávka metalického dvouplášťového kabelu do 7p 1,0 | m | 535.6 |  | 0 |  | 0 |  | 0 | SP | SŽDC | dodání kabelů podle typu od výrobcůdélky kabelů se měří v metrechpoložka obsahuje cenu dodávky kabelů včetně mimostaveništní dopravy | podkladem je výkres Tabulka kabelů
4 | 631125 | dodávka metalického dvouplášťového kabelu do 12p 1,0 | m | 154.5 |  | 0 |  | 0 |  | 0 | SP | SŽDC | dodání kabelů podle typu od výrobcůdélky kabelů se měří v metrechpoložka obsahuje cenu dodávky kabelů včetně mimostaveništní dopravy | podkladem je výkres Tabulka kabelů
5 | 631126 | dodávka metalického dvouplášťového kabelu do 16p 1,0 | m | 1050.6 |  | 0 |  | 0 |  | 0 | SP | SŽDC | dodání kabelů podle typu od výrobcůdélky kabelů se měří v metrechpoložka obsahuje cenu dodávky kabelů včetně mimostaveništní dopravy | podkladem je výkres Tabulka kabelů
6 | 631127 | dodávka metalického dvouplášťového kabelu do 24p 1,0 | m | 1066.05 |  | 0 |  | 0 |  | 0 | SP | SŽDC | dodání kabelů podle typu od výrobcůdélky kabelů se měří v metrechpoložka obsahuje cenu dodávky kabelů včetně mimostaveništní dopravy | podkladem je výkres Tabulka kabelů
7 | 631128 | dodávka metalického dvouplášťového kabelu do 30p 1,0 | m | 525.3 |  | 0 |  | 0 |  | 0 | SP | SŽDC | dodání kabelů podle typu od výrobcůdélky kabelů se měří v metrechpoložka obsahuje cenu dodávky kabelů včetně mimostaveništní dopravy | podkladem je výkres Tabulka kabelů
8 | 631129 | dodávka metalického dvouplášťového kabelu do 48p 1,0 | m | 525.3 |  | 0 |  | 0 |  | 0 | SP | SŽDC | dodání kabelů podle typu od výrobcůdélky kabelů se měří v metrechpoložka obsahuje cenu dodávky kabelů včetně mimostaveništní dopravy | podkladem je výkres Tabulka kabelů
9 | 631212 | forma kabelová pro kabely zabezpečovací do 3p 1,0 | kus | 44 |  | 0 |  | 0 |  | 0 | SP | SŽDC | odstranění pláště kabelu, odstranění izolace z konců žil na svorkovnici, zhotovení vodní zábrany, zformování a konečná úprava kabelu, kontrolní a závěreečné měření na kabelu pro rozvod signalizace, zapojení po měření, montáž příchytky a štítku kabelové formy se měří v kusech | podkladem je výkres Tabulka kabelů
10 | 631213 | forma kabelová pro kabely zabezpečovací do 4p 1,0 | kus | 10 |  | 0 |  | 0 |  | 0 | SP | SŽDC | odstranění pláště kabelu, odstranění izolace z konců žil na svorkovnici, zhotovení vodní zábrany, zformování a konečná úprava kabelu, kontrolní a závěreečné měření na kabelu pro rozvod signalizace, zapojení po měření, montáž příchytky a štítku kabelové formy se měří v kusech | podkladem je výkres Tabulka kabelů
11 | 631214 | forma kabelová pro kabely zabezpečovací do 7p 1,0 | kus | 4 |  | 0 |  | 0 |  | 0 | SP | SŽDC | odstranění pláště kabelu, odstranění izolace z konců žil na svorkovnici, zhotovení vodní zábrany, zformování a konečná úprava kabelu, kontrolní a závěreečné měření na kabelu pro rozvod signalizace, zapojení po měření, montáž příchytky a štítku kabelové formy se měří v kusech | podkladem je výkres Tabulka kabelů
12 | 631215 | forma kabelová pro kabely zabezpečovací do 12p 1,0 | kus | 2 |  | 0 |  | 0 |  | 0 | SP | SŽDC | odstranění pláště kabelu, odstranění izolace z konců žil na svorkovnici, zhotovení vodní zábrany, zformování a konečná úprava kabelu, kontrolní a závěreečné měření na kabelu pro rozvod signalizace, zapojení po měření, montáž příchytky a štítku kabelové formy se měří v kusech | podkladem je výkres Tabulka kabelů
13 | 631216 | forma kabelová pro kabely zabezpečovací do 16p 1,0 | kus | 4 |  | 0 |  | 0 |  | 0 | SP | SŽDC | odstranění pláště kabelu, odstranění izolace z konců žil na svorkovnici, zhotovení vodní zábrany, zformování a konečná úprava kabelu, kontrolní a závěreečné měření na kabelu pro rozvod signalizace, zapojení po měření, montáž příchytky a štítku kabelové formy se měří v kusech | podkladem je výkres Tabulka kabelů
14 | 631217 | forma kabelová pro kabely zabezpečovací do 24p 1,0 | kus | 6 |  | 0 |  | 0 |  | 0 | SP | SŽDC | odstranění pláště kabelu, odstranění izolace z konců žil na svorkovnici, zhotovení vodní zábrany, zformování a konečná úprava kabelu, kontrolní a závěreečné měření na kabelu pro rozvod signalizace, zapojení po měření, montáž příchytky a štítku kabelové formy se měří v kusech | podkladem je výkres Tabulka kabelů
15 | 631218 | forma kabelová pro kabely zabezpečovací do 30p 1,0 | kus | 2 |  | 0 |  | 0 |  | 0 | SP | SŽDC | odstranění pláště kabelu, odstranění izolace z konců žil na svorkovnici, zhotovení vodní zábrany, zformování a konečná úprava kabelu, kontrolní a závěreečné měření na kabelu pro rozvod signalizace, zapojení po měření, montáž příchytky a štítku kabelové formy se měří v kusech | podkladem je výkres Tabulka kabelů
16 | 631219 | forma kabelová pro kabely zabezpečovací do 48p 1,0 | kus | 2 |  | 0 |  | 0 |  | 0 | SP | SŽDC | odstranění pláště kabelu, odstranění izolace z konců žil na svorkovnici, zhotovení vodní zábrany, zformování a konečná úprava kabelu, kontrolní a závěreečné měření na kabelu pro rozvod signalizace, zapojení po měření, montáž příchytky a štítku kabelové formy se měří v kusech | podkladem je výkres Tabulka kabelů
17 | 631311 | spojka rovná pro plastové kabely párové s jádry o průměru 1mm do 6 žil | kus | 23 |  | 0 |  | 0 |  | 0 | SP | SŽDC | úplná montáž plastové spojky, příprava spojovacího přípravku, spojení žil kabelu, kontrola spávnosti spojení žil, vysušení, zajištění přívodu el.energie, zatavení konců kabelu a svaření středu spojky spojky se měří v kusech.Položka obsahuje veškeré potřebné mechanizmy, jejich obsluhu, náklady na mzdy a náklady na pořízení všech potřebných materiálů i vlastní spojky, náklady na přesun hmot. | podkladem je výkres Tabulka kabelů
18 | 631312 | spojka rovná pro plastové kabely párové s jádry o průměru 1mm do 8 žil | kus | 8 |  | 0 |  | 0 |  | 0 | SP | SŽDC | úplná montáž plastové spojky, příprava spojovacího přípravku, spojení žil kabelu, kontrola spávnosti spojení žil, vysušení, zajištění přívodu el.energie, zatavení konců kabelu a svaření středu spojky spojky se měří v kusech.Položka obsahuje veškeré potřebné mechanizmy, jejich obsluhu, náklady na mzdy a náklady na pořízení všech potřebných materiálů i vlastní spojky, náklady na přesun hmot. | podkladem je výkres Tabulka kabelů
19 | 631313 | spojka rovná pro plastové kabely párové s jádry o průměru 1mm do 14 žil | kus | 2 |  | 0 |  | 0 |  | 0 | SP | SŽDC | úplná montáž plastové spojky, příprava spojovacího přípravku, spojení žil kabelu, kontrola spávnosti spojení žil, vysušení, zajištění přívodu el.energie, zatavení konců kabelu a svaření středu spojky spojky se měří v kusech.Položka obsahuje veškeré potřebné mechanizmy, jejich obsluhu, náklady na mzdy a náklady na pořízení všech potřebných materiálů i vlastní spojky, náklady na přesun hmot. | podkladem je výkres Tabulka kabelů
20 | 631314 | spojka rovná pro plastové kabely párové s jádry o průměru 1mm do 24 žil | kus | 1 |  | 0 |  | 0 |  | 0 | SP | SŽDC | úplná montáž plastové spojky, příprava spojovacího přípravku, spojení žil kabelu, kontrola spávnosti spojení žil, vysušení, zajištění přívodu el.energie, zatavení konců kabelu a svaření středu spojky spojky se měří v kusech.Položka obsahuje veškeré potřebné mechanizmy, jejich obsluhu, náklady na mzdy a náklady na pořízení všech potřebných materiálů i vlastní spojky, náklady na přesun hmot. | podkladem je výkres Tabulka kabelů
21 | 631315 | spojka rovná pro plastové kabely párové s jádry o průměru 1mm do 32 žil | kus | 4 |  | 0 |  | 0 |  | 0 | SP | SŽDC | úplná montáž plastové spojky, příprava spojovacího přípravku, spojení žil kabelu, kontrola spávnosti spojení žil, vysušení, zajištění přívodu el.energie, zatavení konců kabelu a svaření středu spojky spojky se měří v kusech.Položka obsahuje veškeré potřebné mechanizmy, jejich obsluhu, náklady na mzdy a náklady na pořízení všech potřebných materiálů i vlastní spojky, náklady na přesun hmot. | podkladem je výkres Tabulka kabelů
22 | 631316 | spojka rovná pro plastové kabely párové s jádry o průměru 1mm do 48 žil | kus | 4 |  | 0 |  | 0 |  | 0 | SP | SŽDC | úplná montáž plastové spojky, příprava spojovacího přípravku, spojení žil kabelu, kontrola spávnosti spojení žil, vysušení, zajištění přívodu el.energie, zatavení konců kabelu a svaření středu spojky spojky se měří v kusech.Položka obsahuje veškeré potřebné mechanizmy, jejich obsluhu, náklady na mzdy a náklady na pořízení všech potřebných materiálů i vlastní spojky, náklady na přesun hmot. | podkladem je výkres Tabulka kabelů
23 | 631317 | spojka rovná pro plastové kabely párové s jádry o průměru 1mm do 60 žil | kus | 2 |  | 0 |  | 0 |  | 0 | SP | SŽDC | úplná montáž plastové spojky, příprava spojovacího přípravku, spojení žil kabelu, kontrola spávnosti spojení žil, vysušení, zajištění přívodu el.energie, zatavení konců kabelu a svaření středu spojky spojky se měří v kusech.Položka obsahuje veškeré potřebné mechanizmy, jejich obsluhu, náklady na mzdy a náklady na pořízení všech potřebných materiálů i vlastní spojky, náklady na přesun hmot. | podkladem je výkres Tabulka kabelů
24 | 631318 | spojka rovná pro plastové kabely párové s jádry o průměru 1mm do 96 žil | kus | 2 |  | 0 |  | 0 |  | 0 | SP | SŽDC | úplná montáž plastové spojky, příprava spojovacího přípravku, spojení žil kabelu, kontrola spávnosti spojení žil, vysušení, zajištění přívodu el.energie, zatavení konců kabelu a svaření středu spojky spojky se měří v kusech.Položka obsahuje veškeré potřebné mechanizmy, jejich obsluhu, náklady na mzdy a náklady na pořízení všech potřebných materiálů i vlastní spojky, náklady na přesun hmot. | podkladem je výkres Tabulka kabelů
25 | 631410 | štítek kabelový obecně | kus | 74 |  | 0 |  | 0 |  | 0 | SP | SŽDC | zhotovení kabelového štítku nebo objímky, vyražení znaku kabelu, ovinutí štítku páskou PVC, připevnění objímky na kabelštítky a objímky se měří v kusech.Položka obsahuje náklady na výrobu štítků a objímek, použití mechanizmu, dopravu k místnímu použití, náklady na mzdy. | podkladem je výkres Tabulka kabelů
26 | 631420 | objímka značkovací kabelová obecně | kus | 662 |  | 0 |  | 0 |  | 0 | SP | SŽDC | zhotovení objímky značkovací na průměr kabelu, vyražení znaku na objímku, připevnění objímky na kabelzřízení kabelové objímky se měří v kusech. Položka obsahuje náklady na výrobu objímek, použití mechanizmů, dopravu k místu použití, náklady na mzdy | podkladem je výkres Tabulka kabelů
27 | 631511 | zatažení a spojkování kabelů zabezpečovacích do 4p 1,0 | m | 9306.05 |  | 0 |  | 0 |  | 0 | SP | SŽDC | Uložení kabelu zatažením, štítek průběhu v počtu 2ks na 1 km kabelu včetně montáže, montáž spojky v počtu 3 ks na 1 km kabelu včetně všech souvisejících prací. Uložení kabelu se měří v délkových jednotkách (m). Položka obsahuje všechny náklady na montáž kabelů , se všemi pomocnými a doplňujícími pracemi a součástmi, případné použití mechanizmů, náklady na mzdy | podkladem je výkres Tabulka kabelů
28 | 631512 | zatažení a spojkování kabelů zabezpečovacích do 7p 1,0 | m | 535.6 |  | 0 |  | 0 |  | 0 | SP | SŽDC | Uložení kabelu zatažením, štítek průběhu v počtu 2ks na 1 km kabelu včetně montáže, montáž spojky v počtu 3 ks na 1 km kabelu včetně všech souvisejících prací. Uložení kabelu se měří v délkových jednotkách (m). Položka obsahuje všechny náklady na montáž kabelů , se všemi pomocnými a doplňujícími pracemi a součástmi, případné použití mechanizmů, náklady na mzdy | podkladem je výkres Tabulka kabelů
29 | 631513 | zatažení a spojkování kabelů zabezpečovacích do 12p 1,0 | m | 154.5 |  | 0 |  | 0 |  | 0 | SP | SŽDC | Uložení kabelu zatažením, štítek průběhu v počtu 2ks na 1 km kabelu včetně montáže, montáž spojky v počtu 3 ks na 1 km kabelu včetně všech souvisejících prací. Uložení kabelu se měří v délkových jednotkách (m). Položka obsahuje všechny náklady na montáž kabelů , se všemi pomocnými a doplňujícími pracemi a součástmi, případné použití mechanizmů, náklady na mzdy | podkladem je výkres Tabulka kabelů
30 | 631514 | zatažení a spojkování kabelů zabezpečovacích do 24p 1,0 | m | 2116.65 |  | 0 |  | 0 |  | 0 | SP | SŽDC | Uložení kabelu zatažením, štítek průběhu v počtu 2ks na 1 km kabelu včetně montáže, montáž spojky v počtu 3 ks na 1 km kabelu včetně všech souvisejících prací. Uložení kabelu se měří v délkových jednotkách (m). Položka obsahuje všechny náklady na montáž kabelů , se všemi pomocnými a doplňujícími pracemi a součástmi, případné použití mechanizmů, náklady na mzdy | podkladem je výkres Tabulka kabelů
31 | 631515 | zatažení a spojkování kabelů zabezpečovacích do 30p 1,0 | m | 525.3 |  | 0 |  | 0 |  | 0 | SP | SŽDC | Uložení kabelu zatažením, štítek průběhu v počtu 2ks na 1 km kabelu včetně montáže, montáž spojky v počtu 3 ks na 1 km kabelu včetně všech souvisejících prací. Uložení kabelu se měří v délkových jednotkách (m). Položka obsahuje všechny náklady na montáž kabelů , se všemi pomocnými a doplňujícími pracemi a součástmi, případné použití mechanizmů, náklady na mzdy | podkladem je výkres Tabulka kabelů
32 | 631516 | zatažení a spojkování kabelů zabezpečovacích do 48p 1,0 | m | 525.3 |  | 0 |  | 0 |  | 0 | SP | SŽDC | Uložení kabelu zatažením, štítek průběhu v počtu 2ks na 1 km kabelu včetně montáže, montáž spojky v počtu 3 ks na 1 km kabelu včetně všech souvisejících prací. Uložení kabelu se měří v délkových jednotkách (m). Položka obsahuje všechny náklady na montáž kabelů , se všemi pomocnými a doplňujícími pracemi a součástmi, případné použití mechanizmů, náklady na mzdy | podkladem je výkres Tabulka kabelů
33 | 632111 | vnitřní kabelové rozvody dodávka přes 50 kabelů | m | 50 |  | 0 |  | 0 |  | 0 | SP | SŽDC | Dodávka kabelů vč.eventuálních konektorů a potřebného pomocného materiálu a jeho dopravy na místo určenívnitřní kabelové rozvody se měří v délkových jednotkách (m).položka obsahuje všechny náklady na kabely včetnš pomocného materiálu, na dopravu do místa určení | podkladem je výkres Dispoziční náčrtek
34 | 632112 | vnitřní kabelové rozvody dodávka do 50 kabelů | m | 30 |  | 0 |  | 0 |  | 0 | SP | SŽDC | Dodávka kabelů vč.eventuálních konektorů a potřebného pomocného materiálu a jeho dopravy na místo určenívnitřní kabelové rozvody se měří v délkových jednotkách (m).položka obsahuje všechny náklady na kabely včetnš pomocného materiálu, na dopravu do místa určení | podkladem je výkres Dispoziční náčrtek
35 | 632121 | vnitřní kabelové rozvody montáž přes 50 kabelů | m | 50 |  | 0 |  | 0 |  | 0 | SP | SŽDC | Položení kabelu do rozvodného žlabu, vyformování, vyvázání vč.zapojení na stojany nebo skříněmontáž vnitřeních kabelových rozvodů se měří v délkových jednotkách (m), se všemi pomocnými a doplňujícími pracemi a součástmi, případné použití mechanizmů, náklady na mzdy | podkladem je výkres Dispoziční náčrtek
36 | 632122 | vnitřní kabelové rozvody montáž do 50 kabelů | m | 30 |  | 0 |  | 0 |  | 0 | SP | SŽDC | Položení kabelu do rozvodného žlabu, vyformování, vyvázání vč.zapojení na stojany nebo skříněmontáž vnitřeních kabelových rozvodů se měří v délkových jednotkách (m), se všemi pomocnými a doplňujícími pracemi a součástmi, případné použití mechanizmů, náklady na mzdy | podkladem je výkres Dispoziční náčrtek
37 | 751111 | kabelová trasa ve žlabech 10x10 ve výkopu 0,5 m | km | 0.22 |  | 0 |  | 0 |  | 0 | SP | SŽDC | Hloubení a zához kabelové rýhy ručně, nebo strojně bez ohledu na druh použitého mechanizačního prostředku s výhozem až do vzdálenosti 3 m za okraj rýhy, nebo s případným naložením do dopravního vozíku přistaveného k okraji rýhy, včetně zabezpečení výkopu. U strojních výkopů včetně přípravných a pomocných prací. Zához kabelové rýhy ručně, nebo strojně bez ohledu na druh použitého mechanizačního prostředku. Při ručním záhozu s přehozem až do vzdálenosti 3 m, nebo shozením z vozidla. Úprava terénu, případné vyčištění štěrkového lože a podbití pražců. Odvoz přebytečné zeminy. Součástí položky je i zřízení/odstranění příložného pažení, provizorní lávky a úložného zařízení dle názvu položky včetně jeho řádného uložení dle pokynů dodavatele. | podkladem je výkres Polohopisný výkres a Kabelový plán
38 | 751112 | kabelová trasa ve žlabech 20x20 ve výkopu 0,5 m | km | 0.5995 |  | 0 |  | 0 |  | 0 | SP | SŽDC | Hloubení a zához kabelové rýhy ručně, nebo strojně bez ohledu na druh použitého mechanizačního prostředku s výhozem až do vzdálenosti 3 m za okraj rýhy, nebo s případným naložením do dopravního vozíku přistaveného k okraji rýhy, včetně zabezpečení výkopu. U strojních výkopů včetně přípravných a pomocných prací. Zához kabelové rýhy ručně, nebo strojně bez ohledu na druh použitého mechanizačního prostředku. Při ručním záhozu s přehozem až do vzdálenosti 3 m, nebo shozením z vozidla. Úprava terénu, případné vyčištění štěrkového lože a podbití pražců. Odvoz přebytečné zeminy. Součástí položky je i zřízení/odstranění příložného pažení, provizorní lávky a úložného zařízení dle názvu položky včetně jeho řádného uložení dle pokynů dodavatele. | podkladem je výkres Polohopisný výkres a Kabelový plán
39 | 756130 | kabelová trasa pod fólií ve výkopu 0,8 m | km | 0.22 |  | 0 |  | 0 |  | 0 | SP | SŽDC | Hloubení a zához kabelové rýhy ručně, nebo strojně bez ohledu na druh použitého mechanizačního prostředku s výhozem až do vzdálenosti 3 m za okraj rýhy, nebo s případným naložením do dopravního vozíku přistaveného k okraji rýhy, včetně zabezpečení výkopu. U strojních výkopů včetně přípravných a pomocných prací. Zához kabelové rýhy ručně, nebo strojně bez ohledu na druh použitého mechanizačního prostředku. Při ručním záhozu s přehozem až do vzdálenosti 3 m, nebo shozením z vozidla. Úprava terénu, případné vyčištění štěrkového lože a podbití pražců. Odvoz přebytečné zeminy. Součástí položky je i zřízení/odstranění příložného pažení, provizorní lávky a úložného zařízení dle názvu položky včetně jeho řádného uložení dle pokynů dodavatele. | podkladem je výkres Polohopisný výkres a Kabelový plán
40 | 705242 | kabelový podchod pod kolejí | kus | 21 |  | 0 |  | 0 |  | 0 | SP | SŽDC | Rýha do hl.200cm šíře do 100cm, tř.4 vč.pískového lože,výstražné folie, záhozu,úpravy,dovozu Rozměr výkopu se měří v prostoru bez technologického zvětšení výkopu pro bednění. Základní jednotka měření je 1 kus podchodu pod jednou kolejí.Jeden kus podchodu představuje průměrně 7 metrů délky. Položka obsahuje cenu veškerého materiálu včetně úložných zařízení a montáž výkopu v zemině 4, pažení, bednění, příp.čerpání vody, průměrnou cenu materiálu, demolici zpevněných ploch před montáží a konečné úpravy terénu v okolí výkopu. | podkladem je výkres Polohopisný výkres a Kabelový plán
41 | 705243 | kabelový podchod pod vozovkou | m | 80 |  | 0 |  | 0 |  | 0 | SP | SŽDC | Rýha do hl.200cm šíře do 100cm, tř.4 vč.pískového lože,výstražné folie, záhozu,úpravy,dovozu Rozměr výkopu se měří v prostoru bez technologického zvětšení výkopu pro bednění. Základní jednotka měření je 1 m délky. Položka obsahuje cenu veškerého materiálu včetně úložných zařízení a montáž výkopu v zemině 4, pažení, bednění, příp.čerpání vody, průměrnou cenu materiálu, demolici zpevněných ploch před montáží a konečné úpravy terénu v okolí výkopu. | podkladem je výkres Polohopisný výkres a Kabelový plán
42 | 632212 | dodávka vybavení servisního a diagnostického pracoviště vč. sw | kus | 1 |  | 0 |  | 0 |  | 0 | SP | SŽDC | Výroba a dodávka stolů(2ks+židle 2ks) pro umístění počítačového vybavení pracoviště a jejich doprava na místo určení, dodání výpočetní techniky a programového vybavení, spojovacího a pomocného materiálu, včetně dopravy. Servisní pracoviště se měří v kusech (ks).Položka obsahuje všechny náklady na dodávku vybavení pro servisní pracoviště diagnostiky se všemi pomocnými a doplňujícími pracemi a součástmi, případné použití mechanizmů, včetně dopravy ze skladu k místu montáže, náklady na mzdy | podkladem je výkres Dispoziční náčrtek
43 | 632213 | dodávka diagnostiky automatického bloku pro 1 traťovou kolej | kus | 5 |  | 0 |  | 0 |  | 0 | SP | SŽDC | Výroba a dodávka stolu a 1ks židle pro umístění počítačového vybavení pracoviště a jejich doprava na místo určení,dodání počítačového vybavení pracoviště bez programového vybavení, včetně propojovacích vedení a potřebného materiálu a jejich doprava na místo určení. Diagnostika automatického bloku se měří v kusech (ks). Položka obsahuje náklady na dodání veškerého zařízení daného položkou, na dopravu do místa určení, případné použití mechanizmů. | podkladem je výkres Dispoziční náčrtek
44 | 632222 | montáž vybavení servisního a diagnostického pracoviště | kus | 1 |  | 0 |  | 0 |  | 0 | SP | SŽDC | Montáž, demontáž stolů pro umístění počítačového vybavení kanceláře Montáž výpočetní techniky, včetně propojovacích vedení a dvou monitorů,Umístění zařízení, zapojení, připojení na komunikační linku, přezkoušení funkce. Servisní pracoviště se měří v kusech (ks). Položka obsahuje všechny náklady na dodávku a montáž vybavení pro servisní pracoviště diagnostiky se všemi pomocnými a doplňujícími pracemi a součástmi, případné použití mechanizmů, včetně dopravy ze skladu k místu montáže, náklady na mzdy. | podkladem je výkres Dispoziční náčrtek
45 | 632223 | montáž diagnostiky automatického bloku pro 1 traťovou kolej | kus | 5 |  | 0 |  | 0 |  | 0 | SP | SŽDC | Montáž počítačového vybavení pracoviště na stůl diagnostického pracoviště, zapojení do JOP, včetně propojovacích vedení. Diagnostika automatického bloku se měří v kusech (ks). Položka obsahuje náklady na montáž dodaného zařízení se všemi pomocnými a doplňujícími pracemi a součástmi, případné použití mechanizmů, náklady na mzdy. | podkladem je výkres Dispoziční náčrtek
46 | 632419 | dodávka skříně (stojanu) kabelové | kus | 2 |  | 0 |  | 0 |  | 0 | SP | SŽDC | Dodání kompletního vnitřního zařízení podle typu určeného položkou včetně potřebného pomocného materiálu a jeho dopravy na místo určení.Stojany, skříně, kolejové desky , ovládací stoly a podobně se měří v kusech (ks).Položka obsahuje všechny náklady na pořízení příslušného stojanu, kolejové desky , ovládacího stolu nebo skříně včetně pomocného materiálu, na dopravu do místa určení. | podkladem je výkres Dispoziční náčrtek
47 | 632429 | montáž skříně (stojanu) kabelové | kus | 2 |  | 0 |  | 0 |  | 0 | SP | SŽDC | Upevnění stojanu do stojanové řady, připojení pospojování (usazení skříně, kolejové desky , ovládacího stolu ) na místo určení, zapojení.Montáže vnitřního zařízení se měří v kusech (ks).Položka obsahuje všechny náklady na montáž dodaného zařízení se všemi pomocnými a doplňujícími pracemi a součástmi, případné použití mechanizmů, náklady na mzdy | podkladem je výkres Dispoziční náčrtek
48 | 632511 | dodávka skříně (stojanu) volné vazby vystrojené | kus | 5 |  | 0 |  | 0 |  | 0 | SP | SŽDC | Dodání kompletního vnitřního zařízení podle typu určeného položkou včetně potřebného pomocného materiálu a jeho dopravy na místo určení.Stojany, skříně, kolejové desky , ovládací stoly a podobně se měří v kusech (ks).Položka obsahuje všechny náklady na pořízení příslušného stojanu, kolejové desky , ovládacího stolu nebo skříně včetně pomocného materiálu, na dopravu do místa určení. | podkladem je výkres Dispoziční náčrtek
49 | 632512 | dodávka elektronické vazby pro zabezpečení vyhybkové jednotky(vč.základního sw) | v.j. | 2 |  | 0 |  | 0 |  | 0 | SP | SŽDC | Dodání kompletního vnitřního zařízení pro zabezpečení vyhyb.jednotky vč.souvisejících venkovních prvků a potřebného pomocného materiálu a jeho dopravy na místo určení.Elektronická vazba se měří ve vyhybkových jednotkách.Položka obsahuje všechny náklady na pořízenízařízení včetně pomocného materiálu, na dopravu do místa určení. | podkladem je výkres Situační schéma
50 | 632514 | dodávka skříně (stojanu) napájecí vystrojené | kus | 3 |  | 0 |  | 0 |  | 0 | SP | SŽDC | Dodání kompletního vnitřního zařízení podle typu určeného položkou včetně potřebného pomocného materiálu a jeho dopravy na místo určení.Stojany, skříně, kolejové desky , ovládací stoly a podobně se měří v kusech (ks).Položka obsahuje všechny náklady na pořízení příslušného stojanu, kolejové desky , ovládacího stolu nebo skříně včetně pomocného materiálu, na dopravu do místa určení. | podkladem je výkres Dispoziční náčrtek
51 | 632518 | dodávka skříně (stojanu) kódování | kus | 2 |  | 0 |  | 0 |  | 0 | SP | SŽDC | Dodání kompletního vnitřního zařízení podle typu určeného položkou včetně potřebného pomocného materiálu a jeho dopravy na místo určení.Stojany, skříně, kolejové desky , ovládací stoly a podobně se měří v kusech (ks).Položka obsahuje všechny náklady na pořízení příslušného stojanu, kolejové desky , ovládacího stolu nebo skříně včetně pomocného materiálu, na dopravu do místa určení. | podkladem je výkres Dispoziční náčrtek
52 | 632521 | montáž skříně (stojanu) volné vazby vystrojené | kus | 5 |  | 0 |  | 0 |  | 0 | SP | SŽDC | Upevnění stojanu do stojanové řady, připojení pospojování (usazení skříně, kolejové desky , ovládacího stolu ) na místo určení, zapojení.Montáže vnitřního zařízení se měří v kusech (ks).Položka obsahuje všechny náklady na montáž dodaného zařízení se všemi pomocnými a doplňujícími pracemi a součástmi, případné použití mechanizmů, náklady na mzdy | podkladem je výkres Dispoziční náčrtek
53 | 632522 | montáž elektronické vazby pro zabezpečení vyhybkové jednotky(vč.individuálního sw) | v.j. | 2 |  | 0 |  | 0 |  | 0 | SP | SŽDC | Upevnění zařízení do stojanu(skříně), zapojení, instalace individuálního SW, přezkoušení. Montáž el.vazby se měří ve vyhybkových jednotkách (V.J.).Položka obsahuje všechny náklady na montáž dodaného zařízení se všemi pomocnými a doplňujícími pracemi a součástmi, případné použití mechanizmů, náklady na mzdy | podkladem je výkres Situační schéma
54 | 632524 | montáž skříně (stojanu) napájecí vystrojené | kus | 3 |  | 0 |  | 0 |  | 0 | SP | SŽDC | Upevnění stojanu do stojanové řady, připojení pospojování (usazení skříně, kolejové desky , ovládacího stolu ) na místo určení, zapojení.Montáže vnitřního zařízení se měří v kusech (ks).Položka obsahuje všechny náklady na montáž dodaného zařízení se všemi pomocnými a doplňujícími pracemi a součástmi, případné použití mechanizmů, náklady na mzdy | podkladem je výkres Dispoziční náčrtek
55 | 632528 | montáž skříně (stojanu) kódování | kus | 2 |  | 0 |  | 0 |  | 0 | SP | SŽDC | Upevnění stojanu do stojanové řady, připojení pospojování (usazení skříně, kolejové desky , ovládacího stolu ) na místo určení, zapojení.Montáže vnitřního zařízení se měří v kusech (ks).Položka obsahuje všechny náklady na montáž dodaného zařízení se všemi pomocnými a doplňujícími pracemi a součástmi, případné použití mechanizmů, náklady na mzdy | podkladem je výkres Dispoziční náčrtek
56 | 632611 | dodávka skříně (stojanu) napájecího zdroje (50 / 75 / 275 hz) do 50 kva | kus | 1 |  | 0 |  | 0 |  | 0 | SP | SŽDC | Dodání kompletního univerzálního napájecího zdroje včetně baterií a skříní a dalšího potřebného pomocného materiálu a jeho dopravy na místo určení.Univerzální napájecí zdroj se měří v kusech (ks).Položka obsahuje náklady na pořízení kompletního univerzálního napájecího zdroje, na dopravu do místa určení. | podkladem je výkres Dispoziční náčrtek
57 | 632621 | montáž skříně (stojanu) napájecího zdroje | kus | 1 |  | 0 |  | 0 |  | 0 | SP | SŽDC | Osazení skříní a jejich propojení, včetně montáže a dobití baterií. Regulace obvodů a přezkoušení funkce.Montáž zdroje se měří v kusech (ks).Položka obsahuje všechny náklady na montáž dodaného zařízení se všemi pomocnými a doplňujícími pracemi a součástmi, případné použití mechanizmů, náklady na mzdy. | podkladem je výkres Dispoziční náčrtek
58 | 632811 | dodávka skříně (stojanu) traťových kolejových obvodů vystrojené do 10-ti kolejových obvodů | kus | 3 |  | 0 |  | 0 |  | 0 | SP | SŽDC | Dodání kompletního vnitřního zařízení podle typu určeného položkou a v uvedeném rozsahu včetně potřebného pomocného materiálu a jeho dopravy na místo určení.Stojany, skříně se měří v kusech (ks).Položka obsahuje všechny náklady na pořízení příslušného stojanu, skříně včetně pomocného materiálu, na dopravu do místa určení. | podkladem je výkres Dispoziční náčrtek
59 | 632812 | dodávka skříně (stojanu) kolejových obvodů v dopravně vystrojené do 12ti kolejových obvodů | kus | 0.3 |  | 0 |  | 0 |  | 0 | SP | SŽDC | Dodání kompletního vnitřního zařízení podle typu určeného položkou včetně potřebného pomocného materiálu a jeho dopravy na místo určení.Stojany, skříně se měří v kusech (ks).Položka obsahuje všechny náklady na pořízení příslušného stojanu, skříně včetně pomocného materiálu, na dopravu do místa určení. | podkladem je výkres Dispoziční náčrtek
60 | 632813 | dodávka skříně (stojanu) logiky elektronických kolejových obvodů vystrojené pro 60 kolejových obvodů | kus | 1 |  | 0 |  | 0 |  | 0 | SP | SŽDC | Dodání kompletního vnitřního zařízení podle typu určeného položkou včetně potřebného pomocného materiálu a jeho dopravy na místo určení.Stojany, skříně se měří v kusech (ks).Položka obsahuje všechny náklady na pořízení příslušného stojanu, skříně včetně pomocného materiálu, na dopravu do místa určení. | podkladem je výkres Dispoziční náčrtek
61 | 632816 | dodávka skříně (stojanu) elektronického autobloku | kus | 5 |  | 0 |  | 0 |  | 0 | SP | SŽDC | Dodání kompletního vnitřního zařízení podle typu určeného položkou včetně potřebného pomocného materiálu a jeho dopravy na místo určení.Stojany, skříně se měří v kusech (ks).Položka obsahuje všechny náklady na pořízení příslušného stojanu, skříně včetně pomocného materiálu, na dopravu do místa určení. | podkladem je výkres Dispoziční náčrtek
62 | 632821 | montáž skříně (stojanu) traťových kolejových obvodů vystrojené do 10ti kol. obvodů | kus | 3 |  | 0 |  | 0 |  | 0 | SP | SŽDC | Upevnění stojanu do stojanové řady, připojení pospojování (usazení skříně ) na místo určení, zapojení.Montáže vnitřního zařízení se měří v kusech (ks).Položka obsahuje všechny náklady na montáž dodaného zařízení se všemi pomocnými a doplňujícími pracemi a součástmi, případné použití mechanizmů, náklady na mzdy | podkladem je výkres Dispoziční náčrtek
63 | 632822 | montáž skříně (stojanu) staničních kolejových obvodů vystrojené do 12ti kol. obvodů | kus | 0.3 |  | 0 |  | 0 |  | 0 | SP | SŽDC | Upevnění stojanu do stojanové řady, připojení pospojování (usazení skříně ) na místo určení, zapojení.Montáže vnitřního zařízení se měří v kusech (ks).Položka obsahuje všechny náklady na montáž dodaného zařízení se všemi pomocnými a doplňujícími pracemi a součástmi, případné použití mechanizmů, náklady na mzdy | podkladem je výkres Dispoziční náčrtek
64 | 632823 | montáž skříně (stojanu) logiky elektronických kolejových obvodů vystrojené pro 60 kolejových obvodů | kus | 1 |  | 0 |  | 0 |  | 0 | SP | SŽDC | Upevnění stojanu do stojanové řady, připojení pospojování (usazení skříně ) na místo určení, zapojení.Montáže vnitřního zařízení se měří v kusech (ks).Položka obsahuje všechny náklady na montáž dodaného zařízení se všemi pomocnými a doplňujícími pracemi a součástmi, případné použití mechanizmů, náklady na mzdy | podkladem je výkres Dispoziční náčrtek
65 | 632912 | dodávka základního sw elektronického stavědla s elektronickým rozhraním | kus | 1 |  | 0 |  | 0 |  | 0 | SP | SŽDC | Dodání základního programového vybavení podle typu určeného položkou.Programové vybavení se měří kusech (ks).Položka obsahuje všechny náklady na pořízení příslušného programového vybavení. | podkladem je výkres Situační schéma
66 | 632914 | dodávka základního sw pro elektronický autoblok | kus | 5 |  | 0 |  | 0 |  | 0 | SP | SŽDC | Dodání základního programového vybavení podle typu určeného položkou.Programové vybavení se měří kusech (ks).Položka obsahuje všechny náklady na pořízení příslušného programového vybavení. | podkladem je výkres Situační schéma
67 | 632922 | montáž individuálního sw elektronického stavědla s elektronickým rozhraním | v.j. | 2 |  | 0 |  | 0 |  | 0 | SP | SŽDC | Tvorba a instalace individuálního programového vybavení podle specifikace místa použití. Tvorba a instalace SW el.stavědla se měří ve počtu vyhybkových jednotek (V.J.).Položka obsahuje všechny náklady na tvorbu a instalaci příslušného programového vybavení. | podkladem je výkres Situační schéma
68 | 633114 | dodávka přírubového elektromotorického přestavníku | kus | 2 |  | 0 |  | 0 |  | 0 | SP | SŽDC | Dodání elektromotorického přestavníku nebo výkolejky se snímačem polohy včetně potřebného pomocného materiálu a jeho dopravy do staveništního skladu. Položka se měří v kusech (ks). Položka obsahuje všechny náklady na dodání elektromotorického přestavníku nebo výkolejky podle typu včetně pomocného materiálu, na dopravu do staveništního skladu. | podkladem je výkres Situační schéma
69 | 633118 | dodávka snímače polohy jazyků | kus | 3 |  | 0 |  | 0 |  | 0 | SP | SŽDC | Dodání snímače polohy jazyků podle typu včetně potřebného pomocného materiálu a jeho dopravy do staveništního skladu.Snímač polohy jazyků se měří v kusech (ks).Položka obsahuje všechny náklady na dodání elektromotorického přestavníku nebo výkolejky podle typu včetně pomocného materiálu, na dopravu do staveništního skladu. | podkladem je výkres Situační schéma
70 | 633124 | montáž přírubového elektromotorického přestavníku | kus | 2 |  | 0 |  | 0 |  | 0 | SP | SŽDC | Vyměření místa připevnění upevňovací soupravy přestavníku a její montáž, připevnění přestavníku na upevňovací soupravu,montáž snímače polohy, připevnění kabelového závěru, zapojení dvou kabelových forem(včetně měření a zapojení po měření). Přezkoušení. Položka se měří v kusech (ks). Položka obsahuje všechny náklady na montáž přestavníku se všemi pomocnými a doplňujícími pracemi a součástmi, případné použití mechanizmů, včetně dopravy ze skladu k místu montáže, náklady na mzdy. | podkladem je výkres Situační schéma
71 | 633126 | montáž snímače polohy jazyků | kus | 3 |  | 0 |  | 0 |  | 0 | SP | SŽDC | Vyměření místa snímače polohy jazyků a kabelového závěru, připevnění snímače, montáž kabelového závěru, zapojení 2 kusů kabelové formy (včetně měření a zapojení po měření), přezkoušení.Snímač polohy jazyků se měří v kusech (ks).Položka obsahuje všechny náklady na montáž pomocného satvědla se všemi pomocnými a doplňujícími pracemi a součástmi, případné použití mechanizmů, včetně dopravy ze skladu k místu montáže, náklady na mzdy. | podkladem je výkres Situační schéma
72 | 633513 | kompletní dodávka stožárového třísvětlového návěstidla vč.základu | kus | 4 |  | 0 |  | 0 |  | 0 | SP | SŽDC | Dodávka návěstidla nebo výstražníku podle jeho typu a potřebného pomocného materiálu a dopravy do staveništního skladu. Návěstidlo se měří v kusech (ks). Položka obsahuje všechny náklady na dodávku návěstidla včetně pomocného materiálu, náklady na dopravu do místa určení. | podkladem je výkres Situační schéma
73 | 633514 | kompletní dodávka stožárového čtyřsvětlového návěstidla vč.základu | kus | 1 |  | 0 |  | 0 |  | 0 | SP | SŽDC | Dodávka návěstidla nebo výstražníku podle jeho typu a potřebného pomocného materiálu a dopravy do staveništního skladu. Návěstidlo se měří v kusech (ks). Položka obsahuje všechny náklady na dodávku návěstidla včetně pomocného materiálu, náklady na dopravu do místa určení. | podkladem je výkres Situační schéma
74 | 633518 | kompletní dodávka stožárového šestisvětlového návěstidla s ukazatelem rychlosti vč.základu | kus | 2 |  | 0 |  | 0 |  | 0 | SP | SŽDC | Dodávka návěstidla nebo výstražníku podle jeho typu a potřebného pomocného materiálu a dopravy do staveništního skladu. Návěstidlo se měří v kusech (ks). Položka obsahuje všechny náklady na dodávku návěstidla včetně pomocného materiálu, náklady na dopravu do místa určení. | podkladem je výkres Situační schéma
75 | 633523 | kompletní montáž stožárového třísvětlového návěstidla | kus | 4 |  | 0 |  | 0 |  | 0 | SP | SŽDC | Výkop jámy pro betonový základ návěstidla.Usazení betonového základu, sestavení a kompletizace návěstidla, označení označovacími štítky, zapojení dvou kabelových forem(včetně měření a zapojení po měření). Postavení návěstidla včetně transformátorové skříně na základ. Návěstidlo a výstražníky se měří v kusech (ks). Položka obsahuje všechny náklady na montáž návěstidla se všemi pomocnými a doplňujícími pracemi a součástmi, případné použití mechanizmů, včetně dopravy ze skladu k místu montáže, náklady na mzdy. | podkladem je výkres Situační schéma
76 | 633524 | kompletní montáž stožárového čtyřsvětlového návěstidla | kus | 1 |  | 0 |  | 0 |  | 0 | SP | SŽDC | Výkop jámy pro betonový základ návěstidla.Usazení betonového základu, sestavení a kompletizace návěstidla, označení označovacími štítky, zapojení dvou kabelových forem(včetně měření a zapojení po měření). Postavení návěstidla včetně transformátorové skříně na základ. Návěstidlo a výstražníky se měří v kusech (ks). Položka obsahuje všechny náklady na montáž návěstidla se všemi pomocnými a doplňujícími pracemi a součástmi, případné použití mechanizmů, včetně dopravy ze skladu k místu montáže, náklady na mzdy. | podkladem je výkres Situační schéma
77 | 633528 | kompletní montáž stožárového šestisvětlového návěstidla s ukazatelem rychlosti | kus | 2 |  | 0 |  | 0 |  | 0 | SP | SŽDC | Výkop jámy pro betonový základ návěstidla.Usazení betonového základu, sestavení a kompletizace návěstidla, označení označovacími štítky, zapojení dvou kabelových forem(včetně měření a zapojení po měření). Postavení návěstidla včetně transformátorové skříně na základ. Návěstidlo a výstražníky se měří v kusech (ks). Položka obsahuje všechny náklady na montáž návěstidla se všemi pomocnými a doplňujícími pracemi a součástmi, případné použití mechanizmů, včetně dopravy ze skladu k místu montáže, náklady na mzdy. | podkladem je výkres Situační schéma
78 | 633712 | dodávka návěsti "vlak se blíží k hlavnímu návěstidlu" (vzdálenostní upozorňovadlo) | kus | 12 |  | 0 |  | 0 |  | 0 | SP | SŽDC | Dodávka návěsti "Vlak se blíží k hlavnímu návěstidlu" a potřebného pomocného materiálu a dopravy do staveništního skladu. Návěst se měří v kusech (ks). Položka obsahuje všechny náklady na dodávku návěstidla včetně pomocného materiálu, náklady na dopravu do místa určení. | podkladem je výkres Situační schéma
79 | 633722 | montáž návěsti "vlak se blíží k hlavnímu návěstidlu" (vzdálenostní upozorňovadlo) | kus | 12 |  | 0 |  | 0 |  | 0 | SP | SŽDC | Vyměření místa umístění, usazení návěsti do jámy, úprava zeminou, nátěr. Návěst se měří v kusech (ks). Položka obsahuje všechny náklady na montáž návěsti se všemi pomocnými a doplňujícími pracemi a součástmi, případné použití mechanizmů, včetně dopravy ze skladu k místu montáže, náklady na mzdy. | podkladem je výkres Situační schéma
80 | 633812 | dodávka stykového transformátoru dt075 | kus | 9 |  | 0 |  | 0 |  | 0 | SP | SŽDC | Dodávka stykového transformátoru podle typu a potřebného pomocného materiálu a dopravy do staveništního skladu.Stykový transformátor se měří v kusech (ks).Položka obsahuje všechny náklady na dodávku návěstidla včetně pomocného materiálu, náklady na dopravu do staveništního skladu. | podkladem je výkres Schéma izolace kolejiště
81 | 633816 | dodávka sady kolejových propojek stykových transformátorů | kus | 6 |  | 0 |  | 0 |  | 0 | SP | SŽDC | Dodávka sady propojek podle typu a potřebné délky včetně potřebného pomocného materiálu a dopravy do staveništního skladu. Propojka se měří v kusech (ks). Položka obsahuje všechny náklady na dodávku návěstidla včetně pomocného materiálu, náklady na dopravu do staveništního skladu. | podkladem je výkres Schéma izolace kolejiště
82 | 633821 | montáž stykového transformátoru | kus | 9 |  | 0 |  | 0 |  | 0 | SP | SŽDC | Usazení stykového transformátoru, montáž ochranných trubek, zapojení dvou kabelových forem(včetně měření a zapojení po měření). Regulace a zkoušení kolejového obvodu.Montáž stykového transformátoru se měří v kusech (ks).Položka obsahuje všechny náklady na montáž transformátoru se všemi pomocnými a doplňujícími pracemi a součástmi, případné použití mechanizmů, včetně dopravy ze skladu k místu montáže, náklady na mzdy. | podkladem je výkres Schéma izolace kolejiště
83 | 633824 | montáž sady kolejových propojek stykových transformátorů | kus | 6 |  | 0 |  | 0 |  | 0 | SP | SŽDC | Rozměření místa připojení, případné vyvrtání otvorů, připojení propojky, připevnění propojek. Demontáž se provádí obdobným způsobem.Montáž propojky se měří v kusech (ks).Položka obsahuje všechny náklady na montáž propojek se všemi pomocnými a doplňujícími pracemi a součástmi, případné použití mechanizmů, včetně dopravy ze skladu k místu montáže, náklady na mzdy. | podkladem je výkres Schéma izolace kolejiště
84 | 633912 | dodávka skříně s počítači náprav vystrojené (24 bodů / 14 úseků) | kus | 1 |  | 0 |  | 0 |  | 0 | SP | SŽDC | Dodávka skříně počítače náprav pro uvedený rozsah výstroje, potřebného pomocného materiálu a dopravy do staveništního skladu.Zařízení se měří v kusech (ks).Položka obsahuje všechny náklady na dodávku zařízení do stavědlové ústředny včetně skříně podle určení a pomocného materiálu, náklady na dopravu do staveništního skladu. | podkladem je výkres Situační schéma
85 | 633913 | dodávka skříně s počítači náprav pro trať (přejezd) (8 bodů / 7 úseků) | kus | 1 |  | 0 |  | 0 |  | 0 | SP | SŽDC | Dodávka skříně počítače náprav pro uvedený rozsah výstroje, potřebného pomocného materiálu a dopravy do staveništního skladu.Zařízení se měří v kusech (ks).Položka obsahuje všechny náklady na dodávku zařízení do stavědlové ústředny včetně skříně podle určení a pomocného materiálu, náklady na dopravu do staveništního skladu. | podkladem je výkres Situační schéma
86 | 633921 | montáž počítače náprav, 1 bod (venkovní část) | kus | 1 |  | 0 |  | 0 |  | 0 | SP | SŽDC | Upevnění zařízení na místo určení, připojení pospojování , zapojení dvou kabelových forem(včetně měření a zapojení po měření), přezkoušení.Montáže poč.bodu zařízení se měří v kusech (ks).Položka obsahuje všechny náklady na montáž vnitřního zařízení se všemi pomocnými a doplňujícími pracemi a součástmi, případné použití mechanizmů, včetně dopravy ze skladu k místu montáže, náklady na mzdy. | podkladem je výkres Situační schéma
87 | 633923 | montáž skříně s počítači náprav pro trať (přejezd) (8 bodů / 7 úseků) | kus | 1 |  | 0 |  | 0 |  | 0 | SP | SŽDC | Upevnění zařízení na místo určení, připojení pospojování , zapojení.Montáže vnitřního zařízení se měří v kusech (ks).Položka obsahuje všechny náklady na montáž vnitřního zařízení se všemi pomocnými a doplňujícími pracemi a součástmi, případné použití mechanizmů, včetně dopravy ze skladu k místu montáže, náklady na mzdy. | podkladem je výkres Situační schéma
88 | 634115 | dodávka kabelové skříně | kus | 1 |  | 0 |  | 0 |  | 0 | SP | SŽDC | Dodávka zařízení podle určení včetně skříně, potřebného pomocného materiálu a dopravy do staveništního skladu.Zařízení ve venkovní skříni se měří v kusech (ks).Položka obsahuje všechny náklady na dodávku zařízení na místo určení včetně skříně podle určení a pomocného materiálu, náklady na dopravu do staveništního skladu. | podkladem je výkres Schéma kabelů
89 | 634125 | montáž kabelové skříně | kus | 1 |  | 0 |  | 0 |  | 0 | SP | SŽDC | Určení místa umístění, usazení skříně na základy, montáž vnitřního zařízení včetně potřebných závislostních prvků, zatažení kabelů kontroly izolačního stavu, případný nátěr , přezkoušení. Demontáž se provádí obdobným způsobem.Montáž zařízení se měří v kusech (ks).Položka obsahuje všechny náklady na montáž resp. demontáž vnitřního zařízení a venkovní skříně se všemi pomocnými a doplňujícími pracemi a součástmi, případné použití mechanizmů, včetně dopravy ze skladu k místu montáže, náklady na mzdy | podkladem je výkres Schéma kabelů
90 | 635121 | dozor pracovníků SDC, SŽT | hod | 100 |  | 0 |  | 0 |  | 0 | SP | SŽDC | Při provádění prací na zařízení, které je v provozu určují pracovníci správy dopravní cesty kdy a jak je možné potřebný zásah provést.Dozor pracovníků objednatele se měří v hodinách.Položka obsahuje náklady na ztrátu času pracovníků údržby, kteří tento čas využijí ve prospěch prováděné stavby. Účtuje se v hodinových sazbách. | odborný odhad dle realizovaných staveb
91 | 635122 | celková prohlídka zařízení a vyhotovení revizní zprávy | hod | 5 |  | 0 |  | 0 |  | 0 | SP | SŽDC | Kontrola zařízení, zda odpovídá podmínkám pro bezpečný provoz, včetně potřebných měření a vyhotovení revizní zprávy odpovědným pracovníkem. Položka obsahuje náklady na vlastní kontrolu, příslušná měření a zpracování revizní zprávy. Účtuje se v hodinových sazbách. | odborný odhad dle realizovaných staveb
92 | 635123 | přezkoušení vlakových cest | kus | 15 |  | 0 |  | 0 |  | 0 | SP | SŽDC | Postavení vlakové cesty a kontrola návěstního znaku, přezkoušení změny návěstního znaku z povolujícího na zakazující a poruchy žárovek. Simulace jízdy vlaku. Přezkoušení nouzového vybavení. Přezkoušení vazeb na traťové zabezpečovací zařízení.Přezkoušení vlakových cest se měří v kusech (ks) za jednu cestu.Položka obsahuje kompletní náklady na zkoušky. | podkladem je výkres Závěrová tabulka
93 | 635124 | přezkoušení a regulování automatického bloku | kus | 6 |  | 0 |  | 0 |  | 0 | SP | SŽDC | Přezkoušení a regulace napájecích zdrojů, nastavení jednotlivých obvodů a přezkoušení jejich funkce. Přezkoušení se měří v kusech (ks) za jeden traťový směr.Položka obsahuje kompletní náklady na přezkoušení a regulaci. | podkladem je výkres Situační schéma
94 | 635125 | přezkoušení a regulování návěstidel | kus | 35 |  | 0 |  | 0 |  | 0 | SP | SŽDC | Přezkoušení správné činnosti relé, přezkoušení všech návěstních znaků. Přeměření a regulace napětí na žárovkách. Případné odstranění zaclonění žárovek. Přezkoušení se měří v kusech (ks) za návěstidlo. Položka obsahuje kompletní náklady na přezkoušení a regulaci. | podkladem je výkres Situační schéma
95 | 635127 | přezkoušení a regulace autobloku a kolejových obvodů pro 1 kolej v jednom směru | kus | 6 |  | 0 |  | 0 |  | 0 | SP | SŽDC | Regulování kolejových izolovaných obvodů.Zkoušení a regulace kódování za 1 kolejový obvod.Příprava a provedení celkových zkoušek návěstních bodů, přejezdů a závislosti mezi autoblokem a standadním zab.zař. Přezkoušení se měří v kusech (ks) za 1 kolej v jednom směru.Položka obsahuje kompletní náklady na přezkoušení a regulaci. | podkladem je výkres Situační schéma
96 | 635128 | příprava a celkové zkoušky elektronického stavědla pro 1 vlakovou cestu | kus | 15 |  | 0 |  | 0 |  | 0 | SP | SŽDC | Příprava a provedení celkových zkoušek za 1 jízdní cestu . Přezkoušení se měří v kusech (ks) za jednu jízdní cestu.Položka obsahuje kompletní náklady na přezkoušení a regulaci. | podkladem je výkres Závěrová tabulka
97 | 635221 | převzetí místnosti stavědlové ústředny | kus | 1 |  | 0 |  | 0 |  | 0 | SP | SŽDC | Provedení všech činností určených položkou .Položka se měří v kusech (ks).Položka obsahuje všechny náklady na provedení prohlídky se všemi pomocnými a doplňujícími pracemi a součástmi, případné použití mechanizmů,náklady na mzdy | odborný odhad dle realizovaných staveb
98 | 635222 | celková prohlídka elektrického zařízení a vyhotovení revizní zprávy | kus | 1 |  | 0 |  | 0 |  | 0 | SP | SŽDC | Kontrola zařízení, zda odpovídá podmínkám pro bezpečný provoz, včetně potřebných měření a vyhotovení revizní zprávy odpovědným pracovníkem. . Položka se měří v kusech (ks) za každých 250 tis.Kč montážních prací. Položka obsahuje náklady na vlastní kontrolu, příslušná měření a zpracování revizní zprávy. | odborný odhad dle realizovaných staveb
99 | 635223 | zapojení zkušebního kolejového reliéfu (kabel 6 párů) | kus | 20 |  | 0 |  | 0 |  | 0 | SP | SŽDC | Provedení všech činností určených položkou . Položka se měří v kusech (ks) . Položka obsahuje všechny náklady na provedení zapojení se všemi pomocnými a doplňujícími pracemi a součástmi, případné použití mechanizmů,náklady na mzdy | odborný odhad dle realizovaných staveb
100 | 635224 | zkušební provoz, regulace a zkoušení zabezpečovacího zařízení | hod | 20 |  | 0 |  | 0 |  | 0 | SP | SŽDC | Zajištění a provedení čiností určenných položkou včetně dodávky potřebného pomocného materiálu a dopravy na místo určení.Účtuje se v hodinových sazbách(hod) .Položka obsahuje všechny náklady na provedení zk.provozu se všemi pomocnými a doplňujícími pracemi a součástmi, případné použití mechanizmů,náklady na mzdy | odborný odhad dle realizovaných staveb
101 | 635226 | kompletní geodetické práce | hod | 24 |  | 0 |  | 0 |  | 0 | SP | SŽDC | Provedení veškerého zaměření a zobrazení, tvorba počítačových souborů, zpracování kompletní geodetické dokumentace včetně všech dalších geodetických činností. Položka se měří v časových jednotkách (hod) za činost pověřeného geodeta .Položka obsahuje všechny náklady na provedení geod.prací se všemi pomocnými a doplňujícími pracemi a součástmi, případné použití mechanizmů,náklady na mzdy | odborný odhad dle realizovaných staveb
[6 empty] | 0 |  | 0 |  | 0
S | Celkem za M22-1 | Zabezpečovací zařízení - definitivní ( PS 25-28-11.1 ) |  |  |  | 0 |  | 0 |  | 0
Díl: | M22-2.1 | Zabezpečovací zařízení - provizorní ( PS 25-28-11.2.1 ) | [8 empty] | SD
102 | 631122 | dodávka metalického dvouplášťového kabelu do 3p 1,0 | m | 25.75 |  | 0 |  | 0 |  | 0 | SP | SŽDC | dodání kabelů podle typu od výrobcůdélky kabelů se měří v metrechpoložka obsahuje cenu dodávky kabelů včetně mimostaveništní dopravy | podkladem je výkres Tabulka kabelů
103 | 631123 | dodávka metalického dvouplášťového kabelu do 4p 1,0 | m | 61.8 |  | 0 |  | 0 |  | 0 | SP | SŽDC | dodání kabelů podle typu od výrobcůdélky kabelů se měří v metrechpoložka obsahuje cenu dodávky kabelů včetně mimostaveništní dopravy | podkladem je výkres Tabulka kabelů
104 | 631124 | dodávka metalického dvouplášťového kabelu do 7p 1,0 | m | 236.9 |  | 0 |  | 0 |  | 0 | SP | SŽDC | dodání kabelů podle typu od výrobcůdélky kabelů se měří v metrechpoložka obsahuje cenu dodávky kabelů včetně mimostaveništní dopravy | podkladem je výkres Tabulka kabelů
105 | 631126 | dodávka metalického dvouplášťového kabelu do 16p 1,0 | m | 25.75 |  | 0 |  | 0 |  | 0 | SP | SŽDC | dodání kabelů podle typu od výrobcůdélky kabelů se měří v metrechpoložka obsahuje cenu dodávky kabelů včetně mimostaveništní dopravy | podkladem je výkres Tabulka kabelů
106 | 631127 | dodávka metalického dvouplášťového kabelu do 24p 1,0 | m | 30.9 |  | 0 |  | 0 |  | 0 | SP | SŽDC | dodání kabelů podle typu od výrobcůdélky kabelů se měří v metrechpoložka obsahuje cenu dodávky kabelů včetně mimostaveništní dopravy | podkladem je výkres Tabulka kabelů
107 | 631128 | dodávka metalického dvouplášťového kabelu do 30p 1,0 | m | 257.5 |  | 0 |  | 0 |  | 0 | SP | SŽDC | dodání kabelů podle typu od výrobcůdélky kabelů se měří v metrechpoložka obsahuje cenu dodávky kabelů včetně mimostaveništní dopravy | podkladem je výkres Tabulka kabelů
108 | 631152R | Kabel CYKY 4x25 | m | 50 |  | 0 |  | 0 |  | 0 | SP | R | dodání kabelů podle typu od výrobcůdélky kabelů se měří v metrechpoložka obsahuje cenu dodávky kabelů včetně mimostaveništní dopravy | podkladem je výkres Tabulka kabelů
109 | 631212 | forma kabelová pro kabely zabezpečovací do 3p 1,0 | kus | 2 |  | 0 |  | 0 |  | 0 | SP | SŽDC | odstranění pláště kabelu, odstranění izolace z konců žil na svorkovnici, zhotovení vodní zábrany, zformování a konečná úprava kabelu, kontrolní a závěreečné měření na kabelu pro rozvod signalizace, zapojení po měření, montáž příchytky a štítku kabelové formy se měří v kusech | podkladem je výkres Tabulka kabelů
110 | 631213 | forma kabelová pro kabely zabezpečovací do 4p 1,0 | kus | 6 |  | 0 |  | 0 |  | 0 | SP | SŽDC | odstranění pláště kabelu, odstranění izolace z konců žil na svorkovnici, zhotovení vodní zábrany, zformování a konečná úprava kabelu, kontrolní a závěreečné měření na kabelu pro rozvod signalizace, zapojení po měření, montáž příchytky a štítku kabelové formy se měří v kusech | podkladem je výkres Tabulka kabelů
111 | 631214 | forma kabelová pro kabely zabezpečovací do 7p 1,0 | kus | 4 |  | 0 |  | 0 |  | 0 | SP | SŽDC | odstranění pláště kabelu, odstranění izolace z konců žil na svorkovnici, zhotovení vodní zábrany, zformování a konečná úprava kabelu, kontrolní a závěreečné měření na kabelu pro rozvod signalizace, zapojení po měření, montáž příchytky a štítku kabelové formy se měří v kusech | podkladem je výkres Tabulka kabelů
112 | 631216 | forma kabelová pro kabely zabezpečovací do 16p 1,0 | kus | 2 |  | 0 |  | 0 |  | 0 | SP | SŽDC | odstranění pláště kabelu, odstranění izolace z konců žil na svorkovnici, zhotovení vodní zábrany, zformování a konečná úprava kabelu, kontrolní a závěreečné měření na kabelu pro rozvod signalizace, zapojení po měření, montáž příchytky a štítku kabelové formy se měří v kusech | podkladem je výkres Tabulka kabelů
113 | 631217 | forma kabelová pro kabely zabezpečovací do 24p 1,0 | kus | 2 |  | 0 |  | 0 |  | 0 | SP | SŽDC | odstranění pláště kabelu, odstranění izolace z konců žil na svorkovnici, zhotovení vodní zábrany, zformování a konečná úprava kabelu, kontrolní a závěreečné měření na kabelu pro rozvod signalizace, zapojení po měření, montáž příchytky a štítku kabelové formy se měří v kusech | podkladem je výkres Tabulka kabelů
114 | 631218 | forma kabelová pro kabely zabezpečovací do 30p 1,0 | kus | 10 |  | 0 |  | 0 |  | 0 | SP | SŽDC | odstranění pláště kabelu, odstranění izolace z konců žil na svorkovnici, zhotovení vodní zábrany, zformování a konečná úprava kabelu, kontrolní a závěreečné měření na kabelu pro rozvod signalizace, zapojení po měření, montáž příchytky a štítku kabelové formy se měří v kusech | podkladem je výkres Tabulka kabelů
115 | 631313 | spojka rovná pro plastové kabely párové s jádry o průměru 1mm do 14 žil | kus | 1 |  | 0 |  | 0 |  | 0 | SP | SŽDC | úplná montáž plastové spojky, příprava spojovacího přípravku, spojení žil kabelu, kontrola spávnosti spojení žil, vysušení, zajištění přívodu el.energie, zatavení konců kabelu a svaření středu spojky spojky se měří v kusech.Položka obsahuje veškeré potřebné mechanizmy, jejich obsluhu, náklady na mzdy a náklady na pořízení všech potřebných materiálů i vlastní spojky, náklady na přesun hmot. | podkladem je výkres Tabulka kabelů
116 | 631317 | spojka rovná pro plastové kabely párové s jádry o průměru 1mm do 60 žil | kus | 1 |  | 0 |  | 0 |  | 0 | SP | SŽDC | úplná montáž plastové spojky, příprava spojovacího přípravku, spojení žil kabelu, kontrola spávnosti spojení žil, vysušení, zajištění přívodu el.energie, zatavení konců kabelu a svaření středu spojky spojky se měří v kusech.Položka obsahuje veškeré potřebné mechanizmy, jejich obsluhu, náklady na mzdy a náklady na pořízení všech potřebných materiálů i vlastní spojky, náklady na přesun hmot. | podkladem je výkres Tabulka kabelů
117 | 631410 | štítek kabelový obecně | kus | 26 |  | 0 |  | 0 |  | 0 | SP | SŽDC | zhotovení kabelového štítku nebo objímky, vyražení znaku kabelu, ovinutí štítku páskou PVC, připevnění objímky na kabelštítky a objímky se měří v kusech.Položka obsahuje náklady na výrobu štítků a objímek, použití mechanizmu, dopravu k místnímu použití, náklady na mzdy. | podkladem je výkres Tabulka kabelů
118 | 631420 | objímka značkovací kabelová obecně | kus | 35 |  | 0 |  | 0 |  | 0 | SP | SŽDC | zhotovení objímky značkovací na průměr kabelu, vyražení znaku na objímku, připevnění objímky na kabelzřízení kabelové objímky se měří v kusech. Položka obsahuje náklady na výrobu objímek, použití mechanizmů, dopravu k místu použití, náklady na mzdy | podkladem je výkres Tabulka kabelů
119 | 631511 | zatažení a spojkování kabelů zabezpečovacích do 4p 1,0 | m | 87.55 |  | 0 |  | 0 |  | 0 | SP | SŽDC | Uložení kabelu zatažením, štítek průběhu v počtu 2ks na 1 km kabelu včetně montáže, montáž spojky v počtu 3 ks na 1 km kabelu včetně všech souvisejících prací. Uložení kabelu se měří v délkových jednotkách (m). Položka obsahuje všechny náklady na montáž kabelů , se všemi pomocnými a doplňujícími pracemi a součástmi, případné použití mechanizmů, náklady na mzdy | podkladem je výkres Tabulka kabelů
120 | 631512 | zatažení a spojkování kabelů zabezpečovacích do 7p 1,0 | m | 236.9 |  | 0 |  | 0 |  | 0 | SP | SŽDC | Uložení kabelu zatažením, štítek průběhu v počtu 2ks na 1 km kabelu včetně montáže, montáž spojky v počtu 3 ks na 1 km kabelu včetně všech souvisejících prací. Uložení kabelu se měří v délkových jednotkách (m). Položka obsahuje všechny náklady na montáž kabelů , se všemi pomocnými a doplňujícími pracemi a součástmi, případné použití mechanizmů, náklady na mzdy | podkladem je výkres Tabulka kabelů
121 | 631514 | zatažení a spojkování kabelů zabezpečovacích do 24p 1,0 | m | 56.65 |  | 0 |  | 0 |  | 0 | SP | SŽDC | Uložení kabelu zatažením, štítek průběhu v počtu 2ks na 1 km kabelu včetně montáže, montáž spojky v počtu 3 ks na 1 km kabelu včetně všech souvisejících prací. Uložení kabelu se měří v délkových jednotkách (m). Položka obsahuje všechny náklady na montáž kabelů , se všemi pomocnými a doplňujícími pracemi a součástmi, případné použití mechanizmů, náklady na mzdy | podkladem je výkres Tabulka kabelů
122 | 631515 | zatažení a spojkování kabelů zabezpečovacích do 30p 1,0 | m | 307.5 |  | 0 |  | 0 |  | 0 | SP | SŽDC | Uložení kabelu zatažením, štítek průběhu v počtu 2ks na 1 km kabelu včetně montáže, montáž spojky v počtu 3 ks na 1 km kabelu včetně všech souvisejících prací. Uložení kabelu se měří v délkových jednotkách (m). Položka obsahuje všechny náklady na montáž kabelů , se všemi pomocnými a doplňujícími pracemi a součástmi, případné použití mechanizmů, náklady na mzdy | podkladem je výkres Tabulka kabelů
123 | 632113 | vnitřní kabelové rozvody dodávka do 20 kabelů | m | 20 |  | 0 |  | 0 |  | 0 | SP | SŽDC | Dodávka kabelů vč.eventuálních konektorů a potřebného pomocného materiálu a jeho dopravy na místo určenívnitřní kabelové rozvody se měří v délkových jednotkách (m).položka obsahuje všechny náklady na kabely včetnš pomocného materiálu, na dopravu do místa určení | podkladem je výkres Dispoziční náčrtek
124 | 632123 | vnitřní kabelové rozvody montáž do 20 kabelů | m | 20 |  | 0 |  | 0 |  | 0 | SP | SŽDC | Položení kabelu do rozvodného žlabu, vyformování, vyvázání vč.zapojení na stojany nebo skříněmontáž vnitřeních kabelových rozvodů se měří v délkových jednotkách (m), se všemi pomocnými a doplňujícími pracemi a součástmi, případné použití mechanizmů, náklady na mzdy | podkladem je výkres Dispoziční náčrtek
125 | 632132 | vnitřní kabelové rozvody demontáž do 50 kabelů | m | 30 |  | 0 |  | 0 |  | 0 | SP | SŽDC | Demontáž kabelů v rozvodném žlabu, odpojení ve stojanech nebo ve skříníchdemontáž vnitřeních kabelových rozvodů se měří v délkových jednotkách (m), položka obsahuje všechny náklady na montáž kabelů do žlabů, se všemi pomocnými a doplňujícími pracemi a součástmi, případné použití mechanizmů, náklady na mzdy | podkladem je výkres Dispoziční náčrtek
126 | 632133 | vnitřní kabelové rozvody demontáž do 20 kabelů | m | 30 |  | 0 |  | 0 |  | 0 | SP | SŽDC | Demontáž kabelů v rozvodném žlabu, odpojení ve stojanech nebo ve skříníchdemontáž vnitřeních kabelových rozvodů se měří v délkových jednotkách (m), položka obsahuje všechny náklady na montáž kabelů do žlabů, se všemi pomocnými a doplňujícími pracemi a součástmi, případné použití mechanizmů, náklady na mzdy | podkladem je výkres Dispoziční náčrtek
127 | 751113 | provizorní kabelová trasa - 10x10 ve výkopu 0,35m | km | 0.33 |  | 0 |  | 0 |  | 0 | SP | SŽDC | Hloubení a zához kabelové rýhy ručně, nebo strojně bez ohledu na druh použitého mechanizačního prostředku s výhozem až do vzdálenosti 3 m za okraj rýhy, nebo s případným naložením do dopravního vozíku přistaveného k okraji rýhy, včetně zabezpečení výkopu. U strojních výkopů včetně přípravných a pomocných prací. Zához kabelové rýhy ručně, nebo strojně bez ohledu na druh použitého mechanizačního prostředku. Při ručním záhozu s přehozem až do vzdálenosti 3 m, nebo shozením z vozidla. Úprava terénu, případné vyčištění štěrkového lože a podbití pražců. Odvoz přebytečné zeminy. Součástí položky je i zřízení/odstranění příložného pažení, provizorní lávky a úložného zařízení dle názvu položky včetně jeho řádného uložení dle pokynů dodavatele. | podkladem je výkres Polohopisný výkres a Kabelový plán
128 | 705243 | kabelový podchod pod vozovkou | m | 80 |  | 0 |  | 0 |  | 0 | SP | SŽDC | Rýha do hl.200cm šíře do 100cm, tř.4 vč.pískového lože,výstražné folie, záhozu,úpravy,dovozu Rozměr výkopu se měří v prostoru bez technologického zvětšení výkopu pro bednění. Základní jednotka měření je 1 m délky. Položka obsahuje cenu veškerého materiálu včetně úložných zařízení a montáž výkopu v zemině 4, pažení, bednění, příp.čerpání vody, průměrnou cenu materiálu, demolici zpevněných ploch před montáží a konečné úpravy terénu v okolí výkopu. | podkladem je výkres Polohopisný výkres a Kabelový plán
129 | 632315 | dodávka kontrolní skříně s pomocnými tlačítky | kus | 1 |  | 0 |  | 0 |  | 0 | SP | SŽDC | Dodání kompletního vnitřního zařízení podle typu určeného položkou včetně potřebného pomocného materiálu a jeho dopravy na místo určení.Stojany, skříně, kolejové desky , ovládací stoly a podobně se měří v kusech (ks).Položka obsahuje všechny náklady na pořízení příslušného stojanu, kolejové desky , ovládacího stolu nebo skříně včetně pomocného materiálu, na dopravu do místa určení. | podkladem je výkres Dispoziční náčrtek
130 | 632322 | montáž sekce ovládacího stolu | kus | 3 |  | 0 |  | 0 |  | 0 | SP | SŽDC | Upevnění stojanu do stojanové řady, připojení pospojování (usazení skříně, kolejové desky , ovládacího stolu ) na místo určení, zapojení.Montáže vnitřního zařízení se měří v kusech (ks).Položka obsahuje všechny náklady na montáž dodaného zařízení se všemi pomocnými a doplňujícími pracemi a součástmi, případné použití mechanizmů, náklady na mzdy. | podkladem je výkres Dispoziční náčrtek
131 | 632325 | montáž kontrolní skříně s pomocnými tlačítky | kus | 1 |  | 0 |  | 0 |  | 0 | SP | SŽDC | Upevnění stojanu do stojanové řady, připojení pospojování (usazení skříně, kolejové desky , ovládacího stolu ) na místo určení, zapojení.Montáže vnitřního zařízení se měří v kusech (ks).Položka obsahuje všechny náklady na montáž dodaného zařízení se všemi pomocnými a doplňujícími pracemi a součástmi, případné použití mechanizmů, náklady na mzdy. | podkladem je výkres Dispoziční náčrtek
132 | 632332 | demontáž sekce ovládacího stolu | kus | 6 |  | 0 |  | 0 |  | 0 | SP | SŽDC | Demontáž a odpojení zařízení od kabelových rozvodůdemontáže vnitřního zařízení se měří v kusech (ks).Položka obsahuje náklady na demontáž zařízení se všemi pomocnými a doplňujícími pracemi a součástmi, případné použití mechanizmů, náklady na mzdy. | podkladem je výkres Dispoziční náčrtek
133 | 632335 | demontáž kontrolní skříně s pomocnými tlačítky | kus | 1 |  | 0 |  | 0 |  | 0 | SP | SŽDC | Demontáž a odpojení zařízení od kabelových rozvodů, demontáže vnitřního zařízení se měří v kusech (ks).Položka obsahuje náklady na demontáž zařízení se všemi pomocnými a doplňujícími pracemi a součástmi, případné použití mechanizmů, náklady na mzdy. | podkladem je výkres Dispoziční náčrtek
134 | 632433 | demontáž stojanové řady pro 3 stojany | kus | 2 |  | 0 |  | 0 |  | 0 | SP | SŽDC | Demontáž zařízení určeného položkou.Demontáže vnitřního zařízení se měří v kusech (ks).Položka obsahuje náklady na demontáž zařízení se všemi pomocnými a doplňujícími pracemi a součástmi, případné použití mechanizmů, náklady na mzdy. | podkladem je výkres Dispoziční náčrtek
135 | 632517 | dodávka úpravy reléových, napájecích nebo kabelových stojanů | kus | 2 |  | 0 |  | 0 |  | 0 | SP | SŽDC | Dodání kompletního vnitřního zařízení podle typu určeného položkou včetně potřebného pomocného materiálu a jeho dopravy na místo určení.Stojany, skříně, kolejové desky , ovládací stoly a podobně se měří v kusech (ks).Položka obsahuje všechny náklady na pořízení příslušného stojanu, kolejové desky , ovládacího stolu nebo skříně včetně pomocného materiálu, na dopravu do místa určení. | podkladem je výkres Dispoziční náčrtek
136 | 632527 | montáž úpravy reléových, napájecích nebo kabelových stojanů | kus | 2 |  | 0 |  | 0 |  | 0 | SP | SŽDC | Upevnění stojanu do stojanové řady, připojení pospojování (usazení skříně, kolejové desky , ovládacího stolu ) na místo určení, zapojení.Montáže vnitřního zařízení se měří v kusech (ks).Položka obsahuje všechny náklady na montáž dodaného zařízení se všemi pomocnými a doplňujícími pracemi a součástmi, případné použití mechanizmů, náklady na mzdy | podkladem je výkres Dispoziční náčrtek
137 | 632531 | demontáž skříně (stojanu) volné vazby vystrojené | kus | 6 |  | 0 |  | 0 |  | 0 | SP | SŽDC | Demontáž a odpojení zařízení od kabelových rozvodůdemontáže vnitřního zařízení se měří v kusech (ks).Položka obsahuje náklady na demontáž zařízení se všemi pomocnými a doplňujícími pracemi a součástmi, případné použití mechanizmů, náklady na mzdy. | podkladem je výkres Dispoziční náčrtek
138 | 632534 | demontáž skříně (stojanu) napájecí vystrojené | kus | 1 |  | 0 |  | 0 |  | 0 | SP | SŽDC | Demontáž a odpojení zařízení od kabelových rozvodůdemontáže vnitřního zařízení se měří v kusech (ks).Položka obsahuje náklady na demontáž zařízení se všemi pomocnými a doplňujícími pracemi a součástmi, případné použití mechanizmů, náklady na mzdy. | podkladem je výkres Dispoziční náčrtek
139 | 632537 | demontáž úpravy reléových, napájecích nebo kabelových stojanů | kus | 2 |  | 0 |  | 0 |  | 0 | SP | SŽDC | Demontáž a odpojení zařízení od kabelových rozvodůdemontáže vnitřního zařízení se měří v kusech (ks).Položka obsahuje náklady na demontáž zařízení se všemi pomocnými a doplňujícími pracemi a součástmi, případné použití mechanizmů, náklady na mzdy. | podkladem je výkres Dispoziční náčrtek
140 | 632624 | montáž baterie | kus | 1 |  | 0 |  | 0 |  | 0 | SP | SŽDC | Montáž baterie na místo určení, její připojení, dobití na plnou kapacitu a přezkoušení. Demontáž obsahuje pouze odpojení baterie a uložení na místo určení.Montáž baterie se měří v kusech (ks).Položka obsahuje všechny náklady na montáž dodaného zařízení se všemi pomocnými a doplňujícími pracemi a součástmi, případné použití mechanizmů, náklady na mzdy. | podkladem je výkres Dispoziční náčrtek
141 | 632632 | demontáž usměrňovače | kus | 2 |  | 0 |  | 0 |  | 0 | SP | SŽDC | Demontáž napájecího zařízení, odpojení od napájecích a ovládacích kabelů.Demontáž napájecích zařízení se měří v kusech (ks).Položka obsahuje všechny náklady na montáž dodaného zařízení se všemi pomocnými a doplňujícími pracemi a součástmi, případné použití mechanizmů, náklady na mzdy. | podkladem je výkres Dispoziční náčrtek
142 | 632634 | demontáž baterie | kus | 2 |  | 0 |  | 0 |  | 0 | SP | SŽDC | Demontáž napájecího zařízení, odpojení od napájecích a ovládacích kabelů.Demontáž napájecích zařízení se měří v kusech (ks).Položka obsahuje všechny náklady na montáž dodaného zařízení se všemi pomocnými a doplňujícími pracemi a součástmi, případné použití mechanizmů, náklady na mzdy. | podkladem je výkres Dispoziční náčrtek
143 | 632636 | demontáž oddělovacího transformátoru | kus | 1 |  | 0 |  | 0 |  | 0 | SP | SŽDC | Demontáž tansformátoru, odpojení od napájecích a ovládacích kabelů.Demontáž tansformátoru se měří v kusech (ks).Položka obsahuje všechny náklady na montáž dodaného zařízení se všemi pomocnými a doplňujícími pracemi a součástmi, případné použití mechanizmů, náklady na mzdy. | podkladem je výkres Dispoziční náčrtek
144 | 633121 | montáž rozřezného elektromotorického přestavníku | kus | 2 |  | 0 |  | 0 |  | 0 | SP | SŽDC | Vyměření místa připevnění upevňovací soupravy přestavníku a její montáž, připevnění přestavníku na upevňovací soupravu, připevnění kabelového závěru, zapojení dvou kabelových forem(včetně měření a zapojení po měření). Přezkoušení. Položka se měří v kusech (ks). Položka obsahuje všechny náklady na montáž přestavníku se všemi pomocnými a doplňujícími pracemi a součástmi, případné použití mechanizmů, včetně dopravy ze skladu k místu montáže, náklady na mzdy. | podkladem je výkres Situační schéma
145 | 633131 | demontáž elektromotorického přestavníku | kus | 4 |  | 0 |  | 0 |  | 0 | SP | SŽDC | Demontáž přestavníku (zařízení) včetně odpojení kabelové formyPoložka se měří v kusech (ks). Položka obsahuje všechny náklady na demontáž zařízení se všemi pomocnými a doplňujícími pracemi a součástmi, případné použití mechanizmů, včetně dopravy ze skladu k místu montáže, náklady na mzdy. | podkladem je výkres Situační schéma
146 | 633411 | dodávka jednoduchého výměnového zámku | kus | 2 |  | 0 |  | 0 |  | 0 | SP | SŽDC | Dodání zámku podle typu včetně potřebného pomocného materiálu a jeho dopravy do staveništního skladu.Výměnový zámek se měří v kusech (ks).Položka obsahuje všechny náklady na zámku podle typu včetně pomocného materiálu, na dopravu do staveništního skladu. | podkladem je výkres Situační schéma
147 | 633412 | dodávka kontrolního výměnového zámku | kus | 2 |  | 0 |  | 0 |  | 0 | SP | SŽDC | Dodání zámku podle typu včetně potřebného pomocného materiálu a jeho dopravy do staveništního skladu.Výměnový zámek se měří v kusech (ks).Položka obsahuje všechny náklady na zámku podle typu včetně pomocného materiálu, na dopravu do staveništního skladu. | podkladem je výkres Situační schéma
148 | 633414 | dodávka odtlačného kontrolního zámku | kus | 2 |  | 0 |  | 0 |  | 0 | SP | SŽDC | Dodání zámku podle typu včetně potřebného pomocného materiálu a jeho dopravy do staveništního skladu.Zámky se měří v kusech (ks).Položka obsahuje všechny náklady na pořízení zámku podle typu včetně pomocného materiálu, na dopravu do staveništního skladu. | podkladem je výkres Situační schéma
149 | 633421 | montáž výměnového nebo odtlačného zámku | kus | 12 |  | 0 |  | 0 |  | 0 | SP | SŽDC | Úprava štěrkového lože, rozebrání zámku, uvolnění závěrného háku, montáž ochranné skříňky a kostry zámku, regulace závěrného háku, přetypování a sestavení zámku, nasazení krytu a jeho zajištění, oštítVýměnový zámek se měří v kusech (ks).Položka obsahuje všechny náklady na montáž zámku se všemi pomocnými a doplňujícími pracemi a součástmi, případné použití mechanizmů, včetně dopravy ze skladu k místu montáže, náklady na mzdy. | podkladem je výkres Situační schéma
150 | 633431 | demontáž výměnového nebo odtlačného zámku | kus | 12 |  | 0 |  | 0 |  | 0 | SP | SŽDC | Demontáž zámku dle typu určeného položkou.Položka se měří v kusech (ks).Položka obsahuje všechny náklady na demontáž zařízení se všemi pomocnými a doplňujícími pracemi a součástmi, případné použití mechanizmů, včetně dopravy ze skladu k místu montáže, náklady na mzdy. | podkladem je výkres Situační schéma
151 | 633533 | kompletní demontáž stožárového třísvětlového návěstidla | kus | 4 |  | 0 |  | 0 |  | 0 | SP | SŽDC | Zásyp jámy pro betonový základ návěstidla.Demontáž betonového základu, demontáž návěstidla. Rozebránínávěstidla včetně transformátorové skříně. Demontáž transformátorů do skříně, demontáž kabelové formy.Návěstidlo a výstražníky se měří v kusech (ks). Položka obsahuje všechny náklady na demontáž návěstidla se všemi pomocnými a doplňujícími pracemi a součástmi, případné použití mechanizmů, včetně dopravy ze skladu k místu montáže, náklady na mzdy. | podkladem je výkres Situační schéma
152 | 633534 | kompletní demontáž stožárového čtyřsvětlového návěstidla | kus | 1 |  | 0 |  | 0 |  | 0 | SP | SŽDC | Zásyp jámy pro betonový základ návěstidla.Demontáž betonového základu, demontáž návěstidla. Rozebránínávěstidla včetně transformátorové skříně. Demontáž transformátorů do skříně, demontáž kabelové formy.Návěstidlo a výstražníky se měří v kusech (ks). Položka obsahuje všechny náklady na demontáž návěstidla se všemi pomocnými a doplňujícími pracemi a součástmi, případné použití mechanizmů, včetně dopravy ze skladu k místu montáže, náklady na mzdy. | podkladem je výkres Situační schéma
153 | 633537 | kompletní demontáž stožárového pětisvětlového návěstidla s ukazatelem rychlosti | kus | 2 |  | 0 |  | 0 |  | 0 | SP | SŽDC | Zásyp jámy pro betonový základ návěstidla.Demontáž betonového základu, demontáž návěstidla. Rozebránínávěstidla včetně transformátorové skříně. Demontáž transformátorů do skříně, demontáž kabelové formy.Návěstidlo a výstražníky se měří v kusech (ks). Položka obsahuje všechny náklady na demontáž návěstidla se všemi pomocnými a doplňujícími pracemi a součástmi, případné použití mechanizmů, včetně dopravy ze skladu k místu montáže, náklady na mzdy. | podkladem je výkres Situační schéma
154 | 633831 | demontáž stykového transformátoru | kus | 10 |  | 0 |  | 0 |  | 0 | SP | SŽDC | Demontáž vnějšího zařízení v kolejišti včetně odpojení kabelových přívodůDemontáž zařízení se měří v kusech (ks).Položka obsahuje všechny náklady na demontáž zařízení se všemi pomocnými a doplňujícími pracemi a součástmi, případné použití mechanizmů,náklady na mzdy. | podkladem je výkres Schéma izolace kolejiště
155 | 633834 | demontáž sady kolejových propojek stykových transformátorů | kus | 6 |  | 0 |  | 0 |  | 0 | SP | SŽDC | Demontáž propojek včetně smotání. Dentáž propojky se měří v kusech (ks).Položka obsahuje všechny náklady na demontáž zařízení se všemi pomocnými a doplňujícími pracemi a součástmi, případné použití mechanizmů,náklady na mzdy. | podkladem je výkres Schéma izolace kolejiště
156 | 634111 | dodávka bateriové skříně | kus | 1 |  | 0 |  | 0 |  | 0 | SP | SŽDC | Dodávka zařízení podle určení včetně skříně, potřebného pomocného materiálu a dopravy do staveništního skladu.Zařízení ve venkovní skříni se měří v kusech (ks).Položka obsahuje všechny náklady na dodávku zařízení na místo určení včetně skříně podle určení a pomocného materiálu, náklady na dopravu do staveništního skladu. | podkladem je výkres Situační schéma
157 | 634121 | montáž bateriové skříně | kus | 1 |  | 0 |  | 0 |  | 0 | SP | SŽDC | Určení místa umístění, usazení skříně na základy, montáž vnitřního zařízení včetně potřebných závislostních prvků, zatažení kabelů kontroly izolačního stavu, případný nátěr , přezkoušení. Demontáž se provádí obdobným způsobem.Montáž zařízení se měří v kusech (ks).Položka obsahuje všechny náklady na montáž resp. demontáž vnitřního zařízení a venkovní skříně se všemi pomocnými a doplňujícími pracemi a součástmi, případné použití mechanizmů, včetně dopravy ze skladu k místu montáže, náklady na mzdy | podkladem je výkres Situační schéma
158 | 634131 | demontáž bateriové skříně | kus | 2 |  | 0 |  | 0 |  | 0 | SP | SŽDC | Demontáž zařízení dle položky a odpojení zařízení od kabelových rozvodů.Demontáže zařízení se měří v kusech (ks).Položka obsahuje náklady na demontáž zařízení se všemi pomocnými a doplňujícími pracemi a součástmi, případné použití mechanizmů, náklady na mzdy. | podkladem je výkres Situační schéma
159 | 635121 | dozor pracovníků SDC, SŽT | hod | 50 |  | 0 |  | 0 |  | 0 | SP | SŽDC | Při provádění prací na zařízení, které je v provozu určují pracovníci správy dopravní cesty kdy a jak je možné potřebný zásah provést.Dozor pracovníků objednatele se měří v hodinách.Položka obsahuje náklady na ztrátu času pracovníků údržby, kteří tento čas využijí ve prospěch prováděné stavby. Účtuje se v hodinových sazbách. | odborný odhad dle realizovaných staveb
160 | 635122 | celková prohlídka zařízení a vyhotovení revizní zprávy | hod | 10 |  | 0 |  | 0 |  | 0 | SP | SŽDC | Kontrola zařízení, zda odpovídá podmínkám pro bezpečný provoz, včetně potřebných měření a vyhotovení revizní zprávy odpovědným pracovníkem. Položka obsahuje náklady na vlastní kontrolu, příslušná měření a zpracování revizní zprávy. Účtuje se v hodinových sazbách. | odborný odhad dle realizovaných staveb
161 | 635123 | přezkoušení vlakových cest | kus | 5 |  | 0 |  | 0 |  | 0 | SP | SŽDC | Postavení vlakové cesty a kontrola návěstního znaku, přezkoušení změny návěstního znaku z povolujícího na zakazující a poruchy žárovek. Simulace jízdy vlaku. Přezkoušení nouzového vybavení. Přezkoušení vazeb na traťové zabezpečovací zařízení.Přezkoušení vlakových cest se měří v kusech (ks) za jednu cestu.Položka obsahuje kompletní náklady na zkoušky. | podkladem je výkres Závěrová tabulka
162 | 635221 | převzetí místnosti stavědlové ústředny | kus | 1 |  | 0 |  | 0 |  | 0 | SP | SŽDC | Provedení všech činností určených položkou .Položka se měří v kusech (ks).Položka obsahuje všechny náklady na provedení prohlídky se všemi pomocnými a doplňujícími pracemi a součástmi, případné použití mechanizmů,náklady na mzdy | odborný odhad dle realizovaných staveb
163 | 635222 | celková prohlídka elektrického zařízení a vyhotovení revizní zprávy | kus | 1 |  | 0 |  | 0 |  | 0 | SP | SŽDC | Kontrola zařízení, zda odpovídá podmínkám pro bezpečný provoz, včetně potřebných měření a vyhotovení revizní zprávy odpovědným pracovníkem. . Položka se měří v kusech (ks) za každých 250 tis.Kč montážních prací. Položka obsahuje náklady na vlastní kontrolu, příslušná měření a zpracování revizní zprávy. | odborný odhad dle realizovaných staveb
164 | 635224 | zkušební provoz, regulace a zkoušení zabezpečovacího zařízení | hod | 8 |  | 0 |  | 0 |  | 0 | SP | SŽDC | Zajištění a provedení čiností určenných položkou včetně dodávky potřebného pomocného materiálu a dopravy na místo určení.Účtuje se v hodinových sazbách(hod) .Položka obsahuje všechny náklady na provedení zk.provozu se všemi pomocnými a doplňujícími pracemi a součástmi, případné použití mechanizmů,náklady na mzdy | odborný odhad dle realizovaných staveb
[6 empty] | 0 |  | 0 |  | 0
S | Celkem za M22-2.1 | Zabezpečovací zařízení - provizorní ( PS 25-28-11.2.1 ) |  |  |  | 0 |  | 0 |  | 0
Díl: | 990 | Poplatky za skládky ( PS 25-28-11.1 a PS 25-28-11.2.1 ) | [8 empty] | SD
165 | 17 05 04 | čistá výkopová zemina-odkop | T | 0.5 |  | 0 |  | 0 |  | 0 | SP | OTSKP | veškeré práce jsou obsaženy v textu položky | odborný odhad dle realizovaných staveb
166 | 17 01 01 | beton z demolic objektů, základů TV | T | 3 |  | 0 |  | 0 |  | 0 | SP | OTSKP | veškeré práce jsou obsaženy v textu položky | odborný odhad dle realizovaných staveb
167 | 17 04 05 | železný šrot - konstrukce, stožáry, potrubí, koleje | T | 2 |  | 0 |  | 0 |  | 0 | SP | OTSKP | veškeré práce jsou obsaženy v textu položky | odborný odhad dle realizovaných staveb
168 | 16 02 13 | trafo s olejem bez náplně PCB a škodlivin | ks | 6 |  | 0 |  | 0 |  | 0 | SP | OTSKP | veškeré práce jsou obsaženy v textu položky | odborný odhad dle realizovaných staveb
169 | 17 04 11 | zbytky kabelů, vodičů | T | 0.5 |  | 0 |  | 0 |  | 0 | SP | OTSKP | veškeré práce jsou obsaženy v textu položky | odborný odhad dle realizovaných staveb
170 | 16 02 14 | elektrošrot (vyřazená zařízení a přístr. nn - Al, Cu a vz. kovy) | T | 2 |  | 0 |  | 0 |  | 0 | SP | OTSKP | veškeré práce jsou obsaženy v textu položky | odborný odhad dle realizovaných staveb
171 | 16 06 02 | akumulátory alkalické(NiCd) | T | 2 |  | 0 |  | 0 |  | 0 | SP | OTSKP | veškeré práce jsou obsaženy v textu položky | odborný odhad dle realizovaných staveb
[6 empty] | 0 |  | 0 |  | 0
S | Celkem za 990 | Poplatky za skládky ( PS 25-28-11.1 a PS 25-28-11.2.1 ) |  |  |  | 0 |  | 0 |  | 0
PS 25-28-11.2.2 stanoviště
Díl: | 10 | Zemní práce: PS 25-28-11.2.2 stanoviště | [8 empty] | SD
172 | 02911 | OSTATNÍ POŽADAVKY - GEODETICKÉ ZAMĚŘENÍ | HM | 3 |  | 0 |  | 0 |  | 0 | B | OTSKP | zahrnuje veškeré náklady spojené s objednatelem požadovanými pracemi | 1:03
173 | 122111 | ODKOPÁVKY A PROKOPÁVKY NEZAPAŽENÉ TŘ 1-2 S ODVOZEM DO 1KM | M3 | 9 |  | 0 |  | 0 |  | 0 | B | SŽDC10 | – vodorovná a svislá doprava, přemístění, přeložení, manipulace s výkopkem – kompletní provedení vykopávky nezapažené i zapažené – ošetření výkopiště po celou dobu práce v něm vč. klimatických opatření – ztížení vykopávek v blízkosti podzemního vedení, konstrukcí a objektů vč. jejich dočasného zajištění – ztížení pod vodou, v okolí výbušnin, ve stísněných prostorech a pod. – příplatek za lepivost – těžení po vrstvách, pásech a po jiných nutných částech (figurách) – čerpání vody vč. čerpacích jímek, potrubí a pohotovostní čerpací soupravy (viz ustanovení k pol. 1151,2) – potřebné snížení hladiny podzemní vody – těžení a rozpojování jednotlivých balvanů – vytahování a nošení výkopku – svahování a přesvah. svahů do konečného tvaru, výměna hornin v podloží a v pláni znehodnocené klimatickými vlivy – eventuálně nutné druhotné rozpojení odstřelené horniny – ruční vykopávky, odstranění kořenů a napadávek – pažení, vzepření a rozepření vč. přepažování – hradící a štětové stěny dočasné (adekvátně platí ustanovení k pol. 1151,2) – úpravu, ochranu a očištění dna, základové spáry, stěn a svahů – zhutnění podloží, případně i svahů vč. svahování – zřízení stupňů v podloží a lavic na svazích, není–li pro tyto práce zřízena samostatná položka – udržování výkopiště a jeho ochrana proti vodě – odvedení nebo obvedení vody v okolí výkopiště a ve výkopišti – třídění výkopku – veškeré pomocné konstrukce umožňující provedení vykopávky (příjezdy, sjezdy, nájezdy, lešení, podpěr. konstr.,přemostění,zpevněné plochy, zakrytí a pod.)Viz : – Předpis S4 Železniční spodek. – Vzorové listy železničního spodku Ž2, Ž3, Ž5, Ž6. – Technické kvalitativní podmínky staveb Státních drah, kap.1, 2, 3, 4, 5, 15, 24. | 1: 2,25+6,75
174 | 122119 | ODKOPÁVKY A PROKOPÁVKY NEZAPAŽENÉ TŘ 1-2 PŘÍPL ZA DALŠÍ 1KM | M3 | 36 |  | 0 |  | 0 |  | 0 | B | SŽDC10 | – vodorovná a svislá doprava, přemístění, přeložení, manipulace s výkopkem – kompletní provedení vykopávky nezapažené i zapažené – ošetření výkopiště po celou dobu práce v něm vč. klimatických opatření – ztížení vykopávek v blízkosti podzemního vedení, konstrukcí a objektů vč. jejich dočasného zajištění – ztížení pod vodou, v okolí výbušnin, ve stísněných prostorech a pod. – příplatek za lepivost – těžení po vrstvách, pásech a po jiných nutných částech (figurách) – čerpání vody vč. čerpacích jímek, potrubí a pohotovostní čerpací soupravy (viz ustanovení k pol. 1151,2) – potřebné snížení hladiny podzemní vody – těžení a rozpojování jednotlivých balvanů – vytahování a nošení výkopku – svahování a přesvah. svahů do konečného tvaru, výměna hornin v podloží a v pláni znehodnocené klimatickými vlivy – eventuálně nutné druhotné rozpojení odstřelené horniny – ruční vykopávky, odstranění kořenů a napadávek – pažení, vzepření a rozepření vč. přepažování – hradící a štětové stěny dočasné (adekvátně platí ustanovení k pol. 1151,2) – úpravu, ochranu a očištění dna, základové spáry, stěn a svahů – zhutnění podloží, případně i svahů vč. svahování – zřízení stupňů v podloží a lavic na svazích, není–li pro tyto práce zřízena samostatná položka – udržování výkopiště a jeho ochrana proti vodě – odvedení nebo obvedení vody v okolí výkopiště a ve výkopišti – třídění výkopku – veškeré pomocné konstrukce umožňující provedení vykopávky (příjezdy, sjezdy, nájezdy, lešení, podpěr. konstr.,přemostění,zpevněné plochy, zakrytí a pod.)Viz : – Předpis S4 Železniční spodek. – Vzorové listy železničního spodku Ž2, Ž3, Ž5, Ž6. – Technické kvalitativní podmínky staveb Státních drah, kap.1, 2, 3, 4, 5, 15, 24. | 1: 9,00*(5-1)
175 | 17120 | ULOŽENÍ SYPANINY DO NÁSYPŮ A NA SKLÁDKY BEZ ZHUT | M3 | 9 |  | 0 |  | 0 |  | 0 | B | SŽDC10 | Položka konstrukce ze zemin zahrnuje zejména: – kompletní provedení zemní konstrukce vč. výběru vhodného materiálu – nákup materiálu dle zadávací dokumentace – úprava ukládaného materiálu vlhčením, tříděním, promícháním nebo vysoušením, příp. jiné úpravy za účelemzlepšení jeho mech. vlastností – hutnění i různé míry hutnění – ošetření úložiště po celou dobu práce v něm vč. klimatických opatření – ztížení v okolí vedení, konstrukcí a objektů a jejich dočasné zajištění – ztížení provádění vč. hutnění ve ztížených podmínkách a stísněných prostorech – ztížené ukládání sypaniny pod vodu – ukládání po vrstvách a po jiných nutných částech (figurách) vč. dosypávek – spouštění a nošení materiálu – výměna částí zemní konstrukce znehodnocené klimatickými vlivy – ruční hutnění a výplň jam a prohlubní v podloží – úprava, očištění a ochrana případně zhutnění podloží a svahů – svahování, hutnění a uzavírání povrchů svahů – zřízení lavic na svazích a zásyp rýh – udržování úložiště a jeho ochrana proti vodě – odvedení nebo obvedení vody v okolí úložiště a v úložišti – veškeré pomocné konstrukce umožňující provedení zemní konstrukce (příjezdy, sjezdy, nájezdy, lešení, podpěrnékonstrukce,přemostění, zpevněné plochy, zakrytí a pod.).Viz : – Předpis S4 Železniční spodek. – Vzorové listy železničního spodku Ž2, Ž3, Ž5, Ž6. – Technické kvalitativní podmínky staveb Státních drah, kap.1, 2, 3, 4, 5, 15, 24. | 1:09
176 | 18210 | ÚPRAVA POVRCHŮ SROVNÁNÍM ÚZEMÍ | M2 | 45 |  | 0 |  | 0 |  | 0 | B | SŽDC10 | veškeré práce jsou obsaženy v textu položkyViz : – Předpis S4 Železniční spodek. – Vzorové listy železničního spodku Ž2, Ž3, Ž5, Ž6. – Technické kvalitativní podmínky staveb Státních drah, kap.1, 2, 3, 24. | 1: 2ks+1ks; (6,00*3,00)*2+(3,00*3,00)
[6 empty] | 0 |  | 0 |  | 0
S | Celkem za 10 | Zemní práce: PS 25-28-11.2.2 stanoviště |  |  |  | 0 |  | 0 |  | 0
Díl: | 40 | Vodorovné konstrukce: | [8 empty] | SD
177 | 45157 | PODKL A VÝPLŇ VRSTVY Z KAMENIVA TĚŽENÉHO | M3 | 2.25 |  | 0 |  | 0 |  | 0 | B | SŽDC10 | – dodání dílce požadovaného tvaru a vlastností, jeho skladování, doprava a osazení do definitivní polohy,včetně komplexní technologie výroby a montáže dílců, ošetření a ochrana dílců, – u dílců železobetonových a předpjatých veškerá výztuž, případně i tuhé kovové prvky a závěsná oka, – úpravy a zařízení pro uložení a transport dílce, – veškeré požadované úpravy dílců, včetně doplňkových konstrukcí a vybavení, – sestavení dílce na stavbě včetně montážních zařízení,plošin a prahů a pod., – výplň, těsnění a tmelení spár a spojů, – očištění a ošetření úložných ploch, – zednické výpomoce pro montáž dílců, – označení dílce výrobním štítkem nebo jiným způsobem, – úpravy dílce pro dodržení požadované přesnosti jeho osazení, včetně případných měření, – veškerá zařízení pro zajištění stability v každém okamžiku, – další práce dané případně specifikací k příslušnému prefabrik. dílci (úprava pohledových ploch, příp. rubových ploch,osazení měřících zařízení, zkoušení a měření dílců a pod.).Viz : – Předpis S4 Železniční spodek – Vzorové listy železničního spodku Ž2, Ž3, Ž5, Ž6. – Technické kvalitativní podmínky staveb Státních drah, kap.1, 2, 3, 4, 5, 17. | 1: 2ks+1ks; ((6,00*3,00)*2+(3,00*3,00))*0,05
178 | 45159 | PODKL A VÝPLŇ VRSTVY Z UPRAVENÉHO LOMOVÉHO KAMENE | M3 | 6.75 |  | 0 |  | 0 |  | 0 | B | SŽDC10 | – dodání dílce požadovaného tvaru a vlastností, jeho skladování, doprava a osazení do definitivní polohy,včetně komplexní technologie výroby a montáže dílců, ošetření a ochrana dílců, – u dílců železobetonových a předpjatých veškerá výztuž, případně i tuhé kovové prvky a závěsná oka, – úpravy a zařízení pro uložení a transport dílce, – veškeré požadované úpravy dílců, včetně doplňkových konstrukcí a vybavení, – sestavení dílce na stavbě včetně montážních zařízení,plošin a prahů a pod., – výplň, těsnění a tmelení spár a spojů, – očištění a ošetření úložných ploch, – zednické výpomoce pro montáž dílců, – označení dílce výrobním štítkem nebo jiným způsobem, – úpravy dílce pro dodržení požadované přesnosti jeho osazení, včetně případných měření, – veškerá zařízení pro zajištění stability v každém okamžiku, – další práce dané případně specifikací k příslušnému prefabrik. dílci (úprava pohledových ploch, příp. rubových ploch,osazení měřících zařízení, zkoušení a měření dílců a pod.).Viz : – Předpis S4 Železniční spodek – Vzorové listy železničního spodku Ž2, Ž3, Ž5, Ž6. – Technické kvalitativní podmínky staveb Státních drah, kap.1, 2, 3, 4, 5, 17. | 1: 2ks+1ks; ((6,00*3,00)*2+(3,00*3,00))*0,15
[6 empty] | 0 |  | 0 |  | 0
S | Celkem za 40 | Vodorovné konstrukce: PS 25-28-11.2.2 stanoviště |  |  |  | 0 |  | 0 |  | 0
Díl: | 50 | Komunikace: PS 25-28-11.2.2 stanoviště | [8 empty] | SD
179 | 11316 | ODSTRANĚNÍ KRYTŮ ZPEVNĚNÝCH PLOCH Z DÍLCŮ (PANELŮ) | M3 | 6.75 |  | 0 |  | 0 |  | 0 | B | SŽDC10 | Položka obsahuje veškerou manipulaci s vybouranou sutí a s vybouranými hmotami vč. uložení na skládku a poplatkuza skládku (pokud zadávací dokumentace nestanoví jinak). Měří se v m3 vybouraných hmot ve stavu před vybouráním.Viz : – Předpis S4. – Vzorové listy železničního spodku Ž2, Ž3, Ž4, Ž6. – Technické kvalitativní podmínky staveb Státních drah, kap.1, 2, 3, 4, 5, 15. | 1: 2ks+1ks; ((6,00*3,00)*2+(3,00*3,00))*0,15
180 | 58301 | KRYT ZE SILNIČ DÍLCŮ (PANELŮ) TL 150MM | M2 | 45 |  | 0 |  | 0 |  | 0 | B | OTSKP | – dodání směsi, postřiku, nátěru, dlažeb nebo dílců v požadované kvalitě - očištění podkladu případně zřízení spojovací vrstvy - uložení směsi, dlažby nebo dílců a provedení nátěrů a postřiků dle předepsaného technologického předpisu - zřízení vrstvy bez rozlišení šířky, pokládání vrstvy po etapách, včetně pracovních spar a spojů - úpravu napojení, ukončení a těsnění podél obrubníků, dilatačních zařízení, odvodňovacích proužků, odvodňovačů, vpustí, šachet a pod., nestanoví-li zadávací dokumentace jinak - těsnění, tmelení a výplň spar a otvorů - úpravu dilatačních spar a povrchu vrstvy Položka zahrnuje všechny práce pro zřízení plně funkčního dlážděného krytu, t.j. včetně lože, ukončení dlažby a její provedení do předepsaného tvaru a pohledové úpravy, včetně výplně spar a otvorů a pod. | 1: 2ks+1ks; (6,00*3,00)*2+(3,00*3,00)
[6 empty] | 0 |  | 0 |  | 0
S | Celkem za 50 | Komunikace: PS 25-28-11.2.2 stanoviště |  |  |  | 0 |  | 0 |  | 0
Díl: | 90 | Ostatní konstrukce a práce: PS 25-28-11.2.2 stanoviště | [8 empty] | SD
181 | 75R211 | PRONÁJEM KONTEJNERU ZATEPLENÉHO MOBILNÍHO PROVIZORNÍHO 6,00*2,50m - 1 MĚSÍC | KUS | 25 |  | 0 |  | 0 |  | 0 | B | R | Dodání(formou pronájmu), instalace a uvedení do provozu zařízení uvedeno v technické zprávě. Pronájem se měří v kusech(kus)..Položka obsahuje všechny náklady na dodávku a instalaci zařízení včetně pomocného materiálu, náklady na dopravu do místa určení. Součástí pronájmu je vlastní kontejner standardních rozměrů 2,50x6,00x2,50m z ocelových profilů (podlaha, stěny, podlaha, dveře, okna, elektroinstalace), ale i vnitřní vybavení (stůl, židle, skříň) a suché WC. | 1: 1ks kontejnerů (2,50x6,00m) na 25měsíců 2: 1*25
182 | 75R213 | PRONÁJEM KONTEJNERU ZATEPLENÉHO MOBILNÍHO PROVIZORNÍHO 3,00*2,50m - 1 MĚSÍC | KUS | 1 |  | 0 |  | 0 |  | 0 | B | R | Dodání(formou pronájmu), instalace a uvedení do provozu zařízení uvedeno v technické zprávě. Pronájem se měří v kusech(kus)..Položka obsahuje všechny náklady na dodávku a instalaci zařízení včetně pomocného materiálu, náklady na dopravu do místa určení. Součástí pronájmu je vlastní kontejner standardních rozměrů 2,50x6,00x2,50m z ocelových profilů (podlaha, stěny, podlaha, dveře, okna, elektroinstalace), ale i vnitřní vybavení (stůl, židle, skříň) a suché WC. | 1: 1ks kontejnerů (2,50x3,00m) na 14 dní 2: 1
[6 empty] | 0 |  | 0 |  | 0
S | Celkem za 90 | Ostatní konstrukce a práce: PS 25-28-11.2.2 stanoviště |  |  |  | 0 |  | 0 |  | 0
Díl: | 990 | Poplatky za skládky : PS 25-28-11.2.2 stanoviště | [8 empty] | SD
183 | 44.170504-O | kamenná suť | T | 18.9 |  | 0 |  | 0 |  | 0 | SP | R | Položka obsahuje veškeré poplatky provozovateli skládky související s převzetím, uložením, ppř. likvidací odpadu. Položka neobsahuje náklady spojené s dopravou z místa stavby na místo převzetí provozovatele skládky. Položky se užije: 1. jak v případě vlastního skládkování 2. tak v případě recyklace, prováděné provozovatelem skládky V případě, že je možné dvojí využití v rámci jednoho objektu, použije se položky dvakrát a odliší se variantou. | 1: 9*2,10
[6 empty] | 0 |  | 0 |  | 0
S | Celkem za 990 | Poplatky za skládky: PS 25-28-11.2.2 stanoviště |  |  |  | 0 |  | 0 |  | 0
PS 25_28_11.4 klimatizace místností technologie
Díl: | 768 | KLIMATIZACE ( PS 25_28_11.4)
184 | ČÁST 1 | M.Č. 1.04 BATERIE |  |  |  | 0 |  | 0 |  | 0 | SD
185 | 768R00001 | Venkovní kond. jed., chladivo R410A - chl. výkon - Qch 1,5- 5,1- kW - 46 dB/A/ | kus | 2 | 0.038 | 0.076 | 0 | 0 | 0 | 0 | B | R-pol | Cena dle nabídky - chladivo R410A - chl. výkon - Qch 1,5- 5,1- kW - 46 dB/A/, Sestava SPLIT el. příkon / 230 V/ k venkovní jednotce 1,74kW/8,33A- rozvěr v/š/h - 550/780/290 mm + MOUL HLÁŠENÍ SIGNALIZACE | Dle PD : 2 ks
Sestava SPLIT el. příkon / 230 V/ k venkovní jednotce 1,74kW/8,33A- rozvěr v/š/h - 550/780/290 mm + MOUL HLÁŠENÍ SIGNALIZACE
186 | 768R00002 | Vnitřní nástěnná jednotka, chladivo R410A - chl. výkon - Qch 5,1 28-47 dB/A/ | kus | 2 | 0.012 | 0.024 | 0 | 0 | 0 | 0 | B | R-pol | Cena dle nabídky - chladivo R410A - chl. výkon - Qch 5,1 28-47 dB/A/, Sestava - SPLIT - vnitřní nástěnná jednotka - rozměr v/š/h - 298/998/221 mm - v.č. dálkového kabelového ovládání - dodávka s infra ovládání | Dle PD : 2 ks
Sestava - SPLIT - vnitřní nástěnná jednotka - rozměr v/š/h - 298/998/221 mm - v.č. dálkového kabelového ovládání - dodávka s infra ovládání
187 | 768R00004 | Cu protubí s izolací 12/6- iz.9mm v.č. kabelizace | bm | 12 | 0.012 | 0.144 | 0 | 0 | 0 | 0 | B | R-pol | montáž vč.materiálu | Dle výkresové části : 12m
188 | 768R00005 | Odvod kondenzátu z vnitřních jednotek - napojení na nový systém odvodu kondenzátu | bm | 2 | 0.0005 | 0.001 | 0 | 0 | 0 | 0 | B | R-pol | montáž vč.materiálu | Dle výkresové části : 2m
Napojení na část součástí PD - ZTI
189 | 768R00006 | Instalační lišty alt. v nepřístupných protorech s AL páskou | bm | 12 | 0.0012 | 0.0144 | 0 | 0 | 0 | 0 | B | R-pol | montáž vč.materiálu | Dle výkresové části : 12m
190 | 768R00007 | Elektrické připojení včetně jištění a revize | kus | 2 | 0.001 | 0.002 | 0 | 0 | 0 | 0 | B | R-pol | montáž vč.materiálu | 1:dle technické zprávy a výkresové dokumentace
191 | 768R00008 | Doplnění chladiva R410 A | kg | 1 | 0.002 | 0.002 | 0 | 0 | 0 | 0 | B | R-pol | montáž vč.materiálu | 1:dle technické zprávy a výkresové dokumentace
192 | 768R00009 | Vyzkoušení zařízení a uvedení do provozu a předání | kus | 2 | 0 | 0 | 0 | 0 | 0 | 0 | B | R-pol | montáž vč.materiálu | 1:dle technické zprávy a výkresové dokumentace
193 | 768R00012 | Kompletizující dodávky - stavební prostupy, úprava stropů - stěn, zapravení , doprava | kus | 2 | 0 | 0 | 0 | 0 | 0 | 0 | B | R-pol | montáž vč.materiálu | 1:dle technické zprávy a výkresové dokumentace
194 | 768R00014 | Montáž klimatizační jednotky vnitřnÍ | kus | 2 | 0 | 0 | 0 | 0 | 0 | 0 | MP | R-pol | montáž | 1:dle technické zprávy a výkresové dokumentace
195 | 768R00015 | Montáž klimatizační jednotky venkovní | kus | 2 | 0 | 0 | 0 | 0 | 0 | 0 | MP | R-pol | montáž | 1:dle technické zprávy a výkresové dokumentace
196 | ČÁST 2 | M.Č. 1.05 STAVĚDLOVÁ ÚSTŘEDNA
197 | 768R00001 | Venkovní kond. jed. s ovladčem, chladivo R410A - chl. výkon - Qch 8kW - Qtop 9kW - 48dB/A/ | kus | 2 | 0.044 | 0.088 | 0 | 0 | 0 | 0 | B | R-pol | Cena dle nabídky | Dle PD : 2 ks
Sestava MULTISPLIT- INVETOR s plynulou regulací výkonu - klasifikace energ. třídy A: EER /COP - 2,2/3,29, 230V - rozvěr v/š/h - 600/792/300 mm - doporučené jištění 25A - jednotky s úpravou pro chlazení do venkovní teploty -15°C
198 | 768R00002 | Vnitřní podstr. jednotka, chladivo R410A - chl. výkon - Qch 4,0kW - Qtop 4,8,kW - 36-40 dB/A/ | kus | 4 | 0.028 | 0.112 | 0 | 0 | 0 | 0 | B | R-pol | Cena dle nabídky | Dle PD : 4 ks
Sestava - vnitřní nástěnná jednotka - rozměr v/š/h - 280/780/210 mm - v.č. kabelového ovládání v.č. týdenního programátoru
199 | 768R00003 | Regulátor pro celoročního provoz do te -15°C | kus | 2 | 0.004 | 0.008 | 0 | 0 | 0 | 0 | B | R-pol | Cena dle nabídky | Dle PD : 2 ks
[6 empty] | 0 |  | 0 |  | 0
200 | 768R00004 | Cu protubí s izolací 16/10 -12/6 - iz.9mm v.č. kabelizace | bm | 44 | 0.012 | 0.528 | 0 | 0 | 0 | 0 | B | R-pol | montáž vč.materiálu | Dle výkresové části : 44m
201 | 768R00005 | Odvod kondenzátu z vnitřních jednotek - napojení na nový systém odvodu kondenzátu | bm | 4 | 0.0005 | 0.002 | 0 | 0 | 0 | 0 | B | R-pol | montáž vč.materiálu | Dle výkresové části : 4m
|  | Napojení na část součástí PD - ZTI |  |  |  | 0 |  | 0 |  | 0
202 | 768R00006 | Instalační lišty alt. v nepřístupných protorech s AL páskou | bm | 44 | 0.0012 | 0.0528 | 0 | 0 | 0 | 0 | B | R-pol | montáž vč.materiálu | Dle výkresové části : 44m
203 | 768R00007 | Elektrické připojení včetně jištění a revize | kus | 2 | 0.001 | 0.002 | 0 | 0 | 0 | 0 | B | R-pol | montáž vč.materiálu | 1:dle technické zprávy a výkresové dokumentace
204 | 768R00008 | Doplnění chladiva R410 A | kg | 6 | 0.002 | 0.012 | 0 | 0 | 0 | 0 | B | R-pol | montáž vč.materiálu | 1:dle technické zprávy a výkresové dokumentace
205 | 768R00009 | Vyzkoušení zařízení a uvedení do provozu a předání | kus | 2 | 0 | 0 | 0 | 0 | 0 | 0 | B | R-pol | montáž vč.materiálu | 1:dle technické zprávy a výkresové dokumentace
206 | 768R00012 | Kompletizující dodávky - stavební prostupy, úprava stropů - stěn, zapravení , doprava | kus | 2 | 0 | 0 | 0 | 0 | 0 | 0 | B | R-pol | montáž vč.materiálu | 1:dle technické zprávy a výkresové dokumentace
207 | 768R00014 | Montáž klimatizační jednotky vnitřnÍ | kus | 4 | 0 | 0 | 0 | 0 | 0 | 0 | MP | R-pol | montáž | 1:dle technické zprávy a výkresové dokumentace
208 | 768R00015 | Montáž klimatizační jednotky venkovní | kus | 2 | 0 | 0 | 0 | 0 | 0 | 0 | MP | R-pol | montáž | 1:dle technické zprávy a výkresové dokumentace
[6 empty] | 0 |  | 0 |  | 0
S | Celkem za 768 | KLIMATIZACE ( PS 25_28_11.4) |  |  |  | 1.0682 |  | 0 | 0 | 0
Díl: | TZ | Hlava HSZ ( PS 25_28_11.4) |  |  |  | 0 |  | 0 |  | 0 | SD
209 | 731 TZ 1 | PROVOZNÍ ZKOUŠKY - REVIZE - KLIMA | kus | 12 | 0 | 0 | 0 | 0 | 0 | 0 | B | R-pol | Předání zařízení v.č. zaškolení, revizí, dokladové části | 12 hodin
[6 empty] | 0 |  | 0 |  | 0
S | Celkem za TZ | Hlava HSZ ( PS 25_28_11.4) |  |  |  | 0 |  | 0 |  | 0
Note on A7: § 6a
Note on B7: § 6b 1.část
Note on C2: § 3
Note on C7: § 6c 1.část
Note on D4: § 2 v případě jiné klasifikace upravit údaj v závorce, např. (CZ-CC)
Note on D7: § 6d
Note on E7: § 6e
Note on N6: § 6b 2.část
Note on O6: § 6c 2.část
Note on P6: § 6f § 7
Note on U2: jiri.zakravsky: tools PSSOzzzzzz propertites Protection Lock "2*4"
Součet za Díl
Zaokrouhlit množství