## formulář 5 -pol.rozp
FORMULÁŘ 5 | [6 empty] | majitel HIM: | SŽDC |  | 0 |  | kus | 1 | 0 | majitel, cena | SŽDC | ČD | OSTATNÍ
|  | SOUPIS PRACÍ | [7 empty] | Cena za objekt [Kč] |  | mj dle JKSO | počet mj | objektový ukazatel
Název stavby : |  | Optimalizace trati Bystřice n. O. - Český Těšín, 2. část - žst. Český Těšín | [5 empty] | Číslo stavby | [6 empty] | hlavičky stavby
Název PS,SO : |  | Žst. Český Těšín, provozorní přeložky MK | Zatřídění objektu : (JKSO, JKPOV) |  |  |  |  | Číslo PS,SO | PS 24-14-02 | [5 empty] | hlavičky objektu
Datum zpracování : |  | 2012-11-21 | [5 empty] | Datum aktualizace : |  | 2012-11-21 |  |  |  |  | hlavičky datumů
Poř. | [6 empty] | C E N A |  |  |  | typ řádku | kód datové základny | Technická specifikace | Výkaz výměr | nadpisy sloupců
číslo | Číslo |  | měrná |  | jednotková | Celková | dodávky |  | montáže | [5 empty] | nadpisy sloupců
pol. | položky | Název položky | jednotka | množství | hmotnost | hmotnost | jednotková | celkem | jednotková | celkem |  |  |  |  | nadpisy sloupců
| 1 | 2 | 3 | 4 | 5 | 6 | 7 | 8 | 9 | 10 | 12 | 13 | 14 | 15 | nadpisy sloupců
řádek s filtry
Díl: | MO2 | ZEMNÍ PRÁCE | [8 empty] | SD
1 | 46-0010021.00 | Vytýčení kabel. vedení v obvodu žel. stanice | km | 3.65 |  | 0 |  | 0 | 0 | 0 | B | OTSKP | Položka obsahuje: Veškeré práce, nutné přístroje a mechanizmy pro vytýčení kabelů, včetně všech ostatních vedlejších nákladů. | dle technické zprávy, výkresových příloh
2 | 46-0050602-S | Jáma pro sondu hor.4 | m3 | 10 |  | 0 |  | 0 | 0 | 0 | B | OTSKP | Položka obsahuje: Veškeré práce a nutné mechanizmy pro výkop jámy, včetně všech ostatních vedlejších nákladů. | dle technické zprávy, výkresových příloh
3 | 46-0120002.S | Zához jámy pro sondu hor.3-4 | ks | 10 |  | 0 |  | 0 | 0 | 0 | B | OTSKP | Položka obsahuje: Veškeré práce a nutné mechanizmy pro zához jámy, včetně všech ostatních vedlejších nákladů. | dle technické zprávy, výkresových příloh
4 | 46-0230004.00S | Výkop jámy (ruční) pro VTO, zemina tř. 3-4 | m3 | 11 |  | 0 |  | 0 | 0 | 0 | B | OTSKP | Položka obsahuje: Veškeré práce a nutné mechanizmy pro ruční výkop jámy, včetně všech ostatních vedlejších nákladů. | dle technické zprávy, výkresových příloh
5 | 46-0200134.00 | Výkop kabel. rýhy 35x50 v zem. tř.4 | m | 1000 |  | 0 |  | 0 | 0 | 0 | B | OTSKP | Položka obsahuje: Veškeré práce a nutné mechanizmy pro strojní či ruční výkop kabelové rýhy, včetně všech ostatních vedlejších nákladů. | dle technické zprávy, výkresových příloh
6 | 46-0230004.00 | Rýha pro kabelovou spojku, hor.4 | kus | 10 |  | 0 |  | 0 | 0 | 0 | B | OTSKP | Položka obsahuje: Veškeré práce a nutné mechanizmy pro strojní či ruční výkop kabelové rýhy, včetně všech ostatních vedlejších nákladů. | dle technické zprávy, výkresových příloh
7 | 46-0120002-S | Zához jámy pro kabelovou spojku,hor.4 | m3 | 10 |  | 0 |  | 0 | 0 | 0 | B | OTSKP | Položka obsahuje: Veškeré práce a nutné mechanizmy pro zához jámy, včetně všech ostatních vedlejších nákladů. | dle technické zprávy, výkresových příloh
8 | 46-0260011.00 | Pevné spojení páskových zemničů | kus | 3 |  | 0 |  | 0 | 0 | 0 | B | OTSKP | Položka obsahuje: Vyrovnání páskových zemničů, rozvinutí a uložení páskových zemničů do rýhy. Dále obsahuje cenu za pom. mechanismy včetně všech ostatních vedlejších nákladů. | dle technické zprávy, výkresových příloh
9 | 46-0420021.00 | Zřízení kabel. lože z prosáté zeminy 5cm | m | 1000 |  | 0 |  | 0 | 0 | 0 | B | OTSKP | Položka obsahuje: Veškeré práce -prosátí zeminy( zrno max.7mm), přísun zeminy do rýhy, pokrytí rýhy souvislou vrstvou prosáté zeminy tloušťky 5cm. Dále obsahuje cenu za pomocné mechanizmy včetně všech ostatních vedlejších nákladů | dle technické zprávy, výkresových příloh
10 | 46-0420501.00 | Křižovatka se silovým kabelem | ks | 12 |  | 0 |  | 0 | 0 | 0 | B | OTSKP | Položka obsahuje: Veškeré práce -úprava dna výkopu, položení betonového žlabu včetně zakrytí, bez záhozu rýhy. Dále obsahuje cenu za pomocné mechanizmy včetně všech ostatních vedlejších nákladů | dle technické zprávy, výkresových příloh
11 | 46-0490012.00 | Zakrytí kabelu výstraž. folií 33cm - barva modrá | m | 1000 |  | 0 |  | 0 | 0 | 0 | B | OTSKP | Položka obsahuje: Vyrovnání povrchu kabelové rýhy, rozvinutí a uložení výstražné fólie z PVC do rýhy. Dále obsahuje cenu za pom. mechanismy včetně všech ostatních vedlejších nákladů. | dle technické zprávy, výkresových příloh
12 | 46-0490051.00 | Krytí kabelové spojky | kus | 12 |  | 0 |  | 0 | 0 | 0 | B | OTSKP | Položka obsahuje: Veškeré práce - dodání kopaného písku, přísun do rýhy, provedení podkladové a zásypové vrstvy, uložení do rýhy. Dále obsahuje cenu za pomocné mechanizmy včetně všech ostatních vedlejších nákladů | dle technické zprávy, výkresových příloh
13 | 46-0510202.T1 | Žlab kabelový TK1 včetně dodávky žlabu a poklopu | m | 1000 |  | 0 |  | 0 | 0 | 0 | B | OTSKP | Položka obsahuje: Veškeré práce - úplné zřízení a usazení betonového žlabu s položením a zakrytím žlabů těsně vedle sebe, urovnání dna rýhy, provedení podkladové a zásypové vrstvy, uložení do rýhy. Dále obsahuje cenu za pomocné mechanizmy včetně všech ostatních vedlejších nákladů | dle technické zprávy, výkresových příloh
14 | 46-0520201.T1 | Zajištění otvoru proti vodě proti vniknutí vody do budovy | kus | 13 |  | 0 |  | 0 | 0 | 0 | B | OTSKP | Položka obsahuje: Veškeré práce - příprava betonové směsi s přísadou vodního skla a ucpání otvoru do poloviny tloušťky základové zdi, zalití otvoru protivodním tmelem. Dále obsahuje cenu za pomocné mechanizmy včetně všech ostatních vedlejších nákladů | dle technické zprávy, výkresových příloh
15 | 46-0560134.00 | Zához rýhy 35/50 cm hor.4 | m | 1000 |  | 0 |  | 0 | 0 | 0 | B | OTSKP | Položka obsahuje: Veškeré práce a nutné mechanizmy pro zához kabelové rýhy, včetně všech ostatních vedlejších nákladů. | dle technické zprávy, výkresových příloh
16 | 46-0700001.00 | Označení kabelového vedení spojky | kus | 32 |  | 0 |  | 0 | 0 | 0 | B | OTSKP | Položka obsahuje: Veškeré práce - označení spojky nebo vedení kabelovým označníkem, osazení kabelového patníku s výkopem, záhozem, udusáním natřením a očíslováním. Dále obsahuje cenu za pomocné mechanizmy a včetně všech ostatních vedlejších nákladů | dle technické zprávy, výkresových příloh
19 | 46-0510000.00 | Prostupy-chráničky HDPE 160mm | m | 50 |  | 0 |  | 0 | 0 | 0 | B | OTSKP | Položka obsahuje: Veškeré práce - protlačování otvorů strojně včetně zatažení chráničky, včetně přípravných a pomocných prací pro protlak. Dále obsahuje cenu všech ostatních vedlejších nákladů. | dle technické zprávy, výkresových příloh
20 | 46-0510000.00 | Prostupy-dělené chráničky HDPE 200/160mm | m | 150 |  | 0 |  | 0 | 0 | 0 | B | OTSKP | Položka obsahuje: Veškeré práce - protlačování otvorů strojně včetně zatažení chráničky, včetně přípravných a pomocných prací pro protlak. Dále obsahuje cenu všech ostatních vedlejších nákladů. | dle technické zprávy, výkresových příloh
S | Celkem za MO2 | ZEMNÍ PRÁCE |  |  |  | 0 |  | 0 |  | 0
Díl: | MO4 | MONTÁŽE | [8 empty] | SD
21 | 22-0060381.00 | Obnažení kabelu TCEPKPFLEY | kus | 14 |  | 0 |  | 0 | 0 | 0 | B | OTSKP | Položka zahrnuje:Montáž bloku dle specifikace. Montáž se měří v kusech. Položka obsahuje veškeré potřebné náklady na mechanizmy, měřicí přístroje, mzdy a náklady na pořízení potřebných dílů a materiálů. | dle technické zprávy, výkresových příloh
22 | 22-0060381.00 | Uzavř. kab. konce páskou PSP provizor. | kus | 14 |  | 0 |  | 0 | 0 | 0 | B | OTSKP | Položka zahrnuje:Montáž bloku dle specifikace. Montáž se měří v kusech. Položka obsahuje veškeré potřebné náklady na mechanizmy, měřicí přístroje, mzdy a náklady na pořízení potřebných dílů a materiálů. | dle technické zprávy, výkresových příloh
23 | 22-0061521.00 S | Ulož.zemnícího pásku FeZn 120mm2 vč. pásku | m | 75 |  | 0 |  | 0 | 0 | 0 | B | OTSKP | Položka zahrnuje:Montáž bloku dle specifikace. Montáž se měří v metrech. Položka obsahuje veškeré potřebné náklady na mechanizmy, měřicí přístroje, mzdy a náklady na pořízení potřebných dílů a materiálů. | dle technické zprávy, výkresových příloh
24 | 22-0061521.00 | Ulož.kab.TCEPKPFLEY, volně ručně | m | 7200 |  | 0 |  | 0 | 0 | 0 | B | OTSKP | Položka zahrnuje: Práce spojené s uložením specifikovaného kabelu specifikovaným způsobem.Práce se měří v délce kabelu udané v metrech. Položka obsahuje veškeré potřebné mechanizmy, včetně obsluhy, náklady na mzdy a přibližné (průměrné) náklady na pořízení potřebných materiálů. | dle technické zprávy, výkresových příloh
25 | 22-0060711.S | Zatažení kabelu TCEPKPFLEY ručně | m | 300 |  | 0 |  | 0 | 0 | 0 | B | OTSKP | Položka zahrnuje: Práce spojené s uložením specifikovaného kabelu specifikovaným způsobem.Práce se měří v délce kabelu udané v metrech. Položka obsahuje veškeré potřebné mechanizmy, včetně obsluhy, náklady na mzdy a přibližné (průměrné) náklady na pořízení potřebných materiálů. | dle technické zprávy, výkresových příloh
26 | 22-0100005.S | Montáž spojky rovné XAGA ,SCX,SCXC, 60 žil. | kus | 20 |  | 0 |  | 0 | 0 | 0 | B | OTSKP | Položka zahrnuje: Práce spojené s uložením specifikovaného kabelu specifikovaným způsobem.Práce se měří v délce kabelu udané v metrech. Položka obsahuje veškeré potřebné mechanizmy, včetně obsluhy, náklady na mzdy a přibližné (průměrné) náklady na pořízení potřebných materiálů. | dle technické zprávy, výkresových příloh
27 | 22-0110932.00 | Přenesení. venkovního telefonního objektu | kus | 13 |  | 0 |  | 0 | 0 | 0 | B | OTSKP | Položka zahrnuje:montáž bloku dle specifikace.Montáž se měří v kusech. Položka obsahuje veškeré potřebné náklady na měřicí přístroje, mzdy a náklady na pořízení potřebných dílů a materiálů. | dle technické zprávy, výkresových příloh
28 | 22-0200401.00 | Ovinutí spojky výstražnou folii | kus | 20 |  | 0 |  | 0 | 0 | 0 | B | OTSKP | Položka zahrnuje:montáž bloku dle specifikace.Montáž se měří v kusech. Položka obsahuje veškeré potřebné náklady na měřicí přístroje, mzdy a náklady na pořízení potřebných dílů a materiálů. | dle technické zprávy, výkresových příloh
29 | 22-0300152.00 | Forma kabelová do 0,5m délky na kabelu do 5XN | kus | 10 |  | 0 |  | 0 | 0 | 0 | B | OTSKP | Položka zahrnuje:montáž bloku dle specifikace.Montáž se měří v kusech. Položka obsahuje veškeré potřebné náklady na měřicí přístroje, mzdy a náklady na pořízení potřebných dílů a materiálů. | dle technické zprávy, výkresových příloh
30 | 22-0300152.00 | Forma kabelová do 0,5m délky na kabelu do 10XN | kus | 2 |  | 0 |  | 0 | 0 | 0 | B | OTSKP | Položka zahrnuje:montáž bloku dle specifikace.Montáž se měří v kusech. Položka obsahuje veškeré potřebné náklady na měřicí přístroje, mzdy a náklady na pořízení potřebných dílů a materiálů. | dle technické zprávy, výkresových příloh
31 | 22-0110932.00 | Mont. venkovního telefonního objektu | kus | 13 |  | 0 |  | 0 | 0 | 0 | B | OTSKP | Položka zahrnuje:montáž bloku dle specifikace.Montáž se měří v kusech. Položka obsahuje veškeré potřebné náklady na měřicí přístroje, mzdy a náklady na pořízení potřebných dílů a materiálů. | dle technické zprávy, výkresových příloh
32 | 220260553.00 | Montáž trubky kopex pod omítku | kus | 5 |  | 0 |  | 0 | 0 | 0 | B | OTSKP | Položka zahrnuje:montáž bloku dle specifikace.Montáž se měří v kusech. Položka obsahuje veškeré potřebné náklady na měřicí přístroje, mzdy a náklady na pořízení potřebných dílů a materiálů. | dle technické zprávy, výkresových příloh
33 | 22-0060470.00 | Provizorní zaslepení konce HDPE | kus | 40 |  | 0 |  | 0 | 0 | 0 | B | OTSKP | Položka zahrnuje:montáž bloku dle specifikace.Montáž se měří v kusech. Položka obsahuje veškeré potřebné náklady na měřicí přístroje, mzdy a náklady na pořízení potřebných dílů a materiálů. | dle technické zprávy, výkresových příloh
34 | 22-0061164.00 | Položení trubky HDPE do výkopu | m | 500 |  | 0 |  | 0 | 0 | 0 | B | OTSKP | Položka zahrnuje:montáž bloku dle specifikace.Montáž se měří v metrech. Položka obsahuje veškeré potřebné náklady na měřicí přístroje, mzdy a náklady na pořízení potřebných dílů a materiálů. | dle technické zprávy, výkresových příloh
35 | 22_R01 | Založení trubky HFXP na rošt | m | 60 |  | 0 |  | 0 | 0 | 0 | B | R-pol | Položka zahrnuje: Práce spojené s položením trubky specifikovaným způsobem.Práce se měří v metrech. Položka obsahuje veškeré potřebné mechanizmy, včetně obsluhy, náklady na mzdy a přibližné (průměrné) náklady na pořízení potřebných materiálů. | dle technické zprávy, výkresových příloh
36 | 22-0080803.00 | Montáž spojky PLASSON SPP 40x40 | kus | 4 |  | 0 |  | 0 | 0 | 0 | B | OTSKP | Položka zahrnuje:montáž bloku dle specifikace.Montáž se měří v kusech. Položka obsahuje veškeré potřebné náklady na měřicí přístroje, mzdy a náklady na pořízení potřebných dílů a materiálů. | dle technické zprávy, výkresových příloh
37 | 22-0080804.00 | Montáž koncovky PLASSON KPP 40 | kus | 4 |  | 0 |  | 0 | 0 | 0 | B | OTSKP | Položka zahrnuje:montáž bloku dle specifikace.Montáž se měří v kusech. Položka obsahuje veškeré potřebné náklady na měřicí přístroje, mzdy a náklady na pořízení potřebných dílů a materiálů. | dle technické zprávy, výkresových příloh
38 | 22-0201333.00 | Kontrola tlakutěsnosti, kalibrace HDPE | úsek | 2 |  | 0 |  | 0 | 0 | 0 | B | OTSKP | Položka zahrnuje:montáž bloku dle specifikace.Montáž se měří v úsecích. Položka obsahuje veškeré potřebné náklady na měřicí přístroje, mzdy a náklady na pořízení potřebných dílů a materiálů. | dle technické zprávy, výkresových příloh
39 | 22-0060626.00 | Zafuk závl.kab.světlovodného strojně | km | 0.5 |  | 0 |  | 0 | 0 | 0 | B | OTSKP | Položka zahrnuje:montáž bloku dle specifikace.Montáž se měří v km. Položka obsahuje veškeré potřebné náklady na mechanizmy, měřicí přístroje, mzdy a náklady na pořízení potřebných dílů a materiálů. | dle technické zprávy, výkresových příloh
40 | 22_R02 | Měření útl. úseku OK 36vl. při montáži na 2vln. délkách | úsek | 35 |  | 0 |  | 0 | 0 | 0 | B | R-pol | Položka zahrnuje:montáž bloku dle specifikace.Montáž se měří v úsecích. Položka obsahuje veškeré potřebné náklady na měřicí přístroje, mzdy a náklady na pořízení potřebných dílů a materiálů. | dle technické zprávy, výkresových příloh
S | Celkem za MO4 | MONTÁŽE |  |  |  | 0 |  | 0 |  | 0
Díl: | 001 | NOSNÝ MATERIÁL + DODÁVKY Ceník výrobků | [8 empty] | SD
41 | 341_R101 | Kabel TCEPKPFLE 5XN 0.8 montáž a dodávka | m | 7200 |  | 0 | 0 | 0 |  | 0 | B | R-pol | Položka zahrnuje:Montáž a dodávku bloku dle specifikace. Montáž a dodávka se měří v m. Položka obsahuje veškeré potřebné náklady na měřicí přístroje, mzdy a náklady na pořízení potřebných dílů a materiálů. | dle technické zprávy, výkresových příloh
42 | 341_R102 | Kabel TCEPKPFLE 15XN 0.8 montáž a dodávka | m | 600 |  | 0 | 0 | 0 |  | 0 | B | R-pol | Položka zahrnuje:Montáž a dodávku bloku dle specifikace. Montáža dodávka se měří v m. Položka obsahuje veškeré potřebné náklady na měřicí přístroje, mzdy a náklady na pořízení potřebných dílů a materiálů. | dle technické zprávy, výkresových příloh
43 | 341_R103 | Kabel TCEPKPFLE 20XN 0.8 montáž a dodávka | m | 100 |  | 0 | 0 | 0 |  | 0 | B | R-pol | Položka zahrnuje:Montáž a dodávku bloku dle specifikace. Montáža dodávka se měří v m. Položka obsahuje veškeré potřebné náklady na měřicí přístroje, mzdy a náklady na pořízení potřebných dílů a materiálů. | dle technické zprávy, výkresových příloh
44 | 341_R104 | Kabel TCEPKPFLE 25XN 0.8 montáž a dodávka | m | 120 |  | 0 | 0 | 0 |  | 0 | B | R-pol | Položka zahrnuje:Montáž a dodávku bloku dle specifikace. Montáža dodávka se měří v m. Položka obsahuje veškeré potřebné náklady na měřicí přístroje, mzdy a náklady na pořízení potřebných dílů a materiálů. | dle technické zprávy, výkresových příloh
45 | 341_R105 | Kabel TCEPKPFLE 35XN 0.8 montáž a dodávka | m | 400 |  | 0 | 0 | 0 |  | 0 | B | R-pol | Položka zahrnuje:Montáž a dodávku bloku dle specifikace. Montáža dodávka se měří v m. Položka obsahuje veškeré potřebné náklady na měřicí přístroje, mzdy a náklady na pořízení potřebných dílů a materiálů. | dle technické zprávy, výkresových příloh
46 | 341_R106 | Kabel TCEPKPFLE 75XN 0.8 montáž a dodávka | m | 350 |  | 0 | 0 | 0 |  | 0 | B | R-pol | Položka zahrnuje:Montáž a dodávku bloku dle specifikace. Montáža dodávka se měří v m. Položka obsahuje veškeré potřebné náklady na měřicí přístroje, mzdy a náklady na pořízení potřebných dílů a materiálů. | dle technické zprávy, výkresových příloh
47 | 341_R107 | Spojka XAGA 500 montáž a dodávka | ks | 20 |  | 0 | 0 | 0 |  | 0 | B | R-pol | Položka zahrnuje:Montáž a dodávku bloku dle specifikace. Montáž a dodávka se měří v m. Položka obsahuje veškeré potřebné náklady na mechanizmy, měřicí přístroje, mzdy a náklady na pořízení potřebných dílů a materiálů. | dle technické zprávy, výkresových příloh
48 | 341_R108 | Trubky HDPE 40/33 dodávka a montáž | m | 500 |  | 0 | 0 | 0 |  | 0 | B | R-pol | Položka zahrnuje:Montáž a dodávku bloku dle specifikace. Montáž a dodávka se měří v m. Položka obsahuje veškeré potřebné náklady na mechanizmy, měřicí přístroje, mzdy a náklady na pořízení potřebných dílů a materiálů. | dle technické zprávy, výkresových příloh
49 | 341_R109 | Optický kabel 24xSM 9/125 montáž a dodávka | m | 500 |  | 0 | 0 | 0 |  | 0 | B | R-pol | Položka zahrnuje:Montáž a dodávku bloku dle specifikace. Montáž a dodávka se měří v m. Položka obsahuje veškeré potřebné náklady na mechanizmy, měřicí přístroje, mzdy a náklady na pořízení potřebných dílů a materiálů. | dle technické zprávy, výkresových příloh
50 | 341_R110 | Venkovní telefonní objekt VTO vč.základu, demontáže | ks | 11 |  | 0 | 0 | 0 |  | 0 | B | R-pol | Položka zahrnuje:Dodávka bloku dle specifikace. Dodávka se měří v ks. Položka obsahuje veškeré potřebné náklady na měřicí přístroje, mzdy a náklady na pořízení potřebných dílů a materiálů. | dle technické zprávy, výkresových příloh
51 | 341_R111 | Kryt na rezervy OK prům.500mm | ks | 4 |  | 0 | 0 | 0 |  | 0 | B | R-pol | Položka zahrnuje:Dodávka bloku dle specifikace. Dodávka se měří v ks. Položka obsahuje veškeré potřebné náklady na měřicí přístroje, mzdy a náklady na pořízení potřebných dílů a materiálů. | dle technické zprávy, výkresových příloh
52 | 341_R112 | Kabelová skříň 19" 60x60cm, 27U | ks | 1 |  | 0 | 0 | 0 |  | 0 | B | R-pol | Položka zahrnuje:Dodávka bloku dle specifikace. Dodávka se měří v ks. Položka obsahuje veškeré potřebné náklady na měřicí přístroje, mzdy a náklady na pořízení potřebných dílů a materiálů. | dle technické zprávy, výkresových příloh
[6 empty] | 0 |  | 0 |  | 0
S | Celkem za 001 | NOSNÝ MATERIÁL + DODÁVKY Ceník výrobků |  |  |  | 0 |  | 0 |  | 0
Note on A7: § 6a
Note on B7: § 6b 1.část
Note on C2: § 3
Note on C7: § 6c 1.část
Note on D4: § 2 v případě jiné klasifikace upravit údaj v závorce, např. (CZ-CC)
Note on D7: § 6d
Note on E7: § 6e
Note on N6: § 6b 2.část
Note on O6: § 6c 2.část
Note on P6: § 6f § 7
Note on U2: jiri.zakravsky: tools PSSOzzzzzz propertites Protection Lock "2*4"
Součet za Díl
Zaokrouhlit množství