## formulář 5 -pol.rozp
FORMULÁŘ 5 | [6 empty] | majitel HIM: | SŽDC |  | 0 |  | kus | 1 | 0 | majitel, cena | SŽDC | ČD | OSTATNÍ
|  | SOUPIS PRACÍ | [7 empty] | Cena za objekt [Kč] |  | mj dle JKSO | počet mj | objektový ukazatel
Název stavby : |  | Optimalizace trati Bystřice n. O. - Český Těšín, 2. část - žst. Český Těšín | [5 empty] | Číslo stavby | [6 empty] | hlavičky stavby
Název PS,SO : |  | TM Český Těšín, elektrodispečerský spoj | Zatřídění objektu : (JKSO, JKPOV) |  |  |  |  | Číslo PS,SO | PS 24-14-53 | [5 empty] | hlavičky objektu
Datum zpracování : |  | 2012-11-21 | [5 empty] | Datum aktualizace : |  | 2012-11-21 |  |  |  |  | hlavičky datumů
Poř. | [6 empty] | C E N A |  |  |  | typ řádku | kód datové základny | Technická specifikace | Výkaz výměr | nadpisy sloupců
číslo | Číslo |  | měrná |  | jednotková | Celková | dodávky |  | montáže | [5 empty] | nadpisy sloupců
pol. | položky | Název položky | jednotka | množství | hmotnost | hmotnost | jednotková | celkem | jednotková | celkem |  |  |  |  | nadpisy sloupců
| 1 | 2 | 3 | 4 | 5 | 6 | 7 | 8 | 9 | 10 | 12 | 13 | 14 | 15 | nadpisy sloupců
řádek s filtry
Díl: | 001 | Dodávka - sdělovací zařízení | [5 empty] | 0 |  | 0 | SD
1 | nab. | IP telefon | ks | 1 |  | 0 | 0 | 0 |  | 0 | P | R-pol. | Dodávka specifikovaného materiálu. Položka obsahuje veškeré potřebné náklady na mzdy a pořízení všech potřebných materiálů a potřebných mechanizmů včetně dopravy a skladování. | dle technické zprávy a výkresových příloh
2 | nab. | Pobočka účastníka RDZ | ks | 1 |  | 0 | 0 | 0 |  | 0 | P | R-pol. | Dodávka specifikovaného materiálu. Položka obsahuje veškeré potřebné náklady na mzdy a pořízení všech potřebných materiálů a potřebných mechanizmů včetně dopravy a skladování. | dle technické zprávy a výkresových příloh
3 | nab. | Interface IFC-UB-RDZ2W | ks | 1 |  | 0 | 0 | 0 |  | 0 | P | R-pol. | Dodávka specifikovaného materiálu. Položka obsahuje veškeré potřebné náklady na mzdy a pořízení všech potřebných materiálů a potřebných mechanizmů včetně dopravy a skladování. | dle technické zprávy a výkresových příloh
4 | nab. | Zdroj BZ 24/4 | ks | 1 |  | 0 | 0 | 0 |  | 0 | P | R-pol. | Dodávka specifikovaného materiálu. Položka obsahuje veškeré potřebné náklady na mzdy a pořízení všech potřebných materiálů a potřebných mechanizmů včetně dopravy a skladování. | dle technické zprávy a výkresových příloh
5 | nab. | Kabel SYKFY 2x2x0,5 | m | 15 |  | 0 | 0 | 0 |  | 0 | P | R-pol. | Položka obsahuje : Dodávku a montáž kabelu včetně dovozu, manipulace a uložení kabelu (do trubky, na rošty, pod omítku, do rozvaděče ). Dále obsahuje cenu za pom. mechanismy včetně všech ostatních vedlejších nákladů | dle technické zprávy a výkresových příloh
6 | nab. | Kabel FTP 4x2x0,5 | m | 15 |  | 0 | 0 | 0 |  | 0 | P | R-pol. | Položka obsahuje : Dodávku a montáž kabelu včetně dovozu, manipulace a uložení kabelu (do trubky, na rošty, pod omítku, do rozvaděče ). Dále obsahuje cenu za pom. mechanismy včetně všech ostatních vedlejších nákladů | dle technické zprávy a výkresových příloh
7 | nab. | Kabel CYKY 2D1,5 | m | 15 |  | 0 | 0 | 0 |  | 0 | P | R-pol. | Položka obsahuje : Dodávku a montáž kabelu včetně dovozu, manipulace a uložení kabelu (do trubky, na rošty, pod omítku, do rozvaděče ). Dále obsahuje cenu za pom. mechanismy včetně všech ostatních vedlejších nákladů | dle technické zprávy a výkresových příloh
[6 empty] | 0 |  | 0 |  | 0
S | Celkem za 001 | Dodávka - sdělovací zařízení |  |  |  | 0 |  | 0 |  | 0
Díl: | M003 | Montáž - sdělovací zařízení |  | 0 |  |  |  | 0 |  | 0 | SD
8 |  | Montáž telefonu IP | ks | 1 |  | 0 |  | 0 | 0 | 0 | P | R-pol. | Montáž specifikovaného materiálu. Položka obsahuje veškeré potřebné náklady na mzdy a pořízení všech potřebných materiálů a potřebných mechanizmů včetně dopravy a skladování. | dle technické zprávy a výkresových příloh
9 |  | Montáž pobočky RDZ | ks | 1 |  | 0 |  | 0 | 0 | 0 | P | R-pol. | Montáž specifikovaného materiálu. Položka obsahuje veškeré potřebné náklady na mzdy a pořízení všech potřebných materiálů a potřebných mechanizmů včetně dopravy a skladování. | dle technické zprávy a výkresových příloh
10 |  | Ukončení kabelu FTP | ks | 2 |  | 0 |  | 0 | 0 | 0 | P | R-pol. | Položka obsahuje : Dodávku a montáž kabelového zakončení a kabelu vč. podružného materiálu, dovozu, odizolování pláště a izolace žil kabelu, montáž kabelového zakončení v rozvaděči, zakončení stínění a pod.. Dále obsahuje cenu za pom. mechanismy včetně všech ostatních vedlejších nákladů | dle technické zprávy a výkresových příloh
11 |  | Proměření okruhu s kabelem FTP | ks | 2 |  | 0 |  | 0 | 0 | 0 | P | R-pol. | Položka obsahuje : Dodávku a montáž kabelového zakončení a kabelu vč. podružného materiálu, dovozu, odizolování pláště a izolace žil kabelu, montáž kabelového zakončení v rozvaděči, zakončení stínění a pod.. Dále obsahuje cenu za pom. mechanismy včetně všech ostatních vedlejších nákladů | dle technické zprávy a výkresových příloh
12 |  | Ukončení sdělovacího kabelu | ks | 2 |  | 0 |  | 0 | 0 | 0 | P | R-pol. | Položka obsahuje : Dodávku a montáž kabelového zakončení a kabelu vč. podružného materiálu, dovozu, odizolování pláště a izolace žil kabelu, montáž kabelového zakončení v rozvaděči, zakončení stínění a pod.. Dále obsahuje cenu za pom. mechanismy včetně všech ostatních vedlejších nákladů | dle technické zprávy a výkresových příloh
13 |  | Kabely sdělovací na roštu, ve žlabu | m | 15 |  | 0 |  | 0 | 0 | 0 | P | R-pol. | Položka obsahuje : Dodávku a montáž kabelového zakončení a kabelu vč. podružného materiálu, dovozu, odizolování pláště a izolace žil kabelu, montáž kabelového zakončení v rozvaděči, zakončení stínění a pod.. Dále obsahuje cenu za pom. mechanismy včetně všech ostatních vedlejších nákladů | dle technické zprávy a výkresových příloh
14 |  | Ranžír | pár | 10 |  | 0 |  | 0 | 0 | 0 | P | R-pol. | Položka obsahuje : Dodávku a montáž kabelového zakončení a kabelu vč. podružného materiálu, dovozu, odizolování pláště a izolace žil kabelu, montáž kabelového zakončení v rozvaděči, zakončení stínění a pod.. Dále obsahuje cenu za pom. mechanismy včetně všech ostatních vedlejších nákladů | dle technické zprávy a výkresových příloh
15 |  | Montáž silového kabelu | m | 15 |  | 0 |  | 0 | 0 | 0 | P | R-pol. | Položka obsahuje : Dodávku a montáž kabelového zakončení a kabelu vč. podružného materiálu, dovozu, odizolování pláště a izolace žil kabelu, montáž kabelového zakončení v rozvaděči, zakončení stínění a pod.. Dále obsahuje cenu za pom. mechanismy včetně všech ostatních vedlejších nákladů | dle technické zprávy a výkresových příloh
16 |  | Připojení pobočky na přenosové zařízení | ks | 1 |  | 0 |  | 0 | 0 | 0 | P | R-pol. | Montáž specifikovaného materiálu. Položka obsahuje veškeré potřebné náklady na mzdy a pořízení všech potřebných materiálů a potřebných mechanizmů včetně dopravy a skladování. | dle technické zprávy a výkresových příloh
17 |  | Doplnění SW řídící stanice ED Ostrava | ks | 1 |  | 0 |  | 0 | 0 | 0 | P | R-pol. | Montáž specifikovaného materiálu. Položka obsahuje veškeré potřebné náklady na mzdy a pořízení všech potřebných materiálů a potřebných mechanizmů včetně dopravy a skladování. | dle technické zprávy a výkresových příloh
18 |  | Nastavení, proměření a přezkoušení okruhu ED | ks | 1 |  | 0 |  | 0 | 0 | 0 | P | R-pol. | Montáž specifikovaného materiálu. Položka obsahuje veškeré potřebné náklady na mzdy a pořízení všech potřebných materiálů a potřebných mechanizmů včetně dopravy a skladování. | dle technické zprávy a výkresových příloh
[6 empty] | 0 |  | 0 |  | 0
S | Celkem za M003 | Montáž - sdělovací zařízení |  |  |  | 0 |  | 0 |  | 0
Díl: | M005 | Demontáž - stávající sdělovací zařízení |  | 0 |  |  |  | 0 |  | 0 | SD
19 |  | Demontáž stávajícího zařízení ED | ks | 1 |  | 0 |  | 0 | 0 | 0 | P | OTSKP | Demontáž specifikovaného materiálu. Položka obsahuje veškeré potřebné náklady na mzdy a pořízení všech potřebných materiálů a potřebných mechanizmů včetně dopravy a skladování. | dle technické zprávy a výkresových příloh
S | Celkem za M003 | Demontáž - stávající sdělovací zařízení |  |  |  | 0 |  | 0 |  | 0
Note on A7: § 6a
Note on B7: § 6b 1.část
Note on C2: § 3
Note on C7: § 6c 1.část
Note on D4: § 2 v případě jiné klasifikace upravit údaj v závorce, např. (CZ-CC)
Note on D7: § 6d
Note on E7: § 6e
Note on N6: § 6b 2.část
Note on O6: § 6c 2.část
Note on P6: § 6f § 7
Note on U2: jiri.zakravsky: tools PSSOzzzzzz propertites Protection Lock "2*4"
Součet za Díl
Zaokrouhlit množství