## formulář 5 -pol.rozp
FORMULÁŘ 5 | [6 empty] | majitel HIM: | SŽDC |  | 0 |  | kus | 1 | 0 | majitel, cena | SŽDC | ČD | OSTATNÍ
|  | SOUPIS PRACÍ | [7 empty] | Cena za objekt [Kč] |  | mj dle JKSO | počet mj | objektový ukazatel
Název stavby : |  | Optimalizace trati Bystřice n. O. - Český Těšín, 2. část - žst. Český Těšín | [5 empty] | Číslo stavby | [6 empty] | hlavičky stavby
Název PS,SO : |  | Český Těšín - Hnojník, ochranný kabel | Zatřídění objektu : (JKSO, JKPOV) |  |  |  |  | Číslo PS,SO | PS 24-14-17 | [5 empty] | hlavičky objektu
Datum zpracování : |  | 2012-11-21 | [5 empty] | Datum aktualizace : |  | 2012-11-21 |  |  |  |  | hlavičky datumů
Poř. | [6 empty] | C E N A |  |  |  | typ řádku | kód datové základny | Technická specifikace | Výkaz výměr | nadpisy sloupců
číslo | Číslo |  | měrná |  | jednotková | Celková | dodávky |  | montáže | [5 empty] | nadpisy sloupců
pol. | položky | Název položky | jednotka | množství | hmotnost | hmotnost | jednotková | celkem | jednotková | celkem |  |  |  |  | nadpisy sloupců
| 1 | 2 | 3 | 4 | 5 | 6 | 7 | 8 | 9 | 10 | 12 | 13 | 14 | 15 | nadpisy sloupců
řádek s filtry
Díl: | MO1 | ZEMNÍ PRÁCE (46-M)
1 | S - 460-01 0021 | Vytýč.kabelové trasy v obvodu žel. stanice | km | 2 |  | 0 |  | 0 | 0 | 0 |  | R_pol | položka obsahuje | dle technické zprávy a výkresových příloh
2 | S - 460-01 0023 | Vytýč. kabelové trasy ve volném ter. | km | 0.45 |  | 0 |  | 0 | 0 | 0 |  | R_pol | položka obsahuje | dle technické zprávy a výkresových příloh
3 | S - 460-03 0011 | Sejmutí drnu | m2 | 50 |  | 0 |  | 0 | 0 | 0 |  | R_pol | položka obsahuje | dle technické zprávy a výkresových příloh
4 | S - 460-03 0011 | Odstranění travnatého porostu | m2 | 50 |  | 0 |  | 0 | 0 | 0 |  | R_pol | položka obsahuje | dle technické zprávy a výkresových příloh
5 | S - 460-03 0023 | Odstr. dřev. porostu tvrdý, stř. hustý | m2 | 81 |  | 0 |  | 0 | 0 | 0 |  | R_pol | položka obsahuje | dle technické zprávy a výkresových příloh
6 | S - 460-03 0071 | Bourání živič. povrchů tl.10-15cm | m2 | 30 |  | 0 |  | 0 | 0 | 0 |  | R_pol | položka obsahuje | dle technické zprávy a výkresových příloh
7 | S - 460-03 0081 | Řezání spáry v asfaltu nebo betonu | m | 15 |  | 0 |  | 0 | 0 | 0 |  | R_pol | položka obsahuje | dle technické zprávy a výkresových příloh
8 | S - 460-05 0602 | Jáma pro sondu hor.4 | m3 | 20 |  | 0 |  | 0 | 0 | 0 |  | R_pol | položka obsahuje | dle technické zprávy a výkresových příloh
9 | S - 460-05 0602 | Výkop jámy (ruční) pro protlak, zemina tř. 3-4 | m3 | 8 |  | 0 |  | 0 | 0 | 0 |  | R_pol | položka obsahuje | dle technické zprávy a výkresových příloh
10 | S - 460-05 0602 | Výkop jámy (ruční) pro komoru ROMOLD, zemina tř. 3-4 | m3 | 1 |  | 0 |  | 0 | 0 | 0 |  | R_pol | položka obsahuje | dle technické zprávy a výkresových příloh
12 | S - 460-08 0112 | Rozbourání betonového základu | m3 | 2 |  | 0 |  | 0 | 0 | 0 |  | R_pol | položka obsahuje | dle technické zprávy a výkresových příloh
13 | S - 460-12 0002 | Zához jámy pro sondu hor.3-4 | kus | 20 |  | 0 |  | 0 | 0 | 0 |  | R_pol | položka obsahuje | dle technické zprávy a výkresových příloh
14 | S - 460-12 0002 | Zához jámy pro protlak, zemina tř. 3-4 | m3 | 8 |  | 0 |  | 0 | 0 | 0 |  | R_pol | položka obsahuje | dle technické zprávy a výkresových příloh
15 | S - 460-12 0002 | Zához jámy pro komoru ROMOLD, zemina tř. 3-4 | m3 | 1 |  | 0 |  | 0 | 0 | 0 |  | R_pol | položka obsahuje | dle technické zprávy a výkresových příloh
16 | S - 460-20 0175 | Výkop kabel. rýhy 35/90 v zem. tř.5 | m | 60 |  | 0 |  | 0 | 0 | 0 |  | R_pol | položka obsahuje | dle technické zprávy a výkresových příloh
17 | S - 460-20 0175 | Výkop kabel. rýhy 35/90 v zem. tř.5 - uzemění | m | 50 |  | 0 |  | 0 | 0 | 0 |  | R_pol | položka obsahuje | dle technické zprávy a výkresových příloh
18 | S - 460-20 0283 | Výkop kabel. rýhy 50/100 v zem. tř.3 | m | 1150 |  | 0 |  | 0 | 0 | 0 |  | R_pol | položka obsahuje | dle technické zprávy a výkresových příloh
19 | S - 460-20 1023 | Výkop kabel. rýhy 100/50 v zem. tř.3 | m | 50 |  | 0 |  | 0 | 0 | 0 |  | R_pol | položka obsahuje | dle technické zprávy a výkresových příloh
20 | S - 460-20 1293 | Výkop kabel. rýhy 35/50 v zem. tř.3 | m | 50 |  | 0 |  | 0 | 0 | 0 |  | R_pol | položka obsahuje | dle technické zprávy a výkresových příloh
20 | S - 460-23 0004 | Rýha pro kabel. spojku hor.4 | kus | 6 |  | 0 |  | 0 | 0 | 0 |  | R_pol | položka obsahuje | dle technické zprávy a výkresových příloh
21 | S - 460-23 0004 | Rýha pro spojku HDPE hor.4 | kus | 15 |  | 0 |  | 0 | 0 | 0 |  | R_pol | položka obsahuje | dle technické zprávy a výkresových příloh
22 | S - 460-23 0004 | Zához rýhy pro kabel. spojku hor.4 | kus | 4 |  | 0 |  | 0 | 0 | 0 |  | R_pol | položka obsahuje | dle technické zprávy a výkresových příloh
23 | S - 460-23 0004 | Zához rýhy pro spojku HDPE hor.4 | kus | 4 |  | 0 |  | 0 | 0 | 0 |  | R_pol | položka obsahuje | dle technické zprávy a výkresových příloh
24 | S - 460-26 0001 | Zatažení lana do kanálku | m | 85 |  | 0 |  | 0 | 0 | 0 |  | R_pol | položka obsahuje | dle technické zprávy a výkresových příloh
25 | S - 460-26 0011 | Pevné spojení páskových zemničů | kus | 10 |  | 0 |  | 0 | 0 | 0 |  | R_pol | položka obsahuje | dle technické zprávy a výkresových příloh
26 | S - 460-30 0523 | Protlačování otvorů strojně do prům 15cm | m | 25 |  | 0 |  | 0 | 0 | 0 |  | R_pol | položka obsahuje | dle technické zprávy a výkresových příloh
27 | S - 460-40 0021 | Pažení kabel. rýh š.1,3m, hl.do 2m | m2 | 40 |  | 0 |  | 0 | 0 | 0 |  | R_pol | položka obsahuje | dle technické zprávy a výkresových příloh
28 | S - 460-40 0121 | Odstranění pažení rýh š.1,3m, hl.2m | m2 | 40 |  | 0 |  | 0 | 0 | 0 |  | R_pol | položka obsahuje | dle technické zprávy a výkresových příloh
29 | S - 460-42 0021 | Zřízení kabel. lože z písku 5cm | m | 1150 |  | 0 |  | 0 | 0 | 0 |  | R_pol | položka obsahuje | dle technické zprávy a výkresových příloh
30 | S - 460-42 0501 | Křížovatka s podzemním vedením | kus | 8 |  | 0 |  | 0 | 0 | 0 |  | R_pol | položka obsahuje | dle technické zprávy a výkresových příloh
31 | S - 460-44 0001 | Zříz.a odstr. pražcového provizoria | kus | 2 |  | 0 |  | 0 | 0 | 0 |  | R_pol | položka obsahuje | dle technické zprávy a výkresových příloh
32 | S - 460-49 0012 | Zakrytí kabelu výstraž. folií 33cm - barva modrá | m | 1150 |  | 0 |  | 0 | 0 | 0 |  | R_pol | položka obsahuje | dle technické zprávy a výkresových příloh
33 | S - 460-49 0051 | Krytí kabelové spojky | kus | 4 |  | 0 |  | 0 | 0 | 0 |  | R_pol | položka obsahuje | dle technické zprávy a výkresových příloh
34 | S - 460-49 0051 | Krytí spojky PLASSON | kus | 4 |  | 0 |  | 0 | 0 | 0 |  | R_pol | položka obsahuje | dle technické zprávy a výkresových příloh
35 | S - 460-50 0002 | Odděl. kabelů ve výkopu deskou včeně dodávky desky | m | 15 |  | 0 |  | 0 | 0 | 0 |  | R_pol | položka obsahuje | dle technické zprávy a výkresových příloh
36 | S - 460-51 0001 | Kabelový prostup z PVC trub 15cm včetně dodávky trub PVC | m | 85 |  | 0 |  | 0 | 0 | 0 |  | R_pol | položka obsahuje | dle technické zprávy a výkresových příloh
37 | S - 460-51 0203 | Žlab kabelový tlustostěnný na bázi druhotných surovin 13x13, vč.dod.žlabu a poklopu | m | 50 |  | 0 |  | 0 | 0 | 0 |  | R_pol | položka obsahuje | dle technické zprávy a výkresových příloh
38 | S - 460-51 0204 | Žlab kabelový tlustostěnný na bázi druhotných surovin 20x13 vč.dod.žlabu a poklopu (částečně pro zab.zař) | m | 20 |  | 0 |  | 0 | 0 | 0 |  | R_pol | položka obsahuje | dle technické zprávy a výkresových příloh
39 | S - 460-52 0201 | Zajištění otvoru proti vodě proti vniknutí vody do budovy | kus | 2 |  | 0 |  | 0 | 0 | 0 |  | R_pol | položka obsahuje | dle technické zprávy a výkresových příloh
40 | S - 460-56 0175 | Zához kabel. rýhy 35/90 v zem. tř.5 | m | 110 |  | 0 |  | 0 | 0 | 0 |  | R_pol | položka obsahuje | dle technické zprávy a výkresových příloh
41 | S - 460-56 0283 | Zához kabel. rýhy 50/100 v zem. tř.3 | m | 1150 |  | 0 |  | 0 | 0 | 0 |  | R_pol | položka obsahuje | dle technické zprávy a výkresových příloh
42 | S - 460-56 1023 | Zához kabel. rýhy 100/50 v zem. tř.3 | m | 50 |  | 0 |  | 0 | 0 | 0 |  | R_pol | položka obsahuje | dle technické zprávy a výkresových příloh
43 | S - 460-56 1213 | Zához kabel. rýhy 120/50 v zem. tř.3 | m | 50 |  | 0 |  | 0 | 0 | 0 |  | R_pol | položka obsahuje | dle technické zprávy a výkresových příloh
43 | S - 460-60 0001 | Naložení a odvoz zeminy do 1km | m3 | 3 |  | 0 |  | 0 | 0 | 0 |  | R_pol | položka obsahuje | dle technické zprávy a výkresových příloh
44 | S - 460-62 0002 | Položení drnu | m2 | 20 |  | 0 |  | 0 | 0 | 0 |  | R_pol | položka obsahuje | dle technické zprávy a výkresových příloh
45 | S - 460-62 0007 | Osetí povrchu trávou | m2 | 90 |  | 0 |  | 0 | 0 | 0 |  | R_pol | položka obsahuje | dle technické zprávy a výkresových příloh
46 | S - 460-62 0014 | Provizorní úprava terénu hor.4 | m2 | 200 |  | 0 |  | 0 | 0 | 0 |  | R_pol | položka obsahuje | dle technické zprávy a výkresových příloh
47 | S - 460-62 0032 | Vyčištění štěrkového lože | m3 | 20 |  | 0 |  | 0 | 0 | 0 |  | R_pol | položka obsahuje | dle technické zprávy a výkresových příloh
48 | S - 460-62 0042 | Podbití pražců včetně úpravy štěrkového lože | kus | 20 |  | 0 |  | 0 | 0 | 0 |  | R_pol | položka obsahuje | dle technické zprávy a výkresových příloh
49 | S - 460-65 0013 | Podkladová vrstva ze štěrku tl.10cm | m2 | 4 |  | 0 |  | 0 | 0 | 0 |  | R_pol | položka obsahuje | dle technické zprávy a výkresových příloh
50 | S - 460-65 0016 | Podkladová vrstva z betonu | m3 | 2 |  | 0 |  | 0 | 0 | 0 |  | R_pol | položka obsahuje | dle technické zprávy a výkresových příloh
51 | S - 460-65 0022S | Definitivní úprava - asfalt | m2 | 3 |  | 0 |  | 0 | 0 | 0 |  | R_pol | položka obsahuje | dle technické zprávy a výkresových příloh
52 | S - 460-68 0024 | Průraz ve zdi cihelné tl.60cm | kus | 1 |  | 0 |  | 0 | 0 | 0 |  | R_pol | položka obsahuje | dle technické zprávy a výkresových příloh
53 | S - 210-04 0701 | Vysekání drážky ve zdi | m | 12 |  | 0 |  | 0 | 0 | 0 |  | R_pol | položka obsahuje | dle technické zprávy a výkresových příloh
54 | S - 460-70 0001 | Označení kabelového vedení spojky | kus | 6 |  | 0 |  | 0 | 0 | 0 |  | R_pol | položka obsahuje | dle technické zprávy a výkresových příloh
[6 empty] | 0 |  | 0 |  | 0
S | Celkem za MO1 | ZEMNÍ PRÁCE (46-M) |  |  |  | 0 |  | 0 |  | 0
Díl: | MO2 | GEOGRAFICKÉ PRÁCE
55 | S - tab.99 | Mapování a vynesení trasy v zastavěném prostoru | km | 2 |  | 0 |  | 0 | 0 | 0 |  | R_pol | Provedení veškerého zaměření a zobrazení, tvorba počítačových souborů, zpracování kompletní geodetické dokumentace včetně všech dalších geodetických činností. Položka se měří v časových jednotkách (hod) za činost pověřeného geodeta. Položka obsahuje všechny náklady na provedení geodetických prací se všemi pomocnými a doplňujícími pracemi a součástmi, případné použití mechanizmů, náklady na mzdy. | dle technické zprávy a výkresových příloh
56 | S - tab.99 | Mapování a vynesení trasy v nezastavěném prostoru | km | 0.45 |  | 0 |  | 0 | 0 | 0 |  | R_pol | Provedení veškerého zaměření a zobrazení, tvorba počítačových souborů, zpracování kompletní geodetické dokumentace včetně všech dalších geodetických činností. Položka se měří v časových jednotkách (hod) za činost pověřeného geodeta. Položka obsahuje všechny náklady na provedení geodetických prací se všemi pomocnými a doplňujícími pracemi a součástmi, případné použití mechanizmů, náklady na mzdy. | dle technické zprávy a výkresových příloh
[6 empty] | 0 |  | 0 |  | 0
S | Celkem za MO2 | GEOGRAFICKÉ PRÁCE |  |  |  | 0 |  | 0 |  | 0
Díl: | MO3 | MONTÁŽE (22-M)
57 | S - 220-06 0381 | Odřezání kabelu TCEPKPFLEZE(Y), TCEPKPFLEY | kus | 6 |  | 0 |  | 0 | 0 | 0 |  | R_pol | Položka obsahuje práce dle textace položky včetně všech pomocných prací a mechanizmů | dle technické zprávy a výkresových příloh
58 | S - 220-06 0371S | Obnažení kabelu TCEPKPFLEZE(Y) , TCEPKPFLEY | kus | 6 |  | 0 |  | 0 | 0 | 0 |  | R_pol | Položka obsahuje práce dle textace položky včetně všech pomocných prací a mechanizmů | dle technické zprávy a výkresových příloh
59 | S - 220-06 0381 | Uzavř. kab. konce páskou PSP provizor. | kus | 6 |  | 0 |  | 0 | 0 | 0 |  | R_pol | Položka obsahuje práce dle textace položky včetně všech pomocných prací a mechanizmů | dle technické zprávy a výkresových příloh
60 | S - 222-18 2027S | Provizorní zaslepení konce HDPE | kus | 12 |  | 0 |  | 0 | 0 | 0 |  | R_pol | Položka obsahuje práce dle textace položky včetně všech pomocných prací a mechanizmů | dle technické zprávy a výkresových příloh
61 | S - 222-18 2001 | Zatažení HDPE ručně | m | 2450 |  | 0 |  | 0 | 0 | 0 |  | R_pol | Uložení kabelu zatažením, štítek průběhu v počtu 2ks na 1 km kabelu včetně montáže. Uložení kabelu se měří v délkových jednotkách (m). Položka obsahuje všechny náklady na montáž kabelů se všemi pomocnými a doplňujícími pracemi a součástmi, případné použití mechanizmů, náklady na mzdy. | dle technické zprávy a výkresových příloh
62 | S - 220-06 1701 | Zatažení kab. TCEPKPFLEZE(Y), TCEPKPFLEY ručně | m | 1300 |  | 0 |  | 0 | 0 | 0 |  | R_pol | Uložení kabelu zatažením, štítek průběhu v počtu 2ks na 1 km kabelu včetně montáže. Uložení kabelu se měří v délkových jednotkách (m). Položka obsahuje všechny náklady na montáž kabelů se všemi pomocnými a doplňujícími pracemi a součástmi, případné použití mechanizmů, náklady na mzdy. | dle technické zprávy a výkresových příloh
63 | S - 460-51 0401 | Pročištění otvoru kabelovodu | m | 250 |  | 0 |  | 0 | 0 | 0 |  | R_pol | Položka obsahuje práce dle textace položky včetně všech pomocných prací a mechanizmů | dle technické zprávy a výkresových příloh
64 | S - 220-06 0711 | Ulož kab TCEPKPFLEZE(Y), TCEPKPFLEY volně ručně | m | 1150 |  | 0 |  | 0 | 0 | 0 |  | R_pol | Uložení kabelu zatažením, štítek průběhu v počtu 2ks na 1 km kabelu včetně montáže. Uložení kabelu se měří v délkových jednotkách (m). Položka obsahuje všechny náklady na montáž kabelů se všemi pomocnými a doplňujícími pracemi a součástmi, případné použití mechanizmů, náklady na mzdy. | dle technické zprávy a výkresových příloh
65 | S - 222-18 2021 | Roztažení a položení tr HDPE podél výkopu | m | 4900 |  | 0 |  | 0 | 0 | 0 |  | R_pol | Uložení kabelu zatažením, štítek průběhu v počtu 2ks na 1 km kabelu včetně montáže. Uložení kabelu se měří v délkových jednotkách (m). Položka obsahuje všechny náklady na montáž kabelů se všemi pomocnými a doplňujícími pracemi a součástmi, případné použití mechanizmů, náklady na mzdy. | dle technické zprávy a výkresových příloh
66 | S - 222-18 2022 | Položení trubky HDPE do výkopu | m | 2450 |  | 0 |  | 0 | 0 | 0 |  | R_pol | Uložení kabelu zatažením, štítek průběhu v počtu 2ks na 1 km kabelu včetně montáže. Uložení kabelu se měří v délkových jednotkách (m). Položka obsahuje všechny náklady na montáž kabelů se všemi pomocnými a doplňujícími pracemi a součástmi, případné použití mechanizmů, náklady na mzdy. | dle technické zprávy a výkresových příloh
67 | S - 220-06 1701 | Zatažení HDPE do obj | m | 300 |  | 0 |  | 0 | 0 | 0 |  | R_pol | Položka obsahuje práce dle textace položky včetně všech pomocných prací a mechanizmů | dle technické zprávy a výkresových příloh
68 | S - 220-06 1701 | Zatažení kabelu do obj do 9kg/m | m | 80 |  | 0 |  | 0 | 0 | 0 |  | R_pol | Položka obsahuje práce dle textace položky včetně všech pomocných prací a mechanizmů | dle technické zprávy a výkresových příloh
69 | S - 222-18 2026 | Montáž spojky PLASSON SPP 40x40 | kus | 15 |  | 0 |  | 0 | 0 | 0 |  | R_pol | Položka obsahuje práce dle textace položky včetně všech pomocných prací a mechanizmů | dle technické zprávy a výkresových příloh
70 | S - 222-18 2027 | Montáž koncovky PLASSON KPP 40 | kus | 4 |  | 0 |  | 0 | 0 | 0 |  | R_pol | Položka obsahuje práce dle textace položky včetně všech pomocných prací a mechanizmů | dle technické zprávy a výkresových příloh
71 | S - 220-08 0903 | Montáž spojky XAGA 500-43/8-300/CZ | kus | 6 |  | 0 |  | 0 | 0 | 0 |  | R_pol | Úplná montáž plastové spojky, příprava spojovacího přípravku, spojení žil kabelu, kontrola správnosti spojení žil, vysušení, zatavení konců a středu kabelu | dle technické zprávy a výkresových příloh
72 | S - 221-55 2536 | Montáž zářezových lišt LSA + rozpoj. | kus | 3 |  | 0 |  | 0 | 0 | 0 |  | R_pol | Položka obsahuje práce dle textace položky včetně všech pomocných prací a mechanizmů | dle technické zprávy a výkresových příloh
73 | S - 221-55 2536 | Montáž zářezových lišt LSA + zemnící | kus | 1 |  | 0 |  | 0 | 0 | 0 |  | R_pol | Položka obsahuje práce dle textace položky včetně všech pomocných prací a mechanizmů | dle technické zprávy a výkresových příloh
74 | S - 221-55 2536S | Montáž zásobníků bleskojistek | kus | 4 |  | 0 |  | 0 | 0 | 0 |  | R_pol | Položka obsahuje práce dle textace položky včetně všech pomocných prací a mechanizmů | dle technické zprávy a výkresových příloh
75 | S - 221-55 2546 | Montáž zastrčkové bleskojistky | kus | 40 |  | 0 |  | 0 | 0 | 0 |  | R_pol | Položka obsahuje práce dle textace položky včetně všech pomocných prací a mechanizmů | dle technické zprávy a výkresových příloh
76 | S - 220-11 0187 | Montáž VTO | kus | 0 |  | 0 |  | 0 | 0 | 0 |  | R_pol | Položka obsahuje práce dle textace položky včetně všech pomocných prací a mechanizmů | dle technické zprávy a výkresových příloh
77 | S - 220-11 0346 | Montaž označovacích štítků LSA+ s popisem | kus | 4 |  | 0 |  | 0 | 0 | 0 |  | R_pol | Položka obsahuje práce dle textace položky včetně všech pomocných prací a mechanizmů | dle technické zprávy a výkresových příloh
78 | S - 220-11 0341 | Objímka kabelová značkovací | kus | 6 |  | 0 |  | 0 | 0 | 0 |  | R_pol | Položka obsahuje práce dle textace položky včetně všech pomocných prací a mechanizmů | dle technické zprávy a výkresových příloh
79 | S - 220-11 0346 | Štítek kabelový | kus | 6 |  | 0 |  | 0 | 0 | 0 |  | R_pol | Položka obsahuje práce dle textace položky včetně všech pomocných prací a mechanizmů | dle technické zprávy a výkresových příloh
80 | S - 220-11 0641 | Závěreč práce ve skříní | kus | 1 |  | 0 |  | 0 | 0 | 0 |  | R_pol | Položka obsahuje práce dle textace položky včetně všech pomocných prací a mechanizmů | dle technické zprávy a výkresových příloh
81 | S - 220-11 1431 | Stejnosměrná měření na mist kabelu | pár | 60 |  | 0 |  | 0 | 0 | 0 |  | R_pol | Položka obsahuje práce dle textace položky včetně všech pomocných prací a mechanizmů | dle technické zprávy a výkresových příloh
82 | S - 220-15 1755 | Číslování spojek obostranné do 120 žil | kus | 12 |  | 0 |  | 0 | 0 | 0 |  | R_pol | Položka obsahuje práce dle textace položky včetně všech pomocných prací a mechanizmů | dle technické zprávy a výkresových příloh
83 | S - 220-11 1401 | Zřízení vývodu od pláště kabelu pro měření | kus | 2 |  | 0 |  | 0 | 0 | 0 |  | R_pol | Položka obsahuje práce dle textace položky včetně všech pomocných prací a mechanizmů | dle technické zprávy a výkresových příloh
84 | S - 220-11 1406 | Zapojení vodičů po měření | pár | 12 |  | 0 |  | 0 | 0 | 0 |  | R_pol | Položka obsahuje práce dle textace položky včetně všech pomocných prací a mechanizmů | dle technické zprávy a výkresových příloh
85 | S - 220-11 1411 | Odpojení vodičů po měření | pár | 12 |  | 0 |  | 0 | 0 | 0 |  | R_pol | Položka obsahuje práce dle textace položky včetně všech pomocných prací a mechanizmů | dle technické zprávy a výkresových příloh
86 | S - 220-11 1422 | Měření kapacitních nerovnováh do 8 km | čt. | 15 |  | 0 |  | 0 | 0 | 0 |  | R_pol | Položka obsahuje práce dle textace položky včetně všech pomocných prací a mechanizmů | dle technické zprávy a výkresových příloh
87 | S - 220-11 1736 | Uzemnění celoplastového kabelu typu TCEPKPFLEZE ve spojce | kus | 0 |  | 0 |  | 0 | 0 | 0 |  | R_pol | Položka obsahuje práce dle textace položky včetně všech pomocných prací a mechanizmů | dle technické zprávy a výkresových příloh
88 | S - 220-11 1761 | Svorka uzemňovací | kus | 2 |  | 0 |  | 0 | 0 | 0 |  | R_pol | Položka obsahuje práce dle textace položky včetně všech pomocných prací a mechanizmů | dle technické zprávy a výkresových příloh
89 | S - 220-11 1721 | Tyč uzemňovací | kus | 2 |  | 0 |  | 0 | 0 | 0 |  | R_pol | Položka obsahuje práce dle textace položky včetně všech pomocných prací a mechanizmů | dle technické zprávy a výkresových příloh
90 | S - 220-11 1765 | Změření zemního odporu | kus | 2 |  | 0 |  | 0 | 0 | 0 |  | R_pol | Položka obsahuje práce dle textace položky včetně všech pomocných prací a mechanizmů | dle technické zprávy a výkresových příloh
91 | S - 220-11 1776 | Vedení uzemňovací v zemi z FeZn drátu do 120mm2 | m | 30 |  | 0 |  | 0 | 0 | 0 |  | R_pol | Položka obsahuje práce dle textace položky včetně všech pomocných prací a mechanizmů | dle technické zprávy a výkresových příloh
92 | S - 220-11 1786 | Uzemňovací sběrnice úplná montáž | kus | 7 |  | 0 |  | 0 | 0 | 0 |  | R_pol | Položka obsahuje práce dle textace položky včetně všech pomocných prací a mechanizmů | dle technické zprávy a výkresových příloh
93 | S - 220-19 0801S | Ovinutí spojky výstražnou folii | kus | 12 |  | 0 |  | 0 | 0 | 0 |  | R_pol | Položka obsahuje práce dle textace položky včetně všech pomocných prací a mechanizmů | dle technické zprávy a výkresových příloh
94 | S - 220-19 0801 | Zvýšení isolace páskou nad 22kV | kus | 12 |  | 0 |  | 0 | 0 | 0 |  | R_pol | Položka obsahuje práce dle textace položky včetně všech pomocných prací a mechanizmů | dle technické zprávy a výkresových příloh
95 | S - 220-20 1332S | Kontrola tlakutěsnos.,kalibrace HDPE | ús | 2 |  | 0 |  | 0 | 0 | 0 |  | R_pol | Položka obsahuje práce dle textace položky včetně všech pomocných prací a mechanizmů | dle technické zprávy a výkresových příloh
96 | S - 221-20 1321 | Hermetizace a tlakování úseku HDPE | ús | 2 |  | 0 |  | 0 | 0 | 0 |  | R_pol | Položka obsahuje práce dle textace položky včetně všech pomocných prací a mechanizmů | dle technické zprávy a výkresových příloh
97 | S - 220-26 0733S | Uchycení niedax na konstrukci | m | 20 |  | 0 |  | 0 | 0 | 0 |  | R_pol | Položka obsahuje práce dle textace položky včetně všech pomocných prací a mechanizmů | dle technické zprávy a výkresových příloh
98 | S - 220-22 0001 | Stejnosměrné měření kabel čtyřky - před překládkou | kus | 4 |  | 0 |  | 0 | 0 | 0 |  | R_pol | Položka obsahuje práce dle textace položky včetně všech pomocných prací a mechanizmů | dle technické zprávy a výkresových příloh
99 | S - 220-22 0001 | Stejnosměrné měření kabel čtyřky - po pokládce | kus | 4 |  | 0 |  | 0 | 0 | 0 |  | R_pol | Položka obsahuje práce dle textace položky včetně všech pomocných prací a mechanizmů | dle technické zprávy a výkresových příloh
100 | S - 220-26 0311 | Mont skříně kab MIS 1(MRK) na zeď (do stojanu) | kus | 0 |  | 0 |  | 0 | 0 | 0 |  | R_pol | Položka obsahuje práce dle textace položky včetně všech pomocných prací a mechanizmů | dle technické zprávy a výkresových příloh
101 | S - 220-26 0732S | Žlab kabelový PVC 20/20mm | m | 10 |  | 0 |  | 0 | 0 | 0 |  | R_pol | Položka obsahuje práce dle textace položky včetně všech pomocných prací a mechanizmů | dle technické zprávy a výkresových příloh
102 | S - 220-26 0905 | Rošt R I 20 na příchytkách | m | 10 |  | 0 |  | 0 | 0 | 0 |  | R_pol | Položka obsahuje práce dle textace položky včetně všech pomocných prací a mechanizmů | dle technické zprávy a výkresových příloh
103 | S - 220-26 1101 | Konstrukce ocelová pro zařízení do 5 kg | kus | 7 |  | 0 |  | 0 | 0 | 0 |  | R_pol | Položka obsahuje práce dle textace položky včetně všech pomocných prací a mechanizmů | dle technické zprávy a výkresových příloh
104 | S - 220-26 1102 | Konstrukce ocelová pro kabelovou rezervu | kus | 5 |  | 0 |  | 0 | 0 | 0 |  | R_pol | Položka obsahuje práce dle textace položky včetně všech pomocných prací a mechanizmů | dle technické zprávy a výkresových příloh
105 | S - 220-26 1631 | Osazení hmoždinky v tvrdé cihle | kus | 10 |  | 0 |  | 0 | 0 | 0 |  | R_pol | Položka obsahuje práce dle textace položky včetně všech pomocných prací a mechanizmů | dle technické zprávy a výkresových příloh
106 | S - 210-04 0701 | Zhotovení drážky ve zdi cihlovém | m | 10 |  | 0 |  | 0 | 0 | 0 |  | R_pol | Položka obsahuje práce dle textace položky včetně všech pomocných prací a mechanizmů | dle technické zprávy a výkresových příloh
107 | S - 460-27 0041S1 | Zazdění drážky | m | 10 |  | 0 |  | 0 | 0 | 0 |  | R_pol | Položka obsahuje práce dle textace položky včetně všech pomocných prací a mechanizmů | dle technické zprávy a výkresových příloh
108 | S - 460-27 0041S1 | Začištění drážky, konečná úprava | m | 10 |  | 0 |  | 0 | 0 | 0 |  | R_pol | Položka obsahuje práce dle textace položky včetně všech pomocných prací a mechanizmů | dle technické zprávy a výkresových příloh
109 | S - 220-27 0325 | Zataž vodiče CY, CYA 6 do trub,lišt | m | 40 |  | 0 |  | 0 | 0 | 0 |  | R_pol | Položka obsahuje práce dle textace položky včetně všech pomocných prací a mechanizmů | dle technické zprávy a výkresových příloh
110 | S - 220-27 0605 | Mont vodiče AY, CY, CYA 6 pevně | m | 30 |  | 0 |  | 0 | 0 | 0 |  | R_pol | Položka obsahuje práce dle textace položky včetně všech pomocných prací a mechanizmů | dle technické zprávy a výkresových příloh
111 | S - 220-27 1601 | Ukončení vodičů 16mm | kus | 60 |  | 0 |  | 0 | 0 | 0 |  | R_pol | Položka obsahuje práce dle textace položky včetně všech pomocných prací a mechanizmů | dle technické zprávy a výkresových příloh
112 | S - 220-27 0605 | Mont vodiče U2x0,5 | m | 50 |  | 0 |  | 0 | 0 | 0 |  | R_pol | Položka obsahuje práce dle textace položky včetně všech pomocných prací a mechanizmů | dle technické zprávy a výkresových příloh
113 | S - 220-28 0621 | Uložení kabelu na rošt do 20m | m | 10 |  | 0 |  | 0 | 0 | 0 |  | R_pol | Položka obsahuje práce dle textace položky včetně všech pomocných prací a mechanizmů | dle technické zprávy a výkresových příloh
114 | S - 220-28 0621 | Vyvázání kabelu na rošt | m | 15 |  | 0 |  | 0 | 0 | 0 |  | R_pol | Položka obsahuje práce dle textace položky včetně všech pomocných prací a mechanizmů | dle technické zprávy a výkresových příloh
115 | S - 220-30 0804 | Forma drátová 1,5m do 80 vodičů | ks | 6 |  | 0 |  | 0 | 0 | 0 |  | R_pol | Položka obsahuje práce dle textace položky včetně všech pomocných prací a mechanizmů | dle technické zprávy a výkresových příloh
116 | S - 220-53 0304 | Montáž translátoru | ks | 10 |  | 0 |  | 0 | 0 | 0 |  | R_pol | Položka obsahuje práce dle textace položky včetně všech pomocných prací a mechanizmů | dle technické zprávy a výkresových příloh
117 | S - 220-22 0006S | Ranžír do 10m 2x0,6 | ks | 20 |  | 0 |  | 0 | 0 | 0 |  | R_pol | Položka obsahuje práce dle textace položky včetně všech pomocných prací a mechanizmů | dle technické zprávy a výkresových příloh
118 | S - 220-28 0222 | Kabel uložený v PVC žlábcích SYKY | m | 20 |  | 0 |  | 0 | 0 | 0 |  | R_pol | Položka obsahuje práce dle textace položky včetně všech pomocných prací a mechanizmů | dle technické zprávy a výkresových příloh
119 | S - 220-11 0171S | Odmašťování žil plněných kabelů-1XN | ks | 50 |  | 0 |  | 0 | 0 | 0 |  | R_pol | Položka obsahuje práce dle textace položky včetně všech pomocných prací a mechanizmů | dle technické zprávy a výkresových příloh
120 |  | Přechod kabelů přes mosty | m | 120 |  | 0 |  | 0 |  |  |  | R_pol | Položka obsahuje práce dle textace položky včetně všech pomocných prací a mechanizmů | dle technické zprávy a výkresových příloh
[6 empty] | 0 |  | 0 |  | 0
S | Celkem za MO3 | MONTÁŽE (22-M) |  |  |  | 0 |  | 0 |  | 0
Díl: | 4 | NOSNÝ MATERIÁL + DODÁVKY Ceník výrobků
121 | S - kab | Pásek FeZn 30x4mm | m | 20 |  | 0 | 0 | 0 |  | 0 |  | R_pol | Položka obsahuje dodávku dle textace položky, odzkoušení, včetně všech pomocných materiálů a náklady na dopravu | dle technické zprávy a výkresových příloh
122 | S - kab | Zemnící tyč 1.5 m | ks | 2 |  | 0 | 0 | 0 |  | 0 |  | R_pol | Položka obsahuje dodávku dle textace položky, odzkoušení, včetně všech pomocných materiálů a náklady na dopravu | dle technické zprávy a výkresových příloh
123 | S - kab | Vodič U2x0,5 | m | 50 |  | 0 | 0 | 0 |  | 0 |  | R_pol | Položka obsahuje dodávku dle textace položky, odzkoušení, včetně všech pomocných materiálů a náklady na dopravu | dle technické zprávy a výkresových příloh
124 | S - kab | Kabel SYKY 2x2x0,5 | m | 50 |  | 0 | 0 | 0 |  | 0 |  | R_pol | Dodání kabelu podle typu od výrobců, délky kabelů se měří v metrech, položka obsahuje cenu dodávky včetně mimostaveništní dopravy | dle technické zprávy a výkresových příloh
125 | S - kab | Kabel CYKY 3x1 | km | 0.1 |  | 0 | 0 | 0 |  | 0 |  | R_pol | Dodání kabelu podle typu od výrobců, délky kabelů se měří v metrech, položka obsahuje cenu dodávky včetně mimostaveništní dopravy | dle technické zprávy a výkresových příloh
126 | S - kab | Kabel TCEPKPFLEY 15x4x0,8 | km | 2.45 |  | 0 | 0 | 0 |  | 0 |  | R_pol | Dodání kabelu podle typu od výrobců, délky kabelů se měří v metrech, položka obsahuje cenu dodávky včetně mimostaveništní dopravy | dle technické zprávy a výkresových příloh
127 | S - kab | Kabel TCEPKPFLEY 20x4x0,8 | km | 0 |  | 0 | 0 | 0 |  | 0 |  | R_pol | Dodání kabelu podle typu od výrobců, délky kabelů se měří v metrech, položka obsahuje cenu dodávky včetně mimostaveništní dopravy | dle technické zprávy a výkresových příloh
128 | S - HDPE | Trubka HDPE SILICORE 40/33 modrá | m | 2450 |  | 0 | 0 | 0 |  | 0 |  | R_pol | Dodání trubky HDPE podle typu od výrobců, délky kabelů se měří v metrech, položka obsahuje cenu dodávky včetně mimostaveništní dopravy | dle technické zprávy a výkresových příloh
129 | S - HDPE | Trubka HDPE SILICORE 40/33 černá | m | 2450 |  | 0 | 0 | 0 |  | 0 |  | R_pol | Dodání trubky HDPE podle typu od výrobců, délky kabelů se měří v metrech, položka obsahuje cenu dodávky včetně mimostaveništní dopravy | dle technické zprávy a výkresových příloh
130 | S - HDPE-K | Spojka Plason SPP 40 | ks | 15 |  | 0 | 0 | 0 |  | 0 |  | R_pol | Položka obsahuje dodávku dle textace položky, odzkoušení, včetně všech pomocných materiálů a náklady na dopravu | dle technické zprávy a výkresových příloh
131 | S - HDPE-K | Koncovka Plason KPP 40V | ks | 4 |  | 0 | 0 | 0 |  | 0 |  | R_pol | Položka obsahuje dodávku dle textace položky, odzkoušení, včetně všech pomocných materiálů a náklady na dopravu | dle technické zprávy a výkresových příloh
132 | S - HDPE-K | Průchodka JACKMOON 40 | ks | 4 |  | 0 | 0 | 0 |  | 0 |  | R_pol | Položka obsahuje dodávku dle textace položky, odzkoušení, včetně všech pomocných materiálů a náklady na dopravu | dle technické zprávy a výkresových příloh
133 | S - spoj | XAGA 500-43/8-300/CZ | ks | 6 |  | 0 | 0 | 0 |  | 0 |  | R_pol | Dodávka plastové spojky, všechny náklady včetně pomocného materiálu, náklady na dopravu do místa určení | dle technické zprávy a výkresových příloh
134 | S - spoj | Zářezový modul (3M) 9700-10-MS2 Module - 10párů | ks | 0 |  | 0 | 0 | 0 |  | 0 |  | R_pol | Položka obsahuje dodávku dle textace položky, odzkoušení, včetně všech pomocných materiálů a náklady na dopravu | dle technické zprávy a výkresových příloh
135 | S - LSA | Zářezová svorkovnice LSA PLUS rozpoj. | ks | 3 |  | 0 | 0 | 0 |  | 0 |  | R_pol | Položka obsahuje dodávku dle textace položky, odzkoušení, včetně všech pomocných materiálů a náklady na dopravu | dle technické zprávy a výkresových příloh
136 | S - LSA | Zářezová svorkovnice LSA PLUS zemnící | ks | 1 |  | 0 | 0 | 0 |  | 0 |  | R_pol | Položka obsahuje dodávku dle textace položky, odzkoušení, včetně všech pomocných materiálů a náklady na dopravu | dle technické zprávy a výkresových příloh
137 | S - LSA | Zásobník bleskojistek LSA PLUS | ks | 4 |  | 0 | 0 | 0 |  | 0 |  | R_pol | Položka obsahuje dodávku dle textace položky, odzkoušení, včetně všech pomocných materiálů a náklady na dopravu | dle technické zprávy a výkresových příloh
138 | S - LSA | Bleskojistka GDT 8x6, MK, 230V, 10kA | ks | 40 |  | 0 | 0 | 0 |  | 0 |  | R_pol | Položka obsahuje dodávku dle textace položky, odzkoušení, včetně všech pomocných materiálů a náklady na dopravu | dle technické zprávy a výkresových příloh
139 | S - LSA-P | Zářezový nástroj 6089 2 003-00 | ks | 1 |  | 0 | 0 | 0 |  | 0 |  | R_pol | Položka obsahuje dodávku dle textace položky, odzkoušení, včetně všech pomocných materiálů a náklady na dopravu | dle technické zprávy a výkresových příloh
140 | S - LSA-P | Měřící šňůra 1,5m 6624 2 341-00 | ks | 1 |  | 0 | 0 | 0 |  | 0 |  | R_pol | Položka obsahuje dodávku dle textace položky, odzkoušení, včetně všech pomocných materiálů a náklady na dopravu | dle technické zprávy a výkresových příloh
141 | S - LSA-P | Měřící šňůra 1,5m 6624 2 521-00 | ks | 1 |  | 0 | 0 | 0 |  | 0 |  | R_pol | Položka obsahuje dodávku dle textace položky, odzkoušení, včetně všech pomocných materiálů a náklady na dopravu | dle technické zprávy a výkresových příloh
142 | S - LSA-P | Propojovací šňůra 1,5m 6624 2 801-00 | ks | 1 |  | 0 | 0 | 0 |  | 0 |  | R_pol | Položka obsahuje dodávku dle textace položky, odzkoušení, včetně všech pomocných materiálů a náklady na dopravu | dle technické zprávy a výkresových příloh
143 | S - LSA-P | Označovací kolík pro 1pár červený 6417 3 105-00 | ks | 10 |  | 0 | 0 | 0 |  | 0 |  | R_pol | Položka obsahuje dodávku dle textace položky, odzkoušení, včetně všech pomocných materiálů a náklady na dopravu | dle technické zprávy a výkresových příloh
144 | S - LSA-P | Označovací kolík pro 1pár zelený 6417 3 105-02 | ks | 10 |  | 0 | 0 | 0 |  | 0 |  | R_pol | Položka obsahuje dodávku dle textace položky, odzkoušení, včetně všech pomocných materiálů a náklady na dopravu | dle technické zprávy a výkresových příloh
145 | S - LSA-P | Označovací kolík pro 1pár modrý 6417 3 105-07 | ks | 10 |  | 0 | 0 | 0 |  | 0 |  | R_pol | Položka obsahuje dodávku dle textace položky, odzkoušení, včetně všech pomocných materiálů a náklady na dopravu | dle technické zprávy a výkresových příloh
146 | S - LSA-P | Rozpojovací hřeben pro 10 párů 6418 1 810-00 | ks | 10 |  | 0 | 0 | 0 |  | 0 |  | R_pol | Položka obsahuje dodávku dle textace položky, odzkoušení, včetně všech pomocných materiálů a náklady na dopravu | dle technické zprávy a výkresových příloh
147 | S - LSA-P | Rozpojovací kolík pro 1 pár červený 6089 3 055-00 | ks | 10 |  | 0 | 0 | 0 |  | 0 |  | R_pol | Položka obsahuje dodávku dle textace položky, odzkoušení, včetně všech pomocných materiálů a náklady na dopravu | dle technické zprávy a výkresových příloh
148 | S - LSA-P | Rozpojovací kolík pro 1 pár zelený 6089 3 055-02 | ks | 10 |  | 0 | 0 | 0 |  | 0 |  | R_pol | Položka obsahuje dodávku dle textace položky, odzkoušení, včetně všech pomocných materiálů a náklady na dopravu | dle technické zprávy a výkresových příloh
149 | S - LSA-P | Rozpojovací kolík pro 1 pár žlutý 6089 3 055-03 | ks | 10 |  | 0 | 0 | 0 |  | 0 |  | R_pol | Položka obsahuje dodávku dle textace položky, odzkoušení, včetně všech pomocných materiálů a náklady na dopravu | dle technické zprávy a výkresových příloh
150 | S - LSA-P | Rozpojovací kolík pro 1 pár červený 6089 3 055-00 | ks | 5 |  | 0 | 0 | 0 |  | 0 |  | R_pol | Položka obsahuje dodávku dle textace položky, odzkoušení, včetně všech pomocných materiálů a náklady na dopravu | dle technické zprávy a výkresových příloh
151 | S - LSA-P | Sada čísel šedá s potiskem 6089 2 077-00 | ks | 5 |  | 0 | 0 | 0 |  | 0 |  | R_pol | Položka obsahuje dodávku dle textace položky, odzkoušení, včetně všech pomocných materiálů a náklady na dopravu | dle technické zprávy a výkresových příloh
152 | S - LSA | Držák zářez. Svorkovnice 20+1pozic | ks | 2 |  | 0 | 0 | 0 |  | 0 |  | R_pol | Položka obsahuje dodávku dle textace položky, odzkoušení, včetně všech pomocných materiálů a náklady na dopravu | dle technické zprávy a výkresových příloh
153 | S - US | Sběrnice uzemňovací | ks | 2 |  | 0 | 0 | 0 |  | 0 |  | R_pol | Položka obsahuje dodávku dle textace položky, odzkoušení, včetně všech pomocných materiálů a náklady na dopravu | dle technické zprávy a výkresových příloh
154 | S - TRANS | Translátor T10 600/600 | ks | 10 |  | 0 | 0 | 0 |  | 0 |  | R_pol | Položka obsahuje dodávku dle textace položky, odzkoušení, včetně všech pomocných materiálů a náklady na dopravu | dle technické zprávy a výkresových příloh
155 | S - TRANS | Translátor CN 157 039 3600/1900 | ks | 1 |  | 0 | 0 | 0 |  | 0 |  | R_pol | Položka obsahuje dodávku dle textace položky, odzkoušení, včetně všech pomocných materiálů a náklady na dopravu | dle technické zprávy a výkresových příloh
156 | S - ROM | Podzemní přístup. komora ROMOLD KS 100.63/53 s plast.víkem (pro spojku+rezervu) | ks | 1 |  | 0 | 0 | 0 |  | 0 |  | R_pol | Položka obsahuje dodávku dle textace položky, odzkoušení, včetně všech pomocných materiálů a náklady na dopravu | dle technické zprávy a výkresových příloh
157 | S-VTO | Venkovní telefonní objekt na domek | ks | 0 |  | 0 | 0 | 0 |  | 0 |  | R_pol | Položka obsahuje dodávku dle textace položky, odzkoušení, včetně všech pomocných materiálů a náklady na dopravu | dle technické zprávy a výkresových příloh
[6 empty] | 0 |  | 0 |  | 0
S | Celkem za 4 | NOSNÝ MATERIÁL + DODÁVKY Ceník výrobků |  |  |  | 0 |  | 0 |  | 0
Note on A7: § 6a
Note on B7: § 6b 1.část
Note on C2: § 3
Note on C7: § 6c 1.část
Note on D4: § 2 v případě jiné klasifikace upravit údaj v závorce, např. (CZ-CC)
Note on D7: § 6d
Note on E7: § 6e
Note on N6: § 6b 2.část
Note on O6: § 6c 2.část
Note on P6: § 6f § 7
Note on U2: jiri.zakravsky: tools PSSOzzzzzz propertites Protection Lock "2*4"
Součet za Díl
Zaokrouhlit množství