## formulář 5 -pol.rozp
FORMULÁŘ 5 | [6 empty] | majitel HIM: | SŽDC |  | 0 |  | kus | 1 | 0 | majitel, cena | SŽDC | ČD | OSTATNÍ
|  | SOUPIS PRACÍ | [7 empty] | Cena za objekt [Kč] |  | mj dle JKSO | počet mj | objektový ukazatel
Název stavby : |  | Optimalizace trati Bystřice n. O. - Český Těšín, 2. část - žst. Český Těšín | [5 empty] | Číslo stavby | [6 empty] | hlavičky stavby
Název PS,SO : |  | Český Těšín - Albrechtice, diagnostický optický kabel | Zatřídění objektu : (JKSO, JKPOV) |  |  |  |  | Číslo PS,SO | PS 24-14-23 | [5 empty] | hlavičky objektu
Datum zpracování : |  | 2012-11-21 | [5 empty] | Datum aktualizace : |  | 2012-11-21 |  |  |  |  | hlavičky datumů
Poř. | [6 empty] | C E N A |  |  |  | typ řádku | kód datové základny | Technická specifikace | Výkaz výměr | nadpisy sloupců
číslo | Číslo |  | měrná |  | jednotková | Celková | dodávky |  | montáže | [5 empty] | nadpisy sloupců
pol. | položky | Název položky | jednotka | množství | hmotnost | hmotnost | jednotková | celkem | jednotková | celkem |  |  |  |  | nadpisy sloupců
| 1 | 2 | 3 | 4 | 5 | 6 | 7 | 8 | 9 | 10 | 12 | 13 | 14 | 15 | nadpisy sloupců
řádek s filtry
Díl: | MO1 | ZEMNÍ PRÁCE (46-M)
1 | S - 460-05 0602 | Výkop jámy (ruční) pro zafukování OK, zemina tř. 3-4 | m3 | 24 |  | 0 |  | 0 | 0 | 0 |  | R-pol. | Položka obsahuje práce dle textace položky včetně všech pomocných prací a mechanizmů | dle technické zprávy a výkresových příloh
2 | S - 460-12 0002 | Zához jámy pro zafouknutí OK, zemina tř. 3-4 | m3 | 24 |  | 0 |  | 0 | 0 | 0 |  | R-pol. | Položka obsahuje práce dle textace položky včetně všech pomocných prací a mechanizmů | dle technické zprávy a výkresových příloh
[6 empty] | 0 |  | 0 |  | 0
S | Celkem za MO1 | ZEMNÍ PRÁCE (46-M) |  |  |  | 0 |  | 0 |  | 0
Díl: | MO3 | MONTÁŽE (22-M)
3 | S - 220-26 1102 | Konstrukce ocelová pro kabelovou rezervu | kus | 3 |  | 0 |  | 0 | 0 | 0 |  | R-pol. | Položka obsahuje práce dle textace položky včetně všech pomocných prací a mechanizmů | dle technické zprávy a výkresových příloh
4 | S - 222-18 2421 | Montáž vany 19" optického 72 vl. rozvaděče do skříně | ks | 2 |  | 0 |  | 0 | 0 | 0 |  | R-pol. | Položka obsahuje práce dle textace položky včetně všech pomocných prací a mechanizmů | dle technické zprávy a výkresových příloh
5 | S - 222-18 2421 | Montáž vany 19" optického 36vl. rozvaděče do skříně | ks | 2 |  | 0 |  | 0 | 0 | 0 |  | R-pol. | Položka obsahuje práce dle textace položky včetně všech pomocných prací a mechanizmů | dle technické zprávy a výkresových příloh
6 | S - 220-06 0371S | Naměření a odřezání úložného optického kabelu v rozvaděči | ks | 4 |  | 0 |  | 0 | 0 | 0 |  | R-pol. | Položka obsahuje práce dle textace položky včetně všech pomocných prací a mechanizmů | dle technické zprávy a výkresových příloh
7 | S - 222-18 2303 | Ukončení opt. kabelu ve vaně optického rozvaděče - 36 vláken | ks | 2 |  | 0 |  | 0 | 0 | 0 |  | R-pol. | Položka obsahuje práce dle textace položky včetně všech pomocných prací a mechanizmů | dle technické zprávy a výkresových příloh
8 | S - 222-18 2304 | Ukončení opt. kabelu ve vaně optického rozvaděče - 72 vláken | ks | 2 |  | 0 |  | 0 | 0 | 0 |  | R-pol. | Položka obsahuje práce dle textace položky včetně všech pomocných prací a mechanizmů | dle technické zprávy a výkresových příloh
9 | S - 222-18 2032 | Převinutí části OK smyčkováním do pom. přípr. před zafouknutím | ks | 4 |  | 0 |  | 0 | 0 | 0 |  | R-pol. | Položka obsahuje práce dle textace položky včetně všech pomocných prací a mechanizmů | dle technické zprávy a výkresových příloh
10 | S - 222-18 2036 | Zafouknutí OK do ochranné tr. HDPE | km | 3.12 |  | 0 |  | 0 | 0 | 0 |  | R-pol. | Uložení kabelu zatažením, štítek průběhu v počtu 2ks na 1 km kabelu včetně montáže. Uložení kabelu se měří v délkových jednotkách (m). Položka obsahuje všechny náklady na montáž kabelů se všemi pomocnými a doplňujícími pracemi a součástmi, případné použití mechanizmů, náklady na mzdy. | dle technické zprávy a výkresových příloh
11 | S - 220-18 2031 | Zatažení OK do HFXP trubky | m | 120 |  | 0 |  | 0 | 0 | 0 |  | R-pol. | Uložení kabelu zatažením, štítek průběhu v počtu 2ks na 1 km kabelu včetně montáže. Uložení kabelu se měří v délkových jednotkách (m). Položka obsahuje všechny náklady na montáž kabelů se všemi pomocnými a doplňujícími pracemi a součástmi, případné použití mechanizmů, náklady na mzdy. | dle technické zprávy a výkresových příloh
12 | S - 222-18 2204 | Montáž spojky do OK - 72 vláken včetně svárů | ks | 4 |  | 0 |  | 0 | 0 | 0 |  | R-pol. | Položka obsahuje práce dle textace položky včetně všech pomocných prací a mechanizmů | dle technické zprávy a výkresových příloh
13 | S - 222-18 2104 | Měření útl. OK na skládce nebo po položení - na 2vln. délkách | ks | 3 |  | 0 |  | 0 | 0 | 0 |  | R-pol. | Položka obsahuje práce dle textace položky včetně všech pomocných prací a mechanizmů | dle technické zprávy a výkresových příloh
14 | S - 222-18 2504 | Měření útl. úseku OK při montáži na 2vln. délkách | úsek | 3 |  | 0 |  | 0 | 0 | 0 |  | R-pol. | Položka obsahuje práce dle textace položky včetně všech pomocných prací a mechanizmů | dle technické zprávy a výkresových příloh
15 | S - 222-18 2114 | Rozšířené závěr. měř. smontovaného úseku | úsek | 3 |  | 0 |  | 0 | 0 | 0 |  | R-pol. | Položka obsahuje práce dle textace položky včetně všech pomocných prací a mechanizmů | dle technické zprávy a výkresových příloh
16 | S - 222-18 2514 | Komplexní vyzkoušení úseku OK do 72 vláken | úsek | 3 |  | 0 |  | 0 | 0 | 0 |  | R-pol. | Položka obsahuje práce dle textace položky včetně všech pomocných prací a mechanizmů | dle technické zprávy a výkresových příloh
[6 empty] | 0 |  | 0 |  | 0
S | Celkem za MO3 | MONTÁŽE (22-M) |  |  |  | 0 |  | 0 |  | 0
Díl: | 4 | NOSNÝ MATERIÁL + DODÁVKY Ceník výrobků
17 | S - kab-o | Úložný optický kabel GRHLDV 24 vláken | km | 0.05 |  | 0 | 0 | 0 |  | 0 |  | R-pol. | Dodání kabelu podle typu od výrobců, délky kabelů se měří v metrech, položka obsahuje cenu dodávky včetně mimostaveništní dopravy | dle technické zprávy a výkresových příloh
18 | S - kab-o | Úložný optický kabel GRHLDV 36 vláken | km | 1.92 |  |  | 0 | 0 |  |  |  | R-pol. | Dodání kabelu podle typu od výrobců, délky kabelů se měří v metrech, položka obsahuje cenu dodávky včetně mimostaveništní dopravy | dle technické zprávy a výkresových příloh
19 | S - kab-o | Úložný optický kabel GRHLDV 72 vláken | km | 1.15 |  | 0 | 0 | 0 |  | 0 |  | R-pol. | Dodání kabelu podle typu od výrobců, délky kabelů se měří v metrech, položka obsahuje cenu dodávky včetně mimostaveništní dopravy | dle technické zprávy a výkresových příloh
20 | S - TRUB | Trubka HFT (HFXP) 32 IEC černá - 32/25,7mm+příchytky | m | 120 |  | 0 | 0 | 0 |  | 0 |  | R-pol. | Dodání trubky podle typu od výrobců, délky trubek se měří v metrech, položka obsahuje cenu dodávky včetně mimostaveništní dopravy | dle technické zprávy a výkresových příloh
21 | S - NAV | Označník kabelové komory - marker | ks | 4 |  | 0 | 0 | 0 |  | 0 |  | R-pol. | Položka obsahuje práce dle textace položky včetně všech pomocných prací a mechanizmů | dle technické zprávy a výkresových příloh
22 | S - spoj-o | Optická mechanická spojka UCNCP (do 72 vláken) vč.příslušenství | ks | 3 |  | 0 | 0 | 0 |  | 0 |  | R-pol. | Položka obsahuje dodávku dle textace položky včetně všech pomocných prací a mechanizmů | dle technické zprávy a výkresových příloh
23 | S - OR | Rozváděč optický 12x12+vana svárů pro36 vl.+organ. | ks | 3 |  | 0 | 0 | 0 |  | 0 |  | R-pol. | Dodání rozvaděče podle typu od výrobců, položka obsahuje cenu dodávky včetně mimostaveništní dopravy | dle technické zprávy a výkresových příloh
24 | S - OR | Rozváděč optický 12x12+vana svárů pro 72 vl.+organ. | ks | 2 |  | 0 | 0 | 0 |  | 0 |  | R-pol. | Dodání rozvaděče podle typu od výrobců, položka obsahuje cenu dodávky včetně mimostaveništní dopravy | dle technické zprávy a výkresových příloh
25 | S - OR | Rozváděč optický 3x12+vana svárů+organ. | ks | 4 |  | 0 | 0 | 0 |  | 0 |  | R-pol. | Dodání rozvaděče podle typu od výrobců, položka obsahuje cenu dodávky včetně mimostaveništní dopravy | dle technické zprávy a výkresových příloh
26 | S - OR-P | Svár optického vlákna | ks | 132 |  | 0 | 0 | 0 |  | 0 |  | R-pol. | Položka obsahuje práce dle textace položky včetně všech pomocných prací a mechanizmů | dle technické zprávy a výkresových příloh
27 | S - OR | MFMP-1U | ks | 6 |  | 0 | 0 | 0 |  | 0 |  | R-pol. | Položka obsahuje práce dle textace položky včetně všech pomocných prací a mechanizmů | dle technické zprávy a výkresových příloh
28 | S - OR-P | PATCHCORD E2000/APC - 2 | ks | 124 |  | 0 | 0 | 0 |  | 0 |  | R-pol. | Položka obsahuje práce dle textace položky včetně všech pomocných prací a mechanizmů | dle technické zprávy a výkresových příloh
29 | S - REZ | Konstrukce rezervy optického kabelu vč. krytu - na zeď | ks | 3 |  | 0 | 0 | 0 |  | 0 |  | R-pol. | Položka obsahuje práce dle textace položky včetně všech pomocných prací a mechanizmů | dle technické zprávy a výkresových příloh
30 | S - HDPE-K | PVC pásek k uchycení trubky, kabelu na konstrukci | ks | 80 |  | 0 | 0 | 0 |  | 0 |  | R-pol. | Položka obsahuje práce dle textace položky včetně všech pomocných prací a mechanizmů | dle technické zprávy a výkresových příloh
31 | S - spoj | Výstražná tabulka kabelová | ks | 3 |  | 0 | 0 | 0 |  | 0 |  | R-pol. | Položka obsahuje práce dle textace položky včetně všech pomocných prací a mechanizmů | dle technické zprávy a výkresových příloh
[6 empty] | 0 |  | 0 |  | 0
S | Celkem za 4 | NOSNÝ MATERIÁL + DODÁVKY Ceník výrobků |  |  |  | 0 |  | 0 |  | 0
Note on A7: § 6a
Note on B7: § 6b 1.část
Note on C2: § 3
Note on C7: § 6c 1.část
Note on D4: § 2 v případě jiné klasifikace upravit údaj v závorce, např. (CZ-CC)
Note on D7: § 6d
Note on E7: § 6e
Note on N6: § 6b 2.část
Note on O6: § 6c 2.část
Note on P6: § 6f § 7
Note on U2: jiri.zakravsky: tools PSSOzzzzzz propertites Protection Lock "2*4"
Součet za Díl
Zaokrouhlit množství