## formulář 5 -pol.rozp
FORMULÁŘ 5 | [6 empty] | majitel HIM: | SŽDC |  | 0 |  | kus | 1 | 0 | majitel, cena | SŽDC | ČD | OSTATNÍ
|  | SOUPIS PRACÍ | [7 empty] | Cena za objekt [Kč] |  | mj dle JKSO | počet mj | objektový ukazatel
Název stavby : |  | Optimalizace trati Bystřice n. O. - Český Těšín, 2. část - žst. Český Těšín | [5 empty] | Číslo stavby | [6 empty] | hlavičky stavby
Název PS,SO : |  | Žst. Český Těšín, informační zařízení | Zatřídění objektu : (JKSO, JKPOV) |  |  |  |  | Číslo PS,SO | PS 24-14-06 | [5 empty] | hlavičky objektu
Datum zpracování : |  | 2012-11-21 | [5 empty] | Datum aktualizace : |  | 2012-11-21 |  |  |  |  | hlavičky datumů
Poř. | [6 empty] | C E N A |  |  |  | typ řádku | kód datové základny | Technická specifikace | Výkaz výměr | nadpisy sloupců
číslo | Číslo |  | měrná |  | jednotková | Celková | dodávky |  | montáže | [5 empty] | nadpisy sloupců
pol. | položky | Název položky | jednotka | množství | hmotnost | hmotnost | jednotková | celkem | jednotková | celkem |  |  |  |  | nadpisy sloupců
| 1 | 2 | 3 | 4 | 5 | 6 | 7 | 8 | 9 | 10 | 12 | 13 | 14 | 15 | nadpisy sloupců
řádek s filtry
Díl: | MO1 | ZEMNÍ PRÁCE (46-M)
1 | 46-0010021.00 | Vytýč.kabelové trasy v obvodu žel. stanice | km | 0.04 |  | 0 |  | 0 | 0 | 0 |  | R-pol. | Položka obsahuje vytyčení dle textace položky včetně všech pomocných prací | dle technické zprávy a výkresových příloh
2 | 46-0050602.00 | Jáma pro sondu hor.4 | m3 | 2 |  | 0 |  | 0 | 0 | 0 |  | R-pol. | Položka obsahuje práce dle textace položky včetně všech pomocných prací a mechanizmů | dle technické zprávy a výkresových příloh
3 | 46-0050603.00 | Jáma pro betonový základ v zem č.5 | m3 | 0 |  | 0 |  | 0 | 0 | 0 |  | R-pol. | Položka obsahuje práce dle textace položky včetně všech pomocných prací a mechanizmů | dle technické zprávy a výkresových příloh
4 | 46-0080002.00 | Betonový základ do bednění pro stožár | m3 | 0 |  | 0 |  | 0 | 0 | 0 |  | R-pol. | Položka obsahuje práce dle textace položky včetně všech pomocných prací a mechanizmů | dle technické zprávy a výkresových příloh
5 | 46-0120002.00 | Zához jámy pro sondu hor. 3-4 | kus | 0 |  | 0 |  | 0 | 0 | 0 |  | R-pol. | Položka obsahuje zához rýhy dle textace položky včetně všech pomocných prací a mechanizmů | dle technické zprávy a výkresových příloh
6 | 46-0200174.00 | Výkop kabelové rýhy 35/90 cm hor.4 | m | 20 |  | 0 |  | 0 | 0 | 0 |  | R-pol. | Hloubení a zához kabelové rýhy ručně nebo strojně bez ohledu na druh použitého mechanizačního prostředku s výhozem až do vzdálenosti 3 m za okraj rýhy nebo s případným naložením do dopravního vozíku přistaveného k okraji rýhy, včetně zabezpečení výkopu. U strojních výkopů včetně přípravných a pomocných prací. Zához kabelové rýhy ručně nebo strojně bez ohledu na druh použitého mechanizačního prostředku. Při ručním záhozu s přehozem až do vzdálenosti 3 m nebo shozením z vozidla. Úprava terénu, případné vyčištění štěrkového lože a podbití pražců. Odvoz přebytečné zeminy. Součástí položky je i zřízení a odstranění příložného pažení, provizorní lávky a úložného zařízení dle názvu položky včetně jeho řádného uložení dle pokynů dodavatele. | dle technické zprávy a výkresových příloh
7 | 46-0420021.00 | Zřízení kabel lože z písku 5cm | m | 20 |  | 0 |  | 0 | 0 | 0 |  | R-pol. | Položka obsahuje práce dle textace položky včetně všech pomocných prací a mechanizmů | dle technické zprávy a výkresových příloh
8 | 46-0420501.00 | Křížovatka se silovým kabelem | kus | 3 |  | 0 |  | 0 | 0 | 0 |  | R-pol. | Položka obsahuje práce dle textace položky včetně všech pomocných prací a mechanizmů | dle technické zprávy a výkresových příloh
9 | 46-0490012.00 | Zakrytí kabelu výstraž. folií 33cm - barva modrá | m | 20 |  | 0 |  | 0 | 0 | 0 |  | R-pol. | Položka obsahuje práce dle textace položky včetně všech pomocných prací a mechanizmů | dle technické zprávy a výkresových příloh
10 | 46-0510201.T1 | Žlab kabelový 10x10 včetně dodávky žlabu a poklopu | m | 20 |  | 0 |  | 0 | 0 | 0 |  | R-pol. | Položka obsahuje práce dle textace položky včetně všech pomocných prací a mechanizmů | dle technické zprávy a výkresových příloh
11 | 46-0520201.T1 | Zajištění otvoru proti vodě proti vniknutí vody do budovy | kus | 2 |  | 0 |  | 0 | 0 | 0 |  | R-pol. | Položka obsahuje práce dle textace položky včetně všech pomocných prací a mechanizmů | dle technické zprávy a výkresových příloh
12 | 46-0560174.00 | Zához rýhy 35/90 cm hor.4 | m | 20 |  | 0 |  | 0 | 0 | 0 |  | R-pol. | Položka obsahuje zához rýhy dle textace položky včetně všech pomocných prací a mechanizmů | dle technické zprávy a výkresových příloh
13 | 46-0600001.00 | Naložení a odvoz zeminy do 1km | m3 | 3 |  | 0 |  | 0 | 0 | 0 |  | R-pol. | Položka obsahuje práce dle textace položky včetně všech pomocných prací a mechanizmů | dle technické zprávy a výkresových příloh
14 | 46-0620014.00 | Provizorní úprava terénu hor.4 | m2 | 10 |  | 0 |  | 0 | 0 | 0 |  | R-pol. | Položka obsahuje práce dle textace položky včetně všech pomocných prací a mechanizmů | dle technické zprávy a výkresových příloh
15 | 46-0700001.00 | Označení kabelového vedení, spojky | kus | 5 |  | 0 |  | 0 | 0 | 0 |  | R-pol. | Položka obsahuje práce dle textace položky včetně všech pomocných prací a mechanizmů | dle technické zprávy a výkresových příloh
[6 empty] | 0 |  | 0 | 0 | 0
S | Celkem za MO1 | ZEMNÍ PRÁCE (46-M) |  |  |  | 0 |  | 0 |  | 0
Díl: | MO2 | GEOGRAFICKÉ PRÁCE
16 | tab.99 | Mapování a vynesení trasy v zastavěném prostoru | km | 0.04 |  | 0 |  | 0 | 0 | 0 |  | R-pol. | Provedení veškerého zaměření a zobrazení, tvorba počítačových souborů, zpracování kompletní geodetické dokumentace včetně všech dalších geodetických činností. Položka se měří v časových jednotkách (hod) za činost pověřeného geodeta. Položka obsahuje všechny náklady na provedení geodetických prací se všemi pomocnými a doplňujícími pracemi a součástmi, případné použití mechanizmů, náklady na mzdy. | dle technické zprávy a výkresových příloh
[6 empty] | 0 |  | 0 |  | 0
S | Celkem za MO2 | GEOGRAFICKÉ PRÁCE |  |  |  | 0 |  | 0 |  | 0
Díl: | MO3 | MONTÁŽE (22-M)
17 | 22-261661.00 | Značení trasy trubkového vedení ve zdi | m | 25 |  | 0 |  | 0 | 0 | 0 |  | R-pol. | Položka obsahuje práce dle textace položky včetně všech pomocných prací a mechanizmů | dle technické zprávy a výkresových příloh
18 | 22-261661.00 | Značení trasy vedení | m | 900 |  | 0 |  | 0 | 0 | 0 |  | R-pol. | Položka obsahuje práce dle textace položky včetně všech pomocných prací a mechanizmů | dle technické zprávy a výkresových příloh
19 | 22-261663.00 | Zhotovení drážky vcihle, betonu, kameni | m | 25 |  | 0 |  | 0 | 0 | 0 |  | R-pol. | Položka obsahuje práce dle textace položky včetně všech pomocných prací a mechanizmů | dle technické zprávy a výkresových příloh
20 | 22-261664.00 | Zazdění drážky | m | 25 |  | 0 |  | 0 | 0 | 0 |  | R-pol. | Položka obsahuje práce dle textace položky včetně všech pomocných prací a mechanizmů | dle technické zprávy a výkresových příloh
21 | 22-261665.00 | Začištění drážky, konečná úprava | m | 25 |  | 0 |  | 0 | 0 | 0 |  | R-pol. | Položka obsahuje práce dle textace položky včetně všech pomocných prací a mechanizmů | dle technické zprávy a výkresových příloh
22 | 22-320360.00S | Montáž monitorů IS včetně konstrukce pro umístění | ks | 3 |  | 0 |  | 0 | 0 | 0 |  | R-pol. | Položka obsahuje práce dle textace položky včetně všech pomocných prací a mechanizmů | dle technické zprávy a výkresových příloh
23 | 22-320423.00S | Montáž odjezdové a směrové tabule - do 6 řádků | ks | 4 |  | 0 |  | 0 | 0 | 0 |  | R-pol. | Položka obsahuje práce dle textace položky včetně všech pomocných prací a mechanizmů | dle technické zprávy a výkresových příloh
24 | 22-320423.00S | Montáž nástupištní tabule oboustranná s hodinami i bez hod | ks | 12 |  | 0 |  | 0 | 0 | 0 |  | R-pol. | Položka obsahuje práce dle textace položky včetně všech pomocných prací a mechanizmů | dle technické zprávy a výkresových příloh
25 | 22-320424.00S | Montáž podchodové tabule jednostranné | ks | 10 |  | 0 |  | 0 | 0 | 0 |  | R-pol. | Položka obsahuje práce dle textace položky včetně všech pomocných prací a mechanizmů | dle technické zprávy a výkresových příloh
26 | 22-260025.00S | Krabice pod omítku včetně zasekání | ks | 4 |  | 0 |  | 0 | 0 | 0 |  | R-pol. | Položka obsahuje práce dle textace položky včetně všech pomocných prací a mechanizmů | dle technické zprávy a výkresových příloh
27 | 22-260317.00S | Montáž skříně PS na zeď | ks | 1 |  | 0 |  | 0 | 0 | 0 |  | R-pol. | Položka obsahuje práce dle textace položky včetně všech pomocných prací a mechanizmů | dle technické zprávy a výkresových příloh
28 | 22-260501.00 | Trubka plast. pod omítku | m | 25 |  | 0 |  | 0 | 0 | 0 |  | R-pol. | Položka obsahuje práce dle textace položky včetně všech pomocných prací a mechanizmů | dle technické zprávy a výkresových příloh
29 | 22-260511.00 | Trubka plast. na povrchu | m | 30 |  | 0 |  | 0 | 0 | 0 |  | R-pol. | Položka obsahuje práce dle textace položky včetně všech pomocných prací a mechanizmů | dle technické zprávy a výkresových příloh
30 | 22-260081.00S | Pancéřová elektrinstalační krabice | ks | 10 |  | 0 |  | 0 | 0 | 0 |  | R-pol. | Položka obsahuje práce dle textace položky včetně všech pomocných prací a mechanizmů | dle technické zprávy a výkresových příloh
31 | 22-261104.00S | Konstrukce pro uchycení nástupištní tabule, odjezdové | ks | 16 |  | 0 |  | 0 | 0 | 0 |  | R-pol. | Položka obsahuje práce dle textace položky včetně všech pomocných prací a mechanizmů | dle technické zprávy a výkresových příloh
32 | 22-280221.00S | Kabel LAM TWIN FTP v trubce, žlabu, na rošt | m | 50 |  | 0 |  | 0 | 0 | 0 |  | R-pol. | Položka obsahuje práce dle textace položky včetně všech pomocných prací a mechanizmů | dle technické zprávy a výkresových příloh
33 | 22-0060363.00S | Odřezání kabelu LAM TWIN | kus | 48 |  | 0 |  | 0 | 0 | 0 |  | R-pol. | Položka obsahuje práce dle textace položky včetně všech pomocných prací a mechanizmů | dle technické zprávy a výkresových příloh
34 | 22-006038.00S | Uzavř. kab. konce páskou PSP provizor. | kus | 48 |  | 0 |  | 0 | 0 | 0 |  | R-pol. | Položka obsahuje práce dle textace položky včetně všech pomocných prací a mechanizmů | dle technické zprávy a výkresových příloh
35 | 22-0060605.00S | Zatažení kab. LAM TWIN ručně | m | 40 |  | 0 |  | 0 | 0 | 0 |  | R-pol. | Položka obsahuje práce dle textace položky včetně všech pomocných prací a mechanizmů | dle technické zprávy a výkresových příloh
36 | 22-0060665.00S | Ulož kab LAM TWIN volně ručně | m | 120 |  | 0 |  | 0 | 0 | 0 |  | R-pol. | Položka obsahuje práce dle textace položky včetně všech pomocných prací a mechanizmů | dle technické zprávy a výkresových příloh
37 | 22-0060363.00S | Odřezání kabelu CYKY, SEKUz | kus | 6 |  | 0 |  | 0 | 0 | 0 |  | R-pol. | Položka obsahuje práce dle textace položky včetně všech pomocných prací a mechanizmů | dle technické zprávy a výkresových příloh
38 | 22-0060605.00S | Zatažení kabelu CYKY, SEKUz ručně | m | 120 |  | 0 |  | 0 | 0 | 0 |  | R-pol. | Položka obsahuje práce dle textace položky včetně všech pomocných prací a mechanizmů | dle technické zprávy a výkresových příloh
39 | 22-0060665.00S | Ulož kab CYKY,SEKUz volně ručně | m | 40 |  | 0 |  | 0 | 0 | 0 |  | R-pol. | Položka obsahuje práce dle textace položky včetně všech pomocných prací a mechanizmů | dle technické zprávy a výkresových příloh
40 | 22-0061701.00 | Zatažení kabelu do objektu | m | 40 |  | 0 |  | 0 | 0 | 0 |  | R-pol. | Položka obsahuje práce dle textace položky včetně všech pomocných prací a mechanizmů | dle technické zprávy a výkresových příloh
41 | 22-271102.00S | Kabel CYKY, SEKUz do kabelového žlabu, trubky, na rošt | m | 150 |  | 0 |  | 0 | 0 | 0 |  | R-pol. | Položka obsahuje práce dle textace položky včetně všech pomocných prací a mechanizmů | dle technické zprávy a výkresových příloh
42 | 22-271601.00 | Ukončení vodičů do pr.16 | ks | 85 |  | 0 |  | 0 | 0 | 0 |  | R-pol. | Položka obsahuje práce dle textace položky včetně všech pomocných prací a mechanizmů | dle technické zprávy a výkresových příloh
43 | 22-300001.00S | Forma kabelová na kab. LAM TWIN | ks | 52 |  | 0 |  | 0 | 0 | 0 |  | R-pol. | Položka obsahuje práce dle textace položky včetně všech pomocných prací a mechanizmů | dle technické zprávy a výkresových příloh
44 | 22-300963.00S | Svorkovnice WAGO do krabice pancéřové | ks | 15 |  | 0 |  | 0 | 0 | 0 |  | R-pol. | Položka obsahuje práce dle textace položky včetně všech pomocných prací a mechanizmů | dle technické zprávy a výkresových příloh
45 | 22-301214.00S | Montáž konektoru na kabel (nap.+sig.) do tabulí | ks | 10 |  | 0 |  | 0 | 0 | 0 |  | R-pol. | Položka obsahuje práce dle textace položky včetně všech pomocných prací a mechanizmů | dle technické zprávy a výkresových příloh
46 | 22-370041.00S | Montáž konstrukce pro umístění odjezdové tabule podchodu | ks | 1 |  | 0 |  | 0 | 0 | 0 |  | R-pol. | Položka obsahuje práce dle textace položky včetně všech pomocných prací a mechanizmů | dle technické zprávy a výkresových příloh
47 | KAB. CHÝŽ | LAM TWIN FTP 4x2x0,5 | m | 40 |  | 0 |  | 0 | 0 | 0 |  | R-pol. | Dodání kabelu podle typu od výrobců, délky kabelů se měří v metrech, položka obsahuje cenu dodávky včetně mimostaveništní dopravy | dle technické zprávy a výkresových příloh
48 | KAB. CHÝŽ | LAM TWIN FTPz 4x2x0,5 | m | 950 |  | 0 |  | 0 | 0 | 0 |  | R-pol. | Dodání kabelu podle typu od výrobců, délky kabelů se měří v metrech, položka obsahuje cenu dodávky včetně mimostaveništní dopravy | dle technické zprávy a výkresových příloh
50 | KABLO KL | kabel CYKY 3Cx2,5 | m | 950 |  | 0 |  | 0 | 0 | 0 |  | R-pol. | Dodání kabelu podle typu od výrobců, délky kabelů se měří v metrech, položka obsahuje cenu dodávky včetně mimostaveništní dopravy | dle technické zprávy a výkresových příloh
51 | KABLO KL | kabel CYKY 3Cx1,5 | m | 20 |  | 0 |  | 0 | 0 | 0 |  | R-pol. | Dodání kabelu podle typu od výrobců, délky kabelů se měří v metrech, položka obsahuje cenu dodávky včetně mimostaveništní dopravy | dle technické zprávy a výkresových příloh
52 | nabídka | Zaškolení obsluhy a dopravné | ks | 1 |  | 0 |  | 0 | 0 | 0 |  | R-pol. | Položka obsahuje práce dle textace položky včetně všech pomocných prací a mechanizmů | dle technické zprávy a výkresových příloh
53 | nabídka | Šéfmontáž a oživení zařízení informačního systému | ks | 1 |  | 0 |  | 0 | 0 | 0 |  | R-pol. | Položka obsahuje práce dle textace položky včetně všech pomocných prací a mechanizmů | dle technické zprávy a výkresových příloh
54 | 22-320420 | Kompletní demontáž informačního zařízení | ks | 1 |  | 0 |  | 0 | 0 | 0 |  | R-pol. | Položka obsahuje práce dle textace položky včetně všech pomocných prací a mechanizmů | dle technické zprávy a výkresových příloh
55 |  | Ochrana proti ptákům | m | 85 |  | 0 |  | 0 |  |  |  | R-pol. | Položka obsahuje práce dle textace položky včetně všech pomocných prací a mechanizmů | dle technické zprávy a výkresových příloh
[6 empty] | 0 |  | 0 |  | 0
S | Celkem za MO3 | MONTÁŽE (22-M) |  |  |  | 0 |  | 0 |  | 0
Díl: | 03 | NOSNÝ MATERIÁL + DODÁVKY Ceník výrobků
56 | nabídka | Odjezdová tabule 6-ti řádková jednostranná s digi hodinami | ks | 1 |  | 0 | 0 | 0 |  | 0 |  | R-pol. | Položka obsahuje dodávku dle textace položky, odzkoušení, včetně všech pomocných materiálů a náklady na dopravu | dle technické zprávy a výkresových příloh
57 | nabídka | Odjezdová tabule 6-ti řádková jednostranná bez hodin | ks | 1 |  | 0 | 0 | 0 |  |  |  | R-pol. | Položka obsahuje dodávku dle textace položky, odzkoušení, včetně všech pomocných materiálů a náklady na dopravu | dle technické zprávy a výkresových příloh
58 | nabídka | Nástupištní tabule oboustranná s hodinami | ks | 6 |  | 0 | 0 | 0 |  | 0 |  | R-pol. | Položka obsahuje dodávku dle textace položky, odzkoušení, včetně všech pomocných materiálů a náklady na dopravu | dle technické zprávy a výkresových příloh
59 | nabídka | Nástupištní tabule oboustranná bez hodin | ks | 6 |  |  | 0 | 0 |  |  |  | R-pol. | Položka obsahuje dodávku dle textace položky, odzkoušení, včetně všech pomocných materiálů a náklady na dopravu | dle technické zprávy a výkresových příloh
60 | nabídka | Podchodová tabule jednostranná dvouřádková | ks | 10 |  |  | 0 | 0 |  |  |  | R-pol. | Položka obsahuje dodávku dle textace položky, odzkoušení, včetně všech pomocných materiálů a náklady na dopravu | dle technické zprávy a výkresových příloh
61 | nabídka | Monitor 46"s krytem antivandal | ks | 2 |  |  | 0 | 0 |  |  |  | R-pol. | Položka obsahuje dodávku dle textace položky, odzkoušení, včetně všech pomocných materiálů a náklady na dopravu | dle technické zprávy a výkresových příloh
62 | nabídka | Datová skříň 19" 600x600mm 42U | ks | 1 |  |  | 0 | 0 |  |  |  | R-pol. | Položka obsahuje dodávku dle textace položky, odzkoušení, včetně všech pomocných materiálů a náklady na dopravu | dle technické zprávy a výkresových příloh
63 | nabídka | Řídící pracoviště PC, UPS, spín. Staničního rozhlasu | ks | 1 |  | 0 | 0 | 0 |  | 0 |  | R-pol. | Položka obsahuje dodávku dle textace položky, odzkoušení, včetně všech pomocných materiálů a náklady na dopravu | dle technické zprávy a výkresových příloh
64 | nabídka | SW modul pro komunikacis hlásičem pro nevidomé | ks | 1 |  | 0 | 0 | 0 |  | 0 |  | R-pol. | Položka obsahuje dodávku dle textace položky, odzkoušení, včetně všech pomocných materiálů a náklady na dopravu | dle technické zprávy a výkresových příloh
65 | nabídka | LCD 21" monitor do pokladen | ks | 3 |  |  | 0 | 0 |  |  |  | R-pol. | Položka obsahuje dodávku dle textace položky, odzkoušení, včetně všech pomocných materiálů a náklady na dopravu | dle technické zprávy a výkresových příloh
66 | nabídka | Hlásič obsahu tabulí pro nevidomé typ AKIS | ks | 11 |  |  | 0 | 0 |  |  |  | R-pol. | Položka obsahuje dodávku dle textace položky, odzkoušení, včetně všech pomocných materiálů a náklady na dopravu | dle technické zprávy a výkresových příloh
67 | nabídka | SW modul pro ovládání informačních tabulí | ks | 1 |  | 0 | 0 | 0 |  | 0 |  | R-pol. | Položka obsahuje dodávku dle textace položky, odzkoušení, včetně všech pomocných materiálů a náklady na dopravu | dle technické zprávy a výkresových příloh
68 | nabídka | SW modul pro lokální hlášení | ks | 1 |  | 0 | 0 | 0 |  | 0 |  | R-pol. | Položka obsahuje dodávku dle textace položky, odzkoušení, včetně všech pomocných materiálů a náklady na dopravu | dle technické zprávy a výkresových příloh
69 | nabídka | SW modul pro zobrazování odjezdů vlaků na inf.monitoru | ks | 2 |  | 0 | 0 | 0 |  | 0 |  | R-pol. | Položka obsahuje dodávku dle textace položky, odzkoušení, včetně všech pomocných materiálů a náklady na dopravu | dle technické zprávy a výkresových příloh
70 | nabídka | SW modul pro hlášení podružné venkovní výpravčí | ks | 1 |  |  | 0 | 0 |  |  |  | R-pol. | Položka obsahuje dodávku dle textace položky, odzkoušení, včetně všech pomocných materiálů a náklady na dopravu | dle technické zprávy a výkresových příloh
71 | nabídka | SW modul pro dálkové ovládání RÚ | ks | 1 |  |  | 0 | 0 |  |  |  | R-pol. | Položka obsahuje dodávku dle textace položky, odzkoušení, včetně všech pomocných materiálů a náklady na dopravu | dle technické zprávy a výkresových příloh
72 | nabídka | HW modul pro spínání dálkového ovládání RÚ | ks | 1 |  |  | 0 | 0 |  |  |  | R-pol. | Položka obsahuje dodávku dle textace položky, odzkoušení, včetně všech pomocných materiálů a náklady na dopravu | dle technické zprávy a výkresových příloh
73 | nabídka | Příprava dat GVD, instalace a zapojení PC | ks | 1 |  | 0 | 0 | 0 |  |  |  | R-pol. | Položka obsahuje dodávku dle textace položky, odzkoušení, včetně všech pomocných materiálů a náklady na dopravu | dle technické zprávy a výkresových příloh
74 | nabídka | Blok vkládání času s anténou DCF | ks | 1 |  | 0 | 0 | 0 |  |  |  | R-pol. | Položka obsahuje dodávku dle textace položky, odzkoušení, včetně všech pomocných materiálů a náklady na dopravu | dle technické zprávy a výkresových příloh
75 | nabídka | Závěs pro nástupištní tabule pod zastřešení | ks | 12 |  | 0 | 0 | 0 |  |  |  | R-pol. | Položka obsahuje dodávku dle textace položky, odzkoušení, včetně všech pomocných materiálů a náklady na dopravu | dle technické zprávy a výkresových příloh
76 | nabídka | Závěs pro odjezdové a příjezd.tabule na zeď | ks | 2 |  | 0 | 0 | 0 |  |  |  | R-pol. | Položka obsahuje dodávku dle textace položky, odzkoušení, včetně všech pomocných materiálů a náklady na dopravu | dle technické zprávy a výkresových příloh
77 | nabídka | Distributor datový do 6-ti směrů RTC3485 s DCF | ks | 2 |  | 0 | 0 | 0 |  | 0 |  | R-pol. | Položka obsahuje dodávku dle textace položky, odzkoušení, včetně všech pomocných materiálů a náklady na dopravu | dle technické zprávy a výkresových příloh
78 | nabídka | Datový konektor | ks | 5 |  | 0 | 0 | 0 |  | 0 |  | R-pol. | Položka obsahuje dodávku dle textace položky, odzkoušení, včetně všech pomocných materiálů a náklady na dopravu | dle technické zprávy a výkresových příloh
79 | nabídka | Síťový konektor | ks | 5 |  | 0 | 0 | 0 |  | 0 |  | R-pol. | Položka obsahuje dodávku dle textace položky, odzkoušení, včetně všech pomocných materiálů a náklady na dopravu | dle technické zprávy a výkresových příloh
80 | nabídka | Zdroj UPS | ks | 1 |  | 0 | 0 | 0 |  | 0 |  | R-pol. | Položka obsahuje dodávku dle textace položky, odzkoušení, včetně všech pomocných materiálů a náklady na dopravu | dle technické zprávy a výkresových příloh
81 | nabídka | Proudový chránič0,03A s jističem 10A | ks | 6 |  | 0 | 0 | 0 |  | 0 |  | R-pol. | Položka obsahuje dodávku dle textace položky, odzkoušení, včetně všech pomocných materiálů a náklady na dopravu | dle technické zprávy a výkresových příloh
82 | nabídka | Skříň pro proudové jističe | ks | 1 |  | 0 | 0 | 0 |  | 0 |  | R-pol. | Položka obsahuje dodávku dle textace položky, odzkoušení, včetně všech pomocných materiálů a náklady na dopravu | dle technické zprávy a výkresových příloh
[6 empty] | 0 |  | 0 |  | 0
S | Celkem za 03 | NOSNÝ MATERIÁL + DODÁVKY Ceník výrobků |  |  |  | 0 |  | 0 |  | 0
Note on A7: § 6a
Note on B7: § 6b 1.část
Note on C2: § 3
Note on C7: § 6c 1.část
Note on D4: § 2 v případě jiné klasifikace upravit údaj v závorce, např. (CZ-CC)
Note on D7: § 6d
Note on E7: § 6e
Note on N6: § 6b 2.část
Note on O6: § 6c 2.část
Note on P6: § 6f § 7
Note on U2: jiri.zakravsky: tools PSSOzzzzzz propertites Protection Lock "2*4"
Součet za Díl
Zaokrouhlit množství