## formulář 5 -pol.rozp
FORMULÁŘ 5 | [6 empty] | majitel HIM: | SŽDC |  | 0 |  | v.j. | 2 | 0 | majitel, cena | SŽDC | ČD | OSTATNÍ
|  | SOUPIS PRACÍ | [7 empty] | Cena za objekt [Kč] |  | mj dle JKSO | počet mj | objektový ukazatel
Název stavby : |  | Optimalizace trati Bystřice nad Olší - Český Těšín, 2. část - žst. Český Těšín | [5 empty] | Číslo stavby | [6 empty] | hlavičky stavby
Název PS,SO : |  | Český Těšín - Louky nad Olší, úvazka traťového zab.zař. na žst. Louky nad Olší | Zatřídění objektu : (JKSO, JKPOV) |  |  |  |  | Číslo PS,SO | PS 25-28-21 | [5 empty] | hlavičky objektu
Datum zpracování : |  | 2013-01-30 | [5 empty] | Datum aktualizace : |  | 2013-03-25 |  |  |  |  | hlavičky datumů
Poř. | [6 empty] | C E N A |  |  |  | typ řádku | kód datové základny | Technická specifikace | Výkaz výměr | nadpisy sloupců
číslo | Číslo |  | měrná |  | jednotková | Celková | dodávky |  | montáže | [5 empty] | nadpisy sloupců
pol. | položky | Název položky | jednotka | množství | hmotnost | hmotnost | jednotková | celkem | jednotková | celkem |  |  |  |  | nadpisy sloupců
| 1 | 2 | 3 | 4 | 5 | 6 | 7 | 8 | 9 | 10 | 12 | 13 | 14 | 15 | nadpisy sloupců
řádek s filtry
Díl: | M22-1 | Zabezpečovací zařízení - definitivní | [8 empty] | SD
1 | 631115R | dodávka metalického kabelu CYKY 12x1,5 | m | 97.85 |  | 0 |  | 0 |  | 0 | SP | R | dodání kabelů podle typu od výrobcůdélky kabelů se měří v metrechpoložka obsahuje cenu dodávky kabelů včetně mimostaveništní dopravy | podkladem je výkres Tabulka kabelů
2 | 631124 | dodávka metalického dvouplášťového kabelu do 7p 1,0 | m | 2060 |  | 0 |  | 0 |  | 0 | SP | SŽDC | dodání kabelů podle typu od výrobcůdélky kabelů se měří v metrechpoložka obsahuje cenu dodávky kabelů včetně mimostaveništní dopravy | podkladem je výkres Tabulka kabelů
3 | 631127 | dodávka metalického dvouplášťového kabelu do 24p 1,0 | m | 2142.4 |  | 0 |  | 0 |  | 0 | SP | SŽDC | dodání kabelů podle typu od výrobcůdélky kabelů se měří v metrechpoložka obsahuje cenu dodávky kabelů včetně mimostaveništní dopravy | podkladem je výkres Tabulka kabelů
4 | 631128 | dodávka metalického dvouplášťového kabelu do 30p 1,0 | m | 92.7 |  | 0 |  | 0 |  | 0 | SP | SŽDC | dodání kabelů podle typu od výrobcůdélky kabelů se měří v metrechpoložka obsahuje cenu dodávky kabelů včetně mimostaveništní dopravy | podkladem je výkres Tabulka kabelů
5 | 631129 | dodávka metalického dvouplášťového kabelu do 48p 1,0 | m | 92.7 |  | 0 |  | 0 |  | 0 | SP | SŽDC | dodání kabelů podle typu od výrobcůdélky kabelů se měří v metrechpoložka obsahuje cenu dodávky kabelů včetně mimostaveništní dopravy | podkladem je výkres Tabulka kabelů
6 | 631151R | Kabel CYKY 4x16 | m | 100 |  | 0 |  | 0 |  | 0 | SP | R | dodání kabelů podle typu od výrobcůdélky kabelů se měří v metrechpoložka obsahuje cenu dodávky kabelů včetně mimostaveništní dopravy | podkladem je výkres Tabulka kabelů
7 | 631214 | forma kabelová pro kabely zabezpečovací do 7p 1,0 | kus | 4 |  | 0 |  | 0 |  | 0 | SP | SŽDC | odstranění pláště kabelu, odstranění izolace z konců žil na svorkovnici, zhotovení vodní zábrany, zformování a konečná úprava kabelu, kontrolní a závěreečné měření na kabelu pro rozvod signalizace, zapojení po měření, montáž příchytky a štítku kabelové formy se měří v kusech | podkladem je výkres Tabulka kabelů
8 | 631215 | forma kabelová pro kabely zabezpečovací do 12p 1,0 | kus | 2 |  | 0 |  | 0 |  | 0 | SP | SŽDC | odstranění pláště kabelu, odstranění izolace z konců žil na svorkovnici, zhotovení vodní zábrany, zformování a konečná úprava kabelu, kontrolní a závěreečné měření na kabelu pro rozvod signalizace, zapojení po měření, montáž příchytky a štítku kabelové formy se měří v kusech | podkladem je výkres Tabulka kabelů
9 | 631217 | forma kabelová pro kabely zabezpečovací do 24p 1,0 | kus | 2 |  | 0 |  | 0 |  | 0 | SP | SŽDC | odstranění pláště kabelu, odstranění izolace z konců žil na svorkovnici, zhotovení vodní zábrany, zformování a konečná úprava kabelu, kontrolní a závěreečné měření na kabelu pro rozvod signalizace, zapojení po měření, montáž příchytky a štítku kabelové formy se měří v kusech | podkladem je výkres Tabulka kabelů
10 | 631218 | forma kabelová pro kabely zabezpečovací do 30p 1,0 | kus | 2 |  | 0 |  | 0 |  | 0 | SP | SŽDC | odstranění pláště kabelu, odstranění izolace z konců žil na svorkovnici, zhotovení vodní zábrany, zformování a konečná úprava kabelu, kontrolní a závěreečné měření na kabelu pro rozvod signalizace, zapojení po měření, montáž příchytky a štítku kabelové formy se měří v kusech | podkladem je výkres Tabulka kabelů
11 | 631219 | forma kabelová pro kabely zabezpečovací do 48p 1,0 | kus | 2 |  | 0 |  | 0 |  | 0 | SP | SŽDC | odstranění pláště kabelu, odstranění izolace z konců žil na svorkovnici, zhotovení vodní zábrany, zformování a konečná úprava kabelu, kontrolní a závěreečné měření na kabelu pro rozvod signalizace, zapojení po měření, montáž příchytky a štítku kabelové formy se měří v kusech | podkladem je výkres Tabulka kabelů
12 | 631313 | spojka rovná pro plastové kabely párové s jádry o průměru 1mm do 14 žil | kus | 7 |  | 0 |  | 0 |  | 0 | SP | SŽDC | úplná montáž plastové spojky, příprava spojovacího přípravku, spojení žil kabelu, kontrola spávnosti spojení žil, vysušení, zajištění přívodu el.energie, zatavení konců kabelu a svaření středu spojky spojky se měří v kusech.Položka obsahuje veškeré potřebné mechanizmy, jejich obsluhu, náklady na mzdy a náklady na pořízení všech potřebných materiálů i vlastní spojky, náklady na přesun hmot. | podkladem je výkres Tabulka kabelů
13 | 631316 | spojka rovná pro plastové kabely párové s jádry o průměru 1mm do 48 žil | kus | 7 |  | 0 |  | 0 |  | 0 | SP | SŽDC | úplná montáž plastové spojky, příprava spojovacího přípravku, spojení žil kabelu, kontrola spávnosti spojení žil, vysušení, zajištění přívodu el.energie, zatavení konců kabelu a svaření středu spojky spojky se měří v kusech.Položka obsahuje veškeré potřebné mechanizmy, jejich obsluhu, náklady na mzdy a náklady na pořízení všech potřebných materiálů i vlastní spojky, náklady na přesun hmot. | podkladem je výkres Tabulka kabelů
14 | 631410 | štítek kabelový obecně | kus | 12 |  | 0 |  | 0 |  | 0 | SP | SŽDC | zhotovení kabelového štítku nebo objímky, vyražení znaku kabelu, ovinutí štítku páskou PVC, připevnění objímky na kabelštítky a objímky se měří v kusech.Položka obsahuje náklady na výrobu štítků a objímek, použití mechanizmu, dopravu k místnímu použití, náklady na mzdy. | podkladem je výkres Tabulka kabelů
15 | 631420 | objímka značkovací kabelová obecně | kus | 226 |  | 0 |  | 0 |  | 0 | SP | SŽDC | zhotovení objímky značkovací na průměr kabelu, vyražení znaku na objímku, připevnění objímky na kabelzřízení kabelové objímky se měří v kusech. Položka obsahuje náklady na výrobu objímek, použití mechanizmů, dopravu k místu použití, náklady na mzdy | podkladem je výkres Tabulka kabelů
16 | 631512 | zatažení a spojkování kabelů zabezpečovacích do 7p 1,0 | m | 2060 |  | 0 |  | 0 |  | 0 | SP | SŽDC | Uložení kabelu zatažením, štítek průběhu v počtu 2ks na 1 km kabelu včetně montáže, montáž spojky v počtu 3 ks na 1 km kabelu včetně všech souvisejících prací. Uložení kabelu se měří v délkových jednotkách (m). Položka obsahuje všechny náklady na montáž kabelů , se všemi pomocnými a doplňujícími pracemi a součástmi, případné použití mechanizmů, náklady na mzdy | podkladem je výkres Tabulka kabelů
17 | 631513 | zatažení a spojkování kabelů zabezpečovacích do 12p 1,0 | m | 97.85 |  | 0 |  | 0 |  | 0 | SP | SŽDC | Uložení kabelu zatažením, štítek průběhu v počtu 2ks na 1 km kabelu včetně montáže, montáž spojky v počtu 3 ks na 1 km kabelu včetně všech souvisejících prací. Uložení kabelu se měří v délkových jednotkách (m). Položka obsahuje všechny náklady na montáž kabelů , se všemi pomocnými a doplňujícími pracemi a součástmi, případné použití mechanizmů, náklady na mzdy | podkladem je výkres Tabulka kabelů
18 | 631514 | zatažení a spojkování kabelů zabezpečovacích do 24p 1,0 | m | 2142.4 |  | 0 |  | 0 |  | 0 | SP | SŽDC | Uložení kabelu zatažením, štítek průběhu v počtu 2ks na 1 km kabelu včetně montáže, montáž spojky v počtu 3 ks na 1 km kabelu včetně všech souvisejících prací. Uložení kabelu se měří v délkových jednotkách (m). Položka obsahuje všechny náklady na montáž kabelů , se všemi pomocnými a doplňujícími pracemi a součástmi, případné použití mechanizmů, náklady na mzdy | podkladem je výkres Tabulka kabelů
19 | 631515 | zatažení a spojkování kabelů zabezpečovacích do 30p 1,0 | m | 192.7 |  | 0 |  | 0 |  | 0 | SP | SŽDC | Uložení kabelu zatažením, štítek průběhu v počtu 2ks na 1 km kabelu včetně montáže, montáž spojky v počtu 3 ks na 1 km kabelu včetně všech souvisejících prací. Uložení kabelu se měří v délkových jednotkách (m). Položka obsahuje všechny náklady na montáž kabelů , se všemi pomocnými a doplňujícími pracemi a součástmi, případné použití mechanizmů, náklady na mzdy | podkladem je výkres Tabulka kabelů
20 | 631516 | zatažení a spojkování kabelů zabezpečovacích do 48p 1,0 | m | 92.7 |  | 0 |  | 0 |  | 0 | SP | SŽDC | Uložení kabelu zatažením, štítek průběhu v počtu 2ks na 1 km kabelu včetně montáže, montáž spojky v počtu 3 ks na 1 km kabelu včetně všech souvisejících prací. Uložení kabelu se měří v délkových jednotkách (m). Položka obsahuje všechny náklady na montáž kabelů , se všemi pomocnými a doplňujícími pracemi a součástmi, případné použití mechanizmů, náklady na mzdy | podkladem je výkres Tabulka kabelů
21 | 632113 | vnitřní kabelové rozvody dodávka do 20 kabelů | m | 50 |  | 0 |  | 0 |  | 0 | SP | SŽDC | Dodávka kabelů vč.eventuálních konektorů a potřebného pomocného materiálu a jeho dopravy na místo určenívnitřní kabelové rozvody se měří v délkových jednotkách (m).položka obsahuje všechny náklady na kabely včetnš pomocného materiálu, na dopravu do místa určení | podkladem je výkres Dispoziční náčrtek
22 | 632123 | vnitřní kabelové rozvody montáž do 20 kabelů | m | 50 |  | 0 |  | 0 |  | 0 | SP | SŽDC | Položení kabelu do rozvodného žlabu, vyformování, vyvázání vč.zapojení na stojany nebo skříněmontáž vnitřeních kabelových rozvodů se měří v délkových jednotkách (m), se všemi pomocnými a doplňujícími pracemi a součástmi, případné použití mechanizmů, náklady na mzdy | podkladem je výkres Dispoziční náčrtek
23 | 632133 | vnitřní kabelové rozvody demontáž do 20 kabelů | m | 50 |  | 0 |  | 0 |  | 0 | SP | SŽDC | Demontáž kabelů v rozvodném žlabu, odpojení ve stojanech nebo ve skříníchdemontáž vnitřeních kabelových rozvodů se měří v délkových jednotkách (m), položka obsahuje všechny náklady na montáž kabelů do žlabů, se všemi pomocnými a doplňujícími pracemi a součástmi, případné použití mechanizmů, náklady na mzdy | podkladem je výkres Dispoziční náčrtek
24 | 751111 | kabelová trasa ve žlabech 10x10 ve výkopu 0,5 m | km | 0.605 |  | 0 |  | 0 |  | 0 | SP | SŽDC | Hloubení a zához kabelové rýhy ručně, nebo strojně bez ohledu na druh použitého mechanizačního prostředku s výhozem až do vzdálenosti 3 m za okraj rýhy, nebo s případným naložením do dopravního vozíku přistaveného k okraji rýhy, včetně zabezpečení výkopu. U strojních výkopů včetně přípravných a pomocných prací. Zához kabelové rýhy ručně, nebo strojně bez ohledu na druh použitého mechanizačního prostředku. Při ručním záhozu s přehozem až do vzdálenosti 3 m, nebo shozením z vozidla. Úprava terénu, případné vyčištění štěrkového lože a podbití pražců. Odvoz přebytečné zeminy. Součástí položky je i zřízení/odstranění příložného pažení, provizorní lávky a úložného zařízení dle názvu položky včetně jeho řádného uložení dle pokynů dodavatele. | podkladem je výkres Polohopisný výkres a Kabelový plán
25 | 705242 | kabelový podchod pod kolejí | kus | 14 |  | 0 |  | 0 |  | 0 | SP | SŽDC | Rýha do hl.200cm šíře do 100cm, tř.4 vč.pískového lože,výstražné folie, záhozu,úpravy,dovozu Rozměr výkopu se měří v prostoru bez technologického zvětšení výkopu pro bednění. Základní jednotka měření je 1 kus podchodu pod jednou kolejí.Jeden kus podchodu představuje průměrně 7 metrů délky. Položka obsahuje cenu veškerého materiálu včetně úložných zařízení a montáž výkopu v zemině 4, pažení, bednění, příp.čerpání vody, průměrnou cenu materiálu, demolici zpevněných ploch před montáží a konečné úpravy terénu v okolí výkopu. | podkladem je výkres Polohopisný výkres a Kabelový plán
26 | 705243 | kabelový podchod pod vozovkou | m | 80 |  | 0 |  | 0 |  | 0 | SP | SŽDC | Rýha do hl.200cm šíře do 100cm, tř.4 vč.pískového lože,výstražné folie, záhozu,úpravy,dovozu Rozměr výkopu se měří v prostoru bez technologického zvětšení výkopu pro bednění. Základní jednotka měření je 1 m délky. Položka obsahuje cenu veškerého materiálu včetně úložných zařízení a montáž výkopu v zemině 4, pažení, bednění, příp.čerpání vody, průměrnou cenu materiálu, demolici zpevněných ploch před montáží a konečné úpravy terénu v okolí výkopu. | podkladem je výkres Polohopisný výkres a Kabelový plán
27 | 632316 | dodávka kolejové desky (10 souborů) | kus | 1 |  | 0 |  | 0 |  | 0 | SP | SŽDC | Dodání kompletního vnitřního zařízení podle typu určeného položkou včetně potřebného pomocného materiálu a jeho dopravy na místo určení.Stojany, skříně, kolejové desky , ovládací stoly a podobně se měří v kusech (ks).Položka obsahuje všechny náklady na pořízení příslušného stojanu, kolejové desky , ovládacího stolu nebo skříně včetně pomocného materiálu, na dopravu do místa určení. | podkladem je výkres Dispoziční náčrtek
28 | 632318 | dodávka úpravy kolejové desky (2 soubory) | kus | 2 |  | 0 |  | 0 |  | 0 | SP | SŽDC | Dodání vnitřního zařízení podle typu určeného položkou včetně potřebného pomocného materiálu a jeho dopravy na místo určení.Stojany, skříně, kolejové desky , ovládací stoly a podobně se měří v kusech (ks).Položka obsahuje všechny náklady na pořízení příslušného zařízení včetně pomocného materiálu, na dopravu do místa určení. | podkladem je výkres Dispoziční náčrtek
29 | 632319R | dodávka terminálu pro zadávání čísla vlaku | kus | 1 |  | 0 |  | 0 |  | 0 | SP | R | Dodání vnitřního zařízení podle typu určeného položkou včetně potřebného pomocného materiálu a jeho dopravy na místo určení.terminál řízení se měří v kusech (ks).Položka obsahuje všechny náklady na pořízení příslušného zařízení včetně pomocného materiálu, na dopravu do místa určení. | podkladem je výkres Dispoziční náčrtek
30 | 632326 | montáž kolejové desky | kus | 1 |  | 0 |  | 0 |  | 0 | SP | SŽDC | Upevnění stojanu do stojanové řady, připojení pospojování (usazení skříně, kolejové desky , ovládacího stolu ) na místo určení, zapojení.Montáže vnitřního zařízení se měří v kusech (ks).Položka obsahuje všechny náklady na montáž dodaného zařízení se všemi pomocnými a doplňujícími pracemi a součástmi, případné použití mechanizmů, náklady na mzdy. | podkladem je výkres Dispoziční náčrtek
31 | 632328 | montáž úpravy kolejové desky (2 soubory) | kus | 2 |  | 0 |  | 0 |  | 0 | SP | SŽDC | Upevnění jednotlivých prvků souborů na místo určení, připojení pospojování, zapojení.Montáže vnitřního zařízení se měří v kusech (ks).Položka obsahuje všechny náklady na montáž dodaného zařízení se všemi pomocnými a doplňujícími pracemi a součástmi, případné použití mechanizmů, náklady na mzdy. | podkladem je výkres Dispoziční náčrtek
32 | 632329R | montáž terminálu pro zadávání čísla vlaku | kus | 1 |  | 0 |  | 0 |  | 0 | SP | R | Upevnění zařízení na místo určení, připojení pospojování, zapojení. Demontáž se provádí obdobným způsobem.Montáže vnitřního zařízení se měří v kusech (ks).Položka obsahuje všechny náklady na montáž dodaného zařízení se všemi pomocnými a doplňujícími pracemi a součástmi, případné použití mechanizmů, náklady na mzdy. | podkladem je výkres Dispoziční náčrtek
33 | 632333 | demontáž úpravy ovládacího stolu (kontrolní skříně) | kus | 2 |  | 0 |  | 0 |  | 0 | SP | SŽDC | Demontáž a odpojení zařízení od kabelových rozvodů, demontáže vnitřního zařízení se měří v kusech (ks).Položka obsahuje náklady na demontáž zařízení se všemi pomocnými a doplňujícími pracemi a součástmi, případné použití mechanizmů, náklady na mzdy. | podkladem je výkres Dispoziční náčrtek
34 | 632511 | dodávka skříně (stojanu) volné vazby vystrojené | kus | 2 |  | 0 |  | 0 |  | 0 | SP | SŽDC | Dodání kompletního vnitřního zařízení podle typu určeného položkou včetně potřebného pomocného materiálu a jeho dopravy na místo určení.Stojany, skříně, kolejové desky , ovládací stoly a podobně se měří v kusech (ks).Položka obsahuje všechny náklady na pořízení příslušného stojanu, kolejové desky , ovládacího stolu nebo skříně včetně pomocného materiálu, na dopravu do místa určení. | podkladem je výkres Dispoziční náčrtek
35 | 632517 | dodávka úpravy reléových, napájecích nebo kabelových stojanů | kus | 4 |  | 0 |  | 0 |  | 0 | SP | SŽDC | Dodání kompletního vnitřního zařízení podle typu určeného položkou včetně potřebného pomocného materiálu a jeho dopravy na místo určení.Stojany, skříně, kolejové desky , ovládací stoly a podobně se měří v kusech (ks).Položka obsahuje všechny náklady na pořízení příslušného stojanu, kolejové desky , ovládacího stolu nebo skříně včetně pomocného materiálu, na dopravu do místa určení. | podkladem je výkres Dispoziční náčrtek
36 | 632521 | montáž skříně (stojanu) volné vazby vystrojené | kus | 2 |  | 0 |  | 0 |  | 0 | SP | SŽDC | Upevnění stojanu do stojanové řady, připojení pospojování (usazení skříně, kolejové desky , ovládacího stolu ) na místo určení, zapojení.Montáže vnitřního zařízení se měří v kusech (ks).Položka obsahuje všechny náklady na montáž dodaného zařízení se všemi pomocnými a doplňujícími pracemi a součástmi, případné použití mechanizmů, náklady na mzdy | podkladem je výkres Dispoziční náčrtek
37 | 632816 | dodávka skříně (stojanu) elektronického autobloku | kus | 1 |  | 0 |  | 0 |  | 0 | SP | SŽDC | Dodání kompletního vnitřního zařízení podle typu určeného položkou včetně potřebného pomocného materiálu a jeho dopravy na místo určení.Stojany, skříně se měří v kusech (ks).Položka obsahuje všechny náklady na pořízení příslušného stojanu, skříně včetně pomocného materiálu, na dopravu do místa určení. | podkladem je výkres Dispoziční náčrtek
38 | 632826 | montáž skříně (stojanu) elektronického autobloku | kus | 1 |  | 0 |  | 0 |  | 0 | SP | SŽDC | Upevnění stojanu do stojanové řady, připojení pospojování (usazení skříně ) na místo určení, zapojení.Montáže vnitřního zařízení se měří v kusech (ks).Položka obsahuje všechny náklady na montáž dodaného zařízení se všemi pomocnými a doplňujícími pracemi a součástmi, případné použití mechanizmů, náklady na mzdy | podkladem je výkres Dispoziční náčrtek
39 | 632914 | dodávka základního sw pro elektronický autoblok | kus | 2 |  | 0 |  | 0 |  | 0 | SP | SŽDC | Dodání základního programového vybavení podle typu určeného položkou.Programové vybavení se měří kusech (ks).Položka obsahuje všechny náklady na pořízení příslušného programového vybavení. | podkladem je výkres Situační schéma
40 | 632924 | montáž individuálního sw pro elektronický autoblok | kus | 2 |  | 0 |  | 0 |  | 0 | SP | SŽDC | Tvorba a instalace individuálního programového vybavení podle specifikace místa použití. Tvorba a instalace SW el.autobloku se měří v kusech kusů (ks).Položka obsahuje všechny náklady na tvorbu a instalaci příslušného programového vybavení. | podkladem je výkres Situační schéma
41 | 633512 | kompletní dodávka stožárového dvousvětlového návěstidla vč.základu | kus | 1 |  | 0 |  | 0 |  | 0 | SP | SŽDC | Dodávka návěstidla nebo výstražníku podle jeho typu a potřebného pomocného materiálu a dopravy do staveništního skladu. Návěstidlo se měří v kusech (ks). Položka obsahuje všechny náklady na dodávku návěstidla včetně pomocného materiálu, náklady na dopravu do místa určení. | podkladem je výkres Situační schéma
42 | 633514 | kompletní dodávka stožárového čtyřsvětlového návěstidla vč.základu | kus | 1 |  | 0 |  | 0 |  | 0 | SP | SŽDC | Dodávka návěstidla nebo výstražníku podle jeho typu a potřebného pomocného materiálu a dopravy do staveništního skladu. Návěstidlo se měří v kusech (ks). Položka obsahuje všechny náklady na dodávku návěstidla včetně pomocného materiálu, náklady na dopravu do místa určení. | podkladem je výkres Situační schéma
43 | 633522 | kompletní montáž stožárového dvousvětlového návěstidla | kus | 1 |  | 0 |  | 0 |  | 0 | SP | SŽDC | Výkop jámy pro betonový základ návěstidla.Usazení betonového základu, sestavení a kompletizace návěstidla, označení označovacími štítky, zapojení dvou kabelových forem(včetně měření a zapojení po měření). Postavení návěstidla včetně transformátorové skříně na základ. Návěstidlo a výstražníky se měří v kusech (ks). Položka obsahuje všechny náklady na montáž návěstidla se všemi pomocnými a doplňujícími pracemi a součástmi, případné použití mechanizmů, včetně dopravy ze skladu k místu montáže, náklady na mzdy. | podkladem je výkres Situační schéma
44 | 633524 | kompletní montáž stožárového čtyřsvětlového návěstidla | kus | 1 |  | 0 |  | 0 |  | 0 | SP | SŽDC | Výkop jámy pro betonový základ návěstidla.Usazení betonového základu, sestavení a kompletizace návěstidla, označení označovacími štítky, zapojení dvou kabelových forem(včetně měření a zapojení po měření). Postavení návěstidla včetně transformátorové skříně na základ. Návěstidlo a výstražníky se měří v kusech (ks). Položka obsahuje všechny náklady na montáž návěstidla se všemi pomocnými a doplňujícími pracemi a součástmi, případné použití mechanizmů, včetně dopravy ze skladu k místu montáže, náklady na mzdy. | podkladem je výkres Situační schéma
45 | 633712 | dodávka návěsti "vlak se blíží k hlavnímu návěstidlu" (vzdálenostní upozorňovadlo) | kus | 4 |  | 0 |  | 0 |  | 0 | SP | SŽDC | Dodávka návěsti "Vlak se blíží k hlavnímu návěstidlu" a potřebného pomocného materiálu a dopravy do staveništního skladu. Návěst se měří v kusech (ks). Položka obsahuje všechny náklady na dodávku návěstidla včetně pomocného materiálu, náklady na dopravu do místa určení. | podkladem je výkres Situační schéma
46 | 633722 | montáž návěsti "vlak se blíží k hlavnímu návěstidlu" (vzdálenostní upozorňovadlo) | kus | 4 |  | 0 |  | 0 |  | 0 | SP | SŽDC | Vyměření místa umístění, usazení návěsti do jámy, úprava zeminou, nátěr. Návěst se měří v kusech (ks). Položka obsahuje všechny náklady na montáž návěsti se všemi pomocnými a doplňujícími pracemi a součástmi, případné použití mechanizmů, včetně dopravy ze skladu k místu montáže, náklady na mzdy. | podkladem je výkres Situační schéma
47 | 635121 | dozor pracovníků SDC, SŽT | hod | 100 |  | 0 |  | 0 |  | 0 | SP | SŽDC | Při provádění prací na zařízení, které je v provozu určují pracovníci správy dopravní cesty kdy a jak je možné potřebný zásah provést.Dozor pracovníků objednatele se měří v hodinách.Položka obsahuje náklady na ztrátu času pracovníků údržby, kteří tento čas využijí ve prospěch prováděné stavby. Účtuje se v hodinových sazbách. | odborný odhad dle realizovaných staveb
48 | 635122 | celková prohlídka zařízení a vyhotovení revizní zprávy | hod | 5 |  | 0 |  | 0 |  | 0 | SP | SŽDC | Kontrola zařízení, zda odpovídá podmínkám pro bezpečný provoz, včetně potřebných měření a vyhotovení revizní zprávy odpovědným pracovníkem. Položka obsahuje náklady na vlastní kontrolu, příslušná měření a zpracování revizní zprávy. Účtuje se v hodinových sazbách. | odborný odhad dle realizovaných staveb
49 | 635123 | přezkoušení vlakových cest | kus | 30 |  | 0 |  | 0 |  | 0 | SP | SŽDC | Postavení vlakové cesty a kontrola návěstního znaku, přezkoušení změny návěstního znaku z povolujícího na zakazující a poruchy žárovek. Simulace jízdy vlaku. Přezkoušení nouzového vybavení. Přezkoušení vazeb na traťové zabezpečovací zařízení.Přezkoušení vlakových cest se měří v kusech (ks) za jednu cestu.Položka obsahuje kompletní náklady na zkoušky. | podkladem je výkres Závěrová tabulka
50 | 635124 | přezkoušení a regulování automatického bloku | kus | 2 |  | 0 |  | 0 |  | 0 | SP | SŽDC | Přezkoušení a regulace napájecích zdrojů, nastavení jednotlivých obvodů a přezkoušení jejich funkce. Přezkoušení se měří v kusech (ks) za jeden traťový směr.Položka obsahuje kompletní náklady na přezkoušení a regulaci. | podkladem je výkres Situační schéma
51 | 635125 | přezkoušení a regulování návěstidel | kus | 2 |  | 0 |  | 0 |  | 0 | SP | SŽDC | Přezkoušení správné činnosti relé, přezkoušení všech návěstních znaků. Přeměření a regulace napětí na žárovkách. Případné odstranění zaclonění žárovek. Přezkoušení se měří v kusech (ks) za návěstidlo. Položka obsahuje kompletní náklady na přezkoušení a regulaci. | podkladem je výkres Situační schéma
52 | 635221 | převzetí místnosti stavědlové ústředny | kus | 1 |  | 0 |  | 0 |  | 0 | SP | SŽDC | Provedení všech činností určených položkou .Položka se měří v kusech (ks).Položka obsahuje všechny náklady na provedení prohlídky se všemi pomocnými a doplňujícími pracemi a součástmi, případné použití mechanizmů,náklady na mzdy | odborný odhad dle realizovaných staveb
53 | 635222 | celková prohlídka elektrického zařízení a vyhotovení revizní zprávy | kus | 1 |  | 0 |  | 0 |  | 0 | SP | SŽDC | Kontrola zařízení, zda odpovídá podmínkám pro bezpečný provoz, včetně potřebných měření a vyhotovení revizní zprávy odpovědným pracovníkem. . Položka se měří v kusech (ks) za každých 250 tis.Kč montážních prací. Položka obsahuje náklady na vlastní kontrolu, příslušná měření a zpracování revizní zprávy. | odborný odhad dle realizovaných staveb
54 | 635224 | zkušební provoz, regulace a zkoušení zabezpečovacího zařízení | hod | 20 |  | 0 |  | 0 |  | 0 | SP | SŽDC | Zajištění a provedení čiností určenných položkou včetně dodávky potřebného pomocného materiálu a dopravy na místo určení.Účtuje se v hodinových sazbách(hod) .Položka obsahuje všechny náklady na provedení zk.provozu se všemi pomocnými a doplňujícími pracemi a součástmi, případné použití mechanizmů,náklady na mzdy | odborný odhad dle realizovaných staveb
55 | 635226 | kompletní geodetické práce | hod | 20 |  | 0 |  | 0 |  | 0 | SP | SŽDC | Provedení veškerého zaměření a zobrazení, tvorba počítačových souborů, zpracování kompletní geodetické dokumentace včetně všech dalších geodetických činností. Položka se měří v časových jednotkách (hod) za činost pověřeného geodeta .Položka obsahuje všechny náklady na provedení geod.prací se všemi pomocnými a doplňujícími pracemi a součástmi, případné použití mechanizmů,náklady na mzdy | odborný odhad dle realizovaných staveb
56 | 634117 | dodávka releového domku opd izolovaného, s klimatizací a vnitřní kabelizací | kus | 1 |  | 0 |  | 0 |  | 0 | SP | SŽDC | Dodávka reléového domku podle typu a doprava do staveništního skladu. Reléový domek se měří v kusech (ks). Položka obsahuje všechny náklady na montáž resp. demontáž vnitřního zařízení a venkovní skříně se všemi pomocnými a doplňujícími pracemi a součástmi, případné použití mechanizmů, včetně dopravy ze skladu k místu montáže, náklady na mzdy. | podkladem je výkres Dispoiziční náčrtek RD
57 | 634127 | montáž reléového domku opd izolovaného, s klimatizací a vnitřní výstrojí | kus | 1 |  | 0 |  | 0 |  | 0 | SP | SŽDC | Určení místa umístění, usazení skříně na základy, montáž vnitřního zařízení včetně potřebných závislostních prvků, zatažení kabelů kontroly izolačního stavu, případný nátěr , přezkoušení. Demontáž se provádí obdobným způsobem.Montáž zařízení se měří v kusech (ks).Položka obsahuje všechny náklady na montáž resp. demontáž vnitřního zařízení a venkovní skříně se všemi pomocnými a doplňujícími pracemi a součástmi, případné použití mechanizmů, včetně dopravy ze skladu k místu montáže, náklady na mzdy | podkladem je výkres Dispoiziční náčrtek RD
[6 empty] | 0 |  | 0 |  | 0
S | Celkem za M22-1 | Zabezpečovací zařízení - definitivní |  |  |  | 0 |  | 0 |  | 0
Díl: | 990 | Poplatky za skládky | [8 empty] | SD
58 | 17 05 04 | čistá výkopová zemina-odkop | T | 0.5 |  | 0 |  | 0 |  | 0 | SP | OTSKP | veškeré práce jsou obsaženy v textu položky | odborný odhad dle realizovaných staveb
[6 empty] | 0 |  | 0 |  | 0
[6 empty] | 0 |  | 0 |  | 0
S | Celkem za 990 | Poplatky za skládky |  |  |  | 0 |  | 0 |  | 0
[6 empty] | 0 |  | 0 |  | 0
Note on A7: § 6a
Note on B7: § 6b 1.část
Note on C2: § 3
Note on C7: § 6c 1.část
Note on D4: § 2 v případě jiné klasifikace upravit údaj v závorce, např. (CZ-CC)
Note on D7: § 6d
Note on E7: § 6e
Note on N6: § 6b 2.část
Note on O6: § 6c 2.část
Note on P6: § 6f § 7
Note on U2: jiri.zakravsky: tools PSSOzzzzzz propertites Protection Lock "2*4"
Součet za Díl
Zaokrouhlit množství