## Rekapitulace stavby
Export Komplet | [28 empty] | 2.0 | [5 empty] | False | False | {87f873a1-4c54-4681-8683-cb40bceb24b4}
[20 empty] | >> skryté sloupce << | [13 empty] | 0,01 | 21
[34 empty] | 0,01 | 15
|  | REKAPITULACE STAVBY | [18 empty] | v --- níže se nacházejí doplnkové a pomocné údaje k sestavám --- v | [11 empty] | Návod na vyplnění | 0,001
|  | Kód: |  |  |  |  | 11 | [25 empty] | Měnit lze pouze buňky se žlutým podbarvením! 1) na prvním listu Rekapitulace stavby vyplňte v sestavě a) Souhrnný list - údaje o Uchazeči (přenesou se do ostatních sestav i v jiných listech) b) Rekapitulace objektů - potřebné Ostatní náklady 2) na vybraných listech vyplňte v sestavě a) Krycí list - údaje o Uchazeči, pokud se liší od údajů o Uchazeči na Souhrnném listu (údaje se přenesou do ostatních sestav v daném listu) b) Rekapitulace rozpočtu - potřebné Ostatní náklady c) Celkové náklady za stavbu - ceny u položek - množství, pokud má žluté podbarvení - a v případě potřeby poznámku (ta je ve skrytém sloupci) | 0,01
|  | Stavba: |  |  |  |  | Oprava nástupišť č. 5 a 6 v žst. Brno hl.n. | [26 empty] | 0,01
|  | KSO: | [13 empty] | CC-CZ: | [17 empty] | 0,01
|  | Místo: |  |  |  |  | Brno hl.n. | [8 empty] | Datum: |  | 18. 2. 2021 | [15 empty] | 0,01
0,01
|  | Zadavatel: | [13 empty] | IČ: |  | 70994234 | [15 empty] | 0,01
|  |  | Správa železnic, státní organizace | [12 empty] | DIČ: |  | CZ70994234 | [15 empty] | 0,01
0,01
|  | Uchazeč: | [13 empty] | IČ: |  | Vyplň údaj | [15 empty] | 0,01
|  |  | Vyplň údaj | [12 empty] | DIČ: |  | Vyplň údaj | [15 empty] | 0,01
False
|  | Projektant: | [13 empty] | IČ: |  | 25284525 | [15 empty] | False
|  |  | DMC Havlíčkův Brod, s.r.o. | [12 empty] | DIČ: |  | CZ25284525 | [15 empty] | True
0,01
|  | Zpracovatel: | [13 empty] | IČ: |  | 25284525 | [15 empty] | 0,01
|  |  | DMC Havlíčkův Brod, s.r.o. | [12 empty] | DIČ: |  | CZ25284525 | [15 empty] | True
Poznámka:
|  | Cena bez DPH | [13 empty] | 0
[8 empty] | Sazba daně |  |  | Základ daně |  |  |  |  | Výše daně
|  | DPH |  | základní |  |  |  | 21% |  |  | 0 |  |  |  |  | 0
|  |  |  | snížená |  |  |  | 15% |  |  | 0 |  |  |  |  | 0
|  |  |  | zákl. přenesená |  |  |  | 21% |  |  | 0 |  |  |  |  | 0
|  |  |  | sníž. přenesená |  |  |  | 15% |  |  | 0 |  |  |  |  | 0
|  |  |  | nulová |  |  |  | 0% |  |  | 0 |  |  |  |  | 0
|  | Cena s DPH | [6 empty] | v |  |  | CZK |  |  |  | 0
|  | Projektant | [11 empty] | Zpracovatel
|  | Datum a podpis: | [7 empty] | Razítko |  |  |  | Datum a podpis: |  |  | Razítko
|  | Objednavatel | [11 empty] | Uchazeč
|  | Datum a podpis: | [7 empty] | Razítko |  |  |  | Datum a podpis: |  |  | Razítko
REKAPITULACE OBJEKTŮ STAVBY A SOUPISŮ PRACÍ
| Kód: | [6 empty] | 11
| Stavba: | [6 empty] | Oprava nástupišť č. 5 a 6 v žst. Brno hl.n.
| Místo: | [6 empty] | Brno hl.n. | [6 empty] | Datum: |  | 18. 2. 2021
| Zadavatel: | [6 empty] | Správa železnic, státní organizace | [6 empty] | Projektant: |  | DMC Havlíčkův Brod, s.r.o. |  |  |  | Informatívní údaje z listů zakázek
| Uchazeč: | [13 empty] | Zpracovatel: |  | DMC Havlíčkův Brod, s.r.o.
| Kód |  |  |  | Popis | [7 empty] | Cena bez DPH [CZK] |  |  |  |  | Cena s DPH [CZK] | Typ |  | z toho Ostat. náklady [CZK] | DPH [CZK] | Normohodiny [h] | DPH základní [CZK] | DPH snížená [CZK] | DPH základní přenesená [CZK] | DPH snížená přenesená [CZK] | Základna DPH základní | Základna DPH snížená | Základna DPH zákl. přenesená | Základna DPH sníž. přenesená | Základna DPH nulová
| Náklady z rozpočtů | [11 empty] | 0 |  |  |  |  | 0 |  |  | 0 | 0 | 0 | 0 | 0 | 0 | 0 | 0 | 0 | 0 | 0 | 0 |  | D | 0 | ###NOIMPORT### | IMPORT | {87f873a1-4c54-4681-8683-cb40bceb24b4} | {00000000-0000-0000-0000-000000000000}
/ |  | PS 511 |  |  |  | Rozhlas (nástupiště č. 5) | [6 empty] | 0 |  |  |  |  | 0 | STA |  | 0 | 0 | 0 | 0 | 0 | 0 | 0 | 0 | 0 | 0 | 0 | 0 |  |  | 1 |  | IMPORT | {6ecf2454-18ca-40e5-8ace-bd67a276f68e} | {87f873a1-4c54-4681-8683-cb40bceb24b4} | 2
/ |  | PS 611 |  |  |  | Rozhlas (nástupiště č. 6) | [6 empty] | 0 |  |  |  |  | 0 | STA |  | 0 | 0 | 0 | 0 | 0 | 0 | 0 | 0 | 0 | 0 | 0 | 0 |  |  | 1 |  | IMPORT | {fcf9bb49-ebc3-4963-8d30-1c8034b0e45c} | {87f873a1-4c54-4681-8683-cb40bceb24b4} | 2
/ |  | PS 512 |  |  |  | Elektronický informační systém (nástupiště č. 5) | [6 empty] | 0 |  |  |  |  | 0 | STA |  | 0 | 0 | 0 | 0 | 0 | 0 | 0 | 0 | 0 | 0 | 0 | 0 |  |  | 1 |  | IMPORT | {9ae40301-6a29-4c5f-923c-006d5e37cce1} | {87f873a1-4c54-4681-8683-cb40bceb24b4} | 2
/ |  | PS 612 |  |  |  | Elektronický informační systém (nástupiště č. 6) | [6 empty] | 0 |  |  |  |  | 0 | STA |  | 0 | 0 | 0 | 0 | 0 | 0 | 0 | 0 | 0 | 0 | 0 | 0 |  |  | 1 |  | IMPORT | {d33c0f72-aacc-466e-8289-87d85affdb29} | {87f873a1-4c54-4681-8683-cb40bceb24b4} | 2
/ |  | PS 513 |  |  |  | Kamerový systém (nástupiště č. 5) | [6 empty] | 0 |  |  |  |  | 0 | STA |  | 0 | 0 | 0 | 0 | 0 | 0 | 0 | 0 | 0 | 0 | 0 | 0 |  |  | 1 |  | IMPORT | {7ac17ec1-86de-49b1-a644-202f0ae3b13e} | {87f873a1-4c54-4681-8683-cb40bceb24b4} | 2
/ |  | PS 613 |  |  |  | Kamerový systém (nástupiště č. 6) | [6 empty] | 0 |  |  |  |  | 0 | STA |  | 0 | 0 | 0 | 0 | 0 | 0 | 0 | 0 | 0 | 0 | 0 | 0 |  |  | 1 |  | IMPORT | {8c6879b5-fb8c-4265-bfcb-dd8342a609e8} | {87f873a1-4c54-4681-8683-cb40bceb24b4} | 2
/ |  | PS 514 |  |  |  | Úprava SZZ (nástupiště č.5) | [6 empty] | 0 |  |  |  |  | 0 | STA |  | 0 | 0 | 0 | 0 | 0 | 0 | 0 | 0 | 0 | 0 | 0 | 0 |  |  | 1 |  | IMPORT | {a8ffa3ff-cf05-4ec9-a783-452b89a849c2} | {87f873a1-4c54-4681-8683-cb40bceb24b4} | 2
/ |  | PS 614 |  |  |  | Úprava SZZ (nástupiště č.6) | [6 empty] | 0 |  |  |  |  | 0 | STA |  | 0 | 0 | 0 | 0 | 0 | 0 | 0 | 0 | 0 | 0 | 0 | 0 |  |  | 1 |  | IMPORT | {f4c88fcf-0478-4880-8f46-bfc46a948661} | {87f873a1-4c54-4681-8683-cb40bceb24b4} | 2
/ |  | PS 515 PS 615 |  |  |  | Brno hl.n., DDTS ŽDC (nástupiště č.5 a 6) | [6 empty] | 0 |  |  |  |  | 0 | STA |  | 0 | 0 | 0 | 0 | 0 | 0 | 0 | 0 | 0 | 0 | 0 | 0 |  |  | 1 |  | IMPORT | {03bdafbf-4b64-42d3-a913-467d666df58f} | {87f873a1-4c54-4681-8683-cb40bceb24b4} | 2
/ |  | SO 511 |  |  |  | Železniční svršek kol. č. 5k, 9k | [6 empty] | 0 |  |  |  |  | 0 | STA |  | 0 | 0 | 0 | 0 | 0 | 0 | 0 | 0 | 0 | 0 | 0 | 0 |  |  | 1 |  | IMPORT | {b8aa8e1c-2ce1-40f0-bb29-9984e345fcaf} | {87f873a1-4c54-4681-8683-cb40bceb24b4} | 2
/ |  | SO 611 |  |  |  | Železniční svršek kol. č. 11k, 13k | [6 empty] | 0 |  |  |  |  | 0 | STA |  | 0 | 0 | 0 | 0 | 0 | 0 | 0 | 0 | 0 | 0 | 0 | 0 |  |  | 1 |  | IMPORT | {e25d5d3c-429d-484a-a2b7-b13d68a3bb65} | {87f873a1-4c54-4681-8683-cb40bceb24b4} | 2
/ |  | SO 512 |  |  |  | Nástupiště č.5 | [6 empty] | 0 |  |  |  |  | 0 | STA |  | 0 | 0 | 0 | 0 | 0 | 0 | 0 | 0 | 0 | 0 | 0 | 0 |  |  | 1 |  | IMPORT | {6a469adc-c8d0-4036-add2-97e37e8d7d51} | {87f873a1-4c54-4681-8683-cb40bceb24b4} | 2
/ |  | SO 612 |  |  |  | Nástupiště č.6 | [6 empty] | 0 |  |  |  |  | 0 | STA |  | 0 | 0 | 0 | 0 | 0 | 0 | 0 | 0 | 0 | 0 | 0 | 0 |  |  | 1 |  | IMPORT | {9a300c69-7b72-4ded-a1b1-7c1444ff854d} | {87f873a1-4c54-4681-8683-cb40bceb24b4} | 2
/ |  | SO 515 |  |  |  | Nástupištní přístřešek (nástupiště č.5) | [6 empty] | 0 |  |  |  |  | 0 | STA |  | 0 | 0 | 0 | 0 | 0 | 0 | 0 | 0 | 0 | 0 | 0 | 0 |  |  | 1 |  | IMPORT | {b121b27a-dbc3-4809-bcc4-88c040096637} | {87f873a1-4c54-4681-8683-cb40bceb24b4} | 2
/ |  | SO 615 |  |  |  | Nástupištní přístřešek (nástupiště č.6) | [6 empty] | 0 |  |  |  |  | 0 | STA |  | 0 | 0 | 0 | 0 | 0 | 0 | 0 | 0 | 0 | 0 | 0 | 0 |  |  | 1 |  | IMPORT | {a0f17f11-7141-44c5-80c4-76fa64f89595} | {87f873a1-4c54-4681-8683-cb40bceb24b4} | 2
/ |  | SO 516 |  |  |  | Orientační systém pro cestující (nástupiště č.5) | [6 empty] | 0 |  |  |  |  | 0 | STA |  | 0 | 0 | 0 | 0 | 0 | 0 | 0 | 0 | 0 | 0 | 0 | 0 |  |  | 1 |  | IMPORT | {2d00c02f-8fff-4dd5-8bac-f4eb9acfe0b4} | {87f873a1-4c54-4681-8683-cb40bceb24b4} | 2
/ |  | SO 616 |  |  |  | Orientační systém pro cestující (nástupiště č.6) | [6 empty] | 0 |  |  |  |  | 0 | STA |  | 0 | 0 | 0 | 0 | 0 | 0 | 0 | 0 | 0 | 0 | 0 | 0 |  |  | 1 |  | IMPORT | {2ce60b27-8421-432b-a4a7-c8d8d1998fb4} | {87f873a1-4c54-4681-8683-cb40bceb24b4} | 2
|  | SO 513 |  |  |  | Rozvody NN (nástupiště č.5) | [6 empty] | 0 |  |  |  |  | 0 | STA |  | 0 | 0 | 0 | 0 | 0 | 0 | 0 | 0 | 0 | 0 | 0 | 0 |  | D | 1 | ###NOIMPORT### | IMPORT | {742407e6-7c8a-4c7b-9579-5ffd3bc72bb7} | {87f873a1-4c54-4681-8683-cb40bceb24b4} | 2
/ |  |  | SO 513_01 |  |  |  | Rozvody NN (nástupiště č.5) - Sborník | [5 empty] | 0 |  |  |  |  | 0 | Soupis |  | 0 | 0 | 0 | 0 | 0 | 0 | 0 | 0 | 0 | 0 | 0 | 0 |  |  | 2 |  | IMPORT | {26e4e22b-e9a3-47fd-9477-1426296b9bee} | {742407e6-7c8a-4c7b-9579-5ffd3bc72bb7}
/ |  |  | SO 513_02 |  |  |  | Rozvody NN (nástupiště č.5) - URS | [5 empty] | 0 |  |  |  |  | 0 | Soupis |  | 0 | 0 | 0 | 0 | 0 | 0 | 0 | 0 | 0 | 0 | 0 | 0 |  |  | 2 |  | IMPORT | {a985ffb0-6994-4159-86b7-67f0df97e530} | {742407e6-7c8a-4c7b-9579-5ffd3bc72bb7}
|  | SO 613 |  |  |  | Rozvody NN (nástupiště č.6) | [6 empty] | 0 |  |  |  |  | 0 | STA |  | 0 | 0 | 0 | 0 | 0 | 0 | 0 | 0 | 0 | 0 | 0 | 0 |  | D | 1 | ###NOIMPORT### | IMPORT | {728bef22-4b25-4b7f-b220-d456a9969f63} | {87f873a1-4c54-4681-8683-cb40bceb24b4} | 2
/ |  |  | SO 613_01 |  |  |  | Rozvody NN (nástupiště č.6) - Sborník | [5 empty] | 0 |  |  |  |  | 0 | Soupis |  | 0 | 0 | 0 | 0 | 0 | 0 | 0 | 0 | 0 | 0 | 0 | 0 |  |  | 2 |  | IMPORT | {c2ab0809-ea41-4779-9b30-1acefdb44e86} | {728bef22-4b25-4b7f-b220-d456a9969f63}
/ |  |  | SO 613_02 |  |  |  | Rozvody NN (nástupiště č.6) - URS | [5 empty] | 0 |  |  |  |  | 0 | Soupis |  | 0 | 0 | 0 | 0 | 0 | 0 | 0 | 0 | 0 | 0 | 0 | 0 |  |  | 2 |  | IMPORT | {90d00546-fed5-4d86-8063-84c47881300f} | {728bef22-4b25-4b7f-b220-d456a9969f63}
|  | SO 514 |  |  |  | Osvětlení (nástupiště č.5) | [6 empty] | 0 |  |  |  |  | 0 | STA |  | 0 | 0 | 0 | 0 | 0 | 0 | 0 | 0 | 0 | 0 | 0 | 0 |  | D | 1 | ###NOIMPORT### | IMPORT | {0ac58e48-e291-45dd-8c2a-90128f564558} | {87f873a1-4c54-4681-8683-cb40bceb24b4} | 2
/ |  |  | SO 514_01 |  |  |  | Osvětlení (nástupiště č.5) - Sborník | [5 empty] | 0 |  |  |  |  | 0 | Soupis |  | 0 | 0 | 0 | 0 | 0 | 0 | 0 | 0 | 0 | 0 | 0 | 0 |  |  | 2 |  | IMPORT | {dd95c4c0-4dbb-4050-ba77-4870350fe48d} | {0ac58e48-e291-45dd-8c2a-90128f564558}
/ |  |  | SO 514_02 |  |  |  | Osvětlení (nástupiště č.6) - URS | [5 empty] | 0 |  |  |  |  | 0 | Soupis |  | 0 | 0 | 0 | 0 | 0 | 0 | 0 | 0 | 0 | 0 | 0 | 0 |  |  | 2 |  | IMPORT | {ebf054b6-51cd-4a1d-a1d7-8ba950338ad3} | {0ac58e48-e291-45dd-8c2a-90128f564558}
|  | SO 614 |  |  |  | Osvětlení (nástupiště č.6) | [6 empty] | 0 |  |  |  |  | 0 | STA |  | 0 | 0 | 0 | 0 | 0 | 0 | 0 | 0 | 0 | 0 | 0 | 0 |  | D | 1 | ###NOIMPORT### | IMPORT | {af454952-a2f6-48e1-980c-7a1d6505c334} | {87f873a1-4c54-4681-8683-cb40bceb24b4} | 2
/ |  |  | SO 614_01 |  |  |  | Osvětlení (nástupiště č.6) - Sborník | [5 empty] | 0 |  |  |  |  | 0 | Soupis |  | 0 | 0 | 0 | 0 | 0 | 0 | 0 | 0 | 0 | 0 | 0 | 0 |  |  | 2 |  | IMPORT | {f8d332ad-618d-4cf0-858b-6c345fb61795} | {af454952-a2f6-48e1-980c-7a1d6505c334}
/ |  |  | SO 614_02 |  |  |  | Osvětlení (nástupiště č.6) - URS | [5 empty] | 0 |  |  |  |  | 0 | Soupis |  | 0 | 0 | 0 | 0 | 0 | 0 | 0 | 0 | 0 | 0 | 0 | 0 |  |  | 2 |  | IMPORT | {d216165a-0cb1-46fc-8212-73fcffe361d7} | {af454952-a2f6-48e1-980c-7a1d6505c334}
/ |  | SO 517 |  |  |  | Ukolejnění (nástupiště č.5) | [6 empty] | 0 |  |  |  |  | 0 | STA |  | 0 | 0 | 0 | 0 | 0 | 0 | 0 | 0 | 0 | 0 | 0 | 0 |  |  | 1 |  | IMPORT | {56369188-5660-434e-abde-9f0fcc4da47b} | {87f873a1-4c54-4681-8683-cb40bceb24b4} | 2
/ |  | SO 617 |  |  |  | Ukolejnění (nástupiště č.6) | [6 empty] | 0 |  |  |  |  | 0 | STA |  | 0 | 0 | 0 | 0 | 0 | 0 | 0 | 0 | 0 | 0 | 0 | 0 |  |  | 1 |  | IMPORT | {4bc04ceb-ff52-441d-ba27-7f65f3011860} | {87f873a1-4c54-4681-8683-cb40bceb24b4} | 2
/ |  | VON |  |  |  | Vedlejší a ostatní náklady | [6 empty] | 0 |  |  |  |  | 0 | STA |  | 0 | 0 | 0 | 0 | 0 | 0 | 0 | 0 | 0 | 0 | 0 | 0 |  |  | 1 |  | IMPORT | {2b21d2fb-844c-4292-a9da-2821f071f499} | {87f873a1-4c54-4681-8683-cb40bceb24b4} | 2

## PS 511 - Rozhlas (nástupi...
[9 empty] | >> skryté sloupce << | [9 empty] | {6ecf2454-18ca-40e5-8ace-bd67a276f68e}
2
| KRYCÍ LIST SOUPISU PRACÍ | [8 empty] | v --- níže se nacházejí doplnkové a pomocné údaje k sestavám --- v | [8 empty] | False
Stavba:
Oprava nástupišť č. 5 a 6 v žst. Brno hl.n.
Objekt:
PS 511 - Rozhlas (nástupiště č. 5)
| KSO: |  |  |  |  | CC-CZ:
| Místo: |  | Brno hl.n. |  |  | Datum: | 18. 2. 2021
| Zadavatel: |  |  |  |  | IČ: | 70994234
|  | Správa železnic, státní organizace |  |  |  | DIČ: | CZ70994234
| Uchazeč: |  |  |  |  | IČ: | Vyplň údaj
|  | Vyplň údaj |  |  |  | DIČ: | Vyplň údaj
| Projektant: |  |  |  |  | IČ: | 25284525
|  | DMC Havlíčkův Brod, s.r.o. |  |  |  | DIČ: | CZ25284525
| Zpracovatel: |  |  |  |  | IČ: | 25284525
|  | DMC Havlíčkův Brod, s.r.o. |  |  |  | DIČ: | CZ25284525
Poznámka:
| Cena bez DPH | [5 empty] | 0
|  |  | Základ daně |  |  | Sazba daně | Výše daně
| DPH | základní | 0 |  |  | 21% | 0
|  | snížená | 0 |  |  | 15% | 0
|  | zákl. přenesená | 0 |  |  | 21% | 0
|  | sníž. přenesená | 0 |  |  | 15% | 0
|  | nulová | 0 |  |  | 0% | 0
| Cena s DPH |  |  | v | CZK |  | 0
| Projektant |  |  | Zpracovatel
| Datum a podpis: |  | Razítko | Datum a podpis: |  |  | Razítko
| Objednavatel |  |  | Uchazeč
| Datum a podpis: |  | Razítko | Datum a podpis: |  |  | Razítko
REKAPITULACE ČLENĚNÍ SOUPISU PRACÍ
Stavba:
Oprava nástupišť č. 5 a 6 v žst. Brno hl.n.
Objekt:
PS 511 - Rozhlas (nástupiště č. 5)
Místo: |  |  | Brno hl.n. |  |  | Datum: | 18. 2. 2021
Zadavatel: |  |  | Správa železnic, státní organizace |  |  | Projektant: | DMC Havlíčkův Brod, s.r.o.
Uchazeč: |  |  | Vyplň údaj |  |  | Zpracovatel: | DMC Havlíčkův Brod, s.r.o.
Kód dílu - Popis | [6 empty] | Cena celkem [CZK]
Náklady ze soupisu prací | [6 empty] | 0 | [12 empty] | -1
| D1 - Sdělovací zařízení | [5 empty] | 0
SOUPIS PRACÍ
Stavba:
Oprava nástupišť č. 5 a 6 v žst. Brno hl.n.
Objekt:
PS 511 - Rozhlas (nástupiště č. 5)
Místo: |  |  | Brno hl.n. |  |  | Datum: | 18. 2. 2021
Zadavatel: |  |  | Správa železnic, státní organizace |  |  | Projektant: | DMC Havlíčkův Brod, s.r.o.
Uchazeč: |  |  | Vyplň údaj |  |  | Zpracovatel: | DMC Havlíčkův Brod, s.r.o.
PČ | Typ | Kód | Popis | MJ | Množství | J.cena [CZK] | Cena celkem [CZK] | Cenová soustava |  |  | DPH | J. Nh [h] | Nh celkem [h] | J. hmotnost [t] | Hmotnost celkem [t] | J. suť [t] | Suť Celkem [t]
Náklady soupisu celkem | [6 empty] | 0 | [5 empty] | 0 |  | 0 |  | 0 |  | D | -1 | [7 empty] | 0
| D | D1 | Sdělovací zařízení |  |  |  | 0 | [5 empty] | 0 |  | 0 |  | 0 | 1 | D | 0 | ROZPOCET | [6 empty] | 0
1 | K | 75L161 | ROZHLASOVÉ PŘÍSLUŠENSTVÍ - KONZOLA PRO REPRODUKTOR | KUS | 18 |  | 0 |  |  |  | základní |  | 0 | 0 | 0 | 0 | 0 | 4 | K | 1 | ROZPOCET | 0 | 0 | 0 | 0 | 0 | 1 | 0 | 4 | 2
| PP |  | ROZHLASOVÉ PŘÍSLUŠENSTVÍ - KONZOLA PRO REPRODUKTOR | [15 empty] | PP | 1
| P |  | Poznámka k položce: popis položky Technická specifikace | [15 empty] | P | 1
2 | K | 75L163 | ROZHLASOVÉ PŘÍSLUŠENSTVÍ - ROZVODNÁ KRABICE PRO ROZHLAS | KUS | 17 |  | 0 |  |  |  | základní |  | 0 | 0 | 0 | 0 | 0 | 4 | K | 1 | ROZPOCET | 0 | 0 | 0 | 0 | 0 | 1 | 0 | 4 | 4
| PP |  | ROZHLASOVÉ PŘÍSLUŠENSTVÍ - ROZVODNÁ KRABICE PRO ROZHLAS | [15 empty] | PP | 1
3 | K | 75L162R | ROZHLASOVÉ PŘÍSLUŠENSTVÍ - SVORKOVNICE PRO STOŽÁR | KUS | 9 |  | 0 |  |  |  | základní |  | 0 | 0 | 0 | 0 | 0 | 4 | K | 1 | ROZPOCET | 0 | 0 | 0 | 0 | 0 | 1 | 0 | 4 | 6
| PP |  | ROZHLASOVÉ PŘÍSLUŠENSTVÍ - SVORKOVNICE PRO STOŽÁR | [15 empty] | PP | 1
4 | K | 75L16X | ROZHLASOVÉ PŘÍSLUŠENSTVÍ - MONTÁŽ | KUS | 44 |  | 0 |  |  |  | základní |  | 0 | 0 | 0 | 0 | 0 | 4 | K | 1 | ROZPOCET | 0 | 0 | 0 | 0 | 0 | 1 | 0 | 4 | 8
| PP |  | ROZHLASOVÉ PŘÍSLUŠENSTVÍ - MONTÁŽ | [15 empty] | PP | 1
5 | K | 75L16Y | ROZHLASOVÉ PŘÍSLUŠENSTVÍ - DEMONTÁŽ | KUS | 44 |  | 0 |  |  |  | základní |  | 0 | 0 | 0 | 0 | 0 | 4 | K | 1 | ROZPOCET | 0 | 0 | 0 | 0 | 0 | 1 | 0 | 4 | 10
| PP |  | ROZHLASOVÉ PŘÍSLUŠENSTVÍ - DEMONTÁŽ | [15 empty] | PP | 1
6 | K | 75L175 | REPRODUKTOR VENKOVNÍ TLAKOVÝ S NASTAVITELNÝM VÝKONEM | KUS | 18 |  | 0 |  |  |  | základní |  | 0 | 0 | 0 | 0 | 0 | 4 | K | 1 | ROZPOCET | 0 | 0 | 0 | 0 | 0 | 1 | 0 | 4 | 12
| PP |  | REPRODUKTOR VENKOVNÍ TLAKOVÝ S NASTAVITELNÝM VÝKONEM | [15 empty] | PP | 1
7 | K | 75L17X | REPRODUKTOR VENKOVNÍ - MONTÁŽ | KUS | 18 |  | 0 |  |  |  | základní |  | 0 | 0 | 0 | 0 | 0 | 4 | K | 1 | ROZPOCET | 0 | 0 | 0 | 0 | 0 | 1 | 0 | 4 | 14
| PP |  | REPRODUKTOR VENKOVNÍ - MONTÁŽ | [15 empty] | PP | 1
8 | K | 75L17Y | REPRODUKTOR VENKOVNÍ - DEMONTÁŽ | KUS | 16 |  | 0 |  |  |  | základní |  | 0 | 0 | 0 | 0 | 0 | 4 | K | 1 | ROZPOCET | 0 | 0 | 0 | 0 | 0 | 1 | 0 | 4 | 16
| PP |  | REPRODUKTOR VENKOVNÍ - DEMONTÁŽ | [15 empty] | PP | 1
9 | K | 75L192 | KABEL SILOVÝ PRO ROZHLAS PRŮMĚRU PŘES 1,5 MM2 | KMŽÍLA | 0.4 |  | 0 |  |  |  | základní |  | 0 | 0 | 0 | 0 | 0 | 4 | K | 1 | ROZPOCET | 0 | 0 | 0 | 0 | 0 | 1 | 0 | 4 | 18
| PP |  | KABEL SILOVÝ PRO ROZHLAS PRŮMĚRU PŘES 1,5 MM2 | [15 empty] | PP | 1
10 | K | 75L19X | KABEL SILOVÝ PRO ROZHLAS - MONTÁŽ | KMŽÍLA | 0.4 |  | 0 |  |  |  | základní |  | 0 | 0 | 0 | 0 | 0 | 4 | K | 1 | ROZPOCET | 0 | 0 | 0 | 0 | 0 | 1 | 0 | 4 | 20
| PP |  | KABEL SILOVÝ PRO ROZHLAS - MONTÁŽ | [15 empty] | PP | 1
11 | K | 75A111 | KABEL METALICKÝ JEDNOPLÁŠŤOVÝ DO 12 PÁRŮ - DODÁVKA | KMPÁR | 0.75 |  | 0 |  |  |  | základní |  | 0 | 0 | 0 | 0 | 0 | 4 | K | 1 | ROZPOCET | 0 | 0 | 0 | 0 | 0 | 1 | 0 | 4 | 22
| PP |  | KABEL METALICKÝ JEDNOPLÁŠŤOVÝ DO 12 PÁRŮ - DODÁVKA | [15 empty] | PP | 1
12 | K | 75A217 | ZATAŽENÍ A SPOJKOVÁNÍ KABELŮ DO 12 PÁRŮ - MONTÁŽ | KMPÁR | 0.75 |  | 0 |  |  |  | základní |  | 0 | 0 | 0 | 0 | 0 | 4 | K | 1 | ROZPOCET | 0 | 0 | 0 | 0 | 0 | 1 | 0 | 4 | 24
| PP |  | ZATAŽENÍ A SPOJKOVÁNÍ KABELŮ DO 12 PÁRŮ - MONTÁŽ | [15 empty] | PP | 1
13 | K | 75L1A1 | MĚŘENÍ AKUSTICKÉHO HLUKU NA HRANICI OCHRANNÉHO PÁSMA V ŽST | KOMPLET | 1 |  | 0 |  |  |  | základní |  | 0 | 0 | 0 | 0 | 0 | 4 | K | 1 | ROZPOCET | 0 | 0 | 0 | 0 | 0 | 1 | 0 | 4 | 26
| PP |  | MĚŘENÍ AKUSTICKÉHO HLUKU NA HRANICI OCHRANNÉHO PÁSMA V ŽST | [15 empty] | PP | 1
14 | K | 75L1B1 | ZKOUŠENÍ, NASTAVENÍ HLASITOSTI ROZHLASOVÉHO ZAŘÍZENÍ | KOMPLET | 1 |  | 0 |  |  |  | základní |  | 0 | 0 | 0 | 0 | 0 | 4 | K | 1 | ROZPOCET | 0 | 0 | 0 | 0 | 0 | 1 | 0 | 4 | 28
| PP |  | ZKOUŠENÍ, NASTAVENÍ HLASITOSTI ROZHLASOVÉHO ZAŘÍZENÍ | [15 empty] | PP | 1
15 | K | 75L1B2 | ZKOUŠENÍ, NASTAVENÍ A UVEDENÍ ROZHLASOVÉHO ZAŘÍZENÍ DO PROVOZU | KOMPLET | 1 |  | 0 |  |  |  | základní |  | 0 | 0 | 0 | 0 | 0 | 4 | K | 1 | ROZPOCET | 0 | 0 | 0 | 0 | 0 | 1 | 0 | 4 | 30
| PP |  | ZKOUŠENÍ, NASTAVENÍ A UVEDENÍ ROZHLASOVÉHO ZAŘÍZENÍ DO PROVOZU | [15 empty] | PP | 1
16 | K | 75L1C2 | DEMONTÁŽ ROZHLASOVÉHO ZAŘÍZENÍ VENKOVNÍ KABELOVÉ ROZVODY | M | 500 |  | 0 |  |  |  | základní |  | 0 | 0 | 0 | 0 | 0 | 4 | K | 1 | ROZPOCET | 0 | 0 | 0 | 0 | 0 | 1 | 0 | 4 | 32
| PP |  | DEMONTÁŽ ROZHLASOVÉHO ZAŘÍZENÍ VENKOVNÍ KABELOVÉ ROZVODY | [15 empty] | PP | 1
17 | K | 742L11 | UKONČENÍ DVOU AŽ PĚTIŽÍLOVÉHO KABELU V ROZVADĚČI NEBO NA PŘÍSTROJI DO 2,5 MM2 | KUS | 36 |  | 0 |  |  |  | základní |  | 0 | 0 | 0 | 0 | 0 | 4 | K | 1 | ROZPOCET | 0 | 0 | 0 | 0 | 0 | 1 | 0 | 4 | 34
| PP |  | UKONČENÍ DVOU AŽ PĚTIŽÍLOVÉHO KABELU V ROZVADĚČI NEBO NA PŘÍSTROJI DO 2,5 MM2 | [15 empty] | PP | 1
18 | K | 703422 | ELEKTROINSTALAČNÍ TRUBKA PLASTOVÁ UV STABILNÍ VČETNĚ UPEVNĚNÍ A PŘÍSLUŠENSTVÍ DN PRŮMĚRU PŘES 25 DO 40 MM | M | 55 |  | 0 |  |  |  | základní |  | 0 | 0 | 0 | 0 | 0 | 4 | K | 1 | ROZPOCET | 0 | 0 | 0 | 0 | 0 | 1 | 0 | 4 | 36
| PP |  | ELEKTROINSTALAČNÍ TRUBKA PLASTOVÁ UV STABILNÍ VČETNĚ UPEVNĚNÍ A PŘÍSLUŠENSTVÍ DN PRŮMĚRU PŘES 25 DO 40 MM | [15 empty] | PP | 1
19 | K | 702111 | KABELOVÝ ŽLAB ZEMNÍ VČETNĚ KRYTU SVĚTLÉ ŠÍŘKY DO 120 MM | M | 190 |  | 0 |  |  |  | základní |  | 0 | 0 | 0 | 0 | 0 | 4 | K | 1 | ROZPOCET | 0 | 0 | 0 | 0 | 0 | 1 | 0 | 4 | 38
| PP |  | KABELOVÝ ŽLAB ZEMNÍ VČETNĚ KRYTU SVĚTLÉ ŠÍŘKY DO 120 MM | [15 empty] | PP | 1
20 | K | 702902 | ZASYPÁNÍ KABELOVÉHO ŽLABU VRSTVOU Z PŘESÁTÉHO PÍSKU SVĚTLÉ ŠÍŘKY PŘES 120 DO 250 MM | M | 190 |  | 0 |  |  |  | základní |  | 0 | 0 | 0 | 0 | 0 | 4 | K | 1 | ROZPOCET | 0 | 0 | 0 | 0 | 0 | 1 | 0 | 4 | 40
| PP |  | ZASYPÁNÍ KABELOVÉHO ŽLABU VRSTVOU Z PŘESÁTÉHO PÍSKU SVĚTLÉ ŠÍŘKY PŘES 120 DO 250 MM | [15 empty] | PP | 1
21 | K | 703112 | KABELOVÝ ROŠT/LÁVKA NOSNÝ ŽÁROVĚ ZINKOVANÝ VČETNĚ UPEVNĚNÍ A PŘÍSLUŠENSTVÍ SVĚTLÉ ŠÍŘKY PŘES 100 DO 250 MM | M | 250 |  | 0 |  |  |  | základní |  | 0 | 0 | 0 | 0 | 0 | 4 | K | 1 | ROZPOCET | 0 | 0 | 0 | 0 | 0 | 1 | 0 | 4 | 42
| PP |  | KABELOVÝ ROŠT/LÁVKA NOSNÝ ŽÁROVĚ ZINKOVANÝ VČETNĚ UPEVNĚNÍ A PŘÍSLUŠENSTVÍ SVĚTLÉ ŠÍŘKY PŘES 100 DO 250 MM | [15 empty] | PP | 1
22 | K | 703312 | KRYT K NOSNÉMU ŽLABU/ROŠTU ŽÁROVĚ ZINKOVANÝ VČETNĚ UPEVNĚNÍ A PŘÍSLUŠENSTVÍ SVĚTLÉ ŠÍŘKY PŘES 100 DO 250 MM | M | 250 |  | 0 |  |  |  | základní |  | 0 | 0 | 0 | 0 | 0 | 4 | K | 1 | ROZPOCET | 0 | 0 | 0 | 0 | 0 | 1 | 0 | 4 | 44
| PP |  | KRYT K NOSNÉMU ŽLABU/ROŠTU ŽÁROVĚ ZINKOVANÝ VČETNĚ UPEVNĚNÍ A PŘÍSLUŠENSTVÍ SVĚTLÉ ŠÍŘKY PŘES 100 DO 250 MM | [15 empty] | PP | 1
23 | K | 75II11 | SPOJKA PRO CELOPLASTOVÉ KABELY BEZ PANCÍŘE DO 100 ŽIL | KUS | 2 |  | 0 |  |  |  | základní |  | 0 | 0 | 0 | 0 | 0 | 4 | K | 1 | ROZPOCET | 0 | 0 | 0 | 0 | 0 | 1 | 0 | 4 | 46
| PP |  | SPOJKA PRO CELOPLASTOVÉ KABELY BEZ PANCÍŘE DO 100 ŽIL | [15 empty] | PP | 1
24 | K | 742L21 | UKONČENÍ DVOU AŽ PĚTIŽÍLOVÉHO KABELU KABELOVOU SPOJKOU DO 2,5 MM2 | KUS | 2 |  | 0 |  |  |  | základní |  | 0 | 0 | 0 | 0 | 0 | 4 | K | 1 | ROZPOCET | 0 | 0 | 0 | 0 | 0 | 1 | 0 | 4 | 48
| PP |  | UKONČENÍ DVOU AŽ PĚTIŽÍLOVÉHO KABELU KABELOVOU SPOJKOU DO 2,5 MM2 | [15 empty] | PP | 1
25 | K | 703762 | KABELOVÁ UCPÁVKA VODĚ ODOLNÁ PRO VNITŘNÍ PRŮMĚR OTVORU 65 - 110MM | KUS | 1 |  | 0 |  |  |  | základní |  | 0 | 0 | 0 | 0 | 0 | 4 | K | 1 | ROZPOCET | 0 | 0 | 0 | 0 | 0 | 1 | 0 | 4 | 50
| PP |  | KABELOVÁ UCPÁVKA VODĚ ODOLNÁ PRO VNITŘNÍ PRŮMĚR OTVORU 65 - 110MM | [15 empty] | PP | 1
26 | K | 702312 | ZAKRYTÍ KABELŮ VÝSTRAŽNOU FÓLIÍ ŠÍŘKY PŘES 20 DO 40 CM | M | 190 |  | 0 |  |  |  | základní |  | 0 | 0 | 0 | 0 | 0 | 4 | K | 1 | ROZPOCET | 0 | 0 | 0 | 0 | 0 | 1 | 0 | 4 | 52
| PP |  | ZAKRYTÍ KABELŮ VÝSTRAŽNOU FÓLIÍ ŠÍŘKY PŘES 20 DO 40 CM | [15 empty] | PP | 1
27 | K | 702312R | FÓLIE VÝSTRAŽNÁ ŠÍŘKY PŘES 20 DO 40 CM | M | 190 |  | 0 |  |  |  | základní |  | 0 | 0 | 0 | 0 | 0 | 4 | K | 1 | ROZPOCET | 0 | 0 | 0 | 0 | 0 | 1 | 0 | 4 | 54
| PP |  | FÓLIE VÝSTRAŽNÁ ŠÍŘKY PŘES 20 DO 40 CM | [15 empty] | PP | 1
28 | K | 747301 | PROVEDENÍ PROHLÍDKY A ZKOUŠKY PRÁVNICKOU OSOBOU, VYDÁNÍ PRŮKAZU ZPŮSOBILOSTI | KUS | 1 |  | 0 |  |  |  | základní |  | 0 | 0 | 0 | 0 | 0 | 4 | K | 1 | ROZPOCET | 0 | 0 | 0 | 0 | 0 | 1 | 0 | 4 | 56
| PP |  | PROVEDENÍ PROHLÍDKY A ZKOUŠKY PRÁVNICKOU OSOBOU, VYDÁNÍ PRŮKAZU ZPŮSOBILOSTI | [15 empty] | PP | 1
29 | K | 76792 | OPLOCENÍ Z DRÁTĚNÉHO PLETIVA POTAŽENÉHO PLASTEM - ZÁBRANA PROTI PTACTVU | M2 | 50 |  | 0 |  |  |  | základní |  | 0 | 0 | 0 | 0 | 0 | 4 | K | 1 | ROZPOCET | 0 | 0 | 0 | 0 | 0 | 1 | 0 | 4 | 58
| PP |  | OPLOCENÍ Z DRÁTĚNÉHO PLETIVA POTAŽENÉHO PLASTEM - ZÁBRANA PROTI PTACTVU | [15 empty] | PP | 1
30 | K | 22000154R | OCHRANA STÁVAJÍCÍCH ZAŘÍZENÍ BĚHEM STAVBY (NAPŘ. BEDNĚNÍM) - dle technické zprávy | KOMPLET | 1 |  | 0 |  |  |  | základní |  | 0 | 0 | 0 | 0 | 0 | 4 | K | 1 | ROZPOCET | 0 | 0 | 0 | 0 | 0 | 1 | 0 | 4 | 60
| PP |  | OCHRANA STÁVAJÍCÍCH ZAŘÍZENÍ BĚHEM STAVBY (NAPŘ. BEDNĚNÍM) - dle technické zprávy | [15 empty] | PP | 1
31 | K | 701011R | Vytyčení trasy - dle technické zprávy | km | 0.4 |  | 0 |  |  |  | základní |  | 0 | 0 | 0 | 0 | 0 | 4 | K | 1 | ROZPOCET | 0 | 0 | 0 | 0 | 0 | 1 | 0 | 4 | 62
| PP |  | Vytyčení trasy - dle technické zprávy | [15 empty] | PP | 1
32 | K | 22000017R | Úprava provozní dokumentace - dle technické zprávy | hod | 16 |  | 0 |  |  |  | základní |  | 0 | 0 | 0 | 0 | 0 | 4 | K | 1 | ROZPOCET | 0 | 0 | 0 | 0 | 0 | 1 | 0 | 4 | 64
| PP |  | Úprava provozní dokumentace - dle technické zprávy | [15 empty] | PP | 1
33 | K | 22000019R | Dozor správce zařízení - dle technické zprávy | hod | 48 |  | 0 |  |  |  | základní |  | 0 | 0 | 0 | 0 | 0 | 4 | K | 1 | ROZPOCET | 0 | 0 | 0 | 0 | 0 | 1 | 0 | 4 | 66
| PP |  | Dozor správce zařízení - dle technické zprávy | [15 empty] | PP | 1
34 | K | 22000134R | Prováděcí dokumentace (RDS) | kus | 1 |  | 0 |  |  |  | základní |  | 0 | 0 | 0 | 0 | 0 | 4 | K | 1 | ROZPOCET | 0 | 0 | 0 | 0 | 0 | 1 | 0 | 4 | 68
| PP |  | Prováděcí dokumentace (RDS) | [15 empty] | PP | 1
35 | K | 701ADCR | Geodetické zaměření trasy - dle technické zprávy | km | 0.4 |  | 0 |  |  |  | základní |  | 0 | 0 | 0 | 0 | 0 | 4 | K | 1 | ROZPOCET | 0 | 0 | 0 | 0 | 0 | 1 | 0 | 4 | 70
| PP |  | Geodetické zaměření trasy - dle technické zprávy | [15 empty] | PP | 1

## PS 611 - Rozhlas (nástupi...
[9 empty] | >> skryté sloupce << | [9 empty] | {fcf9bb49-ebc3-4963-8d30-1c8034b0e45c}
2
| KRYCÍ LIST SOUPISU PRACÍ | [8 empty] | v --- níže se nacházejí doplnkové a pomocné údaje k sestavám --- v | [8 empty] | False
Stavba:
Oprava nástupišť č. 5 a 6 v žst. Brno hl.n.
Objekt:
PS 611 - Rozhlas (nástupiště č. 6)
| KSO: |  |  |  |  | CC-CZ:
| Místo: |  | Brno hl.n. |  |  | Datum: | 18. 2. 2021
| Zadavatel: |  |  |  |  | IČ: | 70994234
|  | Správa železnic, státní organizace |  |  |  | DIČ: | CZ70994234
| Uchazeč: |  |  |  |  | IČ: | Vyplň údaj
|  | Vyplň údaj |  |  |  | DIČ: | Vyplň údaj
| Projektant: |  |  |  |  | IČ: | 25284525
|  | DMC Havlíčkův Brod, s.r.o. |  |  |  | DIČ: | CZ25284525
| Zpracovatel: |  |  |  |  | IČ: | 25284525
|  | DMC Havlíčkův Brod, s.r.o. |  |  |  | DIČ: | CZ25284525
Poznámka:
| Cena bez DPH | [5 empty] | 0
|  |  | Základ daně |  |  | Sazba daně | Výše daně
| DPH | základní | 0 |  |  | 21% | 0
|  | snížená | 0 |  |  | 15% | 0
|  | zákl. přenesená | 0 |  |  | 21% | 0
|  | sníž. přenesená | 0 |  |  | 15% | 0
|  | nulová | 0 |  |  | 0% | 0
| Cena s DPH |  |  | v | CZK |  | 0
| Projektant |  |  | Zpracovatel
| Datum a podpis: |  | Razítko | Datum a podpis: |  |  | Razítko
| Objednavatel |  |  | Uchazeč
| Datum a podpis: |  | Razítko | Datum a podpis: |  |  | Razítko
REKAPITULACE ČLENĚNÍ SOUPISU PRACÍ
Stavba:
Oprava nástupišť č. 5 a 6 v žst. Brno hl.n.
Objekt:
PS 611 - Rozhlas (nástupiště č. 6)
Místo: |  |  | Brno hl.n. |  |  | Datum: | 18. 2. 2021
Zadavatel: |  |  | Správa železnic, státní organizace |  |  | Projektant: | DMC Havlíčkův Brod, s.r.o.
Uchazeč: |  |  | Vyplň údaj |  |  | Zpracovatel: | DMC Havlíčkův Brod, s.r.o.
Kód dílu - Popis | [6 empty] | Cena celkem [CZK]
Náklady ze soupisu prací | [6 empty] | 0 | [12 empty] | -1
| D1 - Sdělovací zařízení | [5 empty] | 0
SOUPIS PRACÍ
Stavba:
Oprava nástupišť č. 5 a 6 v žst. Brno hl.n.
Objekt:
PS 611 - Rozhlas (nástupiště č. 6)
Místo: |  |  | Brno hl.n. |  |  | Datum: | 18. 2. 2021
Zadavatel: |  |  | Správa železnic, státní organizace |  |  | Projektant: | DMC Havlíčkův Brod, s.r.o.
Uchazeč: |  |  | Vyplň údaj |  |  | Zpracovatel: | DMC Havlíčkův Brod, s.r.o.
PČ | Typ | Kód | Popis | MJ | Množství | J.cena [CZK] | Cena celkem [CZK] | Cenová soustava |  |  | DPH | J. Nh [h] | Nh celkem [h] | J. hmotnost [t] | Hmotnost celkem [t] | J. suť [t] | Suť Celkem [t]
Náklady soupisu celkem | [6 empty] | 0 | [5 empty] | 0 |  | 0 |  | 0 |  | D | -1 | [7 empty] | 0
| D | D1 | Sdělovací zařízení |  |  |  | 0 | [5 empty] | 0 |  | 0 |  | 0 | 1 | D | 0 | ROZPOCET | [6 empty] | 0
1 | K | 75L161 | ROZHLASOVÉ PŘÍSLUŠENSTVÍ - KONZOLA PRO REPRODUKTOR | KUS | 17 |  | 0 |  |  |  | základní |  | 0 | 0 | 0 | 0 | 0 | 4 | K | 1 | ROZPOCET | 0 | 0 | 0 | 0 | 0 | 1 | 0 | 4 | 2
| PP |  | ROZHLASOVÉ PŘÍSLUŠENSTVÍ - KONZOLA PRO REPRODUKTOR | [15 empty] | PP | 1
| P |  | Poznámka k položce: popis položky Technická specifikace | [15 empty] | P | 1
2 | K | 75L163 | ROZHLASOVÉ PŘÍSLUŠENSTVÍ - ROZVODNÁ KRABICE PRO ROZHLAS | KUS | 17 |  | 0 |  |  |  | základní |  | 0 | 0 | 0 | 0 | 0 | 4 | K | 1 | ROZPOCET | 0 | 0 | 0 | 0 | 0 | 1 | 0 | 4 | 4
| PP |  | ROZHLASOVÉ PŘÍSLUŠENSTVÍ - ROZVODNÁ KRABICE PRO ROZHLAS | [15 empty] | PP | 1
3 | K | 75L162R | ROZHLASOVÉ PŘÍSLUŠENSTVÍ - SVORKOVNICE PRO STOŽÁR | KUS | 9 |  | 0 |  |  |  | základní |  | 0 | 0 | 0 | 0 | 0 | 4 | K | 1 | ROZPOCET | 0 | 0 | 0 | 0 | 0 | 1 | 0 | 4 | 6
| PP |  | ROZHLASOVÉ PŘÍSLUŠENSTVÍ - SVORKOVNICE PRO STOŽÁR | [15 empty] | PP | 1
4 | K | 75L16X | ROZHLASOVÉ PŘÍSLUŠENSTVÍ - MONTÁŽ | KUS | 43 |  | 0 |  |  |  | základní |  | 0 | 0 | 0 | 0 | 0 | 4 | K | 1 | ROZPOCET | 0 | 0 | 0 | 0 | 0 | 1 | 0 | 4 | 8
| PP |  | ROZHLASOVÉ PŘÍSLUŠENSTVÍ - MONTÁŽ | [15 empty] | PP | 1
5 | K | 75L16Y | ROZHLASOVÉ PŘÍSLUŠENSTVÍ - DEMONTÁŽ | KUS | 44 |  | 0 |  |  |  | základní |  | 0 | 0 | 0 | 0 | 0 | 4 | K | 1 | ROZPOCET | 0 | 0 | 0 | 0 | 0 | 1 | 0 | 4 | 10
| PP |  | ROZHLASOVÉ PŘÍSLUŠENSTVÍ - DEMONTÁŽ | [15 empty] | PP | 1
6 | K | 75L175 | REPRODUKTOR VENKOVNÍ TLAKOVÝ S NASTAVITELNÝM VÝKONEM | KUS | 17 |  | 0 |  |  |  | základní |  | 0 | 0 | 0 | 0 | 0 | 4 | K | 1 | ROZPOCET | 0 | 0 | 0 | 0 | 0 | 1 | 0 | 4 | 12
| PP |  | REPRODUKTOR VENKOVNÍ TLAKOVÝ S NASTAVITELNÝM VÝKONEM | [15 empty] | PP | 1
7 | K | 75L17X | REPRODUKTOR VENKOVNÍ - MONTÁŽ | KUS | 17 |  | 0 |  |  |  | základní |  | 0 | 0 | 0 | 0 | 0 | 4 | K | 1 | ROZPOCET | 0 | 0 | 0 | 0 | 0 | 1 | 0 | 4 | 14
| PP |  | REPRODUKTOR VENKOVNÍ - MONTÁŽ | [15 empty] | PP | 1
8 | K | 75L17Y | REPRODUKTOR VENKOVNÍ - DEMONTÁŽ | KUS | 10 |  | 0 |  |  |  | základní |  | 0 | 0 | 0 | 0 | 0 | 4 | K | 1 | ROZPOCET | 0 | 0 | 0 | 0 | 0 | 1 | 0 | 4 | 16
| PP |  | REPRODUKTOR VENKOVNÍ - DEMONTÁŽ | [15 empty] | PP | 1
9 | K | 75L192 | KABEL SILOVÝ PRO ROZHLAS PRŮMĚRU PŘES 1,5 MM2 | KMŽÍLA | 0.4 |  | 0 |  |  |  | základní |  | 0 | 0 | 0 | 0 | 0 | 4 | K | 1 | ROZPOCET | 0 | 0 | 0 | 0 | 0 | 1 | 0 | 4 | 18
| PP |  | KABEL SILOVÝ PRO ROZHLAS PRŮMĚRU PŘES 1,5 MM2 | [15 empty] | PP | 1
10 | K | 75L19X | KABEL SILOVÝ PRO ROZHLAS - MONTÁŽ | KMŽÍLA | 0.4 |  | 0 |  |  |  | základní |  | 0 | 0 | 0 | 0 | 0 | 4 | K | 1 | ROZPOCET | 0 | 0 | 0 | 0 | 0 | 1 | 0 | 4 | 20
| PP |  | KABEL SILOVÝ PRO ROZHLAS - MONTÁŽ | [15 empty] | PP | 1
11 | K | 75A111 | KABEL METALICKÝ JEDNOPLÁŠŤOVÝ DO 12 PÁRŮ - DODÁVKA | KMPÁR | 0.75 |  | 0 |  |  |  | základní |  | 0 | 0 | 0 | 0 | 0 | 4 | K | 1 | ROZPOCET | 0 | 0 | 0 | 0 | 0 | 1 | 0 | 4 | 22
| PP |  | KABEL METALICKÝ JEDNOPLÁŠŤOVÝ DO 12 PÁRŮ - DODÁVKA | [15 empty] | PP | 1
12 | K | 75A217 | ZATAŽENÍ A SPOJKOVÁNÍ KABELŮ DO 12 PÁRŮ - MONTÁŽ | KMPÁR | 0.75 |  | 0 |  |  |  | základní |  | 0 | 0 | 0 | 0 | 0 | 4 | K | 1 | ROZPOCET | 0 | 0 | 0 | 0 | 0 | 1 | 0 | 4 | 24
| PP |  | ZATAŽENÍ A SPOJKOVÁNÍ KABELŮ DO 12 PÁRŮ - MONTÁŽ | [15 empty] | PP | 1
13 | K | 75L1A1 | MĚŘENÍ AKUSTICKÉHO HLUKU NA HRANICI OCHRANNÉHO PÁSMA V ŽST | KOMPLET | 1 |  | 0 |  |  |  | základní |  | 0 | 0 | 0 | 0 | 0 | 4 | K | 1 | ROZPOCET | 0 | 0 | 0 | 0 | 0 | 1 | 0 | 4 | 26
| PP |  | MĚŘENÍ AKUSTICKÉHO HLUKU NA HRANICI OCHRANNÉHO PÁSMA V ŽST | [15 empty] | PP | 1
14 | K | 75L1B1 | ZKOUŠENÍ, NASTAVENÍ HLASITOSTI ROZHLASOVÉHO ZAŘÍZENÍ | KOMPLET | 1 |  | 0 |  |  |  | základní |  | 0 | 0 | 0 | 0 | 0 | 4 | K | 1 | ROZPOCET | 0 | 0 | 0 | 0 | 0 | 1 | 0 | 4 | 28
| PP |  | ZKOUŠENÍ, NASTAVENÍ HLASITOSTI ROZHLASOVÉHO ZAŘÍZENÍ | [15 empty] | PP | 1
15 | K | 75L1B2 | ZKOUŠENÍ, NASTAVENÍ A UVEDENÍ ROZHLASOVÉHO ZAŘÍZENÍ DO PROVOZU | KOMPLET | 1 |  | 0 |  |  |  | základní |  | 0 | 0 | 0 | 0 | 0 | 4 | K | 1 | ROZPOCET | 0 | 0 | 0 | 0 | 0 | 1 | 0 | 4 | 30
| PP |  | ZKOUŠENÍ, NASTAVENÍ A UVEDENÍ ROZHLASOVÉHO ZAŘÍZENÍ DO PROVOZU | [15 empty] | PP | 1
16 | K | 75L1C2 | DEMONTÁŽ ROZHLASOVÉHO ZAŘÍZENÍ VENKOVNÍ KABELOVÉ ROZVODY | M | 500 |  | 0 |  |  |  | základní |  | 0 | 0 | 0 | 0 | 0 | 4 | K | 1 | ROZPOCET | 0 | 0 | 0 | 0 | 0 | 1 | 0 | 4 | 32
| PP |  | DEMONTÁŽ ROZHLASOVÉHO ZAŘÍZENÍ VENKOVNÍ KABELOVÉ ROZVODY | [15 empty] | PP | 1
17 | K | 742L11 | UKONČENÍ DVOU AŽ PĚTIŽÍLOVÉHO KABELU V ROZVADĚČI NEBO NA PŘÍSTROJI DO 2,5 MM2 | KUS | 34 |  | 0 |  |  |  | základní |  | 0 | 0 | 0 | 0 | 0 | 4 | K | 1 | ROZPOCET | 0 | 0 | 0 | 0 | 0 | 1 | 0 | 4 | 34
| PP |  | UKONČENÍ DVOU AŽ PĚTIŽÍLOVÉHO KABELU V ROZVADĚČI NEBO NA PŘÍSTROJI DO 2,5 MM2 | [15 empty] | PP | 1
18 | K | 703422 | ELEKTROINSTALAČNÍ TRUBKA PLASTOVÁ UV STABILNÍ VČETNĚ UPEVNĚNÍ A PŘÍSLUŠENSTVÍ DN PRŮMĚRU PŘES 25 DO 40 MM | M | 45 |  | 0 |  |  |  | základní |  | 0 | 0 | 0 | 0 | 0 | 4 | K | 1 | ROZPOCET | 0 | 0 | 0 | 0 | 0 | 1 | 0 | 4 | 36
| PP |  | ELEKTROINSTALAČNÍ TRUBKA PLASTOVÁ UV STABILNÍ VČETNĚ UPEVNĚNÍ A PŘÍSLUŠENSTVÍ DN PRŮMĚRU PŘES 25 DO 40 MM | [15 empty] | PP | 1
19 | K | 702111 | KABELOVÝ ŽLAB ZEMNÍ VČETNĚ KRYTU SVĚTLÉ ŠÍŘKY DO 120 MM | M | 160 |  | 0 |  |  |  | základní |  | 0 | 0 | 0 | 0 | 0 | 4 | K | 1 | ROZPOCET | 0 | 0 | 0 | 0 | 0 | 1 | 0 | 4 | 38
| PP |  | KABELOVÝ ŽLAB ZEMNÍ VČETNĚ KRYTU SVĚTLÉ ŠÍŘKY DO 120 MM | [15 empty] | PP | 1
20 | K | 702902 | ZASYPÁNÍ KABELOVÉHO ŽLABU VRSTVOU Z PŘESÁTÉHO PÍSKU SVĚTLÉ ŠÍŘKY PŘES 120 DO 250 MM | M | 160 |  | 0 |  |  |  | základní |  | 0 | 0 | 0 | 0 | 0 | 4 | K | 1 | ROZPOCET | 0 | 0 | 0 | 0 | 0 | 1 | 0 | 4 | 40
| PP |  | ZASYPÁNÍ KABELOVÉHO ŽLABU VRSTVOU Z PŘESÁTÉHO PÍSKU SVĚTLÉ ŠÍŘKY PŘES 120 DO 250 MM | [15 empty] | PP | 1
21 | K | 703112 | KABELOVÝ ROŠT/LÁVKA NOSNÝ ŽÁROVĚ ZINKOVANÝ VČETNĚ UPEVNĚNÍ A PŘÍSLUŠENSTVÍ SVĚTLÉ ŠÍŘKY PŘES 100 DO 250 MM | M | 250 |  | 0 |  |  |  | základní |  | 0 | 0 | 0 | 0 | 0 | 4 | K | 1 | ROZPOCET | 0 | 0 | 0 | 0 | 0 | 1 | 0 | 4 | 42
| PP |  | KABELOVÝ ROŠT/LÁVKA NOSNÝ ŽÁROVĚ ZINKOVANÝ VČETNĚ UPEVNĚNÍ A PŘÍSLUŠENSTVÍ SVĚTLÉ ŠÍŘKY PŘES 100 DO 250 MM | [15 empty] | PP | 1
22 | K | 703312 | KRYT K NOSNÉMU ŽLABU/ROŠTU ŽÁROVĚ ZINKOVANÝ VČETNĚ UPEVNĚNÍ A PŘÍSLUŠENSTVÍ SVĚTLÉ ŠÍŘKY PŘES 100 DO 250 MM | M | 250 |  | 0 |  |  |  | základní |  | 0 | 0 | 0 | 0 | 0 | 4 | K | 1 | ROZPOCET | 0 | 0 | 0 | 0 | 0 | 1 | 0 | 4 | 44
| PP |  | KRYT K NOSNÉMU ŽLABU/ROŠTU ŽÁROVĚ ZINKOVANÝ VČETNĚ UPEVNĚNÍ A PŘÍSLUŠENSTVÍ SVĚTLÉ ŠÍŘKY PŘES 100 DO 250 MM | [15 empty] | PP | 1
23 | K | 75II11 | SPOJKA PRO CELOPLASTOVÉ KABELY BEZ PANCÍŘE DO 100 ŽIL | KUS | 2 |  | 0 |  |  |  | základní |  | 0 | 0 | 0 | 0 | 0 | 4 | K | 1 | ROZPOCET | 0 | 0 | 0 | 0 | 0 | 1 | 0 | 4 | 46
| PP |  | SPOJKA PRO CELOPLASTOVÉ KABELY BEZ PANCÍŘE DO 100 ŽIL | [15 empty] | PP | 1
24 | K | 742L21 | UKONČENÍ DVOU AŽ PĚTIŽÍLOVÉHO KABELU KABELOVOU SPOJKOU DO 2,5 MM2 | KUS | 2 |  | 0 |  |  |  | základní |  | 0 | 0 | 0 | 0 | 0 | 4 | K | 1 | ROZPOCET | 0 | 0 | 0 | 0 | 0 | 1 | 0 | 4 | 48
| PP |  | UKONČENÍ DVOU AŽ PĚTIŽÍLOVÉHO KABELU KABELOVOU SPOJKOU DO 2,5 MM2 | [15 empty] | PP | 1
25 | K | 703762 | KABELOVÁ UCPÁVKA VODĚ ODOLNÁ PRO VNITŘNÍ PRŮMĚR OTVORU 65 - 110MM | KUS | 1 |  | 0 |  |  |  | základní |  | 0 | 0 | 0 | 0 | 0 | 4 | K | 1 | ROZPOCET | 0 | 0 | 0 | 0 | 0 | 1 | 0 | 4 | 50
| PP |  | KABELOVÁ UCPÁVKA VODĚ ODOLNÁ PRO VNITŘNÍ PRŮMĚR OTVORU 65 - 110MM | [15 empty] | PP | 1
26 | K | 702312 | ZAKRYTÍ KABELŮ VÝSTRAŽNOU FÓLIÍ ŠÍŘKY PŘES 20 DO 40 CM | M | 160 |  | 0 |  |  |  | základní |  | 0 | 0 | 0 | 0 | 0 | 4 | K | 1 | ROZPOCET | 0 | 0 | 0 | 0 | 0 | 1 | 0 | 4 | 52
| PP |  | ZAKRYTÍ KABELŮ VÝSTRAŽNOU FÓLIÍ ŠÍŘKY PŘES 20 DO 40 CM | [15 empty] | PP | 1
27 | K | 702312R | FÓLIE VÝSTRAŽNÁ ŠÍŘKY PŘES 20 DO 40 CM | M | 160 |  | 0 |  |  |  | základní |  | 0 | 0 | 0 | 0 | 0 | 4 | K | 1 | ROZPOCET | 0 | 0 | 0 | 0 | 0 | 1 | 0 | 4 | 54
| PP |  | FÓLIE VÝSTRAŽNÁ ŠÍŘKY PŘES 20 DO 40 CM | [15 empty] | PP | 1
28 | K | 747301 | PROVEDENÍ PROHLÍDKY A ZKOUŠKY PRÁVNICKOU OSOBOU, VYDÁNÍ PRŮKAZU ZPŮSOBILOSTI | KUS | 1 |  | 0 |  |  |  | základní |  | 0 | 0 | 0 | 0 | 0 | 4 | K | 1 | ROZPOCET | 0 | 0 | 0 | 0 | 0 | 1 | 0 | 4 | 56
| PP |  | PROVEDENÍ PROHLÍDKY A ZKOUŠKY PRÁVNICKOU OSOBOU, VYDÁNÍ PRŮKAZU ZPŮSOBILOSTI | [15 empty] | PP | 1
29 | K | 76792 | OPLOCENÍ Z DRÁTĚNÉHO PLETIVA POTAŽENÉHO PLASTEM - ZÁBRANA PROTI PTACTVU | M2 | 50 |  | 0 |  |  |  | základní |  | 0 | 0 | 0 | 0 | 0 | 4 | K | 1 | ROZPOCET | 0 | 0 | 0 | 0 | 0 | 1 | 0 | 4 | 58
| PP |  | OPLOCENÍ Z DRÁTĚNÉHO PLETIVA POTAŽENÉHO PLASTEM - ZÁBRANA PROTI PTACTVU | [15 empty] | PP | 1
30 | K | 22000154R | OCHRANA STÁVAJÍCÍCH ZAŘÍZENÍ BĚHEM STAVBY (NAPŘ. BEDNĚNÍM) - dle technické zprávy | KOMPLET | 1 |  | 0 |  |  |  | základní |  | 0 | 0 | 0 | 0 | 0 | 4 | K | 1 | ROZPOCET | 0 | 0 | 0 | 0 | 0 | 1 | 0 | 4 | 60
| PP |  | OCHRANA STÁVAJÍCÍCH ZAŘÍZENÍ BĚHEM STAVBY (NAPŘ. BEDNĚNÍM) - dle technické zprávy | [15 empty] | PP | 1
31 | K | 701011R | Vytyčení trasy - dle technické zprávy | km | 0.4 |  | 0 |  |  |  | základní |  | 0 | 0 | 0 | 0 | 0 | 4 | K | 1 | ROZPOCET | 0 | 0 | 0 | 0 | 0 | 1 | 0 | 4 | 62
| PP |  | Vytyčení trasy - dle technické zprávy | [15 empty] | PP | 1
32 | K | 22000017R | Úprava provozní dokumentace - dle technické zprávy | hod | 16 |  | 0 |  |  |  | základní |  | 0 | 0 | 0 | 0 | 0 | 4 | K | 1 | ROZPOCET | 0 | 0 | 0 | 0 | 0 | 1 | 0 | 4 | 64
| PP |  | Úprava provozní dokumentace - dle technické zprávy | [15 empty] | PP | 1
33 | K | 22000019R | Dozor správce zařízení - dle technické zprávy | hod | 48 |  | 0 |  |  |  | základní |  | 0 | 0 | 0 | 0 | 0 | 4 | K | 1 | ROZPOCET | 0 | 0 | 0 | 0 | 0 | 1 | 0 | 4 | 66
| PP |  | Dozor správce zařízení - dle technické zprávy | [15 empty] | PP | 1
34 | K | 22000134R | Prováděcí dokumentace (RDS) | kus | 1 |  | 0 |  |  |  | základní |  | 0 | 0 | 0 | 0 | 0 | 4 | K | 1 | ROZPOCET | 0 | 0 | 0 | 0 | 0 | 1 | 0 | 4 | 68
| PP |  | Prováděcí dokumentace (RDS) | [15 empty] | PP | 1
35 | K | 701ADCR | Geodetické zaměření trasy - dle technické zprávy | km | 0.4 |  | 0 |  |  |  | základní |  | 0 | 0 | 0 | 0 | 0 | 4 | K | 1 | ROZPOCET | 0 | 0 | 0 | 0 | 0 | 1 | 0 | 4 | 70
| PP |  | Geodetické zaměření trasy - dle technické zprávy | [15 empty] | PP | 1

## PS 512 - Elektronický inf...
[9 empty] | >> skryté sloupce << | [9 empty] | {9ae40301-6a29-4c5f-923c-006d5e37cce1}
2
| KRYCÍ LIST SOUPISU PRACÍ | [8 empty] | v --- níže se nacházejí doplnkové a pomocné údaje k sestavám --- v | [8 empty] | False
Stavba:
Oprava nástupišť č. 5 a 6 v žst. Brno hl.n.
Objekt:
PS 512 - Elektronický informační systém (nástupiště č. 5)
| KSO: |  |  |  |  | CC-CZ:
| Místo: |  | Brno hl.n. |  |  | Datum: | 18. 2. 2021
| Zadavatel: |  |  |  |  | IČ: | 70994234
|  | Soráva železnic, státní organizace |  |  |  | DIČ: | CZ70994234
| Uchazeč: |  |  |  |  | IČ: | Vyplň údaj
|  | Vyplň údaj |  |  |  | DIČ: | Vyplň údaj
| Projektant: |  |  |  |  | IČ: | 25284525
|  | DMC Havlíčkův Brod, s.r.o. |  |  |  | DIČ: | CZ25284525
| Zpracovatel: |  |  |  |  | IČ: | 25284525
|  | DMC Havlíčkův Brod, s.r.o. |  |  |  | DIČ: | CZ25284525
Poznámka:
| Cena bez DPH | [5 empty] | 0
|  |  | Základ daně |  |  | Sazba daně | Výše daně
| DPH | základní | 0 |  |  | 21% | 0
|  | snížená | 0 |  |  | 15% | 0
|  | zákl. přenesená | 0 |  |  | 21% | 0
|  | sníž. přenesená | 0 |  |  | 15% | 0
|  | nulová | 0 |  |  | 0% | 0
| Cena s DPH |  |  | v | CZK |  | 0
| Projektant |  |  | Zpracovatel
| Datum a podpis: |  | Razítko | Datum a podpis: |  |  | Razítko
| Objednavatel |  |  | Uchazeč
| Datum a podpis: |  | Razítko | Datum a podpis: |  |  | Razítko
REKAPITULACE ČLENĚNÍ SOUPISU PRACÍ
Stavba:
Oprava nástupišť č. 5 a 6 v žst. Brno hl.n.
Objekt:
PS 512 - Elektronický informační systém (nástupiště č. 5)
Místo: |  |  | Brno hl.n. |  |  | Datum: | 18. 2. 2021
Zadavatel: |  |  | Soráva železnic, státní organizace |  |  | Projektant: | DMC Havlíčkův Brod, s.r.o.
Uchazeč: |  |  | Vyplň údaj |  |  | Zpracovatel: | DMC Havlíčkův Brod, s.r.o.
Kód dílu - Popis | [6 empty] | Cena celkem [CZK]
Náklady ze soupisu prací | [6 empty] | 0 | [12 empty] | -1
| D1 - Sdělovací zařízení | [5 empty] | 0
SOUPIS PRACÍ
Stavba:
Oprava nástupišť č. 5 a 6 v žst. Brno hl.n.
Objekt:
PS 512 - Elektronický informační systém (nástupiště č. 5)
Místo: |  |  | Brno hl.n. |  |  | Datum: | 18. 2. 2021
Zadavatel: |  |  | Soráva železnic, státní organizace |  |  | Projektant: | DMC Havlíčkův Brod, s.r.o.
Uchazeč: |  |  | Vyplň údaj |  |  | Zpracovatel: | DMC Havlíčkův Brod, s.r.o.
PČ | Typ | Kód | Popis | MJ | Množství | J.cena [CZK] | Cena celkem [CZK] | Cenová soustava |  |  | DPH | J. Nh [h] | Nh celkem [h] | J. hmotnost [t] | Hmotnost celkem [t] | J. suť [t] | Suť Celkem [t]
Náklady soupisu celkem | [6 empty] | 0 | [5 empty] | 0 |  | 0 |  | 0 |  | D | -1 | [7 empty] | 0
| D | D1 | Sdělovací zařízení |  |  |  | 0 | [5 empty] | 0 |  | 0 |  | 0 | 1 | D | 0 | ROZPOCET | [6 empty] | 0
1 | K | 22000017R | Úprava provozní dokumentace - dle technické zprávy | hod | 16 |  | 0 |  |  |  | základní |  | 0 | 0 | 0 | 0 | 0 | 4 | K | 1 | ROZPOCET | 0 | 0 | 0 | 0 | 0 | 1 | 0 | 4 | -1668436266
| PP |  | Úprava provozní dokumentace - dle technické zprávy | [15 empty] | PP | 1
2 | K | 22000019R | Dozor správce zařízení - dle technické zprávy | hod | 48 |  | 0 |  |  |  | základní |  | 0 | 0 | 0 | 0 | 0 | 4 | K | 1 | ROZPOCET | 0 | 0 | 0 | 0 | 0 | 1 | 0 | 4 | -2001037422
| PP |  | Dozor správce zařízení - dle technické zprávy | [15 empty] | PP | 1
3 | K | 22000134R | Prováděcí dokumentace (RDS) | kus | 1 |  | 0 |  |  |  | základní |  | 0 | 0 | 0 | 0 | 0 | 4 | K | 1 | ROZPOCET | 0 | 0 | 0 | 0 | 0 | 1 | 0 | 4 | 271617724
| PP |  | Prováděcí dokumentace (RDS) | [15 empty] | PP | 1
4 | K | 22000154R | OCHRANA STÁVAJÍCÍCH ZAŘÍZENÍ BĚHEM STAVBY (NAPŘ. BEDNĚNÍM) - dle technické zprávy | KOMPLET | 1 |  | 0 |  |  |  | základní |  | 0 | 0 | 0 | 0 | 0 | 4 | K | 1 | ROZPOCET | 0 | 0 | 0 | 0 | 0 | 1 | 0 | 4 | 1805301782
| PP |  | OCHRANA STÁVAJÍCÍCH ZAŘÍZENÍ BĚHEM STAVBY (NAPŘ. BEDNĚNÍM) - dle technické zprávy | [15 empty] | PP | 1
5 | K | 701011R | Vytyčení trasy - dle technické zprávy | km | 0.4 |  | 0 |  |  |  | základní |  | 0 | 0 | 0 | 0 | 0 | 4 | K | 1 | ROZPOCET | 0 | 0 | 0 | 0 | 0 | 1 | 0 | 4 | 1961897077
| PP |  | Vytyčení trasy - dle technické zprávy | [15 empty] | PP | 1
6 | K | 701ADCR | Geodetické zaměření trasy - dle technické zprávy | km | 0.4 |  | 0 |  |  |  | základní |  | 0 | 0 | 0 | 0 | 0 | 4 | K | 1 | ROZPOCET | 0 | 0 | 0 | 0 | 0 | 1 | 0 | 4 | 658294501
| PP |  | Geodetické zaměření trasy - dle technické zprávy | [15 empty] | PP | 1
7 | K | 703422 | ELEKTROINSTALAČNÍ TRUBKA PLASTOVÁ UV STABILNÍ VČETNĚ UPEVNĚNÍ A PŘÍSLUŠENSTVÍ DN PRŮMĚRU PŘES 25 DO 40 MM | M | 170 |  | 0 |  |  |  | základní |  | 0 | 0 | 0 | 0 | 0 | 4 | K | 1 | ROZPOCET | 0 | 0 | 0 | 0 | 0 | 1 | 0 | 4 | 829192475
| PP |  | ELEKTROINSTALAČNÍ TRUBKA PLASTOVÁ UV STABILNÍ VČETNĚ UPEVNĚNÍ A PŘÍSLUŠENSTVÍ DN PRŮMĚRU PŘES 25 DO 40 MM | [15 empty] | PP | 1
8 | K | 742G11 | KABEL NN DVOU- A TŘÍŽÍLOVÝ CU S PLASTOVOU IZOLACÍ DO 2,5 MM2 | M | 290 |  | 0 |  |  |  | základní |  | 0 | 0 | 0 | 0 | 0 | 4 | K | 1 | ROZPOCET | 0 | 0 | 0 | 0 | 0 | 1 | 0 | 4 | 1423604938
| PP |  | KABEL NN DVOU- A TŘÍŽÍLOVÝ CU S PLASTOVOU IZOLACÍ DO 2,5 MM2 | [15 empty] | PP | 1
9 | K | 742L11 | UKONČENÍ DVOU AŽ PĚTIŽÍLOVÉHO KABELU V ROZVADĚČI NEBO NA PŘÍSTROJI DO 2,5 MM2 | KUS | 8 |  | 0 |  |  |  | základní |  | 0 | 0 | 0 | 0 | 0 | 4 | K | 1 | ROZPOCET | 0 | 0 | 0 | 0 | 0 | 1 | 0 | 4 | 1727067541
| PP |  | UKONČENÍ DVOU AŽ PĚTIŽÍLOVÉHO KABELU V ROZVADĚČI NEBO NA PŘÍSTROJI DO 2,5 MM2 | [15 empty] | PP | 1
10 | K | 742L21 | UKONČENÍ DVOU AŽ PĚTIŽÍLOVÉHO KABELU KABELOVOU SPOJKOU DO 2,5 MM2 | KUS | 3 |  | 0 |  |  |  | základní |  | 0 | 0 | 0 | 0 | 0 | 4 | K | 1 | ROZPOCET | 0 | 0 | 0 | 0 | 0 | 1 | 0 | 4 | 629621251
| PP |  | UKONČENÍ DVOU AŽ PĚTIŽÍLOVÉHO KABELU KABELOVOU SPOJKOU DO 2,5 MM2 | [15 empty] | PP | 1
11 | K | 747301 | PROVEDENÍ PROHLÍDKY A ZKOUŠKY PRÁVNICKOU OSOBOU, VYDÁNÍ PRŮKAZU ZPŮSOBILOSTI | KUS | 1 |  | 0 |  |  |  | základní |  | 0 | 0 | 0 | 0 | 0 | 4 | K | 1 | ROZPOCET | 0 | 0 | 0 | 0 | 0 | 1 | 0 | 4 | -1959923089
| PP |  | PROVEDENÍ PROHLÍDKY A ZKOUŠKY PRÁVNICKOU OSOBOU, VYDÁNÍ PRŮKAZU ZPŮSOBILOSTI | [15 empty] | PP | 1
12 | K | 75II11 | SPOJKA PRO CELOPLASTOVÉ KABELY BEZ PANCÍŘE DO 100 ŽIL | KUS | 3 |  | 0 |  |  |  | základní |  | 0 | 0 | 0 | 0 | 0 | 4 | K | 1 | ROZPOCET | 0 | 0 | 0 | 0 | 0 | 1 | 0 | 4 | -1705516775
| PP |  | SPOJKA PRO CELOPLASTOVÉ KABELY BEZ PANCÍŘE DO 100 ŽIL | [15 empty] | PP | 1
13 | K | 75J321R | KABEL SDĚLOVACÍ PRO STRUKTUROVANOU KABELÁŽ FTP/STP, ZEMNÍ PROVEDENÍ | KMPÁR | 1 |  | 0 |  |  |  | základní |  | 0 | 0 | 0 | 0 | 0 | 4 | K | 1 | ROZPOCET | 0 | 0 | 0 | 0 | 0 | 1 | 0 | 4 | 1470700046
| PP |  | KABEL SDĚLOVACÍ PRO STRUKTUROVANOU KABELÁŽ FTP/STP, ZEMNÍ PROVEDENÍ | [15 empty] | PP | 1
14 | K | 75J32X | KABEL SDĚLOVACÍ PRO STRUKTUROVANOU KABELÁŽ FTP/STP - MONTÁŽ | KMPÁR | 1 |  | 0 |  |  |  | základní |  | 0 | 0 | 0 | 0 | 0 | 4 | K | 1 | ROZPOCET | 0 | 0 | 0 | 0 | 0 | 1 | 0 | 4 | 1732483267
| PP |  | KABEL SDĚLOVACÍ PRO STRUKTUROVANOU KABELÁŽ FTP/STP - MONTÁŽ | [15 empty] | PP | 1
15 | K | 75L313R | ODJEZDOVÁ TABULE IS JEDNOSTRANNÁ, 12Ř., (3ř.-m), HODINY, HLASOVÝ MODUL PRO NEVIDOMÉ, PEVNÉ ZÁHLAVÍ | KUS | 1 |  | 0 |  |  |  | základní |  | 0 | 0 | 0 | 0 | 0 | 4 | K | 1 | ROZPOCET | 0 | 0 | 0 | 0 | 0 | 1 | 0 | 4 | 1560155850
| PP |  | ODJEZDOVÁ TABULE IS JEDNOSTRANNÁ, 12Ř., (3ř.-m), HODINY, HLASOVÝ MODUL PRO NEVIDOMÉ, PEVNÉ ZÁHLAVÍ | [15 empty] | PP | 1
| P |  | Poznámka k položce: popis položky Technická specifikace | [15 empty] | P | 1
16 | K | 75L313R.1 | PŘÍJEZDOVÁ TABULE IS JEDNOSTRANNÁ, 12Ř., (3ř.-m), BEZ HODIN, PEVNÉ ZÁHLAVÍ | KUS | 1 |  | 0 |  |  |  | základní |  | 0 | 0 | 0 | 0 | 0 | 4 | K | 1 | ROZPOCET | 0 | 0 | 0 | 0 | 0 | 1 | 0 | 4 | 2000923747
| PP |  | PŘÍJEZDOVÁ TABULE IS JEDNOSTRANNÁ, 12Ř., (3ř.-m), BEZ HODIN, PEVNÉ ZÁHLAVÍ | [15 empty] | PP | 1
17 | K | 75L32X | ODJEZDOVÁ NEBO PŘÍJEZDOVÁ TABULE IS - MONTÁŽ | KUS | 2 |  | 0 |  |  |  | základní |  | 0 | 0 | 0 | 0 | 0 | 4 | K | 1 | ROZPOCET | 0 | 0 | 0 | 0 | 0 | 1 | 0 | 4 | 836650755
| PP |  | ODJEZDOVÁ NEBO PŘÍJEZDOVÁ TABULE IS - MONTÁŽ | [15 empty] | PP | 1
18 | K | 75L32Y | ODJEZDOVÁ NEBO PŘÍJEZDOVÁ TABULE IS - DEMONTÁŽ | KUS | 2 |  | 0 |  |  |  | základní |  | 0 | 0 | 0 | 0 | 0 | 4 | K | 1 | ROZPOCET | 0 | 0 | 0 | 0 | 0 | 1 | 0 | 4 | -1369503637
| PP |  | ODJEZDOVÁ NEBO PŘÍJEZDOVÁ TABULE IS - DEMONTÁŽ | [15 empty] | PP | 1
19 | K | 75L362R | NÁSTUPIŠTNÍ TABULE OBOUSTRANNÁ (3ř.-m), HORNÍ UCHYCENÍ, HODINY, BEZ ZÁHLAVÍ, HLASOVÝ MODUL PRO NEVIDOMÉ | KUS | 2 |  | 0 |  |  |  | základní |  | 0 | 0 | 0 | 0 | 0 | 4 | K | 1 | ROZPOCET | 0 | 0 | 0 | 0 | 0 | 1 | 0 | 4 | -1168044232
| PP |  | NÁSTUPIŠTNÍ TABULE OBOUSTRANNÁ (3ř.-m), HORNÍ UCHYCENÍ, HODINY, BEZ ZÁHLAVÍ, HLASOVÝ MODUL PRO NEVIDOMÉ | [15 empty] | PP | 1
20 | K | 75L363R | NÁSTUPIŠTNÍ TABULE OBOUSTRANNÁ (3ř.-m), HORNÍ UCHYCENÍ, BEZ HODIN, BEZ ZÁHLAVÍ, HLASOVÝ MODUL PRO NEVIDOMÉ | KUS | 2 |  | 0 |  |  |  | základní |  | 0 | 0 | 0 | 0 | 0 | 4 | K | 1 | ROZPOCET | 0 | 0 | 0 | 0 | 0 | 1 | 0 | 4 | -436309026
| PP |  | NÁSTUPIŠTNÍ TABULE OBOUSTRANNÁ (3ř.-m), HORNÍ UCHYCENÍ, BEZ HODIN, BEZ ZÁHLAVÍ, HLASOVÝ MODUL PRO NEVIDOMÉ | [15 empty] | PP | 1
21 | K | 75L36X | NÁSTUPIŠTNÍ TABULE IS - MONTÁŽ | KUS | 4 |  | 0 |  |  |  | základní |  | 0 | 0 | 0 | 0 | 0 | 4 | K | 1 | ROZPOCET | 0 | 0 | 0 | 0 | 0 | 1 | 0 | 4 | -216615782
| PP |  | NÁSTUPIŠTNÍ TABULE IS - MONTÁŽ | [15 empty] | PP | 1
22 | K | 75L36Y | NÁSTUPIŠTNÍ TABULE IS - DEMONTÁŽ | KUS | 2 |  | 0 |  |  |  | základní |  | 0 | 0 | 0 | 0 | 0 | 4 | K | 1 | ROZPOCET | 0 | 0 | 0 | 0 | 0 | 1 | 0 | 4 | -549920942
| PP |  | NÁSTUPIŠTNÍ TABULE IS - DEMONTÁŽ | [15 empty] | PP | 1
23 | K | 75L391R | ELEKTRONICKÝ INFORMAČNÍ PANEL JEDNODUCHÝ, mPC, SW, DOTYKOVÁ OBRAZOVKA, 24/7, VYTÁPĚNÍ, HLÁŠENÍ PRO NEVIDOMÉ, UPEVNĚNÍ NA ZEM | KUS | 1 |  | 0 |  |  |  | základní |  | 0 | 0 | 0 | 0 | 0 | 4 | K | 1 | ROZPOCET | 0 | 0 | 0 | 0 | 0 | 1 | 0 | 4 | -1717372225
| PP |  | ELEKTRONICKÝ INFORMAČNÍ PANEL JEDNODUCHÝ, mPC, SW, DOTYKOVÁ OBRAZOVKA, 24/7, VYTÁPĚNÍ, HLÁŠENÍ PRO NEVIDOMÉ, UPEVNĚNÍ NA ZEM | [15 empty] | PP | 1
24 | K | 75L39X | ELEKTRONICKÝ INFORMAČNÍ PANEL - MONTÁŽ | KUS | 1 |  | 0 |  |  |  | základní |  | 0 | 0 | 0 | 0 | 0 | 4 | K | 1 | ROZPOCET | 0 | 0 | 0 | 0 | 0 | 1 | 0 | 4 | -1390626520
| PP |  | ELEKTRONICKÝ INFORMAČNÍ PANEL - MONTÁŽ | [15 empty] | PP | 1
25 | K | 75L39Y | ELEKTRONICKÝ INFORMAČNÍ PANEL - DEMONTÁŽ | KUS | 1 |  | 0 |  |  |  | základní |  | 0 | 0 | 0 | 0 | 0 | 4 | K | 1 | ROZPOCET | 0 | 0 | 0 | 0 | 0 | 1 | 0 | 4 | -85932602
| PP |  | ELEKTRONICKÝ INFORMAČNÍ PANEL - DEMONTÁŽ | [15 empty] | PP | 1
26 | K | 75L3A1 | INFORMAČNÍ PRVEK, HLASOVÝ MODUL PRO NEVIDOMÉ | KUS | 3 |  | 0 |  |  |  | základní |  | 0 | 0 | 0 | 0 | 0 | 4 | K | 1 | ROZPOCET | 0 | 0 | 0 | 0 | 0 | 1 | 0 | 4 | -931671474
| PP |  | INFORMAČNÍ PRVEK, HLASOVÝ MODUL PRO NEVIDOMÉ | [15 empty] | PP | 1
27 | K | 75L3A4R | INFORMAČNÍ PRVEK, ZÁVĚSY PRO INFORMAČNÍ TABULE | KUS | 6 |  | 0 |  |  |  | základní |  | 0 | 0 | 0 | 0 | 0 | 4 | K | 1 | ROZPOCET | 0 | 0 | 0 | 0 | 0 | 1 | 0 | 4 | 1500851919
| PP |  | INFORMAČNÍ PRVEK, ZÁVĚSY PRO INFORMAČNÍ TABULE | [15 empty] | PP | 1
28 | K | 75L3AX | INFORMAČNÍ PRVEK, - MONTÁŽ | KUS | 9 |  | 0 |  |  |  | základní |  | 0 | 0 | 0 | 0 | 0 | 4 | K | 1 | ROZPOCET | 0 | 0 | 0 | 0 | 0 | 1 | 0 | 4 | -284155104
| PP |  | INFORMAČNÍ PRVEK, - MONTÁŽ | [15 empty] | PP | 1
29 | K | 75L3AY | INFORMAČNÍ PRVEK, - DEMONTÁŽ | KUS | 4 |  | 0 |  |  |  | základní |  | 0 | 0 | 0 | 0 | 0 | 4 | K | 1 | ROZPOCET | 0 | 0 | 0 | 0 | 0 | 1 | 0 | 4 | -2111255179
| PP |  | INFORMAČNÍ PRVEK, - DEMONTÁŽ | [15 empty] | PP | 1
30 | K | 75L3C1R | PŘEVODNÍK ETH/RS485 | KUS | 1 |  | 0 |  |  |  | základní |  | 0 | 0 | 0 | 0 | 0 | 4 | K | 1 | ROZPOCET | 0 | 0 | 0 | 0 | 0 | 1 | 0 | 4 | -1968763634
| PP |  | PŘEVODNÍK ETH/RS485 | [15 empty] | PP | 1
31 | K | 75L3CX | PŘEVODNÍK - MONTÁŽ | KUS | 1 |  | 0 |  |  |  | základní |  | 0 | 0 | 0 | 0 | 0 | 4 | K | 1 | ROZPOCET | 0 | 0 | 0 | 0 | 0 | 1 | 0 | 4 | 745189005
| PP |  | PŘEVODNÍK - MONTÁŽ | [15 empty] | PP | 1
32 | K | 75L3CY | PŘEVODNÍK - DEMONTÁŽ | KUS | 1 |  | 0 |  |  |  | základní |  | 0 | 0 | 0 | 0 | 0 | 4 | K | 1 | ROZPOCET | 0 | 0 | 0 | 0 | 0 | 1 | 0 | 4 | -587112705
| PP |  | PŘEVODNÍK - DEMONTÁŽ | [15 empty] | PP | 1
33 | K | 75L3H7R | SW - UPGRADE STÁVAJÍCÍHO ŘÍDICÍHO SW INISS | KUS | 1 |  | 0 |  |  |  | základní |  | 0 | 0 | 0 | 0 | 0 | 4 | K | 1 | ROZPOCET | 0 | 0 | 0 | 0 | 0 | 1 | 0 | 4 | 435356134
| PP |  | SW - UPGRADE STÁVAJÍCÍHO ŘÍDICÍHO SW INISS | [15 empty] | PP | 1
34 | K | 75L3J1R | ŠÉFMONTÁŽE, ZKOUŠENÍ, OŽIVENÍ NA MÍSTĚ DO 20 PRVKŮ | KUS | 1 |  | 0 |  |  |  | základní |  | 0 | 0 | 0 | 0 | 0 | 4 | K | 1 | ROZPOCET | 0 | 0 | 0 | 0 | 0 | 1 | 0 | 4 | 1342072588
| PP |  | ŠÉFMONTÁŽE, ZKOUŠENÍ, OŽIVENÍ NA MÍSTĚ DO 20 PRVKŮ | [15 empty] | PP | 1
35 | K | 75L3K1 | DEMONTÁŽ IS CELKU INFORMAČNÍHO SYSTÉMU DO 10 PRVKŮ | KUS | 1 |  | 0 |  |  |  | základní |  | 0 | 0 | 0 | 0 | 0 | 4 | K | 1 | ROZPOCET | 0 | 0 | 0 | 0 | 0 | 1 | 0 | 4 | 751891641
| PP |  | DEMONTÁŽ IS CELKU INFORMAČNÍHO SYSTÉMU DO 10 PRVKŮ | [15 empty] | PP | 1
| P |  | Poznámka k položce: dle technické zprávy a platných směrnic SŽDC | [15 empty] | P | 1
36 | K | 75L3K3 | DEMONTÁŽ IS CELKU VENKOVNÍ KABELOVÉ ROZVODY | M | 300 |  | 0 |  |  |  | základní |  | 0 | 0 | 0 | 0 | 0 | 4 | K | 1 | ROZPOCET | 0 | 0 | 0 | 0 | 0 | 1 | 0 | 4 | 135140574
| PP |  | DEMONTÁŽ IS CELKU VENKOVNÍ KABELOVÉ ROZVODY | [15 empty] | PP | 1
37 | K | 76792 | OPLOCENÍ Z DRÁTĚNÉHO PLETIVA POTAŽENÉHO PLASTEM - ZÁBRANA PROTI PTACTVU | M2 | 50 |  | 0 |  |  |  | základní |  | 0 | 0 | 0 | 0 | 0 | 4 | K | 1 | ROZPOCET | 0 | 0 | 0 | 0 | 0 | 1 | 0 | 4 | -1612584880
| PP |  | OPLOCENÍ Z DRÁTĚNÉHO PLETIVA POTAŽENÉHO PLASTEM - ZÁBRANA PROTI PTACTVU | [15 empty] | PP | 1

## PS 612 - Elektronický inf...
[9 empty] | >> skryté sloupce << | [9 empty] | {d33c0f72-aacc-466e-8289-87d85affdb29}
2
| KRYCÍ LIST SOUPISU PRACÍ | [8 empty] | v --- níže se nacházejí doplnkové a pomocné údaje k sestavám --- v | [8 empty] | False
Stavba:
Oprava nástupišť č. 5 a 6 v žst. Brno hl.n.
Objekt:
PS 612 - Elektronický informační systém (nástupiště č. 6)
| KSO: |  |  |  |  | CC-CZ:
| Místo: |  | Brno hl.n. |  |  | Datum: | 18. 2. 2021
| Zadavatel: |  |  |  |  | IČ: | 70994234
|  | Správa železnic, státní organizace |  |  |  | DIČ: | CZ70994234
| Uchazeč: |  |  |  |  | IČ: | Vyplň údaj
|  | Vyplň údaj |  |  |  | DIČ: | Vyplň údaj
| Projektant: |  |  |  |  | IČ: | 25284525
|  | DMC Havlíčkův Brod, s.r.o. |  |  |  | DIČ: | CZ25284525
| Zpracovatel: |  |  |  |  | IČ: | 25284525
|  | DMC Havlíčkův Brod, s.r.o. |  |  |  | DIČ: | CZ25284525
Poznámka:
| Cena bez DPH | [5 empty] | 0
|  |  | Základ daně |  |  | Sazba daně | Výše daně
| DPH | základní | 0 |  |  | 21% | 0
|  | snížená | 0 |  |  | 15% | 0
|  | zákl. přenesená | 0 |  |  | 21% | 0
|  | sníž. přenesená | 0 |  |  | 15% | 0
|  | nulová | 0 |  |  | 0% | 0
| Cena s DPH |  |  | v | CZK |  | 0
| Projektant |  |  | Zpracovatel
| Datum a podpis: |  | Razítko | Datum a podpis: |  |  | Razítko
| Objednavatel |  |  | Uchazeč
| Datum a podpis: |  | Razítko | Datum a podpis: |  |  | Razítko
REKAPITULACE ČLENĚNÍ SOUPISU PRACÍ
Stavba:
Oprava nástupišť č. 5 a 6 v žst. Brno hl.n.
Objekt:
PS 612 - Elektronický informační systém (nástupiště č. 6)
Místo: |  |  | Brno hl.n. |  |  | Datum: | 18. 2. 2021
Zadavatel: |  |  | Správa železnic, státní organizace |  |  | Projektant: | DMC Havlíčkův Brod, s.r.o.
Uchazeč: |  |  | Vyplň údaj |  |  | Zpracovatel: | DMC Havlíčkův Brod, s.r.o.
Kód dílu - Popis | [6 empty] | Cena celkem [CZK]
Náklady ze soupisu prací | [6 empty] | 0 | [12 empty] | -1
| D1 - Sdělovací zařízení | [5 empty] | 0
SOUPIS PRACÍ
Stavba:
Oprava nástupišť č. 5 a 6 v žst. Brno hl.n.
Objekt:
PS 612 - Elektronický informační systém (nástupiště č. 6)
Místo: |  |  | Brno hl.n. |  |  | Datum: | 18. 2. 2021
Zadavatel: |  |  | Správa železnic, státní organizace |  |  | Projektant: | DMC Havlíčkův Brod, s.r.o.
Uchazeč: |  |  | Vyplň údaj |  |  | Zpracovatel: | DMC Havlíčkův Brod, s.r.o.
PČ | Typ | Kód | Popis | MJ | Množství | J.cena [CZK] | Cena celkem [CZK] | Cenová soustava |  |  | DPH | J. Nh [h] | Nh celkem [h] | J. hmotnost [t] | Hmotnost celkem [t] | J. suť [t] | Suť Celkem [t]
Náklady soupisu celkem | [6 empty] | 0 | [5 empty] | 0 |  | 0 |  | 0 |  | D | -1 | [7 empty] | 0
| D | D1 | Sdělovací zařízení |  |  |  | 0 | [5 empty] | 0 |  | 0 |  | 0 | 1 | D | 0 | ROZPOCET | [6 empty] | 0
1 | K | 22000017R | Úprava provozní dokumentace - dle technické zprávy | hod | 16 |  | 0 |  |  |  | základní |  | 0 | 0 | 0 | 0 | 0 | 4 | K | 1 | ROZPOCET | 0 | 0 | 0 | 0 | 0 | 1 | 0 | 4 | -2063009698
| PP |  | Úprava provozní dokumentace - dle technické zprávy | [15 empty] | PP | 1
2 | K | 22000019R | Dozor správce zařízení - dle technické zprávy | hod | 48 |  | 0 |  |  |  | základní |  | 0 | 0 | 0 | 0 | 0 | 4 | K | 1 | ROZPOCET | 0 | 0 | 0 | 0 | 0 | 1 | 0 | 4 | 211325173
| PP |  | Dozor správce zařízení - dle technické zprávy | [15 empty] | PP | 1
3 | K | 22000134R | Prováděcí dokumentace (RDS) | kus | 1 |  | 0 |  |  |  | základní |  | 0 | 0 | 0 | 0 | 0 | 4 | K | 1 | ROZPOCET | 0 | 0 | 0 | 0 | 0 | 1 | 0 | 4 | 798955567
| PP |  | Prováděcí dokumentace (RDS) | [15 empty] | PP | 1
4 | K | 22000154R | OCHRANA STÁVAJÍCÍCH ZAŘÍZENÍ BĚHEM STAVBY (NAPŘ. BEDNĚNÍM) - dle technické zprávy | KOMPLET | 1 |  | 0 |  |  |  | základní |  | 0 | 0 | 0 | 0 | 0 | 4 | K | 1 | ROZPOCET | 0 | 0 | 0 | 0 | 0 | 1 | 0 | 4 | -795073534
| PP |  | OCHRANA STÁVAJÍCÍCH ZAŘÍZENÍ BĚHEM STAVBY (NAPŘ. BEDNĚNÍM) - dle technické zprávy | [15 empty] | PP | 1
5 | K | 701011R | Vytyčení trasy - dle technické zprávy | km | 0.4 |  | 0 |  |  |  | základní |  | 0 | 0 | 0 | 0 | 0 | 4 | K | 1 | ROZPOCET | 0 | 0 | 0 | 0 | 0 | 1 | 0 | 4 | -2136164178
| PP |  | Vytyčení trasy - dle technické zprávy | [15 empty] | PP | 1
6 | K | 701ADCR | Geodetické zaměření trasy - dle technické zprávy | km | 0.4 |  | 0 |  |  |  | základní |  | 0 | 0 | 0 | 0 | 0 | 4 | K | 1 | ROZPOCET | 0 | 0 | 0 | 0 | 0 | 1 | 0 | 4 | 2003128310
| PP |  | Geodetické zaměření trasy - dle technické zprávy | [15 empty] | PP | 1
7 | K | 703422 | ELEKTROINSTALAČNÍ TRUBKA PLASTOVÁ UV STABILNÍ VČETNĚ UPEVNĚNÍ A PŘÍSLUŠENSTVÍ DN PRŮMĚRU PŘES 25 DO 40 MM | M | 210 |  | 0 |  |  |  | základní |  | 0 | 0 | 0 | 0 | 0 | 4 | K | 1 | ROZPOCET | 0 | 0 | 0 | 0 | 0 | 1 | 0 | 4 | -823060865
| PP |  | ELEKTROINSTALAČNÍ TRUBKA PLASTOVÁ UV STABILNÍ VČETNĚ UPEVNĚNÍ A PŘÍSLUŠENSTVÍ DN PRŮMĚRU PŘES 25 DO 40 MM | [15 empty] | PP | 1
8 | K | 742G11 | KABEL NN DVOU- A TŘÍŽÍLOVÝ CU S PLASTOVOU IZOLACÍ DO 2,5 MM2 | M | 350 |  | 0 |  |  |  | základní |  | 0 | 0 | 0 | 0 | 0 | 4 | K | 1 | ROZPOCET | 0 | 0 | 0 | 0 | 0 | 1 | 0 | 4 | 1750358498
| PP |  | KABEL NN DVOU- A TŘÍŽÍLOVÝ CU S PLASTOVOU IZOLACÍ DO 2,5 MM2 | [15 empty] | PP | 1
9 | K | 742L11 | UKONČENÍ DVOU AŽ PĚTIŽÍLOVÉHO KABELU V ROZVADĚČI NEBO NA PŘÍSTROJI DO 2,5 MM2 | KUS | 6 |  | 0 |  |  |  | základní |  | 0 | 0 | 0 | 0 | 0 | 4 | K | 1 | ROZPOCET | 0 | 0 | 0 | 0 | 0 | 1 | 0 | 4 | -1507975092
| PP |  | UKONČENÍ DVOU AŽ PĚTIŽÍLOVÉHO KABELU V ROZVADĚČI NEBO NA PŘÍSTROJI DO 2,5 MM2 | [15 empty] | PP | 1
10 | K | 742L21 | UKONČENÍ DVOU AŽ PĚTIŽÍLOVÉHO KABELU KABELOVOU SPOJKOU DO 2,5 MM2 | KUS | 3 |  | 0 |  |  |  | základní |  | 0 | 0 | 0 | 0 | 0 | 4 | K | 1 | ROZPOCET | 0 | 0 | 0 | 0 | 0 | 1 | 0 | 4 | 1504101863
| PP |  | UKONČENÍ DVOU AŽ PĚTIŽÍLOVÉHO KABELU KABELOVOU SPOJKOU DO 2,5 MM2 | [15 empty] | PP | 1
11 | K | 747301 | PROVEDENÍ PROHLÍDKY A ZKOUŠKY PRÁVNICKOU OSOBOU, VYDÁNÍ PRŮKAZU ZPŮSOBILOSTI | KUS | 1 |  | 0 |  |  |  | základní |  | 0 | 0 | 0 | 0 | 0 | 4 | K | 1 | ROZPOCET | 0 | 0 | 0 | 0 | 0 | 1 | 0 | 4 | 1456449453
| PP |  | PROVEDENÍ PROHLÍDKY A ZKOUŠKY PRÁVNICKOU OSOBOU, VYDÁNÍ PRŮKAZU ZPŮSOBILOSTI | [15 empty] | PP | 1
12 | K | 75II11 | SPOJKA PRO CELOPLASTOVÉ KABELY BEZ PANCÍŘE DO 100 ŽIL | KUS | 3 |  | 0 |  |  |  | základní |  | 0 | 0 | 0 | 0 | 0 | 4 | K | 1 | ROZPOCET | 0 | 0 | 0 | 0 | 0 | 1 | 0 | 4 | 1271819871
| PP |  | SPOJKA PRO CELOPLASTOVÉ KABELY BEZ PANCÍŘE DO 100 ŽIL | [15 empty] | PP | 1
13 | K | 75J321R | KABEL SDĚLOVACÍ PRO STRUKTUROVANOU KABELÁŽ FTP/STP, ZEMNÍ PROVEDENÍ | KMPÁR | 1.4 |  | 0 |  |  |  | základní |  | 0 | 0 | 0 | 0 | 0 | 4 | K | 1 | ROZPOCET | 0 | 0 | 0 | 0 | 0 | 1 | 0 | 4 | -215524700
| PP |  | KABEL SDĚLOVACÍ PRO STRUKTUROVANOU KABELÁŽ FTP/STP, ZEMNÍ PROVEDENÍ | [15 empty] | PP | 1
14 | K | 75J32X | KABEL SDĚLOVACÍ PRO STRUKTUROVANOU KABELÁŽ FTP/STP - MONTÁŽ | KMPÁR | 1.4 |  | 0 |  |  |  | základní |  | 0 | 0 | 0 | 0 | 0 | 4 | K | 1 | ROZPOCET | 0 | 0 | 0 | 0 | 0 | 1 | 0 | 4 | -459694842
| PP |  | KABEL SDĚLOVACÍ PRO STRUKTUROVANOU KABELÁŽ FTP/STP - MONTÁŽ | [15 empty] | PP | 1
15 | K | 75L362 | Nástupištní tabule oboustranná LCD - HCLN215D - doplnění 1.nást. | KUS | 1 |  | 0 |  |  |  | základní |  | 0 | 0 | 0 | 0 | 0 | 4 | K | 1 | ROZPOCET | 0 | 0 | 0 | 0 | 0 | 1 | 0 | 4 | -1747843607
| PP |  | Nástupištní tabule oboustranná LCD - HCLN215D - doplnění 1.nást. | [15 empty] | PP | 1
| P |  | Poznámka k položce: popis položky Technická specifikace | [15 empty] | P | 1
16 | K | 75L362R | NÁSTUPIŠTNÍ TABULE OBOUSTRANNÁ (3ř.-m), HORNÍ UCHYCENÍ, HODINY, BEZ ZÁHLAVÍ, HLASOVÝ MODUL PRO NEVIDOMÉ | KUS | 2 |  | 0 |  |  |  | základní |  | 0 | 0 | 0 | 0 | 0 | 4 | K | 1 | ROZPOCET | 0 | 0 | 0 | 0 | 0 | 1 | 0 | 4 | -306883525
| PP |  | NÁSTUPIŠTNÍ TABULE OBOUSTRANNÁ (3ř.-m), HORNÍ UCHYCENÍ, HODINY, BEZ ZÁHLAVÍ, HLASOVÝ MODUL PRO NEVIDOMÉ | [15 empty] | PP | 1
17 | K | 75L363R | NÁSTUPIŠTNÍ TABULE OBOUSTRANNÁ (3ř.-m), HORNÍ UCHYCENÍ, BEZ HODIN, BEZ ZÁHLAVÍ, HLASOVÝ MODUL PRO NEVIDOMÉ | KUS | 2 |  | 0 |  |  |  | základní |  | 0 | 0 | 0 | 0 | 0 | 4 | K | 1 | ROZPOCET | 0 | 0 | 0 | 0 | 0 | 1 | 0 | 4 | -1285983005
| PP |  | NÁSTUPIŠTNÍ TABULE OBOUSTRANNÁ (3ř.-m), HORNÍ UCHYCENÍ, BEZ HODIN, BEZ ZÁHLAVÍ, HLASOVÝ MODUL PRO NEVIDOMÉ | [15 empty] | PP | 1
18 | K | 75L36X | NÁSTUPIŠTNÍ TABULE IS - MONTÁŽ | KUS | 5 |  | 0 |  |  |  | základní |  | 0 | 0 | 0 | 0 | 0 | 4 | K | 1 | ROZPOCET | 0 | 0 | 0 | 0 | 0 | 1 | 0 | 4 | -1319529474
| PP |  | NÁSTUPIŠTNÍ TABULE IS - MONTÁŽ | [15 empty] | PP | 1
19 | K | 75L36Y | NÁSTUPIŠTNÍ TABULE IS - DEMONTÁŽ | KUS | 2 |  | 0 |  |  |  | základní |  | 0 | 0 | 0 | 0 | 0 | 4 | K | 1 | ROZPOCET | 0 | 0 | 0 | 0 | 0 | 1 | 0 | 4 | -933539233
| PP |  | NÁSTUPIŠTNÍ TABULE IS - DEMONTÁŽ | [15 empty] | PP | 1
20 | K | 75L3A1 | INFORMAČNÍ PRVEK, HLASOVÝ MODUL PRO NEVIDOMÉ | KUS | 2 |  | 0 |  |  |  | základní |  | 0 | 0 | 0 | 0 | 0 | 4 | K | 1 | ROZPOCET | 0 | 0 | 0 | 0 | 0 | 1 | 0 | 4 | -1542868216
| PP |  | INFORMAČNÍ PRVEK, HLASOVÝ MODUL PRO NEVIDOMÉ | [15 empty] | PP | 1
21 | K | 75L3A4R | INFORMAČNÍ PRVEK, ZÁVĚSY PRO INFORMAČNÍ TABULE | KUS | 5 |  | 0 |  |  |  | základní |  | 0 | 0 | 0 | 0 | 0 | 4 | K | 1 | ROZPOCET | 0 | 0 | 0 | 0 | 0 | 1 | 0 | 4 | -34235476
| PP |  | INFORMAČNÍ PRVEK, ZÁVĚSY PRO INFORMAČNÍ TABULE | [15 empty] | PP | 1
22 | K | 75L3AX | INFORMAČNÍ PRVEK, - MONTÁŽ | KUS | 7 |  | 0 |  |  |  | základní |  | 0 | 0 | 0 | 0 | 0 | 4 | K | 1 | ROZPOCET | 0 | 0 | 0 | 0 | 0 | 1 | 0 | 4 | -1114660684
| PP |  | INFORMAČNÍ PRVEK, - MONTÁŽ | [15 empty] | PP | 1
23 | K | 75L3AY | INFORMAČNÍ PRVEK, - DEMONTÁŽ | KUS | 4 |  | 0 |  |  |  | základní |  | 0 | 0 | 0 | 0 | 0 | 4 | K | 1 | ROZPOCET | 0 | 0 | 0 | 0 | 0 | 1 | 0 | 4 | -1401199999
| PP |  | INFORMAČNÍ PRVEK, - DEMONTÁŽ | [15 empty] | PP | 1
24 | K | 75L3J1 | ŠÉFMONTÁŽE, ZKOUŠENÍ, OŽIVENÍ, REVIZE INFORMAČNÍHO SYSTÉMU DO 10 PRVKŮ | KUS | 1 |  | 0 |  |  |  | základní |  | 0 | 0 | 0 | 0 | 0 | 4 | K | 1 | ROZPOCET | 0 | 0 | 0 | 0 | 0 | 1 | 0 | 4 | -94340741
| PP |  | ŠÉFMONTÁŽE, ZKOUŠENÍ, OŽIVENÍ, REVIZE INFORMAČNÍHO SYSTÉMU DO 10 PRVKŮ | [15 empty] | PP | 1
25 | K | 75L3K1 | DEMONTÁŽ IS CELKU INFORMAČNÍHO SYSTÉMU DO 10 PRVKŮ | KUS | 1 |  | 0 |  |  |  | základní |  | 0 | 0 | 0 | 0 | 0 | 4 | K | 1 | ROZPOCET | 0 | 0 | 0 | 0 | 0 | 1 | 0 | 4 | 1336900705
| PP |  | DEMONTÁŽ IS CELKU INFORMAČNÍHO SYSTÉMU DO 10 PRVKŮ | [15 empty] | PP | 1
| P |  | Poznámka k položce: dle technické zprávy a platných směrnic SŽDC | [15 empty] | P | 1
26 | K | 75L3K3 | DEMONTÁŽ IS CELKU VENKOVNÍ KABELOVÉ ROZVODY | M | 300 |  | 0 |  |  |  | základní |  | 0 | 0 | 0 | 0 | 0 | 4 | K | 1 | ROZPOCET | 0 | 0 | 0 | 0 | 0 | 1 | 0 | 4 | 1492296791
| PP |  | DEMONTÁŽ IS CELKU VENKOVNÍ KABELOVÉ ROZVODY | [15 empty] | PP | 1
27 | K | 76792 | OPLOCENÍ Z DRÁTĚNÉHO PLETIVA POTAŽENÉHO PLASTEM - ZÁBRANA PROTI PTACTVU | M2 | 50 |  | 0 |  |  |  | základní |  | 0 | 0 | 0 | 0 | 0 | 4 | K | 1 | ROZPOCET | 0 | 0 | 0 | 0 | 0 | 1 | 0 | 4 | 1247807786
| PP |  | OPLOCENÍ Z DRÁTĚNÉHO PLETIVA POTAŽENÉHO PLASTEM - ZÁBRANA PROTI PTACTVU | [15 empty] | PP | 1

## PS 513 - Kamerový systém ...
[9 empty] | >> skryté sloupce << | [9 empty] | {7ac17ec1-86de-49b1-a644-202f0ae3b13e}
2
| KRYCÍ LIST SOUPISU PRACÍ | [8 empty] | v --- níže se nacházejí doplnkové a pomocné údaje k sestavám --- v | [8 empty] | False
Stavba:
Oprava nástupišť č. 5 a 6 v žst. Brno hl.n.
Objekt:
PS 513 - Kamerový systém (nástupiště č. 5)
| KSO: |  |  |  |  | CC-CZ:
| Místo: |  | Brno hl.n. |  |  | Datum: | 18. 2. 2021
| Zadavatel: |  |  |  |  | IČ: | 70994234
|  | Správa železnic, státní organizace |  |  |  | DIČ: | CZ70994234
| Uchazeč: |  |  |  |  | IČ: | Vyplň údaj
|  | Vyplň údaj |  |  |  | DIČ: | Vyplň údaj
| Projektant: |  |  |  |  | IČ: | 25284525
|  | DMC Havlíčkův Brod, s.r.o. |  |  |  | DIČ: | CZ25284525
| Zpracovatel: |  |  |  |  | IČ: | 25284525
|  | DMC Havlíčkův Brod, s.r.o. |  |  |  | DIČ: | CZ25284525
Poznámka:
| Cena bez DPH | [5 empty] | 0
|  |  | Základ daně |  |  | Sazba daně | Výše daně
| DPH | základní | 0 |  |  | 21% | 0
|  | snížená | 0 |  |  | 15% | 0
|  | zákl. přenesená | 0 |  |  | 21% | 0
|  | sníž. přenesená | 0 |  |  | 15% | 0
|  | nulová | 0 |  |  | 0% | 0
| Cena s DPH |  |  | v | CZK |  | 0
| Projektant |  |  | Zpracovatel
| Datum a podpis: |  | Razítko | Datum a podpis: |  |  | Razítko
| Objednavatel |  |  | Uchazeč
| Datum a podpis: |  | Razítko | Datum a podpis: |  |  | Razítko
REKAPITULACE ČLENĚNÍ SOUPISU PRACÍ
Stavba:
Oprava nástupišť č. 5 a 6 v žst. Brno hl.n.
Objekt:
PS 513 - Kamerový systém (nástupiště č. 5)
Místo: |  |  | Brno hl.n. |  |  | Datum: | 18. 2. 2021
Zadavatel: |  |  | Správa železnic, státní organizace |  |  | Projektant: | DMC Havlíčkův Brod, s.r.o.
Uchazeč: |  |  | Vyplň údaj |  |  | Zpracovatel: | DMC Havlíčkův Brod, s.r.o.
Kód dílu - Popis | [6 empty] | Cena celkem [CZK]
Náklady ze soupisu prací | [6 empty] | 0 | [12 empty] | -1
| D1 - Sdělovací zařízení | [5 empty] | 0
SOUPIS PRACÍ
Stavba:
Oprava nástupišť č. 5 a 6 v žst. Brno hl.n.
Objekt:
PS 513 - Kamerový systém (nástupiště č. 5)
Místo: |  |  | Brno hl.n. |  |  | Datum: | 18. 2. 2021
Zadavatel: |  |  | Správa železnic, státní organizace |  |  | Projektant: | DMC Havlíčkův Brod, s.r.o.
Uchazeč: |  |  | Vyplň údaj |  |  | Zpracovatel: | DMC Havlíčkův Brod, s.r.o.
PČ | Typ | Kód | Popis | MJ | Množství | J.cena [CZK] | Cena celkem [CZK] | Cenová soustava |  |  | DPH | J. Nh [h] | Nh celkem [h] | J. hmotnost [t] | Hmotnost celkem [t] | J. suť [t] | Suť Celkem [t]
Náklady soupisu celkem | [6 empty] | 0 | [5 empty] | 0 |  | 0 |  | 0 |  | D | -1 | [10 empty] | 0
| D | D1 | Sdělovací zařízení |  |  |  | 0 | [5 empty] | 0 |  | 0 |  | 0 | 1 | D | 0 |  |  |  | ROZPOCET | [6 empty] | 0
1 | K | 75L421 | KAMERA DIGITÁLNÍ (IP) PEVNÁ | KUS | 0 |  | 0 |  |  |  | základní |  | 0 | 0 | 0 | 0 | 0 | 4 | K | 1 |  |  |  | ROZPOCET | 0 | 0 | 0 | 0 | 0 | 1 | 0 | 4 | 2
| PP |  | KAMERA DIGITÁLNÍ (IP) PEVNÁ | [15 empty] | PP | 1
| P |  | Poznámka k položce: popis položky Technická specifikace | [15 empty] | P | 1
| VV |  | výkaz výměr | [15 empty] | VV | 1 | 1 | True | 0 | ROZPOCET
| VV |  | Součet |  | 0 | [13 empty] | VV | 1 | 4 | True | 1 | ROZPOCET
2 | K | 75L42X | KAMERA DIGITÁLNÍ (IP) - MONTÁŽ | KUS | 9 |  | 0 |  |  |  | základní |  | 0 | 0 | 0 | 0 | 0 | 4 | K | 1 |  |  |  | ROZPOCET | 0 | 0 | 0 | 0 | 0 | 1 | 0 | 4 | 4
| PP |  | KAMERA DIGITÁLNÍ (IP) - MONTÁŽ | [15 empty] | PP | 1
3 | K | 75L42Y | KAMERA DIGITÁLNÍ (IP) - DEMONTÁŽ | KUS | 9 |  | 0 |  |  |  | základní |  | 0 | 0 | 0 | 0 | 0 | 4 | K | 1 |  |  |  | ROZPOCET | 0 | 0 | 0 | 0 | 0 | 1 | 0 | 4 | 6
| PP |  | KAMERA DIGITÁLNÍ (IP) - DEMONTÁŽ | [15 empty] | PP | 1
4 | K | 75L45WR1 | KAMEROVÝ SERVER - DOPLNĚNÍ ZÁZNAMOVÉHO ZAŘÍZENÍ (LICENCE PRO KAMERU) | KUS | 0 |  | 0 |  |  |  | základní |  | 0 | 0 | 0 | 0 | 0 | 4 | K | 1 |  |  |  | ROZPOCET | 0 | 0 | 0 | 0 | 0 | 1 | 0 | 4 | 8
| PP |  | KAMEROVÝ SERVER - DOPLNĚNÍ ZÁZNAMOVÉHO ZAŘÍZENÍ (LICENCE PRO KAMERU) | [15 empty] | PP | 1
| VV |  | dle technické zprávy a výkresové dokumentace | [15 empty] | VV | 1 | 1 | True | 0 | ROZPOCET
| VV |  | Součet |  | 0 | [13 empty] | VV | 1 | 4 | True | 1 | ROZPOCET
5 | K | 75L45WR2 | KAMEROVÝ SERVER - DOPLNĚNÍ ZÁZNAMOVÉHO ZAŘÍZENÍ (LICENCE PRO KAMERU ZÁZNAM) | KUS | 0 |  | 0 |  |  |  | základní |  | 0 | 0 | 0 | 0 | 0 | 4 | K | 1 |  |  |  | ROZPOCET | 0 | 0 | 0 | 0 | 0 | 1 | 0 | 4 | 10
| PP |  | KAMEROVÝ SERVER - DOPLNĚNÍ ZÁZNAMOVÉHO ZAŘÍZENÍ (LICENCE PRO KAMERU ZÁZNAM) | [15 empty] | PP | 1
| VV |  | dle technické zprávy a výkresové dokumentace | [15 empty] | VV | 1 | 1 | True | 0 | ROZPOCET
| VV |  | Součet |  | 0 | [13 empty] | VV | 1 | 4 | True | 1 | ROZPOCET
6 | K | 75L45W | KAMEROVÝ SERVER - DOPLNĚNÍ ZÁZNAMOVÉHO ZAŘÍZENÍ (HW, SW, LICENCE) | KUS | 0 |  | 0 |  |  |  | základní |  | 0 | 0 | 0 | 0 | 0 | 4 | K | 1 |  |  |  | ROZPOCET | 0 | 0 | 0 | 0 | 0 | 1 | 0 | 4 | 12
| PP |  | KAMEROVÝ SERVER - DOPLNĚNÍ ZÁZNAMOVÉHO ZAŘÍZENÍ (HW, SW, LICENCE) | [15 empty] | PP | 1
| VV |  | dle technické zprávy a výkresové dokumentace | [15 empty] | VV | 1 | 1 | True | 0 | ROZPOCET
| VV |  | Součet |  | 0 | [13 empty] | VV | 1 | 4 | True | 1 | ROZPOCET
7 | K | 75L458 | KAMEROVÝ SERVER - ROZŠÍŘENÍ ZÁZNAMOVÉHO ZAŘÍZENÍ O JEDEN TB | KUS | 0 |  | 0 |  |  |  | základní |  | 0 | 0 | 0 | 0 | 0 | 4 | K | 1 |  |  |  | ROZPOCET | 0 | 0 | 0 | 0 | 0 | 1 | 0 | 4 | 14
| PP |  | KAMEROVÝ SERVER - ROZŠÍŘENÍ ZÁZNAMOVÉHO ZAŘÍZENÍ O JEDEN TB | [15 empty] | PP | 1
| VV |  | dle technické zprávy a výkresové dokumentace | [15 empty] | VV | 1 | 1 | True | 0 | ROZPOCET
| VV |  | Součet |  | 0 | [13 empty] | VV | 1 | 4 | True | 1 | ROZPOCET
8 | K | 75L456 | KAMEROVÝ SERVER - HDD DO 2 TB, PRO PROVOZ 24/7 | KUS | 0 |  | 0 |  |  |  | základní |  | 0 | 0 | 0 | 0 | 0 | 4 | K | 1 |  |  |  | ROZPOCET | 0 | 0 | 0 | 0 | 0 | 1 | 0 | 4 | 16
| PP |  | KAMEROVÝ SERVER - HDD DO 2 TB, PRO PROVOZ 24/7 | [15 empty] | PP | 1
| VV |  | dle technické zprávy a výkresové dokumentace | [15 empty] | VV | 1 | 1 | True | 0 | ROZPOCET
| VV |  | Součet |  | 0 | [13 empty] | VV | 1 | 4 | True | 1 | ROZPOCET
9 | K | 75M824R | SWITCH ETHERNET L2 DO 12 PORTŮ, PRŮMYSLOVÉ PROVEDENÍ | KUS | 0 |  | 0 |  |  |  | základní |  | 0 | 0 | 0 | 0 | 0 | 4 | K | 1 |  |  |  | ROZPOCET | 0 | 0 | 0 | 0 | 0 | 1 | 0 | 4 | 18
| PP |  | SWITCH ETHERNET L2 DO 12 PORTŮ, PRŮMYSLOVÉ PROVEDENÍ | [15 empty] | PP | 1
| VV |  | dle technické zprávy a výkresové dokumentace | [15 empty] | VV | 1 | 1 | True | 0 | ROZPOCET
| VV |  | Součet |  | 0 | [13 empty] | VV | 1 | 4 | True | 1 | ROZPOCET
10 | K | 75M92XR | PRŮMYSLOVÝ RINGSWITCH - MONTÁŽ | KUS | 0 |  | 0 |  |  |  | základní |  | 0 | 0 | 0 | 0 | 0 | 4 | K | 1 |  |  |  | ROZPOCET | 0 | 0 | 0 | 0 | 0 | 1 | 0 | 4 | 20
| PP |  | PRŮMYSLOVÝ RINGSWITCH - MONTÁŽ | [15 empty] | PP | 1
| VV |  | dle technické zprávy a výkresové dokumentace | [15 empty] | VV | 1 | 1 | True | 0 | ROZPOCET
| VV |  | Součet |  | 0 | [13 empty] | VV | 1 | 4 | True | 1 | ROZPOCET
11 | K | 75K212 | NAPÁJECÍ ZDROJ 12 V DC DO 10 A | KUS | 0 |  | 0 |  |  |  | základní |  | 0 | 0 | 0 | 0 | 0 | 4 | K | 1 |  |  |  | ROZPOCET | 0 | 0 | 0 | 0 | 0 | 1 | 0 | 4 | 22
| PP |  | NAPÁJECÍ ZDROJ 12 V DC DO 10 A | [15 empty] | PP | 1
12 | K | 75K21X | NAPÁJECÍ ZDROJ 12 V DC - MONTÁŽ | KUS | 0 |  | 0 |  |  |  | základní |  | 0 | 0 | 0 | 0 | 0 | 4 | K | 1 |  |  |  | ROZPOCET | 0 | 0 | 0 | 0 | 0 | 1 | 0 | 4 | 24
| PP |  | NAPÁJECÍ ZDROJ 12 V DC - MONTÁŽ | [15 empty] | PP | 1
13 | K | 75L481 | PŘÍSLUŠENSTVÍ KS - ROZVODNÁ SKŘÍŇ KS | KUS | 0 |  | 0 |  |  |  | základní |  | 0 | 0 | 0 | 0 | 0 | 4 | K | 1 |  |  |  | ROZPOCET | 0 | 0 | 0 | 0 | 0 | 1 | 0 | 4 | 26
| PP |  | PŘÍSLUŠENSTVÍ KS - ROZVODNÁ SKŘÍŇ KS | [15 empty] | PP | 1
| VV |  | dle technické zprávy a výkresové dokumentace | [15 empty] | VV | 1 | 1 | True | 0 | ROZPOCET
| VV |  | Součet |  | 0 | [13 empty] | VV | 1 | 4 | True | 1 | ROZPOCET
14 | K | 75L483 | PŘÍSLUŠENSTVÍ KS - DRŽÁK PRO KAMEROVÝ KRYT (KAMERU) | KUS | 9 |  | 0 |  |  |  | základní |  | 0 | 0 | 0 | 0 | 0 | 4 | K | 1 |  |  |  | ROZPOCET | 0 | 0 | 0 | 0 | 0 | 1 | 0 | 4 | 28
| PP |  | PŘÍSLUŠENSTVÍ KS - DRŽÁK PRO KAMEROVÝ KRYT (KAMERU) | [15 empty] | PP | 1
15 | K | 75L484 | PŘÍSLUŠENSTVÍ KS - ADAPTÉR PRO MONTÁŽ NA SLOUP | KUS | 2 |  | 0 |  |  |  | základní |  | 0 | 0 | 0 | 0 | 0 | 4 | K | 1 |  |  |  | ROZPOCET | 0 | 0 | 0 | 0 | 0 | 1 | 0 | 4 | 30
| PP |  | PŘÍSLUŠENSTVÍ KS - ADAPTÉR PRO MONTÁŽ NA SLOUP | [15 empty] | PP | 1
16 | K | 75L48X | PŘÍSLUŠENSTVÍ KS - MONTÁŽ | KUS | 11 |  | 0 |  |  |  | základní |  | 0 | 0 | 0 | 0 | 0 | 4 | K | 1 |  |  |  | ROZPOCET | 0 | 0 | 0 | 0 | 0 | 1 | 0 | 4 | 32
| PP |  | PŘÍSLUŠENSTVÍ KS - MONTÁŽ | [15 empty] | PP | 1
17 | K | 75L491 | ZPROVOZNĚNÍ A NASTAVENÍ KAMERY | KUS | 9 |  | 0 |  |  |  | základní |  | 0 | 0 | 0 | 0 | 0 | 4 | K | 1 |  |  |  | ROZPOCET | 0 | 0 | 0 | 0 | 0 | 1 | 0 | 4 | 34
| PP |  | ZPROVOZNĚNÍ A NASTAVENÍ KAMERY | [15 empty] | PP | 1
18 | K | 75L492 | ZPROVOZNĚNÍ A NASTAVENÍ POHLEDU KAMERY | KUS | 9 |  | 0 |  |  |  | základní |  | 0 | 0 | 0 | 0 | 0 | 4 | K | 1 |  |  |  | ROZPOCET | 0 | 0 | 0 | 0 | 0 | 1 | 0 | 4 | 36
| PP |  | ZPROVOZNĚNÍ A NASTAVENÍ POHLEDU KAMERY | [15 empty] | PP | 1
19 | K | 75L48XR1 | Tabulka "Prostor je střežen kamerovým systémem" | KUS | 5 |  | 0 |  |  |  | základní |  | 0 | 0 | 0 | 0 | 0 | 4 | K | 1 |  |  |  | ROZPOCET | 0 | 0 | 0 | 0 | 0 | 1 | 0 | 4 | 38
| PP |  | Tabulka "Prostor je střežen kamerovým systémem" | [15 empty] | PP | 1
| P |  | Poznámka k položce: dle technické zprávy a platných směrnic SŽDC | [15 empty] | P | 1
20 | K | 75L493 | ZPROVOZNĚNÍ A NASTAVENÍ KAMEROVÉHO SYSTÉMU | KOMPLET | 1 |  | 0 |  |  |  | základní |  | 0 | 0 | 0 | 0 | 0 | 4 | K | 1 |  |  |  | ROZPOCET | 0 | 0 | 0 | 0 | 0 | 1 | 0 | 4 | 40
| PP |  | ZPROVOZNĚNÍ A NASTAVENÍ KAMEROVÉHO SYSTÉMU | [15 empty] | PP | 1
21 | K | 75L494 | ZPROVOZNĚNÍ A NASTAVENÍ ŠKOLENÍ A ZÁCVIK PERSONÁLU OBSLUHUJÍCÍHO KAMEROVÝ SYSTÉM | HOD | 16 |  | 0 |  |  |  | základní |  | 0 | 0 | 0 | 0 | 0 | 4 | K | 1 |  |  |  | ROZPOCET | 0 | 0 | 0 | 0 | 0 | 1 | 0 | 4 | 42
| PP |  | ZPROVOZNĚNÍ A NASTAVENÍ ŠKOLENÍ A ZÁCVIK PERSONÁLU OBSLUHUJÍCÍHO KAMEROVÝ SYSTÉM | [15 empty] | PP | 1
22 | K | 75L496R | PŘIPOJENÍ KAMEROVÉHO SYSTÉMU - KONFIGURAČNÍ PRÁCE | HOD | 16 |  | 0 |  |  |  | základní |  | 0 | 0 | 0 | 0 | 0 | 4 | K | 1 |  |  |  | ROZPOCET | 0 | 0 | 0 | 0 | 0 | 1 | 0 | 4 | 44
| PP |  | PŘIPOJENÍ KAMEROVÉHO SYSTÉMU - KONFIGURAČNÍ PRÁCE | [15 empty] | PP | 1
23 | K | 75H141R | STOŽÁR (SLOUP) OCELOVÝ KAMEROVÝ PŘÍRUBOVÝ, S BETONOVÝM ZÁKLADEM - dle požadavků investora | KUS | 1 |  | 0 |  |  |  | základní |  | 0 | 0 | 0 | 0 | 0 | 4 | K | 1 |  |  |  | ROZPOCET | 0 | 0 | 0 | 0 | 0 | 1 | 0 | 4 | 46
| PP |  | STOŽÁR (SLOUP) OCELOVÝ KAMEROVÝ PŘÍRUBOVÝ, S BETONOVÝM ZÁKLADEM - dle požadavků investora | [15 empty] | PP | 1
24 | K | 75H14X | STOŽÁR (SLOUP) OCELOVÝ - MONTÁŽ | KUS | 1 |  | 0 |  |  |  | základní |  | 0 | 0 | 0 | 0 | 0 | 4 | K | 1 |  |  |  | ROZPOCET | 0 | 0 | 0 | 0 | 0 | 1 | 0 | 4 | 48
| PP |  | STOŽÁR (SLOUP) OCELOVÝ - MONTÁŽ | [15 empty] | PP | 1
25 | K | 75H14Y | STOŽÁR (SLOUP) OCELOVÝ - DEMONTÁŽ | KUS | 1 |  | 0 |  |  |  | základní |  | 0 | 0 | 0 | 0 | 0 | 4 | K | 1 |  |  |  | ROZPOCET | 0 | 0 | 0 | 0 | 0 | 1 | 0 | 4 | 50
| PP |  | STOŽÁR (SLOUP) OCELOVÝ - DEMONTÁŽ | [15 empty] | PP | 1
26 | K | 75H141R2 | VÝLOŽNÍK | KUS | 6 |  | 0 |  |  |  | základní |  | 0 | 0 | 0 | 0 | 0 | 4 | K | 1 |  |  |  | ROZPOCET | 0 | 0 | 0 | 0 | 0 | 1 | 0 | 4 | 52
| PP |  | VÝLOŽNÍK | [15 empty] | PP | 1
27 | K | 75IB41 | MIKROTRUBIČKA ZODOLNĚNÁ PŘES 10/5,5 MM | M | 720 |  | 0 |  |  |  | základní |  | 0 | 0 | 0 | 0 | 0 | 4 | K | 1 |  |  |  | ROZPOCET | 0 | 0 | 0 | 0 | 0 | 1 | 0 | 4 | 54
| PP |  | MIKROTRUBIČKA ZODOLNĚNÁ PŘES 10/5,5 MM | [15 empty] | PP | 1
28 | K | 75IB4X | MIKROTRUBIČKA ZODOLNĚNÁ PŘES 10/5,5 MM - MONTÁŽ | M | 720 |  | 0 |  |  |  | základní |  | 0 | 0 | 0 | 0 | 0 | 4 | K | 1 |  |  |  | ROZPOCET | 0 | 0 | 0 | 0 | 0 | 1 | 0 | 4 | 56
| PP |  | MIKROTRUBIČKA ZODOLNĚNÁ PŘES 10/5,5 MM - MONTÁŽ | [15 empty] | PP | 1
29 | K | 75IC12 | MIKROTRUBIČKOVÁ SPOJKA PRŮMĚRU PŘES 10 MM | KUS | 3 |  | 0 |  |  |  | základní |  | 0 | 0 | 0 | 0 | 0 | 4 | K | 1 |  |  |  | ROZPOCET | 0 | 0 | 0 | 0 | 0 | 1 | 0 | 4 | 58
| PP |  | MIKROTRUBIČKOVÁ SPOJKA PRŮMĚRU PŘES 10 MM | [15 empty] | PP | 1
30 | K | 75IC1X | MIKROTRUBIČKOVÁ SPOJKA - MONTÁŽ | KUS | 3 |  | 0 |  |  |  | základní |  | 0 | 0 | 0 | 0 | 0 | 4 | K | 1 |  |  |  | ROZPOCET | 0 | 0 | 0 | 0 | 0 | 1 | 0 | 4 | 60
| PP |  | MIKROTRUBIČKOVÁ SPOJKA - MONTÁŽ | [15 empty] | PP | 1
31 | K | 75I831 | KABEL OPTICKÝ MIKROKABEL DO 12 VLÁKEN | KMVLÁKNO | 6 |  | 0 |  |  |  | základní |  | 0 | 0 | 0 | 0 | 0 | 4 | K | 1 |  |  |  | ROZPOCET | 0 | 0 | 0 | 0 | 0 | 1 | 0 | 4 | 62
| PP |  | KABEL OPTICKÝ MIKROKABEL DO 12 VLÁKEN | [15 empty] | PP | 1
32 | K | 75I83X | KABEL OPTICKÝ MIKROKABEL - MONTÁŽ | M | 1500 |  | 0 |  |  |  | základní |  | 0 | 0 | 0 | 0 | 0 | 4 | K | 1 |  |  |  | ROZPOCET | 0 | 0 | 0 | 0 | 0 | 1 | 0 | 4 | 64
| PP |  | KABEL OPTICKÝ MIKROKABEL - MONTÁŽ | [15 empty] | PP | 1
33 | K | 75IH61 | UKONČENÍ KABELU OPTICKÉHO DO 12 VLÁKEN | KUS | 6 |  | 0 |  |  |  | základní |  | 0 | 0 | 0 | 0 | 0 | 4 | K | 1 |  |  |  | ROZPOCET | 0 | 0 | 0 | 0 | 0 | 1 | 0 | 4 | 66
| PP |  | UKONČENÍ KABELU OPTICKÉHO DO 12 VLÁKEN | [15 empty] | PP | 1
34 | K | 75IK21 | MĚŘENÍ KOMPLEXNÍ OPTICKÉHO KABELU | VLÁKNO | 12 |  | 0 |  |  |  | základní |  | 0 | 0 | 0 | 0 | 0 | 4 | K | 1 |  |  |  | ROZPOCET | 0 | 0 | 0 | 0 | 0 | 1 | 0 | 4 | 68
| PP |  | MĚŘENÍ KOMPLEXNÍ OPTICKÉHO KABELU | [15 empty] | PP | 1
35 | K | 75J321R | KABEL SDĚLOVACÍ PRO STRUKTUROVANOU KABELÁŽ FTP/STP, ZEMNÍ PROVEDENÍ | KMPÁR | 0.3 |  | 0 |  |  |  | základní |  | 0 | 0 | 0 | 0 | 0 | 4 | K | 1 |  |  |  | ROZPOCET | 0 | 0 | 0 | 0 | 0 | 1 | 0 | 4 | 70
| PP |  | KABEL SDĚLOVACÍ PRO STRUKTUROVANOU KABELÁŽ FTP/STP, ZEMNÍ PROVEDENÍ | [15 empty] | PP | 1
36 | K | 75J32X | KABEL SDĚLOVACÍ PRO STRUKTUROVANOU KABELÁŽ FTP/STP - MONTÁŽ | KMPÁR | 0.3 |  | 0 |  |  |  | základní |  | 0 | 0 | 0 | 0 | 0 | 4 | K | 1 |  |  |  | ROZPOCET | 0 | 0 | 0 | 0 | 0 | 1 | 0 | 4 | 72
| PP |  | KABEL SDĚLOVACÍ PRO STRUKTUROVANOU KABELÁŽ FTP/STP - MONTÁŽ | [15 empty] | PP | 1
37 | K | 742G11 | KABEL NN DVOU- A TŘÍŽÍLOVÝ CU S PLASTOVOU IZOLACÍ DO 2,5 MM2 | M | 720 |  | 0 |  |  |  | základní |  | 0 | 0 | 0 | 0 | 0 | 4 | K | 1 |  |  |  | ROZPOCET | 0 | 0 | 0 | 0 | 0 | 1 | 0 | 4 | 74
| PP |  | KABEL NN DVOU- A TŘÍŽÍLOVÝ CU S PLASTOVOU IZOLACÍ DO 2,5 MM2 | [15 empty] | PP | 1
38 | K | 742L11 | UKONČENÍ DVOU AŽ PĚTIŽÍLOVÉHO KABELU V ROZVADĚČI NEBO NA PŘÍSTROJI DO 2,5 MM2 | KUS | 3 |  | 0 |  |  |  | základní |  | 0 | 0 | 0 | 0 | 0 | 4 | K | 1 |  |  |  | ROZPOCET | 0 | 0 | 0 | 0 | 0 | 1 | 0 | 4 | 76
| PP |  | UKONČENÍ DVOU AŽ PĚTIŽÍLOVÉHO KABELU V ROZVADĚČI NEBO NA PŘÍSTROJI DO 2,5 MM2 | [15 empty] | PP | 1
39 | K | 744811 | PROUDOVÝ CHRÁNIČ DVOUPÓLOVÝ S NADPROUDOVOU OCHRANOU (10 KA) DO 30 MA, DO 25 A | KUS | 0 |  | 0 |  |  |  | základní |  | 0 | 0 | 0 | 0 | 0 | 4 | K | 1 |  |  |  | ROZPOCET | 0 | 0 | 0 | 0 | 0 | 1 | 0 | 4 | 78
| PP |  | PROUDOVÝ CHRÁNIČ DVOUPÓLOVÝ S NADPROUDOVOU OCHRANOU (10 KA) DO 30 MA, DO 25 A | [15 empty] | PP | 1
| VV |  | dle technické zprávy a výkresové dokumentace | [15 empty] | VV | 1 | 1 | True | 0 | ROZPOCET
| VV |  | Součet |  | 0 | [13 empty] | VV | 1 | 4 | True | 1 | ROZPOCET
40 | K | 75I921 | OPTOTRUBKA HDPE S LANKEM PRŮMĚRU DO 40 MM | M | 200 |  | 0 |  |  |  | základní |  | 0 | 0 | 0 | 0 | 0 | 4 | K | 1 |  |  |  | ROZPOCET | 0 | 0 | 0 | 0 | 0 | 1 | 0 | 4 | 80
| PP |  | OPTOTRUBKA HDPE S LANKEM PRŮMĚRU DO 40 MM | [15 empty] | PP | 1
41 | K | 75I92X | OPTOTRUBKA HDPE S LANKEM - MONTÁŽ | M | 200 |  | 0 |  |  |  | základní |  | 0 | 0 | 0 | 0 | 0 | 4 | K | 1 |  |  |  | ROZPOCET | 0 | 0 | 0 | 0 | 0 | 1 | 0 | 4 | 82
| PP |  | OPTOTRUBKA HDPE S LANKEM - MONTÁŽ | [15 empty] | PP | 1
42 | K | 75I961 | OPTOTRUBKA - HERMETIZACE ÚSEKU DO 2000 M | ÚSEK | 1 |  | 0 |  |  |  | základní |  | 0 | 0 | 0 | 0 | 0 | 4 | K | 1 |  |  |  | ROZPOCET | 0 | 0 | 0 | 0 | 0 | 1 | 0 | 4 | 84
| PP |  | OPTOTRUBKA - HERMETIZACE ÚSEKU DO 2000 M | [15 empty] | PP | 1
43 | K | 75I962 | OPTOTRUBKA - KALIBRACE | M | 200 |  | 0 |  |  |  | základní |  | 0 | 0 | 0 | 0 | 0 | 4 | K | 1 |  |  |  | ROZPOCET | 0 | 0 | 0 | 0 | 0 | 1 | 0 | 4 | 86
| PP |  | OPTOTRUBKA - KALIBRACE | [15 empty] | PP | 1
44 | K | 703422 | ELEKTROINSTALAČNÍ TRUBKA PLASTOVÁ UV STABILNÍ VČETNĚ UPEVNĚNÍ A PŘÍSLUŠENSTVÍ DN PRŮMĚRU PŘES 25 DO 40 MM | M | 130 |  | 0 |  |  |  | základní |  | 0 | 0 | 0 | 0 | 0 | 4 | K | 1 |  |  |  | ROZPOCET | 0 | 0 | 0 | 0 | 0 | 1 | 0 | 4 | 88
| PP |  | ELEKTROINSTALAČNÍ TRUBKA PLASTOVÁ UV STABILNÍ VČETNĚ UPEVNĚNÍ A PŘÍSLUŠENSTVÍ DN PRŮMĚRU PŘES 25 DO 40 MM | [15 empty] | PP | 1
45 | K | 75II11 | SPOJKA PRO CELOPLASTOVÉ KABELY BEZ PANCÍŘE DO 100 ŽIL | KUS | 3 |  | 0 |  |  |  | základní |  | 0 | 0 | 0 | 0 | 0 | 4 | K | 1 |  |  |  | ROZPOCET | 0 | 0 | 0 | 0 | 0 | 1 | 0 | 4 | 90
| PP |  | SPOJKA PRO CELOPLASTOVÉ KABELY BEZ PANCÍŘE DO 100 ŽIL | [15 empty] | PP | 1
46 | K | 742L21 | UKONČENÍ DVOU AŽ PĚTIŽÍLOVÉHO KABELU KABELOVOU SPOJKOU DO 2,5 MM2 | KUS | 3 |  | 0 |  |  |  | základní |  | 0 | 0 | 0 | 0 | 0 | 4 | K | 1 |  |  |  | ROZPOCET | 0 | 0 | 0 | 0 | 0 | 1 | 0 | 4 | 92
| PP |  | UKONČENÍ DVOU AŽ PĚTIŽÍLOVÉHO KABELU KABELOVOU SPOJKOU DO 2,5 MM2 | [15 empty] | PP | 1
47 | K | 703762 | KABELOVÁ UCPÁVKA VODĚ ODOLNÁ PRO VNITŘNÍ PRŮMĚR OTVORU 65 - 110MM | KUS | 2 |  | 0 |  |  |  | základní |  | 0 | 0 | 0 | 0 | 0 | 4 | K | 1 |  |  |  | ROZPOCET | 0 | 0 | 0 | 0 | 0 | 1 | 0 | 4 | 94
| PP |  | KABELOVÁ UCPÁVKA VODĚ ODOLNÁ PRO VNITŘNÍ PRŮMĚR OTVORU 65 - 110MM | [15 empty] | PP | 1
48 | K | 75IG61 | VEDENÍ UZEMŇOVACÍ V ZEMI Z FEZN DRÁTU DO 120 MM2 | M | 50 |  | 0 |  |  |  | základní |  | 0 | 0 | 0 | 0 | 0 | 4 | K | 1 |  |  |  | ROZPOCET | 0 | 0 | 0 | 0 | 0 | 1 | 0 | 4 | 96
| PP |  | VEDENÍ UZEMŇOVACÍ V ZEMI Z FEZN DRÁTU DO 120 MM2 | [15 empty] | PP | 1
49 | K | 75IG6X | VEDENÍ UZEMŇOVACÍ V ZEMI Z FEZN DRÁTU DO 120 MM2 - MONTÁŽ | M | 50 |  | 0 |  |  |  | základní |  | 0 | 0 | 0 | 0 | 0 | 4 | K | 1 |  |  |  | ROZPOCET | 0 | 0 | 0 | 0 | 0 | 1 | 0 | 4 | 98
| PP |  | VEDENÍ UZEMŇOVACÍ V ZEMI Z FEZN DRÁTU DO 120 MM2 - MONTÁŽ | [15 empty] | PP | 1
50 | K | 131838 | HLOUBENÍ JAM ZAPAŽ I NEPAŽ TŘ. II, ODVOZ DO 20KM | m3 | 2 |  | 0 |  |  |  | základní |  | 0 | 0 | 0 | 0 | 0 | 4 | K | 1 |  |  |  | ROZPOCET | 0 | 0 | 0 | 0 | 0 | 1 | 0 | 4 | 100
| PP |  | HLOUBENÍ JAM ZAPAŽ I NEPAŽ TŘ. II, ODVOZ DO 20KM | [15 empty] | PP | 1
51 | K | 132838 | HLOUBENÍ RÝH ŠÍŘ DO 2M PAŽ I NEPAŽ TŘ. II, ODVOZ DO 20KM | m3 | 11 |  | 0 |  |  |  | základní |  | 0 | 0 | 0 | 0 | 0 | 4 | K | 1 |  |  |  | ROZPOCET | 0 | 0 | 0 | 0 | 0 | 1 | 0 | 4 | 102
| PP |  | HLOUBENÍ RÝH ŠÍŘ DO 2M PAŽ I NEPAŽ TŘ. II, ODVOZ DO 20KM | [15 empty] | PP | 1
52 | K | 17411 | ZÁSYP JAM A RÝH ZEMINOU SE ZHUTNĚNÍM | m3 | 13 |  | 0 |  |  |  | základní |  | 0 | 0 | 0 | 0 | 0 | 4 | K | 1 |  |  |  | ROZPOCET | 0 | 0 | 0 | 0 | 0 | 1 | 0 | 4 | 104
| PP |  | ZÁSYP JAM A RÝH ZEMINOU SE ZHUTNĚNÍM | [15 empty] | PP | 1
53 | K | 702312 | ZAKRYTÍ KABELŮ VÝSTRAŽNOU FÓLIÍ ŠÍŘKY PŘES 20 DO 40 CM | M | 200 |  | 0 |  |  |  | základní |  | 0 | 0 | 0 | 0 | 0 | 4 | K | 1 |  |  |  | ROZPOCET | 0 | 0 | 0 | 0 | 0 | 1 | 0 | 4 | 106
| PP |  | ZAKRYTÍ KABELŮ VÝSTRAŽNOU FÓLIÍ ŠÍŘKY PŘES 20 DO 40 CM | [15 empty] | PP | 1
54 | K | 702312R | FÓLIE VÝSTRAŽNÁ ŠÍŘKY PŘES 20 DO 40 CM | M | 200 |  | 0 |  |  |  | základní |  | 0 | 0 | 0 | 0 | 0 | 4 | K | 1 |  |  |  | ROZPOCET | 0 | 0 | 0 | 0 | 0 | 1 | 0 | 4 | 108
| PP |  | FÓLIE VÝSTRAŽNÁ ŠÍŘKY PŘES 20 DO 40 CM | [15 empty] | PP | 1
55 | K | 75L493 | ZPROVOZNĚNÍ A NASTAVENÍ KAMEROVÉHO SYSTÉMU | KOMPLET | 1 |  | 0 |  |  |  | základní |  | 0 | 0 | 0 | 0 | 0 | 4 | K | 1 |  |  |  | ROZPOCET | 0 | 0 | 0 | 0 | 0 | 1 | 0 | 4 | 110
| PP |  | ZPROVOZNĚNÍ A NASTAVENÍ KAMEROVÉHO SYSTÉMU | [15 empty] | PP | 1
56 | K | 747301 | PROVEDENÍ PROHLÍDKY A ZKOUŠKY PRÁVNICKOU OSOBOU, VYDÁNÍ PRŮKAZU ZPŮSOBILOSTI | KUS | 1 |  | 0 |  |  |  | základní |  | 0 | 0 | 0 | 0 | 0 | 4 | K | 1 |  |  |  | ROZPOCET | 0 | 0 | 0 | 0 | 0 | 1 | 0 | 4 | 112
| PP |  | PROVEDENÍ PROHLÍDKY A ZKOUŠKY PRÁVNICKOU OSOBOU, VYDÁNÍ PRŮKAZU ZPŮSOBILOSTI | [15 empty] | PP | 1
57 | K | 76792 | OPLOCENÍ Z DRÁTĚNÉHO PLETIVA POTAŽENÉHO PLASTEM - ZÁBRANA PROTI PTACTVU | M2 | 50 |  | 0 |  |  |  | základní |  | 0 | 0 | 0 | 0 | 0 | 4 | K | 1 |  |  |  | ROZPOCET | 0 | 0 | 0 | 0 | 0 | 1 | 0 | 4 | 114
| PP |  | OPLOCENÍ Z DRÁTĚNÉHO PLETIVA POTAŽENÉHO PLASTEM - ZÁBRANA PROTI PTACTVU | [15 empty] | PP | 1
58 | K | 22000154R | OCHRANA STÁVAJÍCÍCH ZAŘÍZENÍ BĚHEM STAVBY (NAPŘ. BEDNĚNÍM) - dle technické zprávy | KOMPLET | 1 |  | 0 |  |  |  | základní |  | 0 | 0 | 0 | 0 | 0 | 4 | K | 1 |  |  |  | ROZPOCET | 0 | 0 | 0 | 0 | 0 | 1 | 0 | 4 | 116
| PP |  | OCHRANA STÁVAJÍCÍCH ZAŘÍZENÍ BĚHEM STAVBY (NAPŘ. BEDNĚNÍM) - dle technické zprávy | [15 empty] | PP | 1
59 | K | 75L4A1 | DEMONTÁŽ KAMEROVÉHO SYSTÉMU DO 25 PRVKŮ | KOMPLET | 1 |  | 0 |  |  |  | základní |  | 0 | 0 | 0 | 0 | 0 | 4 | K | 1 |  |  |  | ROZPOCET | 0 | 0 | 0 | 0 | 0 | 1 | 0 | 4 | 118
| PP |  | DEMONTÁŽ KAMEROVÉHO SYSTÉMU DO 25 PRVKŮ | [15 empty] | PP | 1
60 | K | 701011R | Vytyčení trasy - dle technické zprávy | km | 0.4 |  | 0 |  |  |  | základní |  | 0 | 0 | 0 | 0 | 0 | 4 | K | 1 |  |  |  | ROZPOCET | 0 | 0 | 0 | 0 | 0 | 1 | 0 | 4 | 120
| PP |  | Vytyčení trasy - dle technické zprávy | [15 empty] | PP | 1
61 | K | 22000017R | Úprava provozní dokumentace - dle technické zprávy | hod | 16 |  | 0 |  |  |  | základní |  | 0 | 0 | 0 | 0 | 0 | 4 | K | 1 |  |  |  | ROZPOCET | 0 | 0 | 0 | 0 | 0 | 1 | 0 | 4 | 122
| PP |  | Úprava provozní dokumentace - dle technické zprávy | [15 empty] | PP | 1
62 | K | 22000019R | Dozor správce zařízení - dle technické zprávy | hod | 48 |  | 0 |  |  |  | základní |  | 0 | 0 | 0 | 0 | 0 | 4 | K | 1 |  |  |  | ROZPOCET | 0 | 0 | 0 | 0 | 0 | 1 | 0 | 4 | 124
| PP |  | Dozor správce zařízení - dle technické zprávy | [15 empty] | PP | 1
63 | K | 22000134R | Prováděcí dokumentace (RDS) | kus | 1 |  | 0 |  |  |  | základní |  | 0 | 0 | 0 | 0 | 0 | 4 | K | 1 |  |  |  | ROZPOCET | 0 | 0 | 0 | 0 | 0 | 1 | 0 | 4 | 126
| PP |  | Prováděcí dokumentace (RDS) | [15 empty] | PP | 1
64 | K | 701ADCR | Geodetické zaměření trasy - dle technické zprávy | km | 0.4 |  | 0 |  |  |  | základní |  | 0 | 0 | 0 | 0 | 0 | 4 | K | 1 |  |  |  | ROZPOCET | 0 | 0 | 0 | 0 | 0 | 1 | 0 | 4 | 128
| PP |  | Geodetické zaměření trasy - dle technické zprávy | [15 empty] | PP | 1

## PS 613 - Kamerový systém ...
[9 empty] | >> skryté sloupce << | [9 empty] | {8c6879b5-fb8c-4265-bfcb-dd8342a609e8}
2
| KRYCÍ LIST SOUPISU PRACÍ | [8 empty] | v --- níže se nacházejí doplnkové a pomocné údaje k sestavám --- v | [8 empty] | False
Stavba:
Oprava nástupišť č. 5 a 6 v žst. Brno hl.n.
Objekt:
PS 613 - Kamerový systém (nástupiště č. 6)
| KSO: |  |  |  |  | CC-CZ:
| Místo: |  | Brno hl.n. |  |  | Datum: | 18. 2. 2021
| Zadavatel: |  |  |  |  | IČ: | 70994234
|  | Správa železnic, státní organizace |  |  |  | DIČ: | CZ70994234
| Uchazeč: |  |  |  |  | IČ: | Vyplň údaj
|  | Vyplň údaj |  |  |  | DIČ: | Vyplň údaj
| Projektant: |  |  |  |  | IČ: | 25284525
|  | DMC Havlíčkův Brod, s.r.o. |  |  |  | DIČ: | CZ25284525
| Zpracovatel: |  |  |  |  | IČ: | 25284525
|  | DMC Havlíčkův Brod, s.r.o. |  |  |  | DIČ: | CZ25284525
Poznámka:
| Cena bez DPH | [5 empty] | 0
|  |  | Základ daně |  |  | Sazba daně | Výše daně
| DPH | základní | 0 |  |  | 21% | 0
|  | snížená | 0 |  |  | 15% | 0
|  | zákl. přenesená | 0 |  |  | 21% | 0
|  | sníž. přenesená | 0 |  |  | 15% | 0
|  | nulová | 0 |  |  | 0% | 0
| Cena s DPH |  |  | v | CZK |  | 0
| Projektant |  |  | Zpracovatel
| Datum a podpis: |  | Razítko | Datum a podpis: |  |  | Razítko
| Objednavatel |  |  | Uchazeč
| Datum a podpis: |  | Razítko | Datum a podpis: |  |  | Razítko
REKAPITULACE ČLENĚNÍ SOUPISU PRACÍ
Stavba:
Oprava nástupišť č. 5 a 6 v žst. Brno hl.n.
Objekt:
PS 613 - Kamerový systém (nástupiště č. 6)
Místo: |  |  | Brno hl.n. |  |  | Datum: | 18. 2. 2021
Zadavatel: |  |  | Správa železnic, státní organizace |  |  | Projektant: | DMC Havlíčkův Brod, s.r.o.
Uchazeč: |  |  | Vyplň údaj |  |  | Zpracovatel: | DMC Havlíčkův Brod, s.r.o.
Kód dílu - Popis | [6 empty] | Cena celkem [CZK]
Náklady ze soupisu prací | [6 empty] | 0 | [12 empty] | -1
| D1 - Sdělovací zařízení | [5 empty] | 0
SOUPIS PRACÍ
Stavba:
Oprava nástupišť č. 5 a 6 v žst. Brno hl.n.
Objekt:
PS 613 - Kamerový systém (nástupiště č. 6)
Místo: |  |  | Brno hl.n. |  |  | Datum: | 18. 2. 2021
Zadavatel: |  |  | Správa železnic, státní organizace |  |  | Projektant: | DMC Havlíčkův Brod, s.r.o.
Uchazeč: |  |  | Vyplň údaj |  |  | Zpracovatel: | DMC Havlíčkův Brod, s.r.o.
PČ | Typ | Kód | Popis | MJ | Množství | J.cena [CZK] | Cena celkem [CZK] | Cenová soustava |  |  | DPH | J. Nh [h] | Nh celkem [h] | J. hmotnost [t] | Hmotnost celkem [t] | J. suť [t] | Suť Celkem [t]
Náklady soupisu celkem | [6 empty] | 0 | [5 empty] | 0 |  | 0 |  | 0 |  | D | -1 | [7 empty] | 0
| D | D1 | Sdělovací zařízení |  |  |  | 0 | [5 empty] | 0 |  | 0 |  | 0 | 1 | D | 0 | ROZPOCET | [6 empty] | 0
1 | K | 75L421 | KAMERA DIGITÁLNÍ (IP) PEVNÁ | KUS | 2 |  | 0 |  |  |  | základní |  | 0 | 0 | 0 | 0 | 0 | 4 | K | 1 | ROZPOCET | 0 | 0 | 0 | 0 | 0 | 1 | 0 | 4 | 2
| PP |  | KAMERA DIGITÁLNÍ (IP) PEVNÁ | [15 empty] | PP | 1
| P |  | Poznámka k položce: popis položky Technická specifikace | [15 empty] | P | 1
2 | K | 75L42X | KAMERA DIGITÁLNÍ (IP) - MONTÁŽ | KUS | 8 |  | 0 |  |  |  | základní |  | 0 | 0 | 0 | 0 | 0 | 4 | K | 1 | ROZPOCET | 0 | 0 | 0 | 0 | 0 | 1 | 0 | 4 | 4
| PP |  | KAMERA DIGITÁLNÍ (IP) - MONTÁŽ | [15 empty] | PP | 1
3 | K | 75L42Y | KAMERA DIGITÁLNÍ (IP) - DEMONTÁŽ | KUS | 6 |  | 0 |  |  |  | základní |  | 0 | 0 | 0 | 0 | 0 | 4 | K | 1 | ROZPOCET | 0 | 0 | 0 | 0 | 0 | 1 | 0 | 4 | 6
| PP |  | KAMERA DIGITÁLNÍ (IP) - DEMONTÁŽ | [15 empty] | PP | 1
4 | K | 75L45WR1 | KAMEROVÝ SERVER - DOPLNĚNÍ ZÁZNAMOVÉHO ZAŘÍZENÍ (LICENCE PRO KAMERU) | KUS | 2 |  | 0 |  |  |  | základní |  | 0 | 0 | 0 | 0 | 0 | 4 | K | 1 | ROZPOCET | 0 | 0 | 0 | 0 | 0 | 1 | 0 | 4 | 8
| PP |  | KAMEROVÝ SERVER - DOPLNĚNÍ ZÁZNAMOVÉHO ZAŘÍZENÍ (LICENCE PRO KAMERU) | [15 empty] | PP | 1
5 | K | 75L45WR2 | KAMEROVÝ SERVER - DOPLNĚNÍ ZÁZNAMOVÉHO ZAŘÍZENÍ (LICENCE PRO KAMERU ZÁZNAM) | KUS | 2 |  | 0 |  |  |  | základní |  | 0 | 0 | 0 | 0 | 0 | 4 | K | 1 | ROZPOCET | 0 | 0 | 0 | 0 | 0 | 1 | 0 | 4 | 10
| PP |  | KAMEROVÝ SERVER - DOPLNĚNÍ ZÁZNAMOVÉHO ZAŘÍZENÍ (LICENCE PRO KAMERU ZÁZNAM) | [15 empty] | PP | 1
6 | K | 75L45W | KAMEROVÝ SERVER - DOPLNĚNÍ ZÁZNAMOVÉHO ZAŘÍZENÍ (HW, SW, LICENCE) | KUS | 2 |  | 0 |  |  |  | základní |  | 0 | 0 | 0 | 0 | 0 | 4 | K | 1 | ROZPOCET | 0 | 0 | 0 | 0 | 0 | 1 | 0 | 4 | 12
| PP |  | KAMEROVÝ SERVER - DOPLNĚNÍ ZÁZNAMOVÉHO ZAŘÍZENÍ (HW, SW, LICENCE) | [15 empty] | PP | 1
7 | K | 75L458 | KAMEROVÝ SERVER - ROZŠÍŘENÍ ZÁZNAMOVÉHO ZAŘÍZENÍ O JEDEN TB | KUS | 1 |  | 0 |  |  |  | základní |  | 0 | 0 | 0 | 0 | 0 | 4 | K | 1 | ROZPOCET | 0 | 0 | 0 | 0 | 0 | 1 | 0 | 4 | 14
| PP |  | KAMEROVÝ SERVER - ROZŠÍŘENÍ ZÁZNAMOVÉHO ZAŘÍZENÍ O JEDEN TB | [15 empty] | PP | 1
8 | K | 75L456 | KAMEROVÝ SERVER - HDD DO 2 TB, PRO PROVOZ 24/7 | KUS | 1 |  | 0 |  |  |  | základní |  | 0 | 0 | 0 | 0 | 0 | 4 | K | 1 | ROZPOCET | 0 | 0 | 0 | 0 | 0 | 1 | 0 | 4 | 16
| PP |  | KAMEROVÝ SERVER - HDD DO 2 TB, PRO PROVOZ 24/7 | [15 empty] | PP | 1
9 | K | 75M824R | SWITCH ETHERNET L2 DO 12 PORTŮ, PRŮMYSLOVÉ PROVEDENÍ | KUS | 1 |  | 0 |  |  |  | základní |  | 0 | 0 | 0 | 0 | 0 | 4 | K | 1 | ROZPOCET | 0 | 0 | 0 | 0 | 0 | 1 | 0 | 4 | 18
| PP |  | SWITCH ETHERNET L2 DO 12 PORTŮ, PRŮMYSLOVÉ PROVEDENÍ | [15 empty] | PP | 1
10 | K | 75M92XR | PRŮMYSLOVÝ RINGSWITCH - MONTÁŽ | KUS | 1 |  | 0 |  |  |  | základní |  | 0 | 0 | 0 | 0 | 0 | 4 | K | 1 | ROZPOCET | 0 | 0 | 0 | 0 | 0 | 1 | 0 | 4 | 20
| PP |  | PRŮMYSLOVÝ RINGSWITCH - MONTÁŽ | [15 empty] | PP | 1
11 | K | 75K212 | NAPÁJECÍ ZDROJ 12 V DC DO 10 A | KUS | 1 |  | 0 |  |  |  | základní |  | 0 | 0 | 0 | 0 | 0 | 4 | K | 1 | ROZPOCET | 0 | 0 | 0 | 0 | 0 | 1 | 0 | 4 | 22
| PP |  | NAPÁJECÍ ZDROJ 12 V DC DO 10 A | [15 empty] | PP | 1
12 | K | 75K21X | NAPÁJECÍ ZDROJ 12 V DC - MONTÁŽ | KUS | 1 |  | 0 |  |  |  | základní |  | 0 | 0 | 0 | 0 | 0 | 4 | K | 1 | ROZPOCET | 0 | 0 | 0 | 0 | 0 | 1 | 0 | 4 | 24
| PP |  | NAPÁJECÍ ZDROJ 12 V DC - MONTÁŽ | [15 empty] | PP | 1
13 | K | 75L481 | PŘÍSLUŠENSTVÍ KS - ROZVODNÁ SKŘÍŇ KS | KUS | 1 |  | 0 |  |  |  | základní |  | 0 | 0 | 0 | 0 | 0 | 4 | K | 1 | ROZPOCET | 0 | 0 | 0 | 0 | 0 | 1 | 0 | 4 | 26
| PP |  | PŘÍSLUŠENSTVÍ KS - ROZVODNÁ SKŘÍŇ KS | [15 empty] | PP | 1
14 | K | 75L483 | PŘÍSLUŠENSTVÍ KS - DRŽÁK PRO KAMEROVÝ KRYT (KAMERU) | KUS | 8 |  | 0 |  |  |  | základní |  | 0 | 0 | 0 | 0 | 0 | 4 | K | 1 | ROZPOCET | 0 | 0 | 0 | 0 | 0 | 1 | 0 | 4 | 28
| PP |  | PŘÍSLUŠENSTVÍ KS - DRŽÁK PRO KAMEROVÝ KRYT (KAMERU) | [15 empty] | PP | 1
15 | K | 75L484 | PŘÍSLUŠENSTVÍ KS - ADAPTÉR PRO MONTÁŽ NA SLOUP | KUS | 2 |  | 0 |  |  |  | základní |  | 0 | 0 | 0 | 0 | 0 | 4 | K | 1 | ROZPOCET | 0 | 0 | 0 | 0 | 0 | 1 | 0 | 4 | 30
| PP |  | PŘÍSLUŠENSTVÍ KS - ADAPTÉR PRO MONTÁŽ NA SLOUP | [15 empty] | PP | 1
16 | K | 75L48X | PŘÍSLUŠENSTVÍ KS - MONTÁŽ | KUS | 11 |  | 0 |  |  |  | základní |  | 0 | 0 | 0 | 0 | 0 | 4 | K | 1 | ROZPOCET | 0 | 0 | 0 | 0 | 0 | 1 | 0 | 4 | 32
| PP |  | PŘÍSLUŠENSTVÍ KS - MONTÁŽ | [15 empty] | PP | 1
17 | K | 75L491 | ZPROVOZNĚNÍ A NASTAVENÍ KAMERY | KUS | 8 |  | 0 |  |  |  | základní |  | 0 | 0 | 0 | 0 | 0 | 4 | K | 1 | ROZPOCET | 0 | 0 | 0 | 0 | 0 | 1 | 0 | 4 | 34
| PP |  | ZPROVOZNĚNÍ A NASTAVENÍ KAMERY | [15 empty] | PP | 1
18 | K | 75L492 | ZPROVOZNĚNÍ A NASTAVENÍ POHLEDU KAMERY | KUS | 8 |  | 0 |  |  |  | základní |  | 0 | 0 | 0 | 0 | 0 | 4 | K | 1 | ROZPOCET | 0 | 0 | 0 | 0 | 0 | 1 | 0 | 4 | 36
| PP |  | ZPROVOZNĚNÍ A NASTAVENÍ POHLEDU KAMERY | [15 empty] | PP | 1
19 | K | 75L48XR1 | Tabulka "Prostor je střežen kamerovým systémem" | KUS | 5 |  | 0 |  |  |  | základní |  | 0 | 0 | 0 | 0 | 0 | 4 | K | 1 | ROZPOCET | 0 | 0 | 0 | 0 | 0 | 1 | 0 | 4 | 38
| PP |  | Tabulka "Prostor je střežen kamerovým systémem" | [15 empty] | PP | 1
| P |  | Poznámka k položce: dle technické zprávy a platných směrnic SŽDC | [15 empty] | P | 1
20 | K | 75L493 | ZPROVOZNĚNÍ A NASTAVENÍ KAMEROVÉHO SYSTÉMU | KOMPLET | 1 |  | 0 |  |  |  | základní |  | 0 | 0 | 0 | 0 | 0 | 4 | K | 1 | ROZPOCET | 0 | 0 | 0 | 0 | 0 | 1 | 0 | 4 | 40
| PP |  | ZPROVOZNĚNÍ A NASTAVENÍ KAMEROVÉHO SYSTÉMU | [15 empty] | PP | 1
21 | K | 75L494 | ZPROVOZNĚNÍ A NASTAVENÍ ŠKOLENÍ A ZÁCVIK PERSONÁLU OBSLUHUJÍCÍHO KAMEROVÝ SYSTÉM | HOD | 16 |  | 0 |  |  |  | základní |  | 0 | 0 | 0 | 0 | 0 | 4 | K | 1 | ROZPOCET | 0 | 0 | 0 | 0 | 0 | 1 | 0 | 4 | 42
| PP |  | ZPROVOZNĚNÍ A NASTAVENÍ ŠKOLENÍ A ZÁCVIK PERSONÁLU OBSLUHUJÍCÍHO KAMEROVÝ SYSTÉM | [15 empty] | PP | 1
22 | K | 75L496R | PŘIPOJENÍ KAMEROVÉHO SYSTÉMU - KONFIGURAČNÍ PRÁCE | HOD | 16 |  | 0 |  |  |  | základní |  | 0 | 0 | 0 | 0 | 0 | 4 | K | 1 | ROZPOCET | 0 | 0 | 0 | 0 | 0 | 1 | 0 | 4 | 44
| PP |  | PŘIPOJENÍ KAMEROVÉHO SYSTÉMU - KONFIGURAČNÍ PRÁCE | [15 empty] | PP | 1
23 | K | 75H141R | STOŽÁR (SLOUP) OCELOVÝ KAMEROVÝ PŘÍRUBOVÝ, S BETONOVÝM ZÁKLADEM - dle požadavků investora | KUS | 1 |  | 0 |  |  |  | základní |  | 0 | 0 | 0 | 0 | 0 | 4 | K | 1 | ROZPOCET | 0 | 0 | 0 | 0 | 0 | 1 | 0 | 4 | 46
| PP |  | STOŽÁR (SLOUP) OCELOVÝ KAMEROVÝ PŘÍRUBOVÝ, S BETONOVÝM ZÁKLADEM - dle požadavků investora | [15 empty] | PP | 1
24 | K | 75H14X | STOŽÁR (SLOUP) OCELOVÝ - MONTÁŽ | KUS | 1 |  | 0 |  |  |  | základní |  | 0 | 0 | 0 | 0 | 0 | 4 | K | 1 | ROZPOCET | 0 | 0 | 0 | 0 | 0 | 1 | 0 | 4 | 48
| PP |  | STOŽÁR (SLOUP) OCELOVÝ - MONTÁŽ | [15 empty] | PP | 1
25 | K | 75H141R2 | VÝLOŽNÍK | KUS | 6 |  | 0 |  |  |  | základní |  | 0 | 0 | 0 | 0 | 0 | 4 | K | 1 | ROZPOCET | 0 | 0 | 0 | 0 | 0 | 1 | 0 | 4 | 50
| PP |  | VÝLOŽNÍK | [15 empty] | PP | 1
26 | K | 75IB41 | MIKROTRUBIČKA ZODOLNĚNÁ PŘES 10/5,5 MM | M | 665 |  | 0 |  |  |  | základní |  | 0 | 0 | 0 | 0 | 0 | 4 | K | 1 | ROZPOCET | 0 | 0 | 0 | 0 | 0 | 1 | 0 | 4 | 52
| PP |  | MIKROTRUBIČKA ZODOLNĚNÁ PŘES 10/5,5 MM | [15 empty] | PP | 1
27 | K | 75IB4X | MIKROTRUBIČKA ZODOLNĚNÁ PŘES 10/5,5 MM - MONTÁŽ | M | 665 |  | 0 |  |  |  | základní |  | 0 | 0 | 0 | 0 | 0 | 4 | K | 1 | ROZPOCET | 0 | 0 | 0 | 0 | 0 | 1 | 0 | 4 | 54
| PP |  | MIKROTRUBIČKA ZODOLNĚNÁ PŘES 10/5,5 MM - MONTÁŽ | [15 empty] | PP | 1
28 | K | 75IC12 | MIKROTRUBIČKOVÁ SPOJKA PRŮMĚRU PŘES 10 MM | KUS | 3 |  | 0 |  |  |  | základní |  | 0 | 0 | 0 | 0 | 0 | 4 | K | 1 | ROZPOCET | 0 | 0 | 0 | 0 | 0 | 1 | 0 | 4 | 56
| PP |  | MIKROTRUBIČKOVÁ SPOJKA PRŮMĚRU PŘES 10 MM | [15 empty] | PP | 1
29 | K | 75IC1X | MIKROTRUBIČKOVÁ SPOJKA - MONTÁŽ | KUS | 3 |  | 0 |  |  |  | základní |  | 0 | 0 | 0 | 0 | 0 | 4 | K | 1 | ROZPOCET | 0 | 0 | 0 | 0 | 0 | 1 | 0 | 4 | 58
| PP |  | MIKROTRUBIČKOVÁ SPOJKA - MONTÁŽ | [15 empty] | PP | 1
30 | K | 75I831 | KABEL OPTICKÝ MIKROKABEL DO 12 VLÁKEN | KMVLÁKNO | 5.6 |  | 0 |  |  |  | základní |  | 0 | 0 | 0 | 0 | 0 | 4 | K | 1 | ROZPOCET | 0 | 0 | 0 | 0 | 0 | 1 | 0 | 4 | 60
| PP |  | KABEL OPTICKÝ MIKROKABEL DO 12 VLÁKEN | [15 empty] | PP | 1
31 | K | 75I83X | KABEL OPTICKÝ MIKROKABEL - MONTÁŽ | M | 1400 |  | 0 |  |  |  | základní |  | 0 | 0 | 0 | 0 | 0 | 4 | K | 1 | ROZPOCET | 0 | 0 | 0 | 0 | 0 | 1 | 0 | 4 | 62
| PP |  | KABEL OPTICKÝ MIKROKABEL - MONTÁŽ | [15 empty] | PP | 1
32 | K | 75IH61 | UKONČENÍ KABELU OPTICKÉHO DO 12 VLÁKEN | KUS | 6 |  | 0 |  |  |  | základní |  | 0 | 0 | 0 | 0 | 0 | 4 | K | 1 | ROZPOCET | 0 | 0 | 0 | 0 | 0 | 1 | 0 | 4 | 64
| PP |  | UKONČENÍ KABELU OPTICKÉHO DO 12 VLÁKEN | [15 empty] | PP | 1
33 | K | 75IK21 | MĚŘENÍ KOMPLEXNÍ OPTICKÉHO KABELU | VLÁKNO | 12 |  | 0 |  |  |  | základní |  | 0 | 0 | 0 | 0 | 0 | 4 | K | 1 | ROZPOCET | 0 | 0 | 0 | 0 | 0 | 1 | 0 | 4 | 66
| PP |  | MĚŘENÍ KOMPLEXNÍ OPTICKÉHO KABELU | [15 empty] | PP | 1
34 | K | 75J321R | KABEL SDĚLOVACÍ PRO STRUKTUROVANOU KABELÁŽ FTP/STP, ZEMNÍ PROVEDENÍ | KMPÁR | 0.3 |  | 0 |  |  |  | základní |  | 0 | 0 | 0 | 0 | 0 | 4 | K | 1 | ROZPOCET | 0 | 0 | 0 | 0 | 0 | 1 | 0 | 4 | 68
| PP |  | KABEL SDĚLOVACÍ PRO STRUKTUROVANOU KABELÁŽ FTP/STP, ZEMNÍ PROVEDENÍ | [15 empty] | PP | 1
35 | K | 75J32X | KABEL SDĚLOVACÍ PRO STRUKTUROVANOU KABELÁŽ FTP/STP - MONTÁŽ | KMPÁR | 0.3 |  | 0 |  |  |  | základní |  | 0 | 0 | 0 | 0 | 0 | 4 | K | 1 | ROZPOCET | 0 | 0 | 0 | 0 | 0 | 1 | 0 | 4 | 70
| PP |  | KABEL SDĚLOVACÍ PRO STRUKTUROVANOU KABELÁŽ FTP/STP - MONTÁŽ | [15 empty] | PP | 1
36 | K | 742G11 | KABEL NN DVOU- A TŘÍŽÍLOVÝ CU S PLASTOVOU IZOLACÍ DO 2,5 MM2 | M | 665 |  | 0 |  |  |  | základní |  | 0 | 0 | 0 | 0 | 0 | 4 | K | 1 | ROZPOCET | 0 | 0 | 0 | 0 | 0 | 1 | 0 | 4 | 72
| PP |  | KABEL NN DVOU- A TŘÍŽÍLOVÝ CU S PLASTOVOU IZOLACÍ DO 2,5 MM2 | [15 empty] | PP | 1
37 | K | 742L11 | UKONČENÍ DVOU AŽ PĚTIŽÍLOVÉHO KABELU V ROZVADĚČI NEBO NA PŘÍSTROJI DO 2,5 MM2 | KUS | 3 |  | 0 |  |  |  | základní |  | 0 | 0 | 0 | 0 | 0 | 4 | K | 1 | ROZPOCET | 0 | 0 | 0 | 0 | 0 | 1 | 0 | 4 | 74
| PP |  | UKONČENÍ DVOU AŽ PĚTIŽÍLOVÉHO KABELU V ROZVADĚČI NEBO NA PŘÍSTROJI DO 2,5 MM2 | [15 empty] | PP | 1
38 | K | 744811 | PROUDOVÝ CHRÁNIČ DVOUPÓLOVÝ S NADPROUDOVOU OCHRANOU (10 KA) DO 30 MA, DO 25 A | KUS | 1 |  | 0 |  |  |  | základní |  | 0 | 0 | 0 | 0 | 0 | 4 | K | 1 | ROZPOCET | 0 | 0 | 0 | 0 | 0 | 1 | 0 | 4 | 76
| PP |  | PROUDOVÝ CHRÁNIČ DVOUPÓLOVÝ S NADPROUDOVOU OCHRANOU (10 KA) DO 30 MA, DO 25 A | [15 empty] | PP | 1
39 | K | 75I921 | OPTOTRUBKA HDPE S LANKEM PRŮMĚRU DO 40 MM | M | 180 |  | 0 |  |  |  | základní |  | 0 | 0 | 0 | 0 | 0 | 4 | K | 1 | ROZPOCET | 0 | 0 | 0 | 0 | 0 | 1 | 0 | 4 | 78
| PP |  | OPTOTRUBKA HDPE S LANKEM PRŮMĚRU DO 40 MM | [15 empty] | PP | 1
40 | K | 75I92X | OPTOTRUBKA HDPE S LANKEM - MONTÁŽ | M | 180 |  | 0 |  |  |  | základní |  | 0 | 0 | 0 | 0 | 0 | 4 | K | 1 | ROZPOCET | 0 | 0 | 0 | 0 | 0 | 1 | 0 | 4 | 80
| PP |  | OPTOTRUBKA HDPE S LANKEM - MONTÁŽ | [15 empty] | PP | 1
41 | K | 75I961 | OPTOTRUBKA - HERMETIZACE ÚSEKU DO 2000 M | ÚSEK | 1 |  | 0 |  |  |  | základní |  | 0 | 0 | 0 | 0 | 0 | 4 | K | 1 | ROZPOCET | 0 | 0 | 0 | 0 | 0 | 1 | 0 | 4 | 82
| PP |  | OPTOTRUBKA - HERMETIZACE ÚSEKU DO 2000 M | [15 empty] | PP | 1
42 | K | 75I962 | OPTOTRUBKA - KALIBRACE | M | 180 |  | 0 |  |  |  | základní |  | 0 | 0 | 0 | 0 | 0 | 4 | K | 1 | ROZPOCET | 0 | 0 | 0 | 0 | 0 | 1 | 0 | 4 | 84
| PP |  | OPTOTRUBKA - KALIBRACE | [15 empty] | PP | 1
43 | K | 703422 | ELEKTROINSTALAČNÍ TRUBKA PLASTOVÁ UV STABILNÍ VČETNĚ UPEVNĚNÍ A PŘÍSLUŠENSTVÍ DN PRŮMĚRU PŘES 25 DO 40 MM | M | 130 |  | 0 |  |  |  | základní |  | 0 | 0 | 0 | 0 | 0 | 4 | K | 1 | ROZPOCET | 0 | 0 | 0 | 0 | 0 | 1 | 0 | 4 | 86
| PP |  | ELEKTROINSTALAČNÍ TRUBKA PLASTOVÁ UV STABILNÍ VČETNĚ UPEVNĚNÍ A PŘÍSLUŠENSTVÍ DN PRŮMĚRU PŘES 25 DO 40 MM | [15 empty] | PP | 1
44 | K | 75II11 | SPOJKA PRO CELOPLASTOVÉ KABELY BEZ PANCÍŘE DO 100 ŽIL | KUS | 3 |  | 0 |  |  |  | základní |  | 0 | 0 | 0 | 0 | 0 | 4 | K | 1 | ROZPOCET | 0 | 0 | 0 | 0 | 0 | 1 | 0 | 4 | 88
| PP |  | SPOJKA PRO CELOPLASTOVÉ KABELY BEZ PANCÍŘE DO 100 ŽIL | [15 empty] | PP | 1
45 | K | 742L21 | UKONČENÍ DVOU AŽ PĚTIŽÍLOVÉHO KABELU KABELOVOU SPOJKOU DO 2,5 MM2 | KUS | 3 |  | 0 |  |  |  | základní |  | 0 | 0 | 0 | 0 | 0 | 4 | K | 1 | ROZPOCET | 0 | 0 | 0 | 0 | 0 | 1 | 0 | 4 | 90
| PP |  | UKONČENÍ DVOU AŽ PĚTIŽÍLOVÉHO KABELU KABELOVOU SPOJKOU DO 2,5 MM2 | [15 empty] | PP | 1
46 | K | 703762 | KABELOVÁ UCPÁVKA VODĚ ODOLNÁ PRO VNITŘNÍ PRŮMĚR OTVORU 65 - 110MM | KUS | 2 |  | 0 |  |  |  | základní |  | 0 | 0 | 0 | 0 | 0 | 4 | K | 1 | ROZPOCET | 0 | 0 | 0 | 0 | 0 | 1 | 0 | 4 | 92
| PP |  | KABELOVÁ UCPÁVKA VODĚ ODOLNÁ PRO VNITŘNÍ PRŮMĚR OTVORU 65 - 110MM | [15 empty] | PP | 1
47 | K | 75IG61 | VEDENÍ UZEMŇOVACÍ V ZEMI Z FEZN DRÁTU DO 120 MM2 | M | 50 |  | 0 |  |  |  | základní |  | 0 | 0 | 0 | 0 | 0 | 4 | K | 1 | ROZPOCET | 0 | 0 | 0 | 0 | 0 | 1 | 0 | 4 | 94
| PP |  | VEDENÍ UZEMŇOVACÍ V ZEMI Z FEZN DRÁTU DO 120 MM2 | [15 empty] | PP | 1
48 | K | 75IG6X | VEDENÍ UZEMŇOVACÍ V ZEMI Z FEZN DRÁTU DO 120 MM2 - MONTÁŽ | M | 50 |  | 0 |  |  |  | základní |  | 0 | 0 | 0 | 0 | 0 | 4 | K | 1 | ROZPOCET | 0 | 0 | 0 | 0 | 0 | 1 | 0 | 4 | 96
| PP |  | VEDENÍ UZEMŇOVACÍ V ZEMI Z FEZN DRÁTU DO 120 MM2 - MONTÁŽ | [15 empty] | PP | 1
49 | K | 131838 | HLOUBENÍ JAM ZAPAŽ I NEPAŽ TŘ. II, ODVOZ DO 20KM | m3 | 2 |  | 0 |  |  |  | základní |  | 0 | 0 | 0 | 0 | 0 | 4 | K | 1 | ROZPOCET | 0 | 0 | 0 | 0 | 0 | 1 | 0 | 4 | 98
| PP |  | HLOUBENÍ JAM ZAPAŽ I NEPAŽ TŘ. II, ODVOZ DO 20KM | [15 empty] | PP | 1
50 | K | 132838 | HLOUBENÍ RÝH ŠÍŘ DO 2M PAŽ I NEPAŽ TŘ. II, ODVOZ DO 20KM | m3 | 11 |  | 0 |  |  |  | základní |  | 0 | 0 | 0 | 0 | 0 | 4 | K | 1 | ROZPOCET | 0 | 0 | 0 | 0 | 0 | 1 | 0 | 4 | 100
| PP |  | HLOUBENÍ RÝH ŠÍŘ DO 2M PAŽ I NEPAŽ TŘ. II, ODVOZ DO 20KM | [15 empty] | PP | 1
51 | K | 17411 | ZÁSYP JAM A RÝH ZEMINOU SE ZHUTNĚNÍM | m3 | 13 |  | 0 |  |  |  | základní |  | 0 | 0 | 0 | 0 | 0 | 4 | K | 1 | ROZPOCET | 0 | 0 | 0 | 0 | 0 | 1 | 0 | 4 | 102
| PP |  | ZÁSYP JAM A RÝH ZEMINOU SE ZHUTNĚNÍM | [15 empty] | PP | 1
52 | K | 702312 | ZAKRYTÍ KABELŮ VÝSTRAŽNOU FÓLIÍ ŠÍŘKY PŘES 20 DO 40 CM | M | 180 |  | 0 |  |  |  | základní |  | 0 | 0 | 0 | 0 | 0 | 4 | K | 1 | ROZPOCET | 0 | 0 | 0 | 0 | 0 | 1 | 0 | 4 | 104
| PP |  | ZAKRYTÍ KABELŮ VÝSTRAŽNOU FÓLIÍ ŠÍŘKY PŘES 20 DO 40 CM | [15 empty] | PP | 1
53 | K | 702312R | FÓLIE VÝSTRAŽNÁ ŠÍŘKY PŘES 20 DO 40 CM | M | 180 |  | 0 |  |  |  | základní |  | 0 | 0 | 0 | 0 | 0 | 4 | K | 1 | ROZPOCET | 0 | 0 | 0 | 0 | 0 | 1 | 0 | 4 | 106
| PP |  | FÓLIE VÝSTRAŽNÁ ŠÍŘKY PŘES 20 DO 40 CM | [15 empty] | PP | 1
54 | K | 75L493 | ZPROVOZNĚNÍ A NASTAVENÍ KAMEROVÉHO SYSTÉMU | KOMPLET | 1 |  | 0 |  |  |  | základní |  | 0 | 0 | 0 | 0 | 0 | 4 | K | 1 | ROZPOCET | 0 | 0 | 0 | 0 | 0 | 1 | 0 | 4 | 108
| PP |  | ZPROVOZNĚNÍ A NASTAVENÍ KAMEROVÉHO SYSTÉMU | [15 empty] | PP | 1
55 | K | 747301 | PROVEDENÍ PROHLÍDKY A ZKOUŠKY PRÁVNICKOU OSOBOU, VYDÁNÍ PRŮKAZU ZPŮSOBILOSTI | KUS | 1 |  | 0 |  |  |  | základní |  | 0 | 0 | 0 | 0 | 0 | 4 | K | 1 | ROZPOCET | 0 | 0 | 0 | 0 | 0 | 1 | 0 | 4 | 110
| PP |  | PROVEDENÍ PROHLÍDKY A ZKOUŠKY PRÁVNICKOU OSOBOU, VYDÁNÍ PRŮKAZU ZPŮSOBILOSTI | [15 empty] | PP | 1
56 | K | 76792 | OPLOCENÍ Z DRÁTĚNÉHO PLETIVA POTAŽENÉHO PLASTEM - ZÁBRANA PROTI PTACTVU | M2 | 50 |  | 0 |  |  |  | základní |  | 0 | 0 | 0 | 0 | 0 | 4 | K | 1 | ROZPOCET | 0 | 0 | 0 | 0 | 0 | 1 | 0 | 4 | 112
| PP |  | OPLOCENÍ Z DRÁTĚNÉHO PLETIVA POTAŽENÉHO PLASTEM - ZÁBRANA PROTI PTACTVU | [15 empty] | PP | 1
57 | K | 22000154R | OCHRANA STÁVAJÍCÍCH ZAŘÍZENÍ BĚHEM STAVBY (NAPŘ. BEDNĚNÍM) - dle technické zprávy | KOMPLET | 1 |  | 0 |  |  |  | základní |  | 0 | 0 | 0 | 0 | 0 | 4 | K | 1 | ROZPOCET | 0 | 0 | 0 | 0 | 0 | 1 | 0 | 4 | 114
| PP |  | OCHRANA STÁVAJÍCÍCH ZAŘÍZENÍ BĚHEM STAVBY (NAPŘ. BEDNĚNÍM) - dle technické zprávy | [15 empty] | PP | 1
58 | K | 75L4A1 | DEMONTÁŽ KAMEROVÉHO SYSTÉMU DO 25 PRVKŮ | KOMPLET | 1 |  | 0 |  |  |  | základní |  | 0 | 0 | 0 | 0 | 0 | 4 | K | 1 | ROZPOCET | 0 | 0 | 0 | 0 | 0 | 1 | 0 | 4 | 116
| PP |  | DEMONTÁŽ KAMEROVÉHO SYSTÉMU DO 25 PRVKŮ | [15 empty] | PP | 1
59 | K | 701011R | Vytyčení trasy - dle technické zprávy | km | 0.4 |  | 0 |  |  |  | základní |  | 0 | 0 | 0 | 0 | 0 | 4 | K | 1 | ROZPOCET | 0 | 0 | 0 | 0 | 0 | 1 | 0 | 4 | 118
| PP |  | Vytyčení trasy - dle technické zprávy | [15 empty] | PP | 1
60 | K | 22000017R | Úprava provozní dokumentace - dle technické zprávy | hod | 16 |  | 0 |  |  |  | základní |  | 0 | 0 | 0 | 0 | 0 | 4 | K | 1 | ROZPOCET | 0 | 0 | 0 | 0 | 0 | 1 | 0 | 4 | 120
| PP |  | Úprava provozní dokumentace - dle technické zprávy | [15 empty] | PP | 1
61 | K | 22000019R | Dozor správce zařízení - dle technické zprávy | hod | 48 |  | 0 |  |  |  | základní |  | 0 | 0 | 0 | 0 | 0 | 4 | K | 1 | ROZPOCET | 0 | 0 | 0 | 0 | 0 | 1 | 0 | 4 | 122
| PP |  | Dozor správce zařízení - dle technické zprávy | [15 empty] | PP | 1
62 | K | 22000134R | Prováděcí dokumentace (RDS) | kus | 1 |  | 0 |  |  |  | základní |  | 0 | 0 | 0 | 0 | 0 | 4 | K | 1 | ROZPOCET | 0 | 0 | 0 | 0 | 0 | 1 | 0 | 4 | 124
| PP |  | Prováděcí dokumentace (RDS) | [15 empty] | PP | 1
63 | K | 701ADCR | Geodetické zaměření trasy - dle technické zprávy | km | 0.4 |  | 0 |  |  |  | základní |  | 0 | 0 | 0 | 0 | 0 | 4 | K | 1 | ROZPOCET | 0 | 0 | 0 | 0 | 0 | 1 | 0 | 4 | 126
| PP |  | Geodetické zaměření trasy - dle technické zprávy | [15 empty] | PP | 1

## PS 514 - Úprava SZZ (nást...
[9 empty] | >> skryté sloupce << | [9 empty] | {a8ffa3ff-cf05-4ec9-a783-452b89a849c2}
2
| KRYCÍ LIST SOUPISU PRACÍ | [8 empty] | v --- níže se nacházejí doplnkové a pomocné údaje k sestavám --- v | [8 empty] | False
Stavba:
Oprava nástupišť č. 5 a 6 v žst. Brno hl.n.
Objekt:
PS 514 - Úprava SZZ (nástupiště č.5)
| KSO: |  |  |  |  | CC-CZ:
| Místo: |  | Brno hl.n. |  |  | Datum: | 18. 2. 2021
| Zadavatel: |  |  |  |  | IČ: | 70994234
|  | Správa železnic, státní organizace |  |  |  | DIČ: | CZ70994234
| Uchazeč: |  |  |  |  | IČ: | Vyplň údaj
|  | Vyplň údaj |  |  |  | DIČ: | Vyplň údaj
| Projektant: |  |  |  |  | IČ: | 25284525
|  | DMC Havlíčkův Brod, s.r.o. |  |  |  | DIČ: | CZ25284525
| Zpracovatel: |  |  |  |  | IČ: | 25284525
|  | DMC Havlíčkův Brod, s.r.o. |  |  |  | DIČ: | CZ25284525
Poznámka:
| Cena bez DPH | [5 empty] | 0
|  |  | Základ daně |  |  | Sazba daně | Výše daně
| DPH | základní | 0 |  |  | 21% | 0
|  | snížená | 0 |  |  | 15% | 0
|  | zákl. přenesená | 0 |  |  | 21% | 0
|  | sníž. přenesená | 0 |  |  | 15% | 0
|  | nulová | 0 |  |  | 0% | 0
| Cena s DPH |  |  | v | CZK |  | 0
| Projektant |  |  | Zpracovatel
| Datum a podpis: |  | Razítko | Datum a podpis: |  |  | Razítko
| Objednavatel |  |  | Uchazeč
| Datum a podpis: |  | Razítko | Datum a podpis: |  |  | Razítko
REKAPITULACE ČLENĚNÍ SOUPISU PRACÍ
Stavba:
Oprava nástupišť č. 5 a 6 v žst. Brno hl.n.
Objekt:
PS 514 - Úprava SZZ (nástupiště č.5)
Místo: |  |  | Brno hl.n. |  |  | Datum: | 18. 2. 2021
Zadavatel: |  |  | Správa železnic, státní organizace |  |  | Projektant: | DMC Havlíčkův Brod, s.r.o.
Uchazeč: |  |  | Vyplň údaj |  |  | Zpracovatel: | DMC Havlíčkův Brod, s.r.o.
Kód dílu - Popis | [6 empty] | Cena celkem [CZK]
Náklady ze soupisu prací | [6 empty] | 0 | [12 empty] | -1
| OST - Ostatní | [5 empty] | 0
SOUPIS PRACÍ
Stavba:
Oprava nástupišť č. 5 a 6 v žst. Brno hl.n.
Objekt:
PS 514 - Úprava SZZ (nástupiště č.5)
Místo: |  |  | Brno hl.n. |  |  | Datum: | 18. 2. 2021
Zadavatel: |  |  | Správa železnic, státní organizace |  |  | Projektant: | DMC Havlíčkův Brod, s.r.o.
Uchazeč: |  |  | Vyplň údaj |  |  | Zpracovatel: | DMC Havlíčkův Brod, s.r.o.
PČ | Typ | Kód | Popis | MJ | Množství | J.cena [CZK] | Cena celkem [CZK] | Cenová soustava |  |  | DPH | J. Nh [h] | Nh celkem [h] | J. hmotnost [t] | Hmotnost celkem [t] | J. suť [t] | Suť Celkem [t]
Náklady soupisu celkem | [6 empty] | 0 | [5 empty] | 0 |  | 0 |  | 0 |  | D | -1 | [7 empty] | 0
| D | OST | Ostatní |  |  |  | 0 | [5 empty] | 0 |  | 0 |  | 0 | 4 | D | 0 | ROZPOCET | [6 empty] | 0
1 | K | 7590525126 | Montáž kabelu metalického zatažení do chráničky přes 2 do 4 kg/m | m | 150 |  | 0 |  |  |  | základní |  | 0 | 0 | 0 | 0 | 0 | 1 | K | 1 | ROZPOCET | 0 | 0 | 0 | 0 | 0 | 1 | 0 | 1 | 1765739136
| PP |  | Montáž kabelu metalického zatažení do chráničky přes 2 do 4 kg/m | [15 empty] | PP | 1
2 | K | 7590715100 | Montáž světelného návěstidla na speciální konstrukci na strop | kus | 2 |  | 0 |  |  |  | základní |  | 0 | 0 | 0 | 0 | 0 | 1 | K | 1 | ROZPOCET | 0 | 0 | 0 | 0 | 0 | 1 | 0 | 1 | -75824233
| PP |  | Montáž světelného návěstidla na speciální konstrukci na strop - vyměření a připevnění kotevních úchytů bez jejich dodání, montáž sestavy návěstidla na úchyty, zatažení kabelu do instalační krabice bez zapojení kabelu, uzemnění návěstidla, označení návěstidla. Bez nátěru upevňovací konstrukce | [15 empty] | PP | 1
3 | K | 7590717030 | Demontáž světelného návěstidla jednostranného stožárového s 1 svítilnou | kus | 1 |  | 0 |  |  |  | základní |  | 0 | 0 | 0 | 0 | 0 | 1 | K | 1 | ROZPOCET | 0 | 0 | 0 | 0 | 0 | 1 | 0 | 1 | -96800893
| PP |  | Demontáž světelného návěstidla jednostranného stožárového s 1 svítilnou - bez bourání (demontáže) základu | [15 empty] | PP | 1
4 | K | 7590717042 | Demontáž světelného návěstidla jednostranného stožárového s 5 svítilnami | kus | 1 |  | 0 |  |  |  | základní |  | 0 | 0 | 0 | 0 | 0 | 1 | K | 1 | ROZPOCET | 0 | 0 | 0 | 0 | 0 | 1 | 0 | 1 | -813196381
| PP |  | Demontáž světelného návěstidla jednostranného stožárového s 5 svítilnami - bez bourání (demontáže) základu | [15 empty] | PP | 1
5 | K | 7591015032 | Montáž elektromotorického přestavníku na výhybce s kontrolou jazyků s upevněním na koleji | kus | 5 |  | 0 |  |  |  | základní |  | 0 | 0 | 0 | 0 | 0 | 1 | K | 1 | ROZPOCET | 0 | 0 | 0 | 0 | 0 | 1 | 0 | 1 | 1843560594
| PP |  | Montáž elektromotorického přestavníku na výhybce s kontrolou jazyků s upevněním na koleji - připevnění přestavníku pomocí připevňovací soupravy a zatažení kabelu s kabelovou formou do kabelového závěru, mechanické přezkoušení chodu, opravný nátěr. Bez zemních prací | [15 empty] | PP | 1
6 | K | 7591017030 | Demontáž elektromotorického přestavníku z výhybky s kontrolou jazyků | kus | 5 |  | 0 |  |  |  | základní |  | 0 | 0 | 0 | 0 | 0 | 1 | K | 1 | ROZPOCET | 0 | 0 | 0 | 0 | 0 | 1 | 0 | 1 | -1483409175
| PP |  | Demontáž elektromotorického přestavníku z výhybky s kontrolou jazyků | [15 empty] | PP | 1
7 | K | 7592005050 | Montáž počítacího bodu (senzoru) RSR 180 | kus | 7 |  | 0 |  |  |  | základní |  | 0 | 0 | 0 | 0 | 0 | 1 | K | 1 | ROZPOCET | 0 | 0 | 0 | 0 | 0 | 1 | 0 | 1 | -594944699
| PP |  | Montáž počítacího bodu (senzoru) RSR 180 - uložení a připevnění na určené místo, seřízení polohy, přezkoušení | [15 empty] | PP | 1
8 | K | 7592007050 | Demontáž počítacího bodu (senzoru) RSR 180 | kus | 7 |  | 0 |  |  |  | základní |  | 0 | 0 | 0 | 0 | 0 | 1 | K | 1 | ROZPOCET | 0 | 0 | 0 | 0 | 0 | 1 | 0 | 1 | -2120391530
| PP |  | Demontáž počítacího bodu (senzoru) RSR 180 | [15 empty] | PP | 1
9 | K | 7594305015 | Montáž součástí počítače náprav neoprénové ochranné hadice se soupravou pro upevnění k pražci | kus | 7 |  | 0 |  |  |  | základní |  | 0 | 0 | 0 | 0 | 0 | 1 | K | 1 | ROZPOCET | 0 | 0 | 0 | 0 | 0 | 1 | 0 | 1 | -316140525
| PP |  | Montáž součástí počítače náprav neoprénové ochranné hadice se soupravou pro upevnění k pražci | [15 empty] | PP | 1
10 | K | 7594305040 | Montáž součástí počítače náprav upevňovací kolejnicové čelisti SK 140 | kus | 7 |  | 0 |  |  |  | základní |  | 0 | 0 | 0 | 0 | 0 | 1 | K | 1 | ROZPOCET | 0 | 0 | 0 | 0 | 0 | 1 | 0 | 1 | 583345832
| PP |  | Montáž součástí počítače náprav upevňovací kolejnicové čelisti SK 140 | [15 empty] | PP | 1
11 | K | 7594305045 | Montáž součástí počítače náprav AZF upevňovacího šroubu BBK | kus | 14 |  | 0 |  |  |  | základní |  | 0 | 0 | 0 | 0 | 0 | 1 | K | 1 | ROZPOCET | 0 | 0 | 0 | 0 | 0 | 1 | 0 | 1 | 74914655
| PP |  | Montáž součástí počítače náprav AZF upevňovacího šroubu BBK | [15 empty] | PP | 1
12 | K | 7594307015 | Demontáž součástí počítače náprav neoprénové ochranné hadice se soupravou pro upevnění k pražci | kus | 7 |  | 0 |  |  |  | základní |  | 0 | 0 | 0 | 0 | 0 | 1 | K | 1 | ROZPOCET | 0 | 0 | 0 | 0 | 0 | 1 | 0 | 1 | 1163348495
| PP |  | Demontáž součástí počítače náprav neoprénové ochranné hadice se soupravou pro upevnění k pražci | [15 empty] | PP | 1
13 | K | 7594307040 | Demontáž součástí počítače náprav upevňovací kolejnicové čelisti SK 140 | kus | 7 |  | 0 |  |  |  | základní |  | 0 | 0 | 0 | 0 | 0 | 1 | K | 1 | ROZPOCET | 0 | 0 | 0 | 0 | 0 | 1 | 0 | 1 | 1519290544
| PP |  | Demontáž součástí počítače náprav upevňovací kolejnicové čelisti SK 140 | [15 empty] | PP | 1
14 | K | 7594307045 | Demontáž součástí počítače náprav AZF upevňovacího šroubu BBK | kus | 14 |  | 0 |  |  |  | základní |  | 0 | 0 | 0 | 0 | 0 | 1 | K | 1 | ROZPOCET | 0 | 0 | 0 | 0 | 0 | 1 | 0 | 1 | 1080308981
| PP |  | Demontáž součástí počítače náprav AZF upevňovacího šroubu BBK | [15 empty] | PP | 1
15 | K | 7598095070 | Přezkoušení a regulace elektromotorového přestavníku | kus | 5 |  | 0 |  |  |  | základní |  | 0 | 0 | 0 | 0 | 0 | 1 | K | 1 | ROZPOCET | 0 | 0 | 0 | 0 | 0 | 1 | 0 | 1 | 1110065143
| PP |  | Přezkoušení a regulace elektromotorového přestavníku - přeměření napětí na svorkách přestavníku a přezkoušení třecí spojky, přezkoušení chodu výměny obou krajních poloh a se šuntováním výměnového obvodu, přezkoušení optických kontrol na řídícím pultě (JOP), přestavování výměny při stlačení pomocného tlačítka, vyzkoušení rozřezu výměny | [15 empty] | PP | 1
16 | K | 7598095075 | Přezkoušení a regulace proudokruhu světelných návěstidel | kus | 6 |  | 0 |  |  |  | základní |  | 0 | 0 | 0 | 0 | 0 | 1 | K | 1 | ROZPOCET | 0 | 0 | 0 | 0 | 0 | 1 | 0 | 1 | 495295231
| PP |  | Přezkoušení a regulace proudokruhu světelných návěstidel - nastavení hlavice, přezkoušení správné činností relé a přezkoušení všech správných návěstních znaků, přeměření a vyregulovánl napětí na žárovkách, provizorní zaclonění žárovek a jeho odstranění | [15 empty] | PP | 1
17 | K | 7598095085 | Přezkoušení a regulace senzoru počítacího bodu | kus | 7 |  | 0 |  |  |  | základní |  | 0 | 0 | 0 | 0 | 0 | 1 | K | 1 | ROZPOCET | 0 | 0 | 0 | 0 | 0 | 1 | 0 | 1 | 728705762
| PP |  | Přezkoušení a regulace senzoru počítacího bodu - kontrola (nastavení) mechanických parametrů polohy, regulace napájení, kalibrace, kontrola funkce a započítávání, kontrola indikace | [15 empty] | PP | 1
18 | K | 7598095090 | Přezkoušení a regulace počítače náprav včetně vyhotovení protokolu za 1 úsek | kus | 3 |  | 0 |  |  |  | základní |  | 0 | 0 | 0 | 0 | 0 | 1 | K | 1 | ROZPOCET | 0 | 0 | 0 | 0 | 0 | 1 | 0 | 1 | 1981749842
| PP |  | Přezkoušení a regulace počítače náprav včetně vyhotovení protokolu za 1 úsek - provedení příslušných měření, nastavení zařízení, přezkoušení funkce a vyhotovení protokolu | [15 empty] | PP | 1
19 | K | 7598095185 | Přezkoušení vlakových cest (vlakových i posunových) za 1 vlakovou cestu | kus | 15 |  | 0 |  |  |  | základní |  | 0 | 0 | 0 | 0 | 0 | 1 | K | 1 | ROZPOCET | 0 | 0 | 0 | 0 | 0 | 1 | 0 | 1 | -191233843
| PP |  | Přezkoušení vlakových cest (vlakových i posunových) za 1 vlakovou cestu - postavení vlakových cest a přezkoušení návěstních znaků návěstidel po přeložení řadiče, přezkoušení změny návěstního pojmu z povolovacího na zakazující po odpadnutí kotvy kolejového relé, přezkoušení nouzového vybavení vlakové cesty, přezkoušení návěstních znaků při zapojení automatického traťového zabezpečovacího zařízení, přezkoušení odjezdových vlakových cest s použitím výlukového klíče pri současné činnosti odjezdových návěstidel | [15 empty] | PP | 1
20 | K | 7598095390 | Příprava ke komplexním zkouškám za 1 jízdní cestu do 30 výhybek | kus | 15 |  | 0 |  |  |  | základní |  | 0 | 0 | 0 | 0 | 0 | 1 | K | 1 | ROZPOCET | 0 | 0 | 0 | 0 | 0 | 1 | 0 | 1 | 83644400
| PP |  | Příprava ke komplexním zkouškám za 1 jízdní cestu do 30 výhybek - oživení, seřízení a nastavení zařízení s ohledem na postup jeho uvádění do provozu | [15 empty] | PP | 1
21 | K | 7598095460 | Komplexní zkouška za 1 jízdní cestu do 30 výhybek | kus | 15 |  | 0 |  |  |  | základní |  | 0 | 0 | 0 | 0 | 0 | 1 | K | 1 | ROZPOCET | 0 | 0 | 0 | 0 | 0 | 1 | 0 | 1 | 308362601
| PP |  | Komplexní zkouška za 1 jízdní cestu do 30 výhybek - vyzkoušení zařízení podle projektové dokumentace, provedení funkčních zkoušek zařízení dle předpisu SŽDC T200, včetně zkoušek vzájemných vazeb jednotlivých zařízení, provedení dalších specifických zkoušek stanovených např. Drážním úřadem, uvedených v souhlasu s provozem nezavedeného zařízení, v souhlasu s ověřovacím provozem či vyplývajících ze smluvních ustanovení mezi odběratelem a zhotovitelem | [15 empty] | PP | 1
22 | K | 7598095546 | Vyhotovení protokolu UTZ pro SZZ reléové a elektronické do 10 výhybkových jednotek | kus | 1 |  | 0 |  |  |  | základní |  | 0 | 0 | 0 | 0 | 0 | 1 | K | 1 | ROZPOCET | 0 | 0 | 0 | 0 | 0 | 1 | 0 | 1 | -39924441
| PP |  | Vyhotovení protokolu UTZ pro SZZ reléové a elektronické do 10 výhybkových jednotek - vykonání prohlídky a zkoušky včetně vyhotovení protokolu podle vyhl. 100/1995 Sb., Výhybkovou jednotkou (VJ) je jednoduchá výhybka bez rozlišení počtu přestavníků, spojka jsou 2 VJ, křižovatková výhybka 2 VJ, křižovatková s PHS 4 VJ, výkolejka s motorem 1 VJ. | [15 empty] | PP | 1
23 | K | 7598095625 | Vyhotovení revizní správy SZZ elektronické do 10 přestavníků | kus | 1 |  | 0 |  |  |  | základní |  | 0 | 0 | 0 | 0 | 0 | 1 | K | 1 | ROZPOCET | 0 | 0 | 0 | 0 | 0 | 1 | 0 | 1 | -316025894
| PP |  | Vyhotovení revizní správy SZZ elektronické do 10 přestavníků - vykonání prohlídky a zkoušky pro napájení elektrického zařízení včetně vyhotovení revizní zprávy podle vyhl. 100/1995 Sb. a norem ČSN | [15 empty] | PP | 1
24 | K | 7598095700 | Dozor pracovníků provozovatele při práci na živém zařízení | hod | 16 |  | 0 |  |  |  | základní |  | 0 | 0 | 0 | 0 | 0 | 1 | K | 1 | ROZPOCET | 0 | 0 | 0 | 0 | 0 | 1 | 0 | 1 | 374314901
| PP |  | Dozor pracovníků provozovatele při práci na živém zařízení | [15 empty] | PP | 1

## PS 614 - Úprava SZZ (nást...
[9 empty] | >> skryté sloupce << | [9 empty] | {f4c88fcf-0478-4880-8f46-bfc46a948661}
2
| KRYCÍ LIST SOUPISU PRACÍ | [8 empty] | v --- níže se nacházejí doplnkové a pomocné údaje k sestavám --- v | [8 empty] | False
Stavba:
Oprava nástupišť č. 5 a 6 v žst. Brno hl.n.
Objekt:
PS 614 - Úprava SZZ (nástupiště č.6)
| KSO: |  |  |  |  | CC-CZ:
| Místo: |  | Brno hl.n. |  |  | Datum: | 18. 2. 2021
| Zadavatel: |  |  |  |  | IČ: | 70994234
|  | Správa železnic, státní organizace |  |  |  | DIČ: | CZ70994234
| Uchazeč: |  |  |  |  | IČ: | Vyplň údaj
|  | Vyplň údaj |  |  |  | DIČ: | Vyplň údaj
| Projektant: |  |  |  |  | IČ: | 25284525
|  | DMC Havlíčkův Brod, s.r.o. |  |  |  | DIČ: | CZ25284525
| Zpracovatel: |  |  |  |  | IČ: | 25284525
|  | DMC Havlíčkův Brod, s.r.o. |  |  |  | DIČ: | CZ25284525
Poznámka:
| Cena bez DPH | [5 empty] | 0
|  |  | Základ daně |  |  | Sazba daně | Výše daně
| DPH | základní | 0 |  |  | 21% | 0
|  | snížená | 0 |  |  | 15% | 0
|  | zákl. přenesená | 0 |  |  | 21% | 0
|  | sníž. přenesená | 0 |  |  | 15% | 0
|  | nulová | 0 |  |  | 0% | 0
| Cena s DPH |  |  | v | CZK |  | 0
| Projektant |  |  | Zpracovatel
| Datum a podpis: |  | Razítko | Datum a podpis: |  |  | Razítko
| Objednavatel |  |  | Uchazeč
| Datum a podpis: |  | Razítko | Datum a podpis: |  |  | Razítko
REKAPITULACE ČLENĚNÍ SOUPISU PRACÍ
Stavba:
Oprava nástupišť č. 5 a 6 v žst. Brno hl.n.
Objekt:
PS 614 - Úprava SZZ (nástupiště č.6)
Místo: |  |  | Brno hl.n. |  |  | Datum: | 18. 2. 2021
Zadavatel: |  |  | Správa železnic, státní organizace |  |  | Projektant: | DMC Havlíčkův Brod, s.r.o.
Uchazeč: |  |  | Vyplň údaj |  |  | Zpracovatel: | DMC Havlíčkův Brod, s.r.o.
Kód dílu - Popis | [6 empty] | Cena celkem [CZK]
Náklady ze soupisu prací | [6 empty] | 0 | [12 empty] | -1
| OST - Ostatní | [5 empty] | 0
SOUPIS PRACÍ
Stavba:
Oprava nástupišť č. 5 a 6 v žst. Brno hl.n.
Objekt:
PS 614 - Úprava SZZ (nástupiště č.6)
Místo: |  |  | Brno hl.n. |  |  | Datum: | 18. 2. 2021
Zadavatel: |  |  | Správa železnic, státní organizace |  |  | Projektant: | DMC Havlíčkův Brod, s.r.o.
Uchazeč: |  |  | Vyplň údaj |  |  | Zpracovatel: | DMC Havlíčkův Brod, s.r.o.
PČ | Typ | Kód | Popis | MJ | Množství | J.cena [CZK] | Cena celkem [CZK] | Cenová soustava |  |  | DPH | J. Nh [h] | Nh celkem [h] | J. hmotnost [t] | Hmotnost celkem [t] | J. suť [t] | Suť Celkem [t]
Náklady soupisu celkem | [6 empty] | 0 | [5 empty] | 0 |  | 0 |  | 0 |  | D | -1 | [7 empty] | 0
| D | OST | Ostatní |  |  |  | 0 | [5 empty] | 0 |  | 0 |  | 0 | 4 | D | 0 | ROZPOCET | [6 empty] | 0
1 | K | 7590525126 | Montáž kabelu metalického zatažení do chráničky přes 2 do 4 kg/m | m | 30 |  | 0 |  |  |  | základní |  | 0 | 0 | 0 | 0 | 0 | 1 | K | 1 | ROZPOCET | 0 | 0 | 0 | 0 | 0 | 1 | 0 | 1 | 1204053875
| PP |  | Montáž kabelu metalického zatažení do chráničky přes 2 do 4 kg/m | [15 empty] | PP | 1
2 | K | 7590715100 | Montáž světelného návěstidla na speciální konstrukci na strop | kus | 1 |  | 0 |  |  |  | základní |  | 0 | 0 | 0 | 0 | 0 | 1 | K | 1 | ROZPOCET | 0 | 0 | 0 | 0 | 0 | 1 | 0 | 1 | -334378126
| PP |  | Montáž světelného návěstidla na speciální konstrukci na strop - vyměření a připevnění kotevních úchytů bez jejich dodání, montáž sestavy návěstidla na úchyty, zatažení kabelu do instalační krabice bez zapojení kabelu, uzemnění návěstidla, označení návěstidla. Bez nátěru upevňovací konstrukce | [15 empty] | PP | 1
3 | K | 7590717030 | Demontáž světelného návěstidla jednostranného stožárového s 1 svítilnou | kus | 1 |  | 0 |  |  |  | základní |  | 0 | 0 | 0 | 0 | 0 | 1 | K | 1 | ROZPOCET | 0 | 0 | 0 | 0 | 0 | 1 | 0 | 1 | 555341022
| PP |  | Demontáž světelného návěstidla jednostranného stožárového s 1 svítilnou - bez bourání (demontáže) základu | [15 empty] | PP | 1
4 | K | 7591015032 | Montáž elektromotorického přestavníku na výhybce s kontrolou jazyků s upevněním na koleji | kus | 1 |  | 0 |  |  |  | základní |  | 0 | 0 | 0 | 0 | 0 | 1 | K | 1 | ROZPOCET | 0 | 0 | 0 | 0 | 0 | 1 | 0 | 1 | 1544881187
| PP |  | Montáž elektromotorického přestavníku na výhybce s kontrolou jazyků s upevněním na koleji - připevnění přestavníku pomocí připevňovací soupravy a zatažení kabelu s kabelovou formou do kabelového závěru, mechanické přezkoušení chodu, opravný nátěr. Bez zemních prací | [15 empty] | PP | 1
5 | K | 7591017030 | Demontáž elektromotorického přestavníku z výhybky s kontrolou jazyků | kus | 1 |  | 0 |  |  |  | základní |  | 0 | 0 | 0 | 0 | 0 | 1 | K | 1 | ROZPOCET | 0 | 0 | 0 | 0 | 0 | 1 | 0 | 1 | 813843570
| PP |  | Demontáž elektromotorického přestavníku z výhybky s kontrolou jazyků | [15 empty] | PP | 1
6 | K | 7592005050 | Montáž počítacího bodu (senzoru) RSR 180 | kus | 2 |  | 0 |  |  |  | základní |  | 0 | 0 | 0 | 0 | 0 | 1 | K | 1 | ROZPOCET | 0 | 0 | 0 | 0 | 0 | 1 | 0 | 1 | -1520584044
| PP |  | Montáž počítacího bodu (senzoru) RSR 180 - uložení a připevnění na určené místo, seřízení polohy, přezkoušení | [15 empty] | PP | 1
7 | K | 7592007050 | Demontáž počítacího bodu (senzoru) RSR 180 | kus | 2 |  | 0 |  |  |  | základní |  | 0 | 0 | 0 | 0 | 0 | 1 | K | 1 | ROZPOCET | 0 | 0 | 0 | 0 | 0 | 1 | 0 | 1 | 1551647696
| PP |  | Demontáž počítacího bodu (senzoru) RSR 180 | [15 empty] | PP | 1
8 | K | 7594305015 | Montáž součástí počítače náprav neoprénové ochranné hadice se soupravou pro upevnění k pražci | kus | 2 |  | 0 |  |  |  | základní |  | 0 | 0 | 0 | 0 | 0 | 1 | K | 1 | ROZPOCET | 0 | 0 | 0 | 0 | 0 | 1 | 0 | 1 | -1322601722
| PP |  | Montáž součástí počítače náprav neoprénové ochranné hadice se soupravou pro upevnění k pražci | [15 empty] | PP | 1
9 | K | 7594305040 | Montáž součástí počítače náprav upevňovací kolejnicové čelisti SK 140 | kus | 2 |  | 0 |  |  |  | základní |  | 0 | 0 | 0 | 0 | 0 | 1 | K | 1 | ROZPOCET | 0 | 0 | 0 | 0 | 0 | 1 | 0 | 1 | -1878796926
| PP |  | Montáž součástí počítače náprav upevňovací kolejnicové čelisti SK 140 | [15 empty] | PP | 1
10 | K | 7594305045 | Montáž součástí počítače náprav AZF upevňovacího šroubu BBK | kus | 4 |  | 0 |  |  |  | základní |  | 0 | 0 | 0 | 0 | 0 | 1 | K | 1 | ROZPOCET | 0 | 0 | 0 | 0 | 0 | 1 | 0 | 1 | -793000642
| PP |  | Montáž součástí počítače náprav AZF upevňovacího šroubu BBK | [15 empty] | PP | 1
11 | K | 7594307015 | Demontáž součástí počítače náprav neoprénové ochranné hadice se soupravou pro upevnění k pražci | kus | 2 |  | 0 |  |  |  | základní |  | 0 | 0 | 0 | 0 | 0 | 1 | K | 1 | ROZPOCET | 0 | 0 | 0 | 0 | 0 | 1 | 0 | 1 | 138084007
| PP |  | Demontáž součástí počítače náprav neoprénové ochranné hadice se soupravou pro upevnění k pražci | [15 empty] | PP | 1
12 | K | 7594307040 | Demontáž součástí počítače náprav upevňovací kolejnicové čelisti SK 140 | kus | 2 |  | 0 |  |  |  | základní |  | 0 | 0 | 0 | 0 | 0 | 1 | K | 1 | ROZPOCET | 0 | 0 | 0 | 0 | 0 | 1 | 0 | 1 | -1427885560
| PP |  | Demontáž součástí počítače náprav upevňovací kolejnicové čelisti SK 140 | [15 empty] | PP | 1
13 | K | 7594307045 | Demontáž součástí počítače náprav AZF upevňovacího šroubu BBK | kus | 4 |  | 0 |  |  |  | základní |  | 0 | 0 | 0 | 0 | 0 | 1 | K | 1 | ROZPOCET | 0 | 0 | 0 | 0 | 0 | 1 | 0 | 1 | -2070331443
| PP |  | Demontáž součástí počítače náprav AZF upevňovacího šroubu BBK | [15 empty] | PP | 1
14 | K | 7598095070 | Přezkoušení a regulace elektromotorového přestavníku | kus | 1 |  | 0 |  |  |  | základní |  | 0 | 0 | 0 | 0 | 0 | 1 | K | 1 | ROZPOCET | 0 | 0 | 0 | 0 | 0 | 1 | 0 | 1 | 577242525
| PP |  | Přezkoušení a regulace elektromotorového přestavníku - přeměření napětí na svorkách přestavníku a přezkoušení třecí spojky, přezkoušení chodu výměny obou krajních poloh a se šuntováním výměnového obvodu, přezkoušení optických kontrol na řídícím pultě (JOP), přestavování výměny při stlačení pomocného tlačítka, vyzkoušení rozřezu výměny | [15 empty] | PP | 1
15 | K | 7598095075 | Přezkoušení a regulace proudokruhu světelných návěstidel | kus | 1 |  | 0 |  |  |  | základní |  | 0 | 0 | 0 | 0 | 0 | 1 | K | 1 | ROZPOCET | 0 | 0 | 0 | 0 | 0 | 1 | 0 | 1 | -1683397111
| PP |  | Přezkoušení a regulace proudokruhu světelných návěstidel - nastavení hlavice, přezkoušení správné činností relé a přezkoušení všech správných návěstních znaků, přeměření a vyregulovánl napětí na žárovkách, provizorní zaclonění žárovek a jeho odstranění | [15 empty] | PP | 1
16 | K | 7598095085 | Přezkoušení a regulace senzoru počítacího bodu | kus | 2 |  | 0 |  |  |  | základní |  | 0 | 0 | 0 | 0 | 0 | 1 | K | 1 | ROZPOCET | 0 | 0 | 0 | 0 | 0 | 1 | 0 | 1 | 925299244
| PP |  | Přezkoušení a regulace senzoru počítacího bodu - kontrola (nastavení) mechanických parametrů polohy, regulace napájení, kalibrace, kontrola funkce a započítávání, kontrola indikace | [15 empty] | PP | 1
17 | K | 7598095090 | Přezkoušení a regulace počítače náprav včetně vyhotovení protokolu za 1 úsek | kus | 1 |  | 0 |  |  |  | základní |  | 0 | 0 | 0 | 0 | 0 | 1 | K | 1 | ROZPOCET | 0 | 0 | 0 | 0 | 0 | 1 | 0 | 1 | 1253102679
| PP |  | Přezkoušení a regulace počítače náprav včetně vyhotovení protokolu za 1 úsek - provedení příslušných měření, nastavení zařízení, přezkoušení funkce a vyhotovení protokolu | [15 empty] | PP | 1
18 | K | 7598095185 | Přezkoušení vlakových cest (vlakových i posunových) za 1 vlakovou cestu | kus | 6 |  | 0 |  |  |  | základní |  | 0 | 0 | 0 | 0 | 0 | 1 | K | 1 | ROZPOCET | 0 | 0 | 0 | 0 | 0 | 1 | 0 | 1 | 408131761
| PP |  | Přezkoušení vlakových cest (vlakových i posunových) za 1 vlakovou cestu - postavení vlakových cest a přezkoušení návěstních znaků návěstidel po přeložení řadiče, přezkoušení změny návěstního pojmu z povolovacího na zakazující po odpadnutí kotvy kolejového relé, přezkoušení nouzového vybavení vlakové cesty, přezkoušení návěstních znaků při zapojení automatického traťového zabezpečovacího zařízení, přezkoušení odjezdových vlakových cest s použitím výlukového klíče pri současné činnosti odjezdových návěstidel | [15 empty] | PP | 1
19 | K | 7598095390 | Příprava ke komplexním zkouškám za 1 jízdní cestu do 30 výhybek | kus | 6 |  | 0 |  |  |  | základní |  | 0 | 0 | 0 | 0 | 0 | 1 | K | 1 | ROZPOCET | 0 | 0 | 0 | 0 | 0 | 1 | 0 | 1 | -2070379257
| PP |  | Příprava ke komplexním zkouškám za 1 jízdní cestu do 30 výhybek - oživení, seřízení a nastavení zařízení s ohledem na postup jeho uvádění do provozu | [15 empty] | PP | 1
20 | K | 7598095460 | Komplexní zkouška za 1 jízdní cestu do 30 výhybek | kus | 6 |  | 0 |  |  |  | základní |  | 0 | 0 | 0 | 0 | 0 | 1 | K | 1 | ROZPOCET | 0 | 0 | 0 | 0 | 0 | 1 | 0 | 1 | -814340990
| PP |  | Komplexní zkouška za 1 jízdní cestu do 30 výhybek - vyzkoušení zařízení podle projektové dokumentace, provedení funkčních zkoušek zařízení dle předpisu SŽDC T200, včetně zkoušek vzájemných vazeb jednotlivých zařízení, provedení dalších specifických zkoušek stanovených např. Drážním úřadem, uvedených v souhlasu s provozem nezavedeného zařízení, v souhlasu s ověřovacím provozem či vyplývajících ze smluvních ustanovení mezi odběratelem a zhotovitelem | [15 empty] | PP | 1
21 | K | 7598095546 | Vyhotovení protokolu UTZ pro SZZ reléové a elektronické do 10 výhybkových jednotek | kus | 1 |  | 0 |  |  |  | základní |  | 0 | 0 | 0 | 0 | 0 | 1 | K | 1 | ROZPOCET | 0 | 0 | 0 | 0 | 0 | 1 | 0 | 1 | 843523956
| PP |  | Vyhotovení protokolu UTZ pro SZZ reléové a elektronické do 10 výhybkových jednotek - vykonání prohlídky a zkoušky včetně vyhotovení protokolu podle vyhl. 100/1995 Sb., Výhybkovou jednotkou (VJ) je jednoduchá výhybka bez rozlišení počtu přestavníků, spojka jsou 2 VJ, křižovatková výhybka 2 VJ, křižovatková s PHS 4 VJ, výkolejka s motorem 1 VJ. | [15 empty] | PP | 1
22 | K | 7598095625 | Vyhotovení revizní správy SZZ elektronické do 10 přestavníků | kus | 1 |  | 0 |  |  |  | základní |  | 0 | 0 | 0 | 0 | 0 | 1 | K | 1 | ROZPOCET | 0 | 0 | 0 | 0 | 0 | 1 | 0 | 1 | 2019429828
| PP |  | Vyhotovení revizní správy SZZ elektronické do 10 přestavníků - vykonání prohlídky a zkoušky pro napájení elektrického zařízení včetně vyhotovení revizní zprávy podle vyhl. 100/1995 Sb. a norem ČSN | [15 empty] | PP | 1
23 | K | 7598095700 | Dozor pracovníků provozovatele při práci na živém zařízení | hod | 8 |  | 0 |  |  |  | základní |  | 0 | 0 | 0 | 0 | 0 | 1 | K | 1 | ROZPOCET | 0 | 0 | 0 | 0 | 0 | 1 | 0 | 1 | -1822852916
| PP |  | Dozor pracovníků provozovatele při práci na živém zařízení | [15 empty] | PP | 1

## PS 515 PS 615 - Brno hl.n...
[9 empty] | >> skryté sloupce << | [9 empty] | {03bdafbf-4b64-42d3-a913-467d666df58f}
2
| KRYCÍ LIST SOUPISU PRACÍ | [8 empty] | v --- níže se nacházejí doplnkové a pomocné údaje k sestavám --- v | [8 empty] | False
Stavba:
Oprava nástupišť č. 5 a 6 v žst. Brno hl.n.
Objekt:
PS 515 PS 615 - Brno hl.n., DDTS ŽDC (nástupiště č.5 a 6)
| KSO: |  |  |  |  | CC-CZ:
| Místo: |  | Brno hl.n. |  |  | Datum: | 18. 2. 2021
| Zadavatel: |  |  |  |  | IČ: | 70994234
|  | Správa železnic, státní organizace |  |  |  | DIČ: | CZ70994234
| Uchazeč: |  |  |  |  | IČ: | Vyplň údaj
|  | Vyplň údaj |  |  |  | DIČ: | Vyplň údaj
| Projektant: |  |  |  |  | IČ: | 25284525
|  | DMC Havlíčkův Brod, s.r.o. |  |  |  | DIČ: | CZ25284525
| Zpracovatel: |  |  |  |  | IČ: | 25284525
|  | DMC Havlíčkův Brod, s.r.o. |  |  |  | DIČ: | CZ25284525
Poznámka:
| Cena bez DPH | [5 empty] | 0
|  |  | Základ daně |  |  | Sazba daně | Výše daně
| DPH | základní | 0 |  |  | 21% | 0
|  | snížená | 0 |  |  | 15% | 0
|  | zákl. přenesená | 0 |  |  | 21% | 0
|  | sníž. přenesená | 0 |  |  | 15% | 0
|  | nulová | 0 |  |  | 0% | 0
| Cena s DPH |  |  | v | CZK |  | 0
| Projektant |  |  | Zpracovatel
| Datum a podpis: |  | Razítko | Datum a podpis: |  |  | Razítko
| Objednavatel |  |  | Uchazeč
| Datum a podpis: |  | Razítko | Datum a podpis: |  |  | Razítko
REKAPITULACE ČLENĚNÍ SOUPISU PRACÍ
Stavba:
Oprava nástupišť č. 5 a 6 v žst. Brno hl.n.
Objekt:
PS 515 PS 615 - Brno hl.n., DDTS ŽDC (nástupiště č.5 a 6)
Místo: |  |  | Brno hl.n. |  |  | Datum: | 18. 2. 2021
Zadavatel: |  |  | Správa železnic, státní organizace |  |  | Projektant: | DMC Havlíčkův Brod, s.r.o.
Uchazeč: |  |  | Vyplň údaj |  |  | Zpracovatel: | DMC Havlíčkův Brod, s.r.o.
Kód dílu - Popis | [6 empty] | Cena celkem [CZK]
Náklady ze soupisu prací | [6 empty] | 0 | [12 empty] | -1
| 7496756 - Montáž dálkové diagnostiky TS ŽDC | [5 empty] | 0
| D1 - SW integrace jednoho rozváděče | [5 empty] | 0
| D2 - SW integrace do integračního koncentrátoru | [5 empty] | 0
| 759252 - Dálková diagnostika technologických systémů DDTS | [5 empty] | 0
| D3 - Doplnění aplikačního SW DDTS ŽDC | [5 empty] | 0
SOUPIS PRACÍ
Stavba:
Oprava nástupišť č. 5 a 6 v žst. Brno hl.n.
Objekt:
PS 515 PS 615 - Brno hl.n., DDTS ŽDC (nástupiště č.5 a 6)
Místo: |  |  | Brno hl.n. |  |  | Datum: | 18. 2. 2021
Zadavatel: |  |  | Správa železnic, státní organizace |  |  | Projektant: | DMC Havlíčkův Brod, s.r.o.
Uchazeč: |  |  | Vyplň údaj |  |  | Zpracovatel: | DMC Havlíčkův Brod, s.r.o.
PČ | Typ | Kód | Popis | MJ | Množství | J.cena [CZK] | Cena celkem [CZK] | Cenová soustava |  |  | DPH | J. Nh [h] | Nh celkem [h] | J. hmotnost [t] | Hmotnost celkem [t] | J. suť [t] | Suť Celkem [t]
Náklady soupisu celkem | [6 empty] | 0 | [5 empty] | 0 |  | 0 |  | 0 |  | D | -1 | [7 empty] | 0
| D | 7496756 | Montáž dálkové diagnostiky TS ŽDC |  |  |  | 0 | [5 empty] | 0 |  | 0 |  | 0 | 1 | D | 0 | ROZPOCET | [6 empty] | 0
| D | D1 | SW integrace jednoho rozváděče |  |  |  | 0 | [5 empty] | 0 |  | 0 |  | 0 | 1 | D | 1 | ROZPOCET | [6 empty] | 0
1 | K | 7496756350 | OSV do integračního koncentrátoru | kus | 1 |  | 0 |  |  |  | základní |  | 0 | 0 | 0 | 0 | 0 | 4 | K | 2 | ROZPOCET | 0 | 0 | 0 | 0 | 0 | 1 | 0 | 4 | 1235913680
| PP |  | OSV do integračního koncentrátoru | [15 empty] | PP | 2
| D | D2 | SW integrace do integračního koncentrátoru |  |  |  | 0 | [5 empty] | 0 |  | 0 |  | 0 | 1 | D | 1 | ROZPOCET | [6 empty] | 0
2 | K | 7496756400 | převodníku M-BUS/ Ethernet s max. počtem 15 kusů připojených elektroměrů | kus | 1 |  | 0 |  |  |  | základní |  | 0 | 0 | 0 | 0 | 0 | 4 | K | 2 | ROZPOCET | 0 | 0 | 0 | 0 | 0 | 1 | 0 | 4 | 1327515694
| PP |  | převodníku M-BUS/ Ethernet s max. počtem 15 kusů připojených elektroměrů | [15 empty] | PP | 2
3 | K | 7496756510 | signálů z energetických a elektrotechnických systémů stažených do jednoho PLC | kus | 1 |  | 0 |  |  |  | základní |  | 0 | 0 | 0 | 0 | 0 | 4 | K | 2 | ROZPOCET | 0 | 0 | 0 | 0 | 0 | 1 | 0 | 4 | 1047565782
| PP |  | signálů z energetických a elektrotechnických systémů stažených do jednoho PLC | [15 empty] | PP | 2
4 | K | 7496756540 | SW integrace jiného (nekategorizovaného) TLS dle specifikace v TZ | kus | 1 |  | 0 |  |  |  | základní |  | 0 | 0 | 0 | 0 | 0 | 4 | K | 2 | ROZPOCET | 0 | 0 | 0 | 0 | 0 | 1 | 0 | 4 | 1611861546
| PP |  | SW integrace jiného (nekategorizovaného) TLS dle specifikace v TZ | [15 empty] | PP | 2
| P |  | Poznámka k položce: licence s potřebnými protokoly MODBUS, DBNet, S-Net, IEC 60870-5-104 atd., parametrizace a naplnění datových, technologických, telemetrických a řídicích struktur | [15 empty] | P | 2
5 | K | 7496756580 | konfigurace přenosů dat ze systémů TLS do datových struktur | kus | 4 |  | 0 |  |  |  | základní |  | 0 | 0 | 0 | 0 | 0 | 4 | K | 2 | ROZPOCET | 0 | 0 | 0 | 0 | 0 | 1 | 0 | 4 | 114841541
| PP |  | konfigurace přenosů dat ze systémů TLS do datových struktur | [15 empty] | PP | 2
| P |  | Poznámka k položce: odladění a ověření, funkční zkoušky | [15 empty] | P | 2
| D | 759252 | Dálková diagnostika technologických systémů DDTS |  |  |  | 0 | [5 empty] | 0 |  | 0 |  | 0 | 1 | D | 0 | ROZPOCET | [6 empty] | 0
6 | K | 7496756280 | kompletní doplnění SW InS o jeden nový TLS | kus | 8 |  | 0 |  |  |  | základní |  | 0 | 0 | 0 | 0 | 0 | 4 | K | 1 | ROZPOCET | 0 | 0 | 0 | 0 | 0 | 1 | 0 | 4 | -1031362786
| PP |  | kompletní doplnění SW InS o jeden nový TLS | [15 empty] | PP | 1
| P |  | Poznámka k položce: doplnění aplikačního a programového vybavení integračního serveru InS; doplnění dispečerské klientské aplikaci pro dohled TLS | [15 empty] | P | 1
7 | K | 7496756290 | kompletní doplnění SW TeS o jeden nový TLS | kus | 1 |  | 0 |  |  |  | základní |  | 0 | 0 | 0 | 0 | 0 | 4 | K | 1 | ROZPOCET | 0 | 0 | 0 | 0 | 0 | 1 | 0 | 4 | 1094042212
| PP |  | kompletní doplnění SW TeS o jeden nový TLS | [15 empty] | PP | 1
| P |  | Poznámka k položce: doplnění aplikačního a programového vybavení integračního serveru InS; doplnění dispečerské klientské aplikaci pro dohled TLS | [15 empty] | P | 1
8 | K | 7496756310 | úprava konfigurace stávajícího klientského pracoviště pro zobrazení nově integrovaných TLS | kus | 9 |  | 0 |  |  |  | základní |  | 0 | 0 | 0 | 0 | 0 | 4 | K | 1 | ROZPOCET | 0 | 0 | 0 | 0 | 0 | 1 | 0 | 4 | 1827144605
| PP |  | úprava konfigurace stávajícího klientského pracoviště pro zobrazení nově integrovaných TLS | [15 empty] | PP | 1
| P |  | Poznámka k položce: úprava uživatelských oprávnění, licence, protokoly ČSN EN 60870-5-104, XML | [15 empty] | P | 1
| D | D3 | Doplnění aplikačního SW DDTS ŽDC |  |  |  | 0 | [5 empty] | 0 |  | 0 |  | 0 | 1 | D | 1 | ROZPOCET | [6 empty] | 0
9 | K | 7592525025 | o dohled jednoho TLS v dispečerské klientské aplikaci | kus | 4 |  | 0 |  |  |  | základní |  | 0 | 0 | 0 | 0 | 0 | 4 | K | 2 | ROZPOCET | 0 | 0 | 0 | 0 | 0 | 1 | 0 | 4 | -736850705
| PP |  | o dohled jednoho TLS v dispečerské klientské aplikaci | [15 empty] | PP | 2

## SO 511 - Železniční svrše...
[9 empty] | >> skryté sloupce << | [9 empty] | {b8aa8e1c-2ce1-40f0-bb29-9984e345fcaf}
2
| KRYCÍ LIST SOUPISU PRACÍ | [8 empty] | v --- níže se nacházejí doplnkové a pomocné údaje k sestavám --- v | [8 empty] | False
Stavba:
Oprava nástupišť č. 5 a 6 v žst. Brno hl.n.
Objekt:
SO 511 - Železniční svršek kol. č. 5k, 9k
| KSO: |  |  |  |  | CC-CZ:
| Místo: |  | Brno hl.n. |  |  | Datum: | 18. 2. 2021
| Zadavatel: |  |  |  |  | IČ: | 70994234
|  | Správa železnic, státní organizace |  |  |  | DIČ: | CZ70994234
| Uchazeč: |  |  |  |  | IČ: | Vyplň údaj
|  | Vyplň údaj |  |  |  | DIČ: | Vyplň údaj
| Projektant: |  |  |  |  | IČ: | 25284525
|  | DMC Havlíčkův Brod, s.r.o. |  |  |  | DIČ: | CZ25284525
| Zpracovatel: |  |  |  |  | IČ: | 25284525
|  | DMC Havlíčkův Brod, s.r.o. |  |  |  | DIČ: | CZ25284525
Poznámka:
| Cena bez DPH | [5 empty] | 0
|  |  | Základ daně |  |  | Sazba daně | Výše daně
| DPH | základní | 0 |  |  | 21% | 0
|  | snížená | 0 |  |  | 15% | 0
|  | zákl. přenesená | 0 |  |  | 21% | 0
|  | sníž. přenesená | 0 |  |  | 15% | 0
|  | nulová | 0 |  |  | 0% | 0
| Cena s DPH |  |  | v | CZK |  | 0
| Projektant |  |  | Zpracovatel
| Datum a podpis: |  | Razítko | Datum a podpis: |  |  | Razítko
| Objednavatel |  |  | Uchazeč
| Datum a podpis: |  | Razítko | Datum a podpis: |  |  | Razítko
REKAPITULACE ČLENĚNÍ SOUPISU PRACÍ
Stavba:
Oprava nástupišť č. 5 a 6 v žst. Brno hl.n.
Objekt:
SO 511 - Železniční svršek kol. č. 5k, 9k
Místo: |  |  | Brno hl.n. |  |  | Datum: | 18. 2. 2021
Zadavatel: |  |  | Správa železnic, státní organizace |  |  | Projektant: | DMC Havlíčkův Brod, s.r.o.
Uchazeč: |  |  | Vyplň údaj |  |  | Zpracovatel: | DMC Havlíčkův Brod, s.r.o.
Kód dílu - Popis | [6 empty] | Cena celkem [CZK]
Náklady ze soupisu prací | [6 empty] | 0 | [12 empty] | -1
| HSV - Práce a dodávky HSV | [5 empty] | 0
| 5 - Komunikace pozemní | [5 empty] | 0
| OST - Ostatní | [5 empty] | 0
SOUPIS PRACÍ
Stavba:
Oprava nástupišť č. 5 a 6 v žst. Brno hl.n.
Objekt:
SO 511 - Železniční svršek kol. č. 5k, 9k
Místo: |  |  | Brno hl.n. |  |  | Datum: | 18. 2. 2021
Zadavatel: |  |  | Správa železnic, státní organizace |  |  | Projektant: | DMC Havlíčkův Brod, s.r.o.
Uchazeč: |  |  | Vyplň údaj |  |  | Zpracovatel: | DMC Havlíčkův Brod, s.r.o.
PČ | Typ | Kód | Popis | MJ | Množství | J.cena [CZK] | Cena celkem [CZK] | Cenová soustava |  |  | DPH | J. Nh [h] | Nh celkem [h] | J. hmotnost [t] | Hmotnost celkem [t] | J. suť [t] | Suť Celkem [t]
Náklady soupisu celkem | [6 empty] | 0 | [5 empty] | 0 |  | 1112.03 |  | 0 |  | D | -1 | [10 empty] | 0
| D | HSV | Práce a dodávky HSV |  |  |  | 0 | [5 empty] | 0 |  | 1112.03 |  | 0 | 1 | D | 0 |  |  |  | ROZPOCET | [6 empty] | 0
1 | K | 74973R1 | Úprava klikatosti troleje | m | 1016.93 |  | 0 |  |  |  | základní |  | 0 | 0 | 0 | 0 | 0 | 4 | K | 1 |  |  |  | ROZPOCET | 0 | 0 | 0 | 0 | 0 | 1 | 0 | 4 | 1777047065
| PP |  | Úprava klikatosti troleje | [15 empty] | PP | 1
| VV |  | 805+211,93 |  | 1016.93 | [13 empty] | VV | 1 | 2 | True | 1 | ROZPOCET
| D | 5 | Komunikace pozemní |  |  |  | 0 | [5 empty] | 0 |  | 1112.03 |  | 0 | 1 | D | 1 |  |  |  | ROZPOCET | [6 empty] | 0
2 | K | 5901005010 | Měření geometrických parametrů měřícím vozíkem v koleji | km | 0.805 |  | 0 |  |  |  | základní |  | 0 | 0 | 0 | 0 | 0 | 4 | K | 2 |  |  |  | ROZPOCET | 0 | 0 | 0 | 0 | 0 | 1 | 0 | 4 | -1740868308
| PP |  | Měření geometrických parametrů měřícím vozíkem v koleji. Poznámka: 1. V cenách jsou započteny náklady na měření provozních odchylek dle ČSN, zpracování a předání tištěných výstupů objednateli. | [15 empty] | PP | 2
| P |  | Poznámka k položce: Kilometr koleje=km | [15 empty] | P | 2
3 | K | 5901005020 | Měření geometrických parametrů měřícím vozíkem ve výhybce | m | 211.93 |  | 0 |  |  |  | základní |  | 0 | 0 | 0 | 0 | 0 | 4 | K | 2 |  |  |  | ROZPOCET | 0 | 0 | 0 | 0 | 0 | 1 | 0 | 4 | 834496451
| PP |  | Měření geometrických parametrů měřícím vozíkem ve výhybce. Poznámka: 1. V cenách jsou započteny náklady na měření provozních odchylek dle ČSN, zpracování a předání tištěných výstupů objednateli. | [15 empty] | PP | 2
| P |  | Poznámka k položce: Metr rozvinuté délky výhybky=m | [15 empty] | P | 2
4 | K | 5905023030 | Úprava povrchu stezky rozprostřením štěrkodrtě přes 5 do 10 cm | m2 | 366.225 |  | 0 |  |  |  | základní |  | 0 | 0 | 0 | 0 | 0 | 4 | K | 2 |  |  |  | ROZPOCET | 0 | 0 | 0 | 0 | 0 | 1 | 0 | 4 | -897536372
| PP |  | Úprava povrchu stezky rozprostřením štěrkodrtě přes 5 do 10 cm. Poznámka: 1. V cenách jsou započteny náklady na rozprostření a urovnání kameniva včetně zhutnění povrchu stezky. Platí pro nový i stávající stav. 2. V cenách nejsou obsaženy náklady na dodávk | [15 empty] | PP | 2
| VV |  | "9k-11k" 355*1,35/2 |  | 239.625 | [13 empty] | VV | 2 | 2 | True | 0 | ROZPOCET
| VV |  | "5k" (235+105)*0,25+32*1,3 |  | 126.6 | [13 empty] | VV | 2 | 2 | True | 0 | ROZPOCET
| VV |  | Součet |  | 366.225 | [13 empty] | VV | 2 | 4 | True | 1 | ROZPOCET
5 | M | 5955101025 | Kamenivo drcené drť frakce 4/8 | t | 32.96 |  | 0 |  |  |  | základní |  | 0 | 1 | 32.96 | 0 | 0 | 8 | M | 2 |  |  |  | ROZPOCET | 0 | 0 | 0 | 0 | 0 | 1 | 0 | 4 | 1056956822
| PP |  | Kamenivo drcené drť frakce 4/8 | [15 empty] | PP | 2
| VV |  | 366,225*0,1*1,8/2 |  | 32.96 | [13 empty] | VV | 2 | 2 | True | 1 | ROZPOCET
6 | M | 5955101030 | Kamenivo drcené drť frakce 8/16 | t | 32.96 |  | 0 |  |  |  | základní |  | 0 | 1 | 32.96 | 0 | 0 | 8 | M | 2 |  |  |  | ROZPOCET | 0 | 0 | 0 | 0 | 0 | 1 | 0 | 4 | -493826221
| PP |  | Kamenivo drcené drť frakce 8/16 | [15 empty] | PP | 2
7 | K | 5905055010 | Odstranění stávajícího kolejového lože odtěžením v koleji | m3 | 133.2 |  | 0 |  |  |  | základní |  | 0 | 0 | 0 | 0 | 0 | 4 | K | 2 |  |  |  | ROZPOCET | 0 | 0 | 0 | 0 | 0 | 1 | 0 | 4 | 897438169
| PP |  | Odstranění stávajícího kolejového lože odtěžením v koleji. Poznámka: 1. V cenách jsou započteny náklady na odstranění KL, úpravu pláně a rozprostření výzisku na terén nebo jeho naložení na dopravní prostředek. 2. Položka se použije v případech, kdy se nov | [15 empty] | PP | 2
| VV |  | "u hrany nástupiště a zídky za hlavami pražců" (300+33)*0,2*2 |  | 133.2 | [13 empty] | VV | 2 | 2 | True | 1 | ROZPOCET
8 | K | 5905105030 | Doplnění KL kamenivem souvisle strojně v koleji | m3 | 496.4 |  | 0 |  |  |  | základní |  | 0 | 0 | 0 | 0 | 0 | 4 | K | 2 |  |  |  | ROZPOCET | 0 | 0 | 0 | 0 | 0 | 1 | 0 | 4 | -1795774930
| PP |  | Doplnění KL kamenivem souvisle strojně v koleji. Poznámka: 1. V cenách jsou započteny náklady na doplnění kameniva ojediněle ručně vidlemi a/nebo souvisle strojně z výsypných vozů případně nakladačem. 2. V cenách nejsou obsaženy náklady na dodávku kameniv | [15 empty] | PP | 2
| VV |  | "úprava GPK" 805*0,4 |  | 322 | [13 empty] | VV | 2 | 2 | True | 0 | ROZPOCET
| VV |  | "Doplnění po odsypání podél nástupišť" 300*2*0,24 |  | 144 | [13 empty] | VV | 2 | 2 | True | 0 | ROZPOCET
| VV |  | "Doplnění u odsunuté zídky" 32*0,95 |  | 30.4 | [13 empty] | VV | 2 | 2 | True | 0 | ROZPOCET
| VV |  | Součet |  | 496.4 | [13 empty] | VV | 2 | 4 | True | 1 | ROZPOCET
9 | K | 5905105040 | Doplnění KL kamenivem souvisle strojně ve výhybce | m3 | 84.772 |  | 0 |  |  |  | základní |  | 0 | 0 | 0 | 0 | 0 | 4 | K | 2 |  |  |  | ROZPOCET | 0 | 0 | 0 | 0 | 0 | 1 | 0 | 4 | 1281119179
| PP |  | Doplnění KL kamenivem souvisle strojně ve výhybce. Poznámka: 1. V cenách jsou započteny náklady na doplnění kameniva ojediněle ručně vidlemi a/nebo souvisle strojně z výsypných vozů případně nakladačem. 2. V cenách nejsou obsaženy náklady na dodávku kamen | [15 empty] | PP | 2
| VV |  | 211,93*0,4 |  | 84.772 | [13 empty] | VV | 2 | 2 | True | 1 | ROZPOCET
10 | M | 5955101000 | Kamenivo drcené štěrk frakce 31,5/63 třídy BI | t | 1046.11 |  | 0 |  |  |  | základní |  | 0 | 1 | 1046.11 | 0 | 0 | 8 | M | 2 |  |  |  | ROZPOCET | 0 | 0 | 0 | 0 | 0 | 1 | 0 | 4 | 1885975194
| PP |  | Kamenivo drcené štěrk frakce 31,5/63 třídy BI | [15 empty] | PP | 2
| VV |  | (496,4+84,772)*1,8 |  | 1046.11 | [13 empty] | VV | 2 | 2 | True | 1 | ROZPOCET
11 | K | 5905110010 | Snížení KL pod patou kolejnice v koleji | km | 0.805 |  | 0 |  |  |  | základní |  | 0 | 0 | 0 | 0 | 0 | 4 | K | 2 |  |  |  | ROZPOCET | 0 | 0 | 0 | 0 | 0 | 1 | 0 | 4 | 16052974
| PP |  | Snížení KL pod patou kolejnice v koleji. Poznámka: 1. V cenách jsou započteny náklady na snížení KL pod patou kolejnice ručně vidlemi. 2. V cenách nejsou obsaženy náklady na doplnění a dodávku kameniva. | [15 empty] | PP | 2
| P |  | Poznámka k položce: Kilometr koleje=km | [15 empty] | P | 2
12 | K | 5905110020 | Snížení KL pod patou kolejnice ve výhybce | m | 211.93 |  | 0 |  |  |  | základní |  | 0 | 0 | 0 | 0 | 0 | 4 | K | 2 |  |  |  | ROZPOCET | 0 | 0 | 0 | 0 | 0 | 1 | 0 | 4 | 280974749
| PP |  | Snížení KL pod patou kolejnice ve výhybce. Poznámka: 1. V cenách jsou započteny náklady na snížení KL pod patou kolejnice ručně vidlemi. 2. V cenách nejsou obsaženy náklady na doplnění a dodávku kameniva. | [15 empty] | PP | 2
| P |  | Poznámka k položce: Rozvinutá délka výhybky=m | [15 empty] | P | 2
13 | K | 590512003R | Pažení kolejového lože podélně ocelovým profilem pažnicí | m | 608 |  | 0 |  |  |  | základní |  | 0 | 0 | 0 | 0 | 0 | 4 | K | 2 |  |  |  | ROZPOCET | 0 | 0 | 0 | 0 | 0 | 1 | 0 | 4 | 1058552771
| PP |  | Pažení kolejového lože podélně ocelovým profilem pažnicí | [15 empty] | PP | 2
| VV |  | 304*2 |  | 608 | [13 empty] | VV | 2 | 2 | True | 1 | ROZPOCET
14 | M | 596R1 | Ocelová pažnice dl. 4m | m | 608 |  | 0 |  |  |  | základní |  | 0 | 0 | 0 | 0 | 0 | 8 | M | 2 |  |  |  | ROZPOCET | 0 | 0 | 0 | 0 | 0 | 1 | 0 | 4 | -654125560
| PP |  | Ocelová pažnice dl. 4m | [15 empty] | PP | 2
15 | M | 596R2 | Ocelový profil U 200 | t | 15.51 |  | 0 |  |  |  | základní |  | 0 | 0 | 0 | 0 | 0 | 8 | M | 2 |  |  |  | ROZPOCET | 0 | 0 | 0 | 0 | 0 | 1 | 0 | 4 | -807552931
| PP |  | Ocelový profil U 200 | [15 empty] | PP | 2
| VV |  | 608*25,51/1000 |  | 15.51 | [13 empty] | VV | 2 | 2 | True | 1 | ROZPOCET
16 | M | 596R3 | Šroubovice M24 dl. 3000mm včetně matic | kus | 338 |  | 0 |  |  |  | základní |  | 0 | 0 | 0 | 0 | 0 | 8 | M | 2 |  |  |  | ROZPOCET | 0 | 0 | 0 | 0 | 0 | 1 | 0 | 4 | 563541000
| PP |  | Šroubovice M24 dl. 3000mm včetně matic | [15 empty] | PP | 2
| VV |  | 608/1,8 |  | 337.778 | [13 empty] | VV | 2 | 2 | True | 0 | ROZPOCET
| VV |  | "Zaokrouhlení" 338 |  | 338 | [13 empty] | VV | 2 | 2 | True | 1 | ROZPOCET
17 | K | 590807002R | Souvislé promazání upevňovadel | km | 0.474 |  | 0 |  |  |  | základní |  | 0 | 0 | 0 | 0 | 0 | 4 | K | 2 |  |  |  | ROZPOCET | 0 | 0 | 0 | 0 | 0 | 1 | 0 | 4 | 1780717269
| PP |  | Souvislé promazání upevňovadel | [15 empty] | PP | 2
18 | K | 5909032020 | Přesná úprava GPK koleje směrové a výškové uspořádání pražce betonové | km | 0.805 |  | 0 |  |  |  | základní |  | 0 | 0 | 0 | 0 | 0 | 4 | K | 2 |  |  |  | ROZPOCET | 0 | 0 | 0 | 0 | 0 | 1 | 0 | 4 | -1839658083
| PP |  | Přesná úprava GPK koleje směrové a výškové uspořádání pražce betonové. Poznámka: 1. V cenách jsou započteny náklady na úpravu směrového a výškového uspořádání strojní linkou ASP s přesným zaměřením její prostorové polohy, úpravu KL pluhem a měření mezních | [15 empty] | PP | 2
| P |  | Poznámka k položce: Kilometr koleje=km | [15 empty] | P | 2
| VV |  | "5k" 143,283609-142,909854-33,231/1000 |  | 0.341 | [13 empty] | VV | 2 | 2 | True | 0 | ROZPOCET
| VV |  | "9k" 143,283624-142,826479-33,231/1000 |  | 0.424 | [13 empty] | VV | 2 | 2 | True | 0 | ROZPOCET
| VV |  | "výběhy 600 a 700" (10,937+10,226+3,154+2*8)/1000 |  | 0.04 | [13 empty] | VV | 2 | 2 | True | 0 | ROZPOCET
| VV |  | Součet |  | 0.805 | [13 empty] | VV | 2 | 4 | True | 1 | ROZPOCET
19 | K | 5909042010 | Přesná úprava GPK výhybky směrové a výškové uspořádání pražce dřevěné nebo ocelové | m | 211.93 |  | 0 |  |  |  | základní |  | 0 | 0 | 0 | 0 | 0 | 4 | K | 2 |  |  |  | ROZPOCET | 0 | 0 | 0 | 0 | 0 | 1 | 0 | 4 | 569895247
| PP |  | Přesná úprava GPK výhybky směrové a výškové uspořádání pražce dřevěné nebo ocelové. Poznámka: 1. V cenách jsou započteny náklady na úpravu směrového a výškového uspořádání strojní linkou ASP s přesným zaměřením její prostorové polohy, úpravu KL pluhem a m | [15 empty] | PP | 2
| P |  | Poznámka k položce: Rozvinutá délka výhybky=m | [15 empty] | P | 2
| VV |  | 49,85*2+45,77+66,46 |  | 211.93 | [13 empty] | VV | 2 | 2 | True | 1 | ROZPOCET
20 | K | 5910040020 | Umožnění volné dilatace kolejnice demontáž upevňovadel bez osazení kluzných podložek rozdělení pražců "d" | m | 473.538 |  | 0 |  |  |  | základní |  | 0 | 0 | 0 | 0 | 0 | 4 | K | 2 |  |  |  | ROZPOCET | 0 | 0 | 0 | 0 | 0 | 1 | 0 | 4 | -503868009
| PP |  | Umožnění volné dilatace kolejnice demontáž upevňovadel bez osazení kluzných podložek rozdělení pražců "d". Poznámka: 1. V cenách jsou započteny náklady na uvolnění, demontáž a rovnoměrné prodloužení nebo zkrácení kolejnice, vyznačení značek a vedení dokum | [15 empty] | PP | 2
| P |  | Poznámka k položce: Metr kolejnice=m | [15 empty] | P | 2
| VV |  | (135*2-33,231)*2 |  | 473.538 | [13 empty] | VV | 2 | 2 | True | 1 | ROZPOCET
21 | K | 5910040120 | Umožnění volné dilatace kolejnice montáž upevňovadel bez odstranění kluzných podložek rozdělení pražců "d" | m | 473.538 |  | 0 |  |  |  | základní |  | 0 | 0 | 0 | 0 | 0 | 4 | K | 2 |  |  |  | ROZPOCET | 0 | 0 | 0 | 0 | 0 | 1 | 0 | 4 | -1766006083
| PP |  | Umožnění volné dilatace kolejnice montáž upevňovadel bez odstranění kluzných podložek rozdělení pražců "d". Poznámka: 1. V cenách jsou započteny náklady na uvolnění, demontáž a rovnoměrné prodloužení nebo zkrácení kolejnice, vyznačení značek a vedení dokumentace. 2. V cenách nejsou obsaženy náklady na demontáž kolejnicových spojek. | [15 empty] | PP | 2
| P |  | Poznámka k položce: Metr kolejnice=m | [15 empty] | P | 2
22 | K | 5912023010 | Demontáž návěstidla uloženého ve stezce námezníku | kus | 2 |  | 0 |  |  |  | základní |  | 0 | 0 | 0 | 0 | 0 | 4 | K | 2 |  |  |  | ROZPOCET | 0 | 0 | 0 | 0 | 0 | 1 | 0 | 4 | -568700661
| PP |  | Demontáž návěstidla uloženého ve stezce námezníku. Poznámka: 1. V cenách jsou započteny náklady na demontáž návěstidla, zához, úpravu terénu a naložení na dopravní prostředek. | [15 empty] | PP | 2
| P |  | Poznámka k položce: Návěstidlo=kus | [15 empty] | P | 2
23 | K | 5912037010 | Montáž návěstidla uloženého ve stezce námezníku | kus | 2 |  | 0 |  |  |  | základní |  | 0 | 0 | 0 | 0 | 0 | 4 | K | 2 |  |  |  | ROZPOCET | 0 | 0 | 0 | 0 | 0 | 1 | 0 | 4 | -678428588
| PP |  | Montáž návěstidla uloženého ve stezce námezníku. Poznámka: 1. V cenách jsou započteny náklady na montáž návěstidel umístěných ve stezce včetně zemních prací a úpravy místa uložení. 2. V cenách nejsou obsaženy náklady na dodávku materiálu. | [15 empty] | PP | 2
| P |  | Poznámka k položce: Návěstidlo=kus | [15 empty] | P | 2
24 | K | 591414502R | Demontáž zarážedla dynamického | kus | 2 |  | 0 |  |  |  | základní |  | 0 | 0 | 0 | 0 | 0 | 4 | K | 2 |  |  |  | ROZPOCET | 0 | 0 | 0 | 0 | 0 | 1 | 0 | 4 | -993005039
| PP |  | Demontáž zarážedla dynamického. Poznámka: 1. V cenách jsou započteny náklady na vybourání, odstranění a naložení výzisku na dopravní prostředek. | [15 empty] | PP | 2
| VV |  | "dynamické zarážedlo" 2 |  | 2 | [13 empty] | VV | 2 | 2 | True | 1 | ROZPOCET
25 | K | 591415002R | Montáž zarážedla dynamického | kus | 2 |  | 0 |  |  |  | základní |  | 0 | 0 | 0 | 0 | 0 | 4 | K | 2 |  |  |  | ROZPOCET | 0 | 0 | 0 | 0 | 0 | 1 | 0 | 4 | -220236661
| PP |  | Montáž zarážedla dynamického. Poznámka: 1. V cenách jsou započteny náklady na montáž podle vzorového listu. 2. V cenách nejsou obsaženy náklady na dodávku materiálu. | [15 empty] | PP | 2
26 | K | 5917060020 | Sorpční textilie pro zachycení úkapů v koleji demontáž-vyjmutí | m | 180 |  | 0 |  |  |  | základní |  | 0 | 0 | 0 | 0 | 0 | 4 | K | 2 |  |  |  | ROZPOCET | 0 | 0 | 0 | 0 | 0 | 1 | 0 | 4 | 240752198
| PP |  | Sorpční textilie pro zachycení úkapů v koleji demontáž-vyjmutí. Poznámka: 1. V cenách jsou započteny náklady na manipulaci a naložení výzisku na dopravní prostředek. 2. V cenách nejsou obsaženy náklady na dodávku materiálu, dopravu a skládkovné. | [15 empty] | PP | 2
| VV |  | 50+35*2+30*2 |  | 180 | [13 empty] | VV | 2 | 2 | True | 1 | ROZPOCET
27 | K | 5917060030 | Sorpční textilie pro zachycení úkapů v koleji montáž-vložení | m | 180 |  | 0 |  |  |  | základní |  | 0 | 0 | 0 | 0 | 0 | 4 | K | 2 |  |  |  | ROZPOCET | 0 | 0 | 0 | 0 | 0 | 1 | 0 | 4 | 843080251
| PP |  | Sorpční textilie pro zachycení úkapů v koleji montáž-vložení. Poznámka: 1. V cenách jsou započteny náklady na manipulaci a naložení výzisku na dopravní prostředek. 2. V cenách nejsou obsaženy náklady na dodávku materiálu, dopravu a skládkovné. | [15 empty] | PP | 2
| D | OST | Ostatní |  |  |  | 0 | [5 empty] | 0 |  | 0 |  | 0 | 4 | D | 0 |  |  |  | ROZPOCET | [6 empty] | 0
28 | K | 9902200200 | Doprava obousměrná (např. dodávek z vlastních zásob zhotovitele nebo objednatele nebo výzisku) mechanizací o nosnosti přes 3,5 t objemnějšího kusového materiálu (prefabrikátů, stožárů, výhybek, rozvaděčů, vybouraných hmot atd.) do 20 km | t | 20.999 |  | 0 |  |  |  | základní |  | 0 | 0 | 0 | 0 | 0 | 512 | K | 1 |  |  |  | ROZPOCET | 0 | 0 | 0 | 0 | 0 | 1 | 0 | 512 | 430723073
| PP |  | Doprava obousměrná (např. dodávek z vlastních zásob zhotovitele nebo objednatele nebo výzisku) mechanizací o nosnosti přes 3,5 t objemnějšího kusového materiálu (prefabrikátů, stožárů, výhybek, rozvaděčů, vybouraných hmot atd.) do 20 km Poznámka: 1. Ceny | [15 empty] | PP | 1
| P |  | Poznámka k položce: Měrnou jednotkou je t přepravovaného materiálu. | [15 empty] | P | 1
| VV |  | "pažnice" 608*8,5/1000 |  | 5.168 | [13 empty] | VV | 1 | 2 | True | 0 | ROZPOCET
| VV |  | "profil U" 15,51 |  | 15.51 | [13 empty] | VV | 1 | 2 | True | 0 | ROZPOCET
| VV |  | "šroubovice" 338*0,95/1000 |  | 0.321 | [13 empty] | VV | 1 | 2 | True | 0 | ROZPOCET
| VV |  | Součet |  | 20.999 | [13 empty] | VV | 1 | 4 | True | 1 | ROZPOCET
29 | K | 9902300200 | Doprava jednosměrná (např. nakupovaného materiálu) mechanizací o nosnosti přes 3,5 t sypanin (kameniva, písku, suti, dlažebních kostek, atd.) do 20 km | t | 1112.03 |  | 0 |  |  |  | základní |  | 0 | 0 | 0 | 0 | 0 | 512 | K | 1 |  |  |  | ROZPOCET | 0 | 0 | 0 | 0 | 0 | 1 | 0 | 512 | 429789070
| PP |  | Doprava jednosměrná (např. nakupovaného materiálu) mechanizací o nosnosti přes 3,5 t sypanin (kameniva, písku, suti, dlažebních kostek, atd.) do 20 km Poznámka: 1. Ceny jsou určeny pro dopravu silničními i kolejovými vozidly.2. V cenách jednosměrné doprav | [15 empty] | PP | 1
| P |  | Poznámka k položce: Měrnou jednotkou je t přepravovaného materiálu. | [15 empty] | P | 1
| VV |  | "32/63" 1046,11 |  | 1046.11 | [13 empty] | VV | 1 | 2 | True | 0 | ROZPOCET
| VV |  | "4/8" 32,960 |  | 32.96 | [13 empty] | VV | 1 | 2 | True | 0 | ROZPOCET
| VV |  | "8/16" 32,960 |  | 32.96 | [13 empty] | VV | 1 | 2 | True | 0 | ROZPOCET
| VV |  | Součet |  | 1112.03 | [13 empty] | VV | 1 | 4 | True | 1 | ROZPOCET
30 | K | 9902900200 | Naložení objemnějšího kusového materiálu, vybouraných hmot | t | 25.675 |  | 0 |  |  |  | základní |  | 0 | 0 | 0 | 0 | 0 | 512 | K | 1 |  |  |  | ROZPOCET | 0 | 0 | 0 | 0 | 0 | 1 | 0 | 512 | 503438419
| PP |  | Naložení objemnějšího kusového materiálu, vybouraných hmot Poznámka: 1. Ceny jsou určeny pro nakládání materiálu v případech, kdy není naložení součástí dodávky materiálu nebo není uvedeno v popisu cen a pro nakládání z meziskládky.2. Ceny se použijí i pro nakládání materiálu z vlastních zásob objednatele. | [15 empty] | PP | 1
| VV |  | "pažnice" 608*8,5/1000 |  | 5.168 | [13 empty] | VV | 1 | 2 | True | 0 | ROZPOCET
| VV |  | "profil U" 20,186 |  | 20.186 | [13 empty] | VV | 1 | 2 | True | 0 | ROZPOCET
| VV |  | "šroubovice" 338*0,95/1000 |  | 0.321 | [13 empty] | VV | 1 | 2 | True | 0 | ROZPOCET
| VV |  | Součet |  | 25.675 | [13 empty] | VV | 1 | 4 | True | 1 | ROZPOCET
31 | K | 9903200200 | Přeprava mechanizace na místo prováděných prací o hmotnosti přes 12 t do 200 km | kus | 2 |  | 0 |  |  |  | základní |  | 0 | 0 | 0 | 0 | 0 | 512 | K | 1 |  |  |  | ROZPOCET | 0 | 0 | 0 | 0 | 0 | 1 | 0 | 512 | 1954662099
| PP |  | Přeprava mechanizace na místo prováděných prací o hmotnosti přes 12 t do 200 km Poznámka: 1. Ceny jsou určeny pro dopravu mechanizmů na místo prováděných prací po silnici i po kolejích.2. V ceně jsou započteny i náklady na zpáteční cestu dopravního prostředku. Měrnou jednotkou je kus přepravovaného stroje. | [15 empty] | PP | 1
| VV |  | "ASP, SSP" 2 |  | 2 | [13 empty] | VV | 1 | 2 | True | 1 | ROZPOCET

## SO 611 - Železniční svrše...
[9 empty] | >> skryté sloupce << | [9 empty] | {e25d5d3c-429d-484a-a2b7-b13d68a3bb65}
2
| KRYCÍ LIST SOUPISU PRACÍ | [8 empty] | v --- níže se nacházejí doplnkové a pomocné údaje k sestavám --- v | [8 empty] | False
Stavba:
Oprava nástupišť č. 5 a 6 v žst. Brno hl.n.
Objekt:
SO 611 - Železniční svršek kol. č. 11k, 13k
| KSO: |  |  |  |  | CC-CZ:
| Místo: |  | Brno hl.n. |  |  | Datum: | 18. 2. 2021
| Zadavatel: |  |  |  |  | IČ: | 70994234
|  | Správa železnic, státní organizace |  |  |  | DIČ: | CZ70994234
| Uchazeč: |  |  |  |  | IČ: | Vyplň údaj
|  | Vyplň údaj |  |  |  | DIČ: | Vyplň údaj
| Projektant: |  |  |  |  | IČ: | 25284525
|  | DMC Havlíčkův Brod, s.r.o. |  |  |  | DIČ: | CZ25284525
| Zpracovatel: |  |  |  |  | IČ: | 25284525
|  | DMC Havlíčkův Brod, s.r.o. |  |  |  | DIČ: | CZ25284525
Poznámka:
| Cena bez DPH | [5 empty] | 0
|  |  | Základ daně |  |  | Sazba daně | Výše daně
| DPH | základní | 0 |  |  | 21% | 0
|  | snížená | 0 |  |  | 15% | 0
|  | zákl. přenesená | 0 |  |  | 21% | 0
|  | sníž. přenesená | 0 |  |  | 15% | 0
|  | nulová | 0 |  |  | 0% | 0
| Cena s DPH |  |  | v | CZK |  | 0
| Projektant |  |  | Zpracovatel
| Datum a podpis: |  | Razítko | Datum a podpis: |  |  | Razítko
| Objednavatel |  |  | Uchazeč
| Datum a podpis: |  | Razítko | Datum a podpis: |  |  | Razítko
REKAPITULACE ČLENĚNÍ SOUPISU PRACÍ
Stavba:
Oprava nástupišť č. 5 a 6 v žst. Brno hl.n.
Objekt:
SO 611 - Železniční svršek kol. č. 11k, 13k
Místo: |  |  | Brno hl.n. |  |  | Datum: | 18. 2. 2021
Zadavatel: |  |  | Správa železnic, státní organizace |  |  | Projektant: | DMC Havlíčkův Brod, s.r.o.
Uchazeč: |  |  | Vyplň údaj |  |  | Zpracovatel: | DMC Havlíčkův Brod, s.r.o.
Kód dílu - Popis | [6 empty] | Cena celkem [CZK]
Náklady ze soupisu prací | [6 empty] | 0 | [12 empty] | -1
| HSV - Práce a dodávky HSV | [5 empty] | 0
| 5 - Komunikace pozemní | [5 empty] | 0
| OST - Ostatní | [5 empty] | 0
SOUPIS PRACÍ
Stavba:
Oprava nástupišť č. 5 a 6 v žst. Brno hl.n.
Objekt:
SO 611 - Železniční svršek kol. č. 11k, 13k
Místo: |  |  | Brno hl.n. |  |  | Datum: | 18. 2. 2021
Zadavatel: |  |  | Správa železnic, státní organizace |  |  | Projektant: | DMC Havlíčkův Brod, s.r.o.
Uchazeč: |  |  | Vyplň údaj |  |  | Zpracovatel: | DMC Havlíčkův Brod, s.r.o.
PČ | Typ | Kód | Popis | MJ | Množství | J.cena [CZK] | Cena celkem [CZK] | Cenová soustava |  |  | DPH | J. Nh [h] | Nh celkem [h] | J. hmotnost [t] | Hmotnost celkem [t] | J. suť [t] | Suť Celkem [t]
Náklady soupisu celkem | [6 empty] | 0 | [5 empty] | 0 |  | 828.526 |  | 0 |  | D | -1 | [10 empty] | 0
| D | HSV | Práce a dodávky HSV |  |  |  | 0 | [5 empty] | 0 |  | 828.526 |  | 0 | 1 | D | 0 |  |  |  | ROZPOCET | [6 empty] | 0
1 | K | 74973R1 | Úprava klikatosti troleje | m | 725.85 |  | 0 |  |  |  | základní |  | 0 | 0 | 0 | 0 | 0 | 4 | K | 1 |  |  |  | ROZPOCET | 0 | 0 | 0 | 0 | 0 | 1 | 0 | 4 | -1845139140
| PP |  | Úprava klikatosti troleje | [15 empty] | PP | 1
| VV |  | 676+49,85 |  | 725.85 | [13 empty] | VV | 1 | 2 | True | 1 | ROZPOCET
| D | 5 | Komunikace pozemní |  |  |  | 0 | [5 empty] | 0 |  | 828.526 |  | 0 | 1 | D | 1 |  |  |  | ROZPOCET | [6 empty] | 0
2 | K | 5901005010 | Měření geometrických parametrů měřícím vozíkem v koleji | km | 0.676 |  | 0 |  |  |  | základní |  | 0 | 0 | 0 | 0 | 0 | 4 | K | 2 |  |  |  | ROZPOCET | 0 | 0 | 0 | 0 | 0 | 1 | 0 | 4 | -1322871781
| PP |  | Měření geometrických parametrů měřícím vozíkem v koleji. Poznámka: 1. V cenách jsou započteny náklady na měření provozních odchylek dle ČSN, zpracování a předání tištěných výstupů objednateli. | [15 empty] | PP | 2
| P |  | Poznámka k položce: Kilometr koleje=km | [15 empty] | P | 2
3 | K | 5901005020 | Měření geometrických parametrů měřícím vozíkem ve výhybce | m | 49.85 |  | 0 |  |  |  | základní |  | 0 | 0 | 0 | 0 | 0 | 4 | K | 2 |  |  |  | ROZPOCET | 0 | 0 | 0 | 0 | 0 | 1 | 0 | 4 | -341355625
| PP |  | Měření geometrických parametrů měřícím vozíkem ve výhybce. Poznámka: 1. V cenách jsou započteny náklady na měření provozních odchylek dle ČSN, zpracování a předání tištěných výstupů objednateli. | [15 empty] | PP | 2
| P |  | Poznámka k položce: Metr rozvinuté délky výhybky=m | [15 empty] | P | 2
4 | K | 5905023030 | Úprava povrchu stezky rozprostřením štěrkodrtě přes 5 do 10 cm | m2 | 317.125 |  | 0 |  |  |  | základní |  | 0 | 0 | 0 | 0 | 0 | 4 | K | 2 |  |  |  | ROZPOCET | 0 | 0 | 0 | 0 | 0 | 1 | 0 | 4 | -1626100722
| PP |  | Úprava povrchu stezky rozprostřením štěrkodrtě přes 5 do 10 cm. Poznámka: 1. V cenách jsou započteny náklady na rozprostření a urovnání kameniva včetně zhutnění povrchu stezky. Platí pro nový i stávající stav. 2. V cenách nejsou obsaženy náklady na dodávk | [15 empty] | PP | 2
| VV |  | "15k" 310*0,25 |  | 77.5 | [13 empty] | VV | 2 | 2 | True | 0 | ROZPOCET
| VV |  | "9k-11k" 355*1,35/2 |  | 239.625 | [13 empty] | VV | 2 | 2 | True | 0 | ROZPOCET
| VV |  | Součet |  | 317.125 | [13 empty] | VV | 2 | 4 | True | 1 | ROZPOCET
5 | M | 5955101025 | Kamenivo drcené drť frakce 4/8 | t | 28.541 |  | 0 |  |  |  | základní |  | 0 | 1 | 28.541 | 0 | 0 | 8 | M | 2 |  |  |  | ROZPOCET | 0 | 0 | 0 | 0 | 0 | 1 | 0 | 4 | -1967195406
| PP |  | Kamenivo drcené drť frakce 4/8 | [15 empty] | PP | 2
| VV |  | 317,125*0,1*1,8/2 |  | 28.541 | [13 empty] | VV | 2 | 2 | True | 1 | ROZPOCET
6 | M | 5955101030 | Kamenivo drcené drť frakce 8/16 | t | 28.541 |  | 0 |  |  |  | základní |  | 0 | 1 | 28.541 | 0 | 0 | 8 | M | 2 |  |  |  | ROZPOCET | 0 | 0 | 0 | 0 | 0 | 1 | 0 | 4 | 120074060
| PP |  | Kamenivo drcené drť frakce 8/16 | [15 empty] | PP | 2
7 | K | 5905055010 | Odstranění stávajícího kolejového lože odtěžením v koleji | m3 | 115.2 |  | 0 |  |  |  | základní |  | 0 | 0 | 0 | 0 | 0 | 4 | K | 2 |  |  |  | ROZPOCET | 0 | 0 | 0 | 0 | 0 | 1 | 0 | 4 | 1317182229
| PP |  | Odstranění stávajícího kolejového lože odtěžením v koleji. Poznámka: 1. V cenách jsou započteny náklady na odstranění KL, úpravu pláně a rozprostření výzisku na terén nebo jeho naložení na dopravní prostředek. 2. Položka se použije v případech, kdy se nov | [15 empty] | PP | 2
| VV |  | "u hrany nástupiště za hlavami pražců" 288*0,2*2 |  | 115.2 | [13 empty] | VV | 2 | 2 | True | 1 | ROZPOCET
8 | K | 5905105030 | Doplnění KL kamenivem souvisle strojně v koleji | m3 | 408.64 |  | 0 |  |  |  | základní |  | 0 | 0 | 0 | 0 | 0 | 4 | K | 2 |  |  |  | ROZPOCET | 0 | 0 | 0 | 0 | 0 | 1 | 0 | 4 | -1916600509
| PP |  | Doplnění KL kamenivem souvisle strojně v koleji. Poznámka: 1. V cenách jsou započteny náklady na doplnění kameniva ojediněle ručně vidlemi a/nebo souvisle strojně z výsypných vozů případně nakladačem. 2. V cenách nejsou obsaženy náklady na dodávku kameniv | [15 empty] | PP | 2
| VV |  | "úprava GPK" 676*0,4 |  | 270.4 | [13 empty] | VV | 2 | 2 | True | 0 | ROZPOCET
| VV |  | "Doplnění po odsypání podél nástupišť" 288*2*0,24 |  | 138.24 | [13 empty] | VV | 2 | 2 | True | 0 | ROZPOCET
| VV |  | Součet |  | 408.64 | [13 empty] | VV | 2 | 4 | True | 1 | ROZPOCET
9 | K | 5905105040 | Doplnění KL kamenivem souvisle strojně ve výhybce | m3 | 19.94 |  | 0 |  |  |  | základní |  | 0 | 0 | 0 | 0 | 0 | 4 | K | 2 |  |  |  | ROZPOCET | 0 | 0 | 0 | 0 | 0 | 1 | 0 | 4 | 1809630032
| PP |  | Doplnění KL kamenivem souvisle strojně ve výhybce. Poznámka: 1. V cenách jsou započteny náklady na doplnění kameniva ojediněle ručně vidlemi a/nebo souvisle strojně z výsypných vozů případně nakladačem. 2. V cenách nejsou obsaženy náklady na dodávku kamen | [15 empty] | PP | 2
| VV |  | 49,85*0,4 |  | 19.94 | [13 empty] | VV | 2 | 2 | True | 1 | ROZPOCET
10 | M | 5955101000 | Kamenivo drcené štěrk frakce 31,5/63 třídy BI | t | 771.444 |  | 0 |  |  |  | základní |  | 0 | 1 | 771.444 | 0 | 0 | 8 | M | 2 |  |  |  | ROZPOCET | 0 | 0 | 0 | 0 | 0 | 1 | 0 | 4 | -752354230
| PP |  | Kamenivo drcené štěrk frakce 31,5/63 třídy BI | [15 empty] | PP | 2
| VV |  | (408,64+19,94)*1,8 |  | 771.444 | [13 empty] | VV | 2 | 2 | True | 1 | ROZPOCET
11 | K | 5905110010 | Snížení KL pod patou kolejnice v koleji | km | 0.676 |  | 0 |  |  |  | základní |  | 0 | 0 | 0 | 0 | 0 | 4 | K | 2 |  |  |  | ROZPOCET | 0 | 0 | 0 | 0 | 0 | 1 | 0 | 4 | 821718571
| PP |  | Snížení KL pod patou kolejnice v koleji. Poznámka: 1. V cenách jsou započteny náklady na snížení KL pod patou kolejnice ručně vidlemi. 2. V cenách nejsou obsaženy náklady na doplnění a dodávku kameniva. | [15 empty] | PP | 2
| P |  | Poznámka k položce: Kilometr koleje=km | [15 empty] | P | 2
12 | K | 5905110020 | Snížení KL pod patou kolejnice ve výhybce | m | 49.85 |  | 0 |  |  |  | základní |  | 0 | 0 | 0 | 0 | 0 | 4 | K | 2 |  |  |  | ROZPOCET | 0 | 0 | 0 | 0 | 0 | 1 | 0 | 4 | -292011752
| PP |  | Snížení KL pod patou kolejnice ve výhybce. Poznámka: 1. V cenách jsou započteny náklady na snížení KL pod patou kolejnice ručně vidlemi. 2. V cenách nejsou obsaženy náklady na doplnění a dodávku kameniva. | [15 empty] | PP | 2
| P |  | Poznámka k položce: Rozvinutá délka výhybky=m | [15 empty] | P | 2
13 | K | 590512003R | Pažení kolejového lože podélně ocelovým profilem pažnicí | m | 592 |  | 0 |  |  |  | základní |  | 0 | 0 | 0 | 0 | 0 | 4 | K | 2 |  |  |  | ROZPOCET | 0 | 0 | 0 | 0 | 0 | 1 | 0 | 4 | -961724606
| PP |  | Pažení kolejového lože podélně ocelovým profilem pažnicí | [15 empty] | PP | 2
| VV |  | 296*2 |  | 592 | [13 empty] | VV | 2 | 2 | True | 1 | ROZPOCET
14 | M | 596R1 | Ocelová pažnice dl. 4m | m | 592 |  | 0 |  |  |  | základní |  | 0 | 0 | 0 | 0 | 0 | 8 | M | 2 |  |  |  | ROZPOCET | 0 | 0 | 0 | 0 | 0 | 1 | 0 | 4 | -188311901
| PP |  | Ocelová pažnice dl. 4m | [15 empty] | PP | 2
15 | M | 596R2 | Ocelový profil U 200 | t | 15.102 |  | 0 |  |  |  | základní |  | 0 | 0 | 0 | 0 | 0 | 8 | M | 2 |  |  |  | ROZPOCET | 0 | 0 | 0 | 0 | 0 | 1 | 0 | 4 | -1398024414
| PP |  | Ocelový profil U 200 | [15 empty] | PP | 2
| VV |  | 592*25,51/1000 |  | 15.102 | [13 empty] | VV | 2 | 2 | True | 1 | ROZPOCET
16 | M | 596R3 | Šroubovice M24 dl. 3000mm včetně matic | kus | 330 |  | 0 |  |  |  | základní |  | 0 | 0 | 0 | 0 | 0 | 8 | M | 2 |  |  |  | ROZPOCET | 0 | 0 | 0 | 0 | 0 | 1 | 0 | 4 | -434968043
| PP |  | Šroubovice M24 dl. 3000mm včetně matic | [15 empty] | PP | 2
| VV |  | 592/1,8 |  | 328.889 | [13 empty] | VV | 2 | 2 | True | 0 | ROZPOCET
| VV |  | "Zaokrouhlení" 330 |  | 330 | [13 empty] | VV | 2 | 2 | True | 1 | ROZPOCET
17 | K | 590807002R | Souvislé promazání upevňovadel | km | 0.54 |  | 0 |  |  |  | základní |  | 0 | 0 | 0 | 0 | 0 | 4 | K | 2 |  |  |  | ROZPOCET | 0 | 0 | 0 | 0 | 0 | 1 | 0 | 4 | -769654429
| PP |  | Souvislé promazání upevňovadel | [15 empty] | PP | 2
18 | K | 5909032020 | Přesná úprava GPK koleje směrové a výškové uspořádání pražce betonové | km | 0.676 |  | 0 |  |  |  | základní |  | 0 | 0 | 0 | 0 | 0 | 4 | K | 2 |  |  |  | ROZPOCET | 0 | 0 | 0 | 0 | 0 | 1 | 0 | 4 | 1923973862
| PP |  | Přesná úprava GPK koleje směrové a výškové uspořádání pražce betonové. Poznámka: 1. V cenách jsou započteny náklady na úpravu směrového a výškového uspořádání strojní linkou ASP s přesným zaměřením její prostorové polohy, úpravu KL pluhem a měření mezních | [15 empty] | PP | 2
| P |  | Poznámka k položce: Kilometr koleje=km | [15 empty] | P | 2
| VV |  | "11k" 143,285926-142,876479-2*33,231/1000 |  | 0.343 | [13 empty] | VV | 2 | 2 | True | 0 | ROZPOCET
| VV |  | "13k" 143,286172-142,953416 |  | 0.333 | [13 empty] | VV | 2 | 2 | True | 0 | ROZPOCET
| VV |  | Součet |  | 0.676 | [13 empty] | VV | 2 | 4 | True | 1 | ROZPOCET
19 | K | 5909042010 | Přesná úprava GPK výhybky směrové a výškové uspořádání pražce dřevěné nebo ocelové | m | 49.85 |  | 0 |  |  |  | základní |  | 0 | 0 | 0 | 0 | 0 | 4 | K | 2 |  |  |  | ROZPOCET | 0 | 0 | 0 | 0 | 0 | 1 | 0 | 4 | -971681392
| PP |  | Přesná úprava GPK výhybky směrové a výškové uspořádání pražce dřevěné nebo ocelové. Poznámka: 1. V cenách jsou započteny náklady na úpravu směrového a výškového uspořádání strojní linkou ASP s přesným zaměřením její prostorové polohy, úpravu KL pluhem a m | [15 empty] | PP | 2
| P |  | Poznámka k položce: Rozvinutá délka výhybky=m | [15 empty] | P | 2
| VV |  | 49,85 |  | 49.85 | [13 empty] | VV | 2 | 2 | True | 1 | ROZPOCET
20 | K | 5910040020 | Umožnění volné dilatace kolejnice demontáž upevňovadel bez osazení kluzných podložek rozdělení pražců "d" | m | 540 |  | 0 |  |  |  | základní |  | 0 | 0 | 0 | 0 | 0 | 4 | K | 2 |  |  |  | ROZPOCET | 0 | 0 | 0 | 0 | 0 | 1 | 0 | 4 | -1291185634
| PP |  | Umožnění volné dilatace kolejnice demontáž upevňovadel bez osazení kluzných podložek rozdělení pražců "d". Poznámka: 1. V cenách jsou započteny náklady na uvolnění, demontáž a rovnoměrné prodloužení nebo zkrácení kolejnice, vyznačení značek a vedení dokum | [15 empty] | PP | 2
| P |  | Poznámka k položce: Metr kolejnice=m | [15 empty] | P | 2
| VV |  | 135*2*2 |  | 540 | [13 empty] | VV | 2 | 2 | True | 1 | ROZPOCET
21 | K | 5910040120 | Umožnění volné dilatace kolejnice montáž upevňovadel bez odstranění kluzných podložek rozdělení pražců "d" | m | 540 |  | 0 |  |  |  | základní |  | 0 | 0 | 0 | 0 | 0 | 4 | K | 2 |  |  |  | ROZPOCET | 0 | 0 | 0 | 0 | 0 | 1 | 0 | 4 | 1504176290
| PP |  | Umožnění volné dilatace kolejnice montáž upevňovadel bez odstranění kluzných podložek rozdělení pražců "d". Poznámka: 1. V cenách jsou započteny náklady na uvolnění, demontáž a rovnoměrné prodloužení nebo zkrácení kolejnice, vyznačení značek a vedení dokumentace. 2. V cenách nejsou obsaženy náklady na demontáž kolejnicových spojek. | [15 empty] | PP | 2
| P |  | Poznámka k položce: Metr kolejnice=m | [15 empty] | P | 2
22 | K | 5914145020 | Demontáž zarážedla dynamického | kus | 2 |  | 0 |  |  |  | základní |  | 0 | 0 | 0 | 0 | 0 | 4 | K | 2 |  |  |  | ROZPOCET | 0 | 0 | 0 | 0 | 0 | 1 | 0 | 4 | 1811953993
| PP |  | Demontáž zarážedla dynamického. Poznámka: 1. V cenách jsou započteny náklady na vybourání, odstranění a naložení výzisku na dopravní prostředek. | [15 empty] | PP | 2
23 | K | 5914150020 | Montáž zarážedla dynamického | kus | 2 |  | 0 |  |  |  | základní |  | 0 | 0 | 0 | 0 | 0 | 4 | K | 2 |  |  |  | ROZPOCET | 0 | 0 | 0 | 0 | 0 | 1 | 0 | 4 | -405669184
| PP |  | Montáž zarážedla dynamického. Poznámka: 1. V cenách jsou započteny náklady na montáž podle vzorového listu. 2. V cenách nejsou obsaženy náklady na dodávku materiálu. | [15 empty] | PP | 2
24 | K | 5917060020 | Sorpční textilie pro zachycení úkapů v koleji demontáž-vyjmutí | m | 130 |  | 0 |  |  |  | základní |  | 0 | 0 | 0 | 0 | 0 | 4 | K | 2 |  |  |  | ROZPOCET | 0 | 0 | 0 | 0 | 0 | 1 | 0 | 4 | 1196835656
| PP |  | Sorpční textilie pro zachycení úkapů v koleji demontáž-vyjmutí. Poznámka: 1. V cenách jsou započteny náklady na manipulaci a naložení výzisku na dopravní prostředek. 2. V cenách nejsou obsaženy náklady na dodávku materiálu, dopravu a skládkovné. | [15 empty] | PP | 2
| VV |  | 35*2+30*2 |  | 130 | [13 empty] | VV | 2 | 2 | True | 1 | ROZPOCET
25 | K | 5917060030 | Sorpční textilie pro zachycení úkapů v koleji montáž-vložení | m | 130 |  | 0 |  |  |  | základní |  | 0 | 0 | 0 | 0 | 0 | 4 | K | 2 |  |  |  | ROZPOCET | 0 | 0 | 0 | 0 | 0 | 1 | 0 | 4 | 59359396
| PP |  | Sorpční textilie pro zachycení úkapů v koleji montáž-vložení. Poznámka: 1. V cenách jsou započteny náklady na manipulaci a naložení výzisku na dopravní prostředek. 2. V cenách nejsou obsaženy náklady na dodávku materiálu, dopravu a skládkovné. | [15 empty] | PP | 2
| D | OST | Ostatní |  |  |  | 0 | [5 empty] | 0 |  | 0 |  | 0 | 4 | D | 0 |  |  |  | ROZPOCET | [6 empty] | 0
26 | K | 9902200200 | Doprava obousměrná (např. dodávek z vlastních zásob zhotovitele nebo objednatele nebo výzisku) mechanizací o nosnosti přes 3,5 t objemnějšího kusového materiálu (prefabrikátů, stožárů, výhybek, rozvaděčů, vybouraných hmot atd.) do 20 km | t | 20.448 |  | 0 |  |  |  | základní |  | 0 | 0 | 0 | 0 | 0 | 512 | K | 1 |  |  |  | ROZPOCET | 0 | 0 | 0 | 0 | 0 | 1 | 0 | 512 | -181522501
| PP |  | Doprava obousměrná (např. dodávek z vlastních zásob zhotovitele nebo objednatele nebo výzisku) mechanizací o nosnosti přes 3,5 t objemnějšího kusového materiálu (prefabrikátů, stožárů, výhybek, rozvaděčů, vybouraných hmot atd.) do 20 km Poznámka: 1. Ceny | [15 empty] | PP | 1
| P |  | Poznámka k položce: Měrnou jednotkou je t přepravovaného materiálu. | [15 empty] | P | 1
| VV |  | "pažnice" 592*8,5/1000 |  | 5.032 | [13 empty] | VV | 1 | 2 | True | 0 | ROZPOCET
| VV |  | "profil U" 15,102 |  | 15.102 | [13 empty] | VV | 1 | 2 | True | 0 | ROZPOCET
| VV |  | "šroubovice" 330*0,95/1000 |  | 0.314 | [13 empty] | VV | 1 | 2 | True | 0 | ROZPOCET
| VV |  | Součet |  | 20.448 | [13 empty] | VV | 1 | 4 | True | 1 | ROZPOCET
27 | K | 9902300200 | Doprava jednosměrná (např. nakupovaného materiálu) mechanizací o nosnosti přes 3,5 t sypanin (kameniva, písku, suti, dlažebních kostek, atd.) do 20 km | t | 828.526 |  | 0 |  |  |  | základní |  | 0 | 0 | 0 | 0 | 0 | 512 | K | 1 |  |  |  | ROZPOCET | 0 | 0 | 0 | 0 | 0 | 1 | 0 | 512 | -169249615
| PP |  | Doprava jednosměrná (např. nakupovaného materiálu) mechanizací o nosnosti přes 3,5 t sypanin (kameniva, písku, suti, dlažebních kostek, atd.) do 20 km Poznámka: 1. Ceny jsou určeny pro dopravu silničními i kolejovými vozidly.2. V cenách jednosměrné doprav | [15 empty] | PP | 1
| P |  | Poznámka k položce: Měrnou jednotkou je t přepravovaného materiálu. | [15 empty] | P | 1
| VV |  | "32/63" 771,444 |  | 771.444 | [13 empty] | VV | 1 | 2 | True | 0 | ROZPOCET
| VV |  | "4/8" 28,541 |  | 28.541 | [13 empty] | VV | 1 | 2 | True | 0 | ROZPOCET
| VV |  | "8/16" 28,541 |  | 28.541 | [13 empty] | VV | 1 | 2 | True | 0 | ROZPOCET
| VV |  | Součet |  | 828.526 | [13 empty] | VV | 1 | 4 | True | 1 | ROZPOCET
28 | K | 9902900200 | Naložení objemnějšího kusového materiálu, vybouraných hmot | t | 25 |  | 0 |  |  |  | základní |  | 0 | 0 | 0 | 0 | 0 | 512 | K | 1 |  |  |  | ROZPOCET | 0 | 0 | 0 | 0 | 0 | 1 | 0 | 512 | 306214135
| PP |  | Naložení objemnějšího kusového materiálu, vybouraných hmot Poznámka: 1. Ceny jsou určeny pro nakládání materiálu v případech, kdy není naložení součástí dodávky materiálu nebo není uvedeno v popisu cen a pro nakládání z meziskládky.2. Ceny se použijí i pro nakládání materiálu z vlastních zásob objednatele. | [15 empty] | PP | 1
| VV |  | "pažnice" 592*8,5/1000 |  | 5.032 | [13 empty] | VV | 1 | 2 | True | 0 | ROZPOCET
| VV |  | "profil U" 19,654 |  | 19.654 | [13 empty] | VV | 1 | 2 | True | 0 | ROZPOCET
| VV |  | "šroubovice" 330*0,95/1000 |  | 0.314 | [13 empty] | VV | 1 | 2 | True | 0 | ROZPOCET
| VV |  | Součet |  | 25 | [13 empty] | VV | 1 | 4 | True | 1 | ROZPOCET
29 | K | 9903200200 | Přeprava mechanizace na místo prováděných prací o hmotnosti přes 12 t do 200 km | kus | 2 |  | 0 |  |  |  | základní |  | 0 | 0 | 0 | 0 | 0 | 512 | K | 1 |  |  |  | ROZPOCET | 0 | 0 | 0 | 0 | 0 | 1 | 0 | 512 | -1855765856
| PP |  | Přeprava mechanizace na místo prováděných prací o hmotnosti přes 12 t do 200 km Poznámka: 1. Ceny jsou určeny pro dopravu mechanizmů na místo prováděných prací po silnici i po kolejích.2. V ceně jsou započteny i náklady na zpáteční cestu dopravního prost | [15 empty] | PP | 1
| VV |  | "ASP, SSP" 2 |  | 2 | [13 empty] | VV | 1 | 2 | True | 1 | ROZPOCET

## SO 512 - Nástupiště č.5
[9 empty] | >> skryté sloupce << | [9 empty] | {6a469adc-c8d0-4036-add2-97e37e8d7d51}
2
| KRYCÍ LIST SOUPISU PRACÍ | [8 empty] | v --- níže se nacházejí doplnkové a pomocné údaje k sestavám --- v | [8 empty] | False
Stavba:
Oprava nástupišť č. 5 a 6 v žst. Brno hl.n.
Objekt:
SO 512 - Nástupiště č.5
| KSO: |  |  |  |  | CC-CZ:
| Místo: |  | Brno hl.n. |  |  | Datum: | 18. 2. 2021
| Zadavatel: |  |  |  |  | IČ: | 70994234
|  | Správa železnic, státní organizace |  |  |  | DIČ: | CZ70994234
| Uchazeč: |  |  |  |  | IČ: | Vyplň údaj
|  | Vyplň údaj |  |  |  | DIČ: | Vyplň údaj
| Projektant: |  |  |  |  | IČ: | 25284525
|  | DMC Havlíčkův Brod, s.r.o. |  |  |  | DIČ: | CZ25284525
| Zpracovatel: |  |  |  |  | IČ: | 25284525
|  | DMC Havlíčkův Brod, s.r.o. |  |  |  | DIČ: | CZ25284525
Poznámka:
| Cena bez DPH | [5 empty] | 0
|  |  | Základ daně |  |  | Sazba daně | Výše daně
| DPH | základní | 0 |  |  | 21% | 0
|  | snížená | 0 |  |  | 15% | 0
|  | zákl. přenesená | 0 |  |  | 21% | 0
|  | sníž. přenesená | 0 |  |  | 15% | 0
|  | nulová | 0 |  |  | 0% | 0
| Cena s DPH |  |  | v | CZK |  | 0
| Projektant |  |  | Zpracovatel
| Datum a podpis: |  | Razítko | Datum a podpis: |  |  | Razítko
| Objednavatel |  |  | Uchazeč
| Datum a podpis: |  | Razítko | Datum a podpis: |  |  | Razítko
REKAPITULACE ČLENĚNÍ SOUPISU PRACÍ
Stavba:
Oprava nástupišť č. 5 a 6 v žst. Brno hl.n.
Objekt:
SO 512 - Nástupiště č.5
Místo: |  |  | Brno hl.n. |  |  | Datum: | 18. 2. 2021
Zadavatel: |  |  | Správa železnic, státní organizace |  |  | Projektant: | DMC Havlíčkův Brod, s.r.o.
Uchazeč: |  |  | Vyplň údaj |  |  | Zpracovatel: | DMC Havlíčkův Brod, s.r.o.
Kód dílu - Popis | [6 empty] | Cena celkem [CZK]
Náklady ze soupisu prací | [6 empty] | 0 | [12 empty] | -1
| HSV - Práce a dodávky HSV | [5 empty] | 0
| 5 - Komunikace pozemní | [5 empty] | 0
| OST - Ostatní | [5 empty] | 0
SOUPIS PRACÍ
Stavba:
Oprava nástupišť č. 5 a 6 v žst. Brno hl.n.
Objekt:
SO 512 - Nástupiště č.5
Místo: |  |  | Brno hl.n. |  |  | Datum: | 18. 2. 2021
Zadavatel: |  |  | Správa železnic, státní organizace |  |  | Projektant: | DMC Havlíčkův Brod, s.r.o.
Uchazeč: |  |  | Vyplň údaj |  |  | Zpracovatel: | DMC Havlíčkův Brod, s.r.o.
PČ | Typ | Kód | Popis | MJ | Množství | J.cena [CZK] | Cena celkem [CZK] | Cenová soustava |  |  | DPH | J. Nh [h] | Nh celkem [h] | J. hmotnost [t] | Hmotnost celkem [t] | J. suť [t] | Suť Celkem [t]
Náklady soupisu celkem | [6 empty] | 0 | [5 empty] | 0 |  | 2789.8564 |  | 0 |  | D | -1 | [10 empty] | 0
| D | HSV | Práce a dodávky HSV |  |  |  | 0 | [5 empty] | 0 |  | 2789.8564 |  | 0 | 1 | D | 0 |  |  |  | ROZPOCET | [6 empty] | 0
| D | 5 | Komunikace pozemní |  |  |  | 0 | [5 empty] | 0 |  | 2789.8564 |  | 0 | 1 | D | 1 |  |  |  | ROZPOCET | [6 empty] | 0
1 | K | 5905023030 | Úprava povrchu stezky rozprostřením štěrkodrtě přes 5 do 10 cm | m2 | 36.3 |  | 0 |  |  |  | základní |  | 0 | 0 | 0 | 0 | 0 | 4 | K | 2 |  |  |  | ROZPOCET | 0 | 0 | 0 | 0 | 0 | 1 | 0 | 4 | 1653718411
| PP |  | Úprava povrchu stezky rozprostřením štěrkodrtě přes 5 do 10 cm. Poznámka: 1. V cenách jsou započteny náklady na rozprostření a urovnání kameniva včetně zhutnění povrchu stezky. Platí pro nový i stávající stav. 2. V cenách nejsou obsaženy náklady na dodávk | [15 empty] | PP | 2
| VV |  | "manipulační plocha" 1,1*33 |  | 36.3 | [13 empty] | VV | 2 | 2 | True | 1 | ROZPOCET
2 | M | 5955101030 | Kamenivo drcené drť frakce 8/16 | t | 6.588 |  | 0 |  |  |  | základní |  | 0 | 1 | 6.588 | 0 | 0 | 8 | M | 2 |  |  |  | ROZPOCET | 0 | 0 | 0 | 0 | 0 | 1 | 0 | 4 | -185050901
| PP |  | Kamenivo drcené drť frakce 8/16 | [15 empty] | PP | 2
| VV |  | "manipulační plocha" 36,6*0,1*1,8 |  | 6.588 | [13 empty] | VV | 2 | 2 | True | 1 | ROZPOCET
3 | K | 5913235010 | Dělení AB komunikace řezáním hloubky do 10 cm | m | 21 |  | 0 |  |  |  | základní |  | 0 | 0 | 0 | 0 | 0 | 4 | K | 2 |  |  |  | ROZPOCET | 0 | 0 | 0 | 0 | 0 | 1 | 0 | 4 | -1829919872
| PP |  | Dělení AB komunikace řezáním hloubky do 10 cm. Poznámka: 1. V cenách jsou započteny náklady na provedení úkolu. | [15 empty] | PP | 2
4 | K | 5913240010 | Odstranění AB komunikace odtěžením nebo frézováním hloubky do 10 cm | m2 | 2110 |  | 0 |  |  |  | základní |  | 0 | 0 | 0 | 0 | 0 | 4 | K | 2 |  |  |  | ROZPOCET | 0 | 0 | 0 | 0 | 0 | 1 | 0 | 4 | -1041777279
| PP |  | Odstranění AB komunikace odtěžením nebo frézováním hloubky do 10 cm. Poznámka: 1. V cenách jsou započteny náklady na odtěžení nebo frézování a naložení výzisku na dopravní prostředek. | [15 empty] | PP | 2
5 | M | 5964147160R | Nástupištní díly betonová dlaždice VLsVP typ A tl. 80mm | kus | 1104 |  | 0 |  |  |  | základní |  | 0 | 0.026 | 28.704 | 0 | 0 | 8 | M | 2 |  |  |  | ROZPOCET | 0 | 0 | 0 | 0 | 0 | 1 | 0 | 4 | 148585403
| PP |  | Nástupištní díly betonová dlaždice VLsVP typ A tl. 80mm | [15 empty] | PP | 2
| VV |  | "vodící linie" (14+262)*2*2 |  | 1104 | [13 empty] | VV | 2 | 2 | True | 1 | ROZPOCET
6 | K | 5913285035 | Montáž dílů komunikace ze zámkové dlažby uložení v podsypu | m2 | 1881.816 |  | 0 |  |  |  | základní |  | 0 | 0 | 0 | 0 | 0 | 4 | K | 2 |  |  |  | ROZPOCET | 0 | 0 | 0 | 0 | 0 | 1 | 0 | 4 | -1629538469
| PP |  | Montáž dílů komunikace ze zámkové dlažby uložení v podsypu. Poznámka: 1. V cenách jsou započteny náklady na osazení dlažby nebo obrubníku. 2. V cenách nejsou obsaženy náklady na dodávku materiálu. | [15 empty] | PP | 2
| VV |  | "dlažba se zkosenou hranou šedá" 743+528+0,75+0,75 |  | 1272.5 | [13 empty] | VV | 2 | 2 | True | 0 | ROZPOCET
| VV |  | "ostrohranná dlažba šedá" 172*2+1,8+112*2+1,2*3+2,8+1,5+3+13,305*0,4*2 |  | 591.344 | [13 empty] | VV | 2 | 2 | True | 0 | ROZPOCET
| VV |  | "varovné pásy dlažba šedá s výstupky" 3,3*0,8+4,52*0,4 |  | 4.448 | [13 empty] | VV | 2 | 2 | True | 0 | ROZPOCET
| VV |  | "varovné pásy dlažba červená s výstupky" 3,0*0,4+1,0*0,4+3,2*0,4+13,305*0,8 |  | 13.524 | [13 empty] | VV | 2 | 2 | True | 0 | ROZPOCET
| VV |  | Součet |  | 1881.816 | [13 empty] | VV | 2 | 4 | True | 1 | ROZPOCET
7 | M | 5955101025 | Kamenivo drcené drť frakce 4/8 | t | 136.659 |  | 0 |  |  |  | základní |  | 0 | 1 | 136.659 | 0 | 0 | 8 | M | 2 |  |  |  | ROZPOCET | 0 | 0 | 0 | 0 | 0 | 1 | 0 | 4 | 1302645814
| PP |  | Kamenivo drcené drť frakce 4/8 | [15 empty] | PP | 2
| VV |  | (220,8+1677,248)*0,04*1,8 |  | 136.659 | [13 empty] | VV | 2 | 2 | True | 1 | ROZPOCET
8 | M | 5964151005R1 | Dlažba zámková hladká kostka se zkosenou hranou šedá tl. 80mm | m2 | 1310.675 |  | 0 |  |  |  | základní |  | 0 | 0 | 0 | 0 | 0 | 8 | M | 2 |  |  |  | ROZPOCET | 0 | 0 | 0 | 0 | 0 | 1 | 0 | 4 | -948914492
| PP |  | Dlažba zámková hladká kostka se zkosenou hranou šedá tl. 80mm | [15 empty] | PP | 2
| VV |  | "dlažba se zkosenou hranou šedá" (743+528+0,75+0,75)*1,03 |  | 1310.675 | [13 empty] | VV | 2 | 2 | True | 1 | ROZPOCET
9 | M | 5964151005R2 | Dlažba zámková hladká kostka ostrohranná šedá tl. 80mm | m2 | 609.084 |  | 0 |  |  |  | základní |  | 0 | 0 | 0 | 0 | 0 | 8 | M | 2 |  |  |  | ROZPOCET | 0 | 0 | 0 | 0 | 0 | 1 | 0 | 4 | -662995464
| PP |  | Dlažba zámková hladká kostka ostrohranná šedá tl. 80mm | [15 empty] | PP | 2
| VV |  | "ostrohranná dlažba šedá" (172*2+1,8+112*2+1,2*3+2,8+1,5+3+13,305*0,4*2)*1,03 |  | 609.084 | [13 empty] | VV | 2 | 2 | True | 1 | ROZPOCET
10 | M | 5964151025R1 | Dlažba zámková pro nevidomé cihla šedá tl. 80mm | m2 | 4.448 |  | 0 |  |  |  | základní |  | 0 | 0 | 0 | 0 | 0 | 8 | M | 2 |  |  |  | ROZPOCET | 0 | 0 | 0 | 0 | 0 | 1 | 0 | 4 | -1960482025
| PP |  | Dlažba zámková pro nevidomé cihla šedá tl. 80mm | [15 empty] | PP | 2
| VV |  | "varovné pásy dlažba šedá s výstupky" 3,3*0,8+4,52*0,4 |  | 4.448 | [13 empty] | VV | 2 | 2 | True | 1 | ROZPOCET
11 | M | 5964151025R2 | Dlažba zámková pro nevidomé cihla barevná tl. 80mm | m2 | 13.93 |  | 0 |  |  |  | základní |  | 0 | 0 | 0 | 0 | 0 | 8 | M | 2 |  |  |  | ROZPOCET | 0 | 0 | 0 | 0 | 0 | 1 | 0 | 4 | 714700678
| PP |  | Dlažba zámková pro nevidomé cihla barevná tl. 80mm | [15 empty] | PP | 2
| VV |  | "varovné pásy dlažba červená s výstupky" (3,0*0,4+1,0*0,4+3,2*0,4+13,305*0,8)*1,03 |  | 13.93 | [13 empty] | VV | 2 | 2 | True | 1 | ROZPOCET
12 | M | 5964151025R3 | Dlažba zámková pro nevidomé umělá vodící linie tl. 80mm šedá | m2 | 8 |  | 0 |  |  |  | základní |  | 0 | 0 | 0 | 0 | 0 | 8 | M | 2 |  |  |  | ROZPOCET | 0 | 0 | 0 | 0 | 0 | 1 | 0 | 4 | 484372181
| PP |  | Dlažba zámková pro nevidomé umělá vodící linie tl. 80mm šedá | [15 empty] | PP | 2
13 | K | 5913285210 | Montáž dílů komunikace obrubníku uložení v betonu | m | 64.8 |  | 0 |  |  |  | základní |  | 0 | 0 | 0 | 0 | 0 | 4 | K | 2 |  |  |  | ROZPOCET | 0 | 0 | 0 | 0 | 0 | 1 | 0 | 4 | 1835031855
| PP |  | Montáž dílů komunikace obrubníku uložení v betonu. Poznámka: 1. V cenách jsou započteny náklady na osazení dlažby nebo obrubníku. 2. V cenách nejsou obsaženy náklady na dodávku materiálu. | [15 empty] | PP | 2
| VV |  | 13,2+1+4,5+0,5 |  | 19.2 | [13 empty] | VV | 2 | 2 | True | 0 | ROZPOCET
| VV |  | 0,5+8,3+0,5 |  | 9.3 | [13 empty] | VV | 2 | 2 | True | 0 | ROZPOCET
| VV |  | 0,5+2,6+0,8+3,7 |  | 7.6 | [13 empty] | VV | 2 | 2 | True | 0 | ROZPOCET
| VV |  | 1,5+7+2+7+0,7+3,6+1,9+5 |  | 28.7 | [13 empty] | VV | 2 | 2 | True | 0 | ROZPOCET
| VV |  | Součet |  | 64.8 | [13 empty] | VV | 2 | 4 | True | 1 | ROZPOCET
14 | M | 5964159005 | Obrubník chodníkový | kus | 65 |  | 0 |  |  |  | základní |  | 0 | 0.059 | 3.835 | 0 | 0 | 8 | M | 2 |  |  |  | ROZPOCET | 0 | 0 | 0 | 0 | 0 | 1 | 0 | 4 | 1176476945
| PP |  | Obrubník chodníkový | [15 empty] | PP | 2
15 | K | 5913440030 | Nátěr vizuálně kontrastního pruhu nástupiště šíře do 150 mm | m | 558.5 |  | 0 |  |  |  | základní |  | 0 | 0 | 0 | 0 | 0 | 4 | K | 2 |  |  |  | ROZPOCET | 0 | 0 | 0 | 0 | 0 | 1 | 0 | 4 | 1379736332
| PP |  | Nátěr vizuálně kontrastního pruhu nástupiště šíře do 150 mm. Poznámka: 1. V cenách jsou započteny náklady na očištění povrchu pásu od starého nátěru a nečistot a jeho obnovení barvou schváleného typu a odstínu. 2. V cenách nejsou obsaženy náklady na dodávku materiálu. | [15 empty] | PP | 2
| P |  | Poznámka k položce: Metr pruhu=m | [15 empty] | P | 2
| VV |  | 277*2+4,5 |  | 558.5 | [13 empty] | VV | 2 | 2 | True | 1 | ROZPOCET
16 | M | 5963157000 | Nátěr hmota nátěrová vodou ředitelná základní | kg | 10 |  | 0 |  |  |  | základní |  | 0 | 0 | 0 | 0 | 0 | 8 | M | 2 |  |  |  | ROZPOCET | 0 | 0 | 0 | 0 | 0 | 1 | 0 | 4 | 304293967
| PP |  | Nátěr hmota nátěrová vodou ředitelná základní | [15 empty] | PP | 2
17 | K | 59140005R1 | Montáž zábradlí v. 1,1m vč. uzamykatelné branky | m | 88 |  | 0 |  |  |  | základní |  | 0 | 0 | 0 | 0 | 0 | 4 | K | 2 |  |  |  | ROZPOCET | 0 | 0 | 0 | 0 | 0 | 1 | 0 | 4 | -1114620376
| PP |  | Montáž zábradlí v. 1,1m vč. uzamykatelné branky | [15 empty] | PP | 2
| VV |  | "ukončení nástupiště" 3,36+1,42*2 |  | 6.2 | [13 empty] | VV | 2 | 2 | True | 0 | ROZPOCET
| VV |  | "konec nástupišť" 22,8+0,5*2+23,4 |  | 47.2 | [13 empty] | VV | 2 | 2 | True | 0 | ROZPOCET
| VV |  | "přístupová plocha" 5,6+1,6+11,5-1+9+3,7+2,2 |  | 32.6 | [13 empty] | VV | 2 | 2 | True | 0 | ROZPOCET
| VV |  | "uzamykatelné branky dl. 1m" 2 |  | 2 | [13 empty] | VV | 2 | 2 | True | 0 | ROZPOCET
| VV |  | Součet |  | 88 | [13 empty] | VV | 2 | 4 | True | 1 | ROZPOCET
18 | M | 596R1 | Zábradlí v. 1,1m se svislou výplní a zarážkou pro slepeckou hůl vč. ochranného nátěru ONS 1 | m | 86 |  | 0 |  |  |  | základní |  | 0 | 0 | 0 | 0 | 0 | 8 | M | 2 |  |  |  | ROZPOCET | 0 | 0 | 0 | 0 | 0 | 1 | 0 | 4 | 7451907
| PP |  | Zábradlí v. 1,1m se svislou výplní a zarážkou pro slepeckou hůl vč. ochranného nátěru ONS 1 | [15 empty] | PP | 2
| VV |  | "ukončení nástupiště" 3,36+1,42*2 |  | 6.2 | [13 empty] | VV | 2 | 2 | True | 0 | ROZPOCET
| VV |  | "konec nástupišť" 22,8+0,5*2+23,4 |  | 47.2 | [13 empty] | VV | 2 | 2 | True | 0 | ROZPOCET
| VV |  | "přístupová plocha" 5,6+1,6+11,5-1+9+3,7+2,2 |  | 32.6 | [13 empty] | VV | 2 | 2 | True | 0 | ROZPOCET
| VV |  | Součet |  | 86 | [13 empty] | VV | 2 | 4 | True | 1 | ROZPOCET
19 | M | 596R2 | Branka v 1,1m se svislou výplní vč. ochranného nátěru ONS 1 | kus | 2 |  | 0 |  |  |  | základní |  | 0 | 0 | 0 | 0 | 0 | 8 | M | 2 |  |  |  | ROZPOCET | 0 | 0 | 0 | 0 | 0 | 1 | 0 | 4 | 966981674
| PP |  | Branka v 1,1m se svislou výplní vč. ochranného nátěru ONS 1 | [15 empty] | PP | 2
20 | M | 596R8 | Chemická kotva M12 - kotvení zábradlí | kus | 220 |  | 0 |  |  |  | základní |  | 0 | 0 | 0 | 0 | 0 | 8 | M | 2 |  |  |  | ROZPOCET | 0 | 0 | 0 | 0 | 0 | 1 | 0 | 4 | 873171647
| PP |  | Chemická kotva M12 - kotvení zábradlí | [15 empty] | PP | 2
| VV |  | (7+24+14+6+2+2)*4 |  | 220 | [13 empty] | VV | 2 | 2 | True | 1 | ROZPOCET
21 | K | 59140005R11 | Demontáž zábradlí | m | 34 |  | 0 |  |  |  | základní |  | 0 | 0 | 0 | 0 | 0 | 4 | K | 2 |  |  |  | ROZPOCET | 0 | 0 | 0 | 0 | 0 | 1 | 0 | 4 | 319457940
| PP |  | Demontáž zábradlí | [15 empty] | PP | 2
| VV |  | 13+9+6,5+5,5 |  | 34 | [13 empty] | VV | 2 | 2 | True | 1 | ROZPOCET
22 | K | 59140005R12 | Demontáž odpadkového koše | kus | 8 |  | 0 |  |  |  | základní |  | 0 | 0 | 0 | 0 | 0 | 4 | K | 2 |  |  |  | ROZPOCET | 0 | 0 | 0 | 0 | 0 | 1 | 0 | 4 | 1085612360
| PP |  | Demontáž odpadkového koše | [15 empty] | PP | 2
23 | K | 59140005R13 | Demontáž lavičky | kus | 5 |  | 0 |  |  |  | základní |  | 0 | 0 | 0 | 0 | 0 | 4 | K | 2 |  |  |  | ROZPOCET | 0 | 0 | 0 | 0 | 0 | 1 | 0 | 4 | -685600225
| PP |  | Demontáž lavičky | [15 empty] | PP | 2
24 | K | 59140005R14 | Demontáž vývěsky | kus | 1 |  | 0 |  |  |  | základní |  | 0 | 0 | 0 | 0 | 0 | 4 | K | 2 |  |  |  | ROZPOCET | 0 | 0 | 0 | 0 | 0 | 1 | 0 | 4 | -1852999529
| PP |  | Demontáž vývěsky | [15 empty] | PP | 2
25 | K | 59140005R16 | Montáž reklamní tabule Railreklam | kus | 1 |  | 0 |  |  |  | základní |  | 0 | 0 | 0 | 0 | 0 | 4 | K | 2 |  |  |  | ROZPOCET | 0 | 0 | 0 | 0 | 0 | 1 | 0 | 4 | -1569448514
| PP |  | Montáž reklamní tabule Railreklam | [15 empty] | PP | 2
26 | K | 59140005R18 | Montáž stojanu na kola | kus | 2 |  | 0 |  |  |  | základní |  | 0 | 0 | 0 | 0 | 0 | 4 | K | 2 |  |  |  | ROZPOCET | 0 | 0 | 0 | 0 | 0 | 1 | 0 | 4 | 689951112
| PP |  | Montáž stojanu na kola | [15 empty] | PP | 2
27 | M | 596R9 | Stojan na 5 jízdních kol | kus | 2 |  | 0 |  |  |  | základní |  | 0 | 0 | 0 | 0 | 0 | 8 | M | 2 |  |  |  | ROZPOCET | 0 | 0 | 0 | 0 | 0 | 1 | 0 | 4 | 1736009581
| PP |  | Chemická kotva M12 - kotvení zábradlí | [15 empty] | PP | 2
28 | K | 59140005R2 | Demontáž odpadkového koše na tříděný odpad | kus | 3 |  | 0 |  |  |  | základní |  | 0 | 0 | 0 | 0 | 0 | 4 | K | 2 |  |  |  | ROZPOCET | 0 | 0 | 0 | 0 | 0 | 1 | 0 | 4 | 1259980142
| PP |  | Demontáž odpadkového koše na tříděný odpad | [15 empty] | PP | 2
29 | K | 59140005R3 | Montáž odpadkového koše na tříděný odpad | kus | 3 |  | 0 |  |  |  | základní |  | 0 | 0 | 0 | 0 | 0 | 4 | K | 2 |  |  |  | ROZPOCET | 0 | 0 | 0 | 0 | 0 | 1 | 0 | 4 | -769358512
| PP |  | Montáž odpadkového koše na tříděný odpad | [15 empty] | PP | 2
30 | K | 59140005R4 | Montáž odpadkového koše upevněného do betonového základu | kus | 6 |  | 0 |  |  |  | základní |  | 0 | 0 | 0 | 0 | 0 | 4 | K | 2 |  |  |  | ROZPOCET | 0 | 0 | 0 | 0 | 0 | 1 | 0 | 4 | 520989777
| PP |  | Montáž odpadkového koše upevněného do betonového základu | [15 empty] | PP | 2
31 | M | 596R3 | Odpadkový koš s kotvením k betonovému základu | kus | 6 |  | 0 |  |  |  | základní |  | 0 | 0 | 0 | 0 | 0 | 8 | M | 2 |  |  |  | ROZPOCET | 0 | 0 | 0 | 0 | 0 | 1 | 0 | 4 | 1979749901
| PP |  | Odpadkový koš s kotvením k betonovému základu | [15 empty] | PP | 2
32 | M | 5964161015 | Beton lehce zhutnitelný C 20/25;XC2 vyhovuje i XC1 F5 2 365 2 862 | m3 | 16.872 |  | 0 |  |  |  | základní |  | 0 | 2.429 | 40.9821 | 0 | 0 | 8 | M | 2 |  |  |  | ROZPOCET | 0 | 0 | 0 | 0 | 0 | 1 | 0 | 4 | -1315225439
| PP |  | Beton lehce zhutnitelný C 20/25;XC2 vyhovuje i XC1 F5 2 365 2 862 | [15 empty] | PP | 2
| VV |  | "odpadkové koše" 6*0,6*0,6*0,8 |  | 1.728 | [13 empty] | VV | 2 | 2 | True | 0 | ROZPOCET
| VV |  | "lavičky" 8*0,6*0,6*0,8*2 |  | 4.608 | [13 empty] | VV | 2 | 2 | True | 0 | ROZPOCET
| VV |  | "vývěsky" 1*0,6*0,6*0,8*2 |  | 0.576 | [13 empty] | VV | 2 | 2 | True | 0 | ROZPOCET
| VV |  | "tabule Railreklam" 0,6*0,6*0,8*2 |  | 0.576 | [13 empty] | VV | 2 | 2 | True | 0 | ROZPOCET
| VV |  | "obrubníky" 64,8*0,05 |  | 3.24 | [13 empty] | VV | 2 | 2 | True | 0 | ROZPOCET
| VV |  | "zábradlí mimo hranu H130" (24+14+6+4)*0,4*0,4*0,8 |  | 6.144 | [13 empty] | VV | 2 | 2 | True | 0 | ROZPOCET
| VV |  | Součet |  | 16.872 | [13 empty] | VV | 2 | 4 | True | 1 | ROZPOCET
33 | K | 59140005R5 | Montáž lavičky upevněné do betonového základu | kus | 8 |  | 0 |  |  |  | základní |  | 0 | 0 | 0 | 0 | 0 | 4 | K | 2 |  |  |  | ROZPOCET | 0 | 0 | 0 | 0 | 0 | 1 | 0 | 4 | 712483202
| PP |  | Montáž lavičky upevněné do betonového základu | [15 empty] | PP | 2
34 | M | 596R4 | Lavička kotvená do betonového základu | kus | 8 |  | 0 |  |  |  | základní |  | 0 | 0 | 0 | 0 | 0 | 8 | M | 2 |  |  |  | ROZPOCET | 0 | 0 | 0 | 0 | 0 | 1 | 0 | 4 | -204030113
| PP |  | Lavička kotvená do betonového základu | [15 empty] | PP | 2
35 | K | 59140005R6 | Montáž vývěsky oboustranné kotvené do betonového základu | kus | 1 |  | 0 |  |  |  | základní |  | 0 | 0 | 0 | 0 | 0 | 4 | K | 2 |  |  |  | ROZPOCET | 0 | 0 | 0 | 0 | 0 | 1 | 0 | 4 | 1158393825
| PP |  | Montáž vývěsky oboustranné kotvené do betonového základu | [15 empty] | PP | 2
36 | M | 596R5 | Vývěska oboustranná kotvená do betonového základu se zarážkou pro slepeckou hůl | kus | 1 |  | 0 |  |  |  | základní |  | 0 | 0 | 0 | 0 | 0 | 8 | M | 2 |  |  |  | ROZPOCET | 0 | 0 | 0 | 0 | 0 | 1 | 0 | 4 | 1854750211
| PP |  | Vývěska oboustranná kotvená do betonového základu se zarážkou pro slepeckou hůl | [15 empty] | PP | 2
37 | K | 59140005R7 | Demontáž reklamní tabule Railreklam | kus | 1 |  | 0 |  |  |  | základní |  | 0 | 0 | 0 | 0 | 0 | 4 | K | 2 |  |  |  | ROZPOCET | 0 | 0 | 0 | 0 | 0 | 1 | 0 | 4 | -115866345
| PP |  | Demontáž reklamní tabule Railreklam | [15 empty] | PP | 2
38 | K | 5913285025 | Montáž dílů komunikace z betonových dlaždic uložení v podsypu | m2 | 220.8 |  | 0 |  |  |  | základní |  | 0 | 0 | 0 | 0 | 0 | 4 | K | 2 |  |  |  | ROZPOCET | 0 | 0 | 0 | 0 | 0 | 1 | 0 | 4 | 835827612
| PP |  | Montáž dílů komunikace z betonových dlaždic uložení v podsypu. Poznámka: 1. V cenách jsou započteny náklady na osazení dlažby nebo obrubníku. 2. V cenách nejsou obsaženy náklady na dodávku materiálu. | [15 empty] | PP | 2
| VV |  | "vodící linie" (14+262)*2*0,4 |  | 220.8 | [13 empty] | VV | 2 | 2 | True | 1 | ROZPOCET
39 | K | 59140005R9 | Montáž nádoby na posypový materiál | kus | 2 |  | 0 |  |  |  | základní |  | 0 | 0 | 0 | 0 | 0 | 4 | K | 2 |  |  |  | ROZPOCET | 0 | 0 | 0 | 0 | 0 | 1 | 0 | 4 | 1049580340
| PP |  | Montáž nádoby na posypový materiál | [15 empty] | PP | 2
40 | M | 596R6 | Nádoba na posypový materiál objem 500l | kus | 2 |  | 0 |  |  |  | základní |  | 0 | 0 | 0 | 0 | 0 | 8 | M | 2 |  |  |  | ROZPOCET | 0 | 0 | 0 | 0 | 0 | 1 | 0 | 4 | 466030897
| PP |  | Nádoba na posypový materiál objem 500l | [15 empty] | PP | 2
41 | K | 59140005R8 | Zřízení betonové patky | m3 | 10.304 |  | 0 |  |  |  | základní |  | 0 | 0 | 0 | 0 | 0 | 4 | K | 2 |  |  |  | ROZPOCET | 0 | 0 | 0 | 0 | 0 | 1 | 0 | 4 | 1790277663
| PP |  | Montáž lavičky upevněné do betonového základu | [15 empty] | PP | 2
| VV |  | "tabule Railreklam" 0,6*0,6*0,8*2 |  | 0.576 | [13 empty] | VV | 2 | 2 | True | 0 | ROZPOCET
| VV |  | "zábradlí mimo hranu H130" (24+14+6+14+18)*0,4*0,4*0,8 |  | 9.728 | [13 empty] | VV | 2 | 2 | True | 0 | ROZPOCET
| VV |  | Součet |  | 10.304 | [13 empty] | VV | 2 | 4 | True | 1 | ROZPOCET
42 | K | 591403R1 | Výšková úprava poklopů šachet v ploše nástupiště | kus | 9 |  | 0 |  |  |  | základní |  | 0 | 0 | 0 | 0 | 0 | 4 | K | 2 |  |  |  | ROZPOCET | 0 | 0 | 0 | 0 | 0 | 1 | 0 | 4 | -42237320
| PP |  | Výšková úprava poklopů šachet v ploše nástupiště | [15 empty] | PP | 2
| P |  | Poznámka k položce: Položka obsahuje demontáž původního poklopu včetně rámu, očištění šachty, vyvrtání otvorů pro chemické kotvy, osazení armovací výztuže do otvorů s použitím chemického tmelu, zřízení bednění pro nadbetonávku, betonáž nadvýšení šachty s osazením rámu a samotného poklopu, odstranění bednění, zaizolování proti vlhokosti pomocí tekuté izolace včetně její dodávky. | [15 empty] | P | 2
43 | M | 59641R5 | Zadlažďovací poklop 600x900mm včetně rámu | kus | 1 |  | 0 |  |  |  | základní |  | 0 | 0 | 0 | 0 | 0 | 8 | M | 2 |  |  |  | ROZPOCET | 0 | 0 | 0 | 0 | 0 | 1 | 0 | 4 | -1433572122
| PP |  | Šroubovice M24 dl. 600mm | [15 empty] | PP | 2
44 | M | 59641R6 | Betonářská výztuž pr. 12mm s chemickým tmelem | kus | 90 |  | 0 |  |  |  | základní |  | 0 | 0 | 0 | 0 | 0 | 8 | M | 2 |  |  |  | ROZPOCET | 0 | 0 | 0 | 0 | 0 | 1 | 0 | 4 | 146784210
| PP |  | Betonářská výztuž pr. 12mm s chemickým tmelem | [15 empty] | PP | 2
| VV |  | "nadbetonování poklopů šachet" 9*10 |  | 90 | [13 empty] | VV | 2 | 2 | True | 1 | ROZPOCET
45 | K | 591403R2 | Nadbetonování patek sloupů trakčního vedení | kus | 3 |  | 0 |  |  |  | základní |  | 0 | 0 | 0 | 0 | 0 | 4 | K | 2 |  |  |  | ROZPOCET | 0 | 0 | 0 | 0 | 0 | 1 | 0 | 4 | 1068146100
| PP |  | Nadbetonování patek sloupů trakčního vedení | [15 empty] | PP | 2
46 | K | 591403R3 | Výměna uliční vpusti | kus | 1 |  | 0 |  |  |  | základní |  | 0 | 0 | 0 | 0 | 0 | 4 | K | 2 |  |  |  | ROZPOCET | 0 | 0 | 0 | 0 | 0 | 1 | 0 | 4 | 789331978
| PP |  | Výměna uliční vpusti | [15 empty] | PP | 2
47 | M | 59641R8 | Uliční vpusť komplet | kus | 1 |  | 0 |  |  |  | základní |  | 0 | 0 | 0 | 0 | 0 | 8 | M | 2 |  |  |  | ROZPOCET | 0 | 0 | 0 | 0 | 0 | 1 | 0 | 4 | 693626204
| PP |  | Uliční vpusť komplet | [15 empty] | PP | 2
48 | K | 5914075010 | Zřízení konstrukční vrstvy pražcového podloží bez geomateriálu tl. 0,15 m | m2 | 5.181 |  | 0 |  |  |  | základní |  | 0 | 0 | 0 | 0 | 0 | 4 | K | 2 |  |  |  | ROZPOCET | 0 | 0 | 0 | 0 | 0 | 1 | 0 | 4 | 841526109
| PP |  | Zřízení konstrukční vrstvy pražcového podloží bez geomateriálu tl. 0,15 m. Poznámka: 1. V cenách jsou započteny náklady na naložení výzisku na dopravní prostředek. 2. V cenách nejsou obsaženy náklady na dodávku materiálu a odtěžení zeminy. | [15 empty] | PP | 2
| P |  | Poznámka k položce: VL Ž4 typ 2 | [15 empty] | P | 2
| VV |  | "podsyp pod zídky na konci nástupiště" 6,219*0,6+1,45*0,5*2 |  | 5.181 | [13 empty] | VV | 2 | 2 | True | 1 | ROZPOCET
49 | K | 5914075010R | Zřízení konstrukční vrstvy pražcového podloží bez geomateriálu tl. 0,20 m | m2 | 4204.656 |  | 0 |  |  |  | základní |  | 0 | 0 | 0 | 0 | 0 | 4 | K | 2 |  |  |  | ROZPOCET | 0 | 0 | 0 | 0 | 0 | 1 | 0 | 4 | -2096243651
| PP |  | Zřízení konstrukční vrstvy pražcového podloží bez geomateriálu tl. 0,20 m. Poznámka: 1. V cenách jsou započteny náklady na naložení výzisku na dopravní prostředek. 2. V cenách nejsou obsaženy náklady na dodávku materiálu a odtěžení zeminy. | [15 empty] | PP | 2
| P |  | Poznámka k položce: VL Ž4 typ 2 | [15 empty] | P | 2
| VV |  | "podkladní vrstva dlažby" (220,8+1881,528)*2 |  | 4204.656 | [13 empty] | VV | 2 | 2 | True | 1 | ROZPOCET
50 | K | 5914075020 | Zřízení konstrukční vrstvy pražcového podloží bez geomateriálu tl. 0,30 m | m2 | 638.16 |  | 0 |  |  |  | základní |  | 0 | 0 | 0 | 0 | 0 | 4 | K | 2 |  |  |  | ROZPOCET | 0 | 0 | 0 | 0 | 0 | 1 | 0 | 4 | 1636749721
| PP |  | Zřízení konstrukční vrstvy pražcového podloží bez geomateriálu tl. 0,30 m. Poznámka: 1. V cenách jsou započteny náklady na naložení výzisku na dopravní prostředek. 2. V cenách nejsou obsaženy náklady na dodávku materiálu a odtěžení zeminy. | [15 empty] | PP | 2
| P |  | Poznámka k položce: VL Ž4 typ 2 | [15 empty] | P | 2
| VV |  | "Podkladní vrstva pod hranou H130 z ŠD" 1,2*(300-36)*2+3,8*1,2 |  | 638.16 | [13 empty] | VV | 2 | 2 | True | 1 | ROZPOCET
51 | M | 5955101020 | Kamenivo drcené štěrkodrť frakce 0/32 | t | 1855.317 |  | 0 |  |  |  | základní |  | 0 | 1 | 1855.317 | 0 | 0 | 8 | M | 2 |  |  |  | ROZPOCET | 0 | 0 | 0 | 0 | 0 | 1 | 0 | 4 | 1348589332
| PP |  | Kamenivo drcené štěrkodrť frakce 0/32 | [15 empty] | PP | 2
| VV |  | "Podkladní vrstva pod hranou H130 z ŠD" (1,2*(300-36)*2+3,8*1,2)*0,3*1,95 |  | 373.324 | [13 empty] | VV | 2 | 2 | True | 0 | ROZPOCET
| VV |  | "podkladní vrstva dlažby" (220,8+1677,248)*0,2*2*1,95 |  | 1480.477 | [13 empty] | VV | 2 | 2 | True | 0 | ROZPOCET
| VV |  | "podsyp pod zídky na konci nástupiště" (6,219*0,6+1,45*0,5*2)*0,15*1,95 |  | 1.516 | [13 empty] | VV | 2 | 2 | True | 0 | ROZPOCET
| VV |  | Součet |  | 1855.317 | [13 empty] | VV | 2 | 4 | True | 1 | ROZPOCET
52 | K | 5914120020 | Demontáž nástupiště úrovňového hrana Tischer | m | 33 |  | 0 |  |  |  | základní |  | 0 | 0 | 0 | 0 | 0 | 4 | K | 2 |  |  |  | ROZPOCET | 0 | 0 | 0 | 0 | 0 | 1 | 0 | 4 | 225819398
| PP |  | Demontáž nástupiště úrovňového hrana Tischer. Poznámka: 1. V cenách jsou započteny náklady na snesení dílů i zásypu a jejich uložení na plochu nebo naložení na dopravní prostředek a uložení na úložišti. | [15 empty] | PP | 2
53 | K | 5914120040 | Demontáž nástupiště úrovňového Tischer oboustranného včetně podložek | m | 300 |  | 0 |  |  |  | základní |  | 0 | 0 | 0 | 0 | 0 | 4 | K | 2 |  |  |  | ROZPOCET | 0 | 0 | 0 | 0 | 0 | 1 | 0 | 4 | -385790602
| PP |  | Demontáž nástupiště úrovňového Tischer oboustranného včetně podložek. Poznámka: 1. V cenách jsou započteny náklady na snesení dílů i zásypu a jejich uložení na plochu nebo naložení na dopravní prostředek a uložení na úložišti. | [15 empty] | PP | 2
54 | K | 5914130020 | Montáž nástupiště úrovňového hrana Tischer | m | 33 |  | 0 |  |  |  | základní |  | 0 | 0 | 0 | 0 | 0 | 4 | K | 2 |  |  |  | ROZPOCET | 0 | 0 | 0 | 0 | 0 | 1 | 0 | 4 | 1861467524
| PP |  | Montáž nástupiště úrovňového hrana Tischer. Poznámka: 1. V cenách jsou započteny náklady na úpravu terénu, montáž a zásyp podle vzorového listu. 2. V cenách nejsou obsaženy náklady na dodávku materiálu. | [15 empty] | PP | 2
55 | K | 59141302R | Montáž nástupiště mimoúrovňového s hranou H130 | m | 528 |  | 0 |  |  |  | základní |  | 0 | 0 | 0 | 0 | 0 | 4 | K | 2 |  |  |  | ROZPOCET | 0 | 0 | 0 | 0 | 0 | 1 | 0 | 4 | 1668243255
| PP |  | Montáž nástupiště mimoúrovňového Sudop KD (KS) 230. Poznámka: 1. V cenách jsou započteny náklady na úpravu terénu, montáž a zásyp podle vzorového listu. 2. V cenách nejsou obsaženy náklady na dodávku materiálu. | [15 empty] | PP | 2
| VV |  | 600-72 |  | 528 | [13 empty] | VV | 2 | 2 | True | 1 | ROZPOCET
56 | K | 59141302R2 | Montáž nástupiště mimoúrovňového s hranou H130 atyp | m | 72 |  | 0 |  |  |  | základní |  | 0 | 0 | 0 | 0 | 0 | 4 | K | 2 |  |  |  | ROZPOCET | 0 | 0 | 0 | 0 | 0 | 1 | 0 | 4 | -1079272181
| PP |  | Montáž nástupiště mimoúrovňového s hranou H130 atyp | [15 empty] | PP | 2
57 | M | 5964147130 | Nástupištní díly hrana H 130 základní | kus | 262 |  | 0 |  |  |  | základní |  | 0 | 1.438 | 376.756 | 0 | 0 | 8 | M | 2 |  |  |  | ROZPOCET | 0 | 0 | 0 | 0 | 0 | 1 | 0 | 4 | 1326933198
| PP |  | Nástupištní díly hrana H 130 základní | [15 empty] | PP | 2
| VV |  | 300-40-2-4 |  | 254 | [13 empty] | VV | 2 | 2 | True | 0 | ROZPOCET
| VV |  | "rezerva" 8 |  | 8 | [13 empty] | VV | 2 | 2 | True | 0 | ROZPOCET
| VV |  | Součet |  | 262 | [13 empty] | VV | 2 | 4 | True | 1 | ROZPOCET
58 | M | 596414713R2 | Nástupištní díly hrana H130 atyp | kus | 40 |  | 0 |  |  |  | základní |  | 0 | 0 | 0 | 0 | 0 | 8 | M | 2 |  |  |  | ROZPOCET | 0 | 0 | 0 | 0 | 0 | 1 | 0 | 4 | 487373297
| PP |  | Nástupištní díly hrana H130 atyp | [15 empty] | PP | 2
59 | M | 596414713R3 | Nástupištní díly hrana H130/2 | kus | 4 |  | 0 |  |  |  | základní |  | 0 | 0 | 0 | 0 | 0 | 8 | M | 2 |  |  |  | ROZPOCET | 0 | 0 | 0 | 0 | 0 | 1 | 0 | 4 | 1337807503
| PP |  | Nástupištní díly hrana H130/2 | [15 empty] | PP | 2
60 | M | 596414713R4 | Nástupištní díly hrana RH 130-1L | kus | 1 |  | 0 |  |  |  | základní |  | 0 | 0 | 0 | 0 | 0 | 8 | M | 2 |  |  |  | ROZPOCET | 0 | 0 | 0 | 0 | 0 | 1 | 0 | 4 | 637985952
| PP |  | Nástupištní díly hrana RH 130-1L | [15 empty] | PP | 2
61 | M | 596414713R5 | Nástupištní díly hrana RH 130-2L | kus | 1 |  | 0 |  |  |  | základní |  | 0 | 0 | 0 | 0 | 0 | 8 | M | 2 |  |  |  | ROZPOCET | 0 | 0 | 0 | 0 | 0 | 1 | 0 | 4 | -1978435270
| PP |  | Nástupištní díly hrana RH 130-2L | [15 empty] | PP | 2
62 | M | 596414713R6 | Nástupištní díly hrana RH 130-1P | kus | 1 |  | 0 |  |  |  | základní |  | 0 | 0 | 0 | 0 | 0 | 8 | M | 2 |  |  |  | ROZPOCET | 0 | 0 | 0 | 0 | 0 | 1 | 0 | 4 | -1909303312
| PP |  | Nástupištní díly hrana RH 130-1P | [15 empty] | PP | 2
63 | M | 596414713R7 | Nástupištní díly hrana RH 130-2P | kus | 1 |  | 0 |  |  |  | základní |  | 0 | 0 | 0 | 0 | 0 | 8 | M | 2 |  |  |  | ROZPOCET | 0 | 0 | 0 | 0 | 0 | 1 | 0 | 4 | -912643384
| PP |  | Nástupištní díly hrana RH 130-2P | [15 empty] | PP | 2
64 | M | 5964161000 | Beton lehce zhutnitelný C 12/15;X0 F5 2 080 2 517 | m3 | 95.724 |  | 0 |  |  |  | základní |  | 0 | 2.234 | 213.8474 | 0 | 0 | 8 | M | 2 |  |  |  | ROZPOCET | 0 | 0 | 0 | 0 | 0 | 1 | 0 | 4 | -767477578
| PP |  | Beton lehce zhutnitelný C 12/15;X0 F5 2 080 2 517 | [15 empty] | PP | 2
| VV |  | "podkladní beton pod H130" (300-36)*0,15*1,2*2+3,8*1,2*0,15 |  | 95.724 | [13 empty] | VV | 2 | 2 | True | 1 | ROZPOCET
65 | M | 596416103R | Beton lehce zhutnitelný C 30/37 XF2 | m3 | 52.354 |  | 0 |  |  |  | základní |  | 0 | 2.429 | 127.1679 | 0 | 0 | 8 | M | 2 |  |  |  | ROZPOCET | 0 | 0 | 0 | 0 | 0 | 1 | 0 | 4 | 785951916
| PP |  | Beton lehce zhutnitelný C 30/37 XF2 | [15 empty] | PP | 2
| VV |  | "podbetonování u atypické hrany H130" 36*(0,43*0,8+0,3*0,15+0,1*0,05)*2 |  | 28.368 | [13 empty] | VV | 2 | 2 | True | 0 | ROZPOCET
| VV |  | "ukončení nástupišť a schodiště" 6,316 |  | 6.316 | [13 empty] | VV | 2 | 2 | True | 0 | ROZPOCET
| VV |  | "nadbetonování poklopů šachet" 12*0,25 |  | 3 | [13 empty] | VV | 2 | 2 | True | 0 | ROZPOCET
| VV |  | "nadbetonování patek sloupů TV" 1,5*1,0*0,4*3 |  | 1.8 | [13 empty] | VV | 2 | 2 | True | 0 | ROZPOCET
| VV |  | "zídka u manipulační plochy" 0,3*1,3*33 |  | 12.87 | [13 empty] | VV | 2 | 2 | True | 0 | ROZPOCET
| VV |  | Součet |  | 52.354 | [13 empty] | VV | 2 | 4 | True | 1 | ROZPOCET
66 | M | 59641R1 | jackl 100/100/5mm | m | 72 |  | 0 |  |  |  | základní |  | 0 | 0 | 0 | 0 | 0 | 8 | M | 2 |  |  |  | ROZPOCET | 0 | 0 | 0 | 0 | 0 | 1 | 0 | 4 | 474817027
| PP |  | jackl 100/100/5mm | [15 empty] | PP | 2
| VV |  | 36*2 |  | 72 | [13 empty] | VV | 2 | 2 | True | 1 | ROZPOCET
67 | M | 59641R2 | ocelový L úhelník 140/140/14 | m | 72 |  | 0 |  |  |  | základní |  | 0 | 0 | 0 | 0 | 0 | 8 | M | 2 |  |  |  | ROZPOCET | 0 | 0 | 0 | 0 | 0 | 1 | 0 | 4 | 216511164
| PP |  | ocelový L úhelník 140/140/14 | [15 empty] | PP | 2
| VV |  | 36*2 |  | 72 | [13 empty] | VV | 2 | 2 | True | 1 | ROZPOCET
68 | M | 59641R3 | chemická kotva s kotevním šroubem M12x300 | kus | 180 |  | 0 |  |  |  | základní |  | 0 | 0 | 0 | 0 | 0 | 8 | M | 2 |  |  |  | ROZPOCET | 0 | 0 | 0 | 0 | 0 | 1 | 0 | 4 | -373576356
| PP |  | chemická kotva s kotevním šroubem M12x300 | [15 empty] | PP | 2
| VV |  | 90*2 |  | 180 | [13 empty] | VV | 2 | 2 | True | 1 | ROZPOCET
69 | M | 59641R4 | Šroubovice M12 dl. 800mm včetně matice | kus | 216 |  | 0 |  |  |  | základní |  | 0 | 0 | 0 | 0 | 0 | 8 | M | 2 |  |  |  | ROZPOCET | 0 | 0 | 0 | 0 | 0 | 1 | 0 | 4 | -1041908613
| PP |  | Šroubovice M12 dl. 800mm včetně matice | [15 empty] | PP | 2
| VV |  | 36*3*2 |  | 216 | [13 empty] | VV | 2 | 2 | True | 1 | ROZPOCET
70 | K | 591413R | Základové zdi z ŽB třídy C30/37 XF2 - ukončení nástupišť | m3 | 19.186 |  | 0 |  |  |  | základní |  | 0 | 0 | 0 | 0 | 0 | 4 | K | 2 |  |  |  | ROZPOCET | 0 | 0 | 0 | 0 | 0 | 1 | 0 | 4 | 210743921
| PP |  | Základové zdi z ŽB třídy C30/37 XF2 - ukončení nástupišť | [15 empty] | PP | 2
| VV |  | "základy zídky" (6,119*0,5+1,4*2*0,4)*1,1 |  | 4.597 | [13 empty] | VV | 2 | 2 | True | 0 | ROZPOCET
| VV |  | "zídka" 6,119*0,3*0,55 |  | 1.01 | [13 empty] | VV | 2 | 2 | True | 0 | ROZPOCET
| VV |  | "zídky schodiště" 1,4*0,2*0,55/2*2 |  | 0.154 | [13 empty] | VV | 2 | 2 | True | 0 | ROZPOCET
| VV |  | "schodiště" 0,185*0,3*1*10 |  | 0.555 | [13 empty] | VV | 2 | 2 | True | 0 | ROZPOCET
| VV |  | "zídka u manipalční plochy" 0,3*1,3*33 |  | 12.87 | [13 empty] | VV | 2 | 2 | True | 0 | ROZPOCET
| VV |  | Součet |  | 19.186 | [13 empty] | VV | 2 | 4 | True | 1 | ROZPOCET
71 | K | 591413R2 | Výztuž ŽB zdí ze svařovaných sítí KARI | t | 0.124 |  | 0 |  |  |  | základní |  | 0 | 0 | 0 | 0 | 0 | 4 | K | 2 |  |  |  | ROZPOCET | 0 | 0 | 0 | 0 | 0 | 1 | 0 | 4 | -1588369441
| PP |  | Výztuž ŽB zdí ze svařovaných sítí KARI | [15 empty] | PP | 2
| VV |  | "100/100/6" (6,1*1,65*2+(1,4*1,1*2+1,4*0,55/2*2)*2)*4,44/1000 |  | 0.124 | [13 empty] | VV | 2 | 2 | True | 1 | ROZPOCET
72 | M | 5964R1 | KARI síť 100/100/6 | t | 0.124 |  | 0 |  |  |  | základní |  | 0 | 0 | 0 | 0 | 0 | 8 | M | 2 |  |  |  | ROZPOCET | 0 | 0 | 0 | 0 | 0 | 1 | 0 | 4 | -691611445
| PP |  | KARI síť 100/100/6 | [15 empty] | PP | 2
73 | K | 5915007020 | Zásyp jam nebo rýh sypaninou na železničním spodku se zhutněním | m3 | 688.05 |  | 0 |  |  |  | základní |  | 0 | 0 | 0 | 0 | 0 | 4 | K | 2 |  |  |  | ROZPOCET | 0 | 0 | 0 | 0 | 0 | 1 | 0 | 4 | -567574617
| PP |  | Zásyp jam nebo rýh sypaninou na železničním spodku se zhutněním. Poznámka: 1. Ceny zásypu jam a rýh se zhutněním jsou určeny pro jakoukoliv míru zhutnění. | [15 empty] | PP | 2
| VV |  | "Zásyp hrany H130" 1,1*300*2 |  | 660 | [13 empty] | VV | 2 | 2 | True | 0 | ROZPOCET
| VV |  | "Zásyp za zídkou manipulační plochy" 33*0,85 |  | 28.05 | [13 empty] | VV | 2 | 2 | True | 0 | ROZPOCET
| VV |  | Součet |  | 688.05 | [13 empty] | VV | 2 | 4 | True | 1 | ROZPOCET
74 | M | 595510102R | Kamenivo drcené štěrkodrť frakce 0/63 | t | 1341.698 |  | 0 |  |  |  | základní |  | 0 | 0 | 0 | 0 | 0 | 8 | M | 2 |  |  |  | ROZPOCET | 0 | 0 | 0 | 0 | 0 | 1 | 0 | 4 | 1642458139
| PP |  | Kamenivo drcené štěrkodrť frakce 0/63 | [15 empty] | PP | 2
| VV |  | 688,050*1,95 |  | 1341.698 | [13 empty] | VV | 2 | 2 | True | 1 | ROZPOCET
75 | K | 5915010030 | Těžení zeminy nebo horniny železničního spodku v hornině třídy těžitelnosti I skupiny 3 | m3 | 1363.377 |  | 0 |  |  |  | základní |  | 0 | 0 | 0 | 0 | 0 | 4 | K | 2 |  |  |  | ROZPOCET | 0 | 0 | 0 | 0 | 0 | 1 | 0 | 4 | -933843151
| PP |  | Těžení zeminy nebo horniny železničního spodku v hornině třídy těžitelnosti I skupiny 3. Poznámka: 1. V cenách jsou započteny náklady na těžení a uložení výzisku na terén nebo naložení na dopravní prostředek a uložení na úložišti. | [15 empty] | PP | 2
| VV |  | "Odtěžení zeminy pro hranu H130" 2,1*300*2+3*1,5 |  | 1264.5 | [13 empty] | VV | 2 | 2 | True | 0 | ROZPOCET
| VV |  | "Odtěžení zeminy pro zídku na konci nástupiště" (6,219*0,6+1,45*0,5*2)*1,25 |  | 6.477 | [13 empty] | VV | 2 | 2 | True | 0 | ROZPOCET
| VV |  | "Odtěžení zeminy za zídkou z Tischer" 2,8*33 |  | 92.4 | [13 empty] | VV | 2 | 2 | True | 0 | ROZPOCET
| VV |  | Součet |  | 1363.377 | [13 empty] | VV | 2 | 4 | True | 1 | ROZPOCET
76 | K | 591503002R | Bourání drobných staveb železničního spodku betonové zídky | m3 | 12.87 |  | 0 |  |  |  | základní |  | 0 | 0 | 0 | 0 | 0 | 4 | K | 2 |  |  |  | ROZPOCET | 0 | 0 | 0 | 0 | 0 | 1 | 0 | 4 | -474902928
| PP |  | Bourání drobných staveb železničního spodku betonové zídky. Poznámka: 1. V cenách jsou započteny náklady na vybourání zdiva, uložení na terén, naložení na dopravní prostředek a uložení na skládce. 2. V cenách nejsou obsaženy náklady na dopravu a skládkovné. | [15 empty] | PP | 2
| VV |  | 33*0,3*1,3 |  | 12.87 | [13 empty] | VV | 2 | 2 | True | 1 | ROZPOCET
77 | K | 591503002R2 | Vybourání podkladního betonu | m3 | 211 |  | 0 |  |  |  | základní |  | 0 | 0 | 0 | 0 | 0 | 4 | K | 2 |  |  |  | ROZPOCET | 0 | 0 | 0 | 0 | 0 | 1 | 0 | 4 | -1821341628
| PP |  | Vybourání podkladního betonu | [15 empty] | PP | 2
| VV |  | "Podkladní vrstvy nástupiště" 2110*0,1 |  | 211 | [13 empty] | VV | 2 | 2 | True | 1 | ROZPOCET
78 | K | 59150300R | Vybourání kabelové šachty | kus | 1 |  | 0 |  |  |  | základní |  | 0 | 0 | 0 | 0 | 0 | 4 | K | 2 |  |  |  | ROZPOCET | 0 | 0 | 0 | 0 | 0 | 1 | 0 | 4 | 2082306631
| PP |  | Vybourání kabelové šachty | [15 empty] | PP | 2
| D | OST | Ostatní |  |  |  | 0 | [5 empty] | 0 |  | 0 |  | 0 | 4 | D | 0 |  |  |  | ROZPOCET | [6 empty] | 0
79 | K | 9902100100 | Doprava obousměrná (např. dodávek z vlastních zásob zhotovitele nebo objednatele nebo výzisku) mechanizací o nosnosti přes 3,5 t sypanin (kameniva, písku, suti, dlažebních kostek, atd.) do 10 km | t | 395.881 |  | 0 |  |  |  | základní |  | 0 | 0 | 0 | 0 | 0 | 512 | K | 1 |  |  |  | ROZPOCET | 0 | 0 | 0 | 0 | 0 | 1 | 0 | 512 | -52330489
| PP |  | Doprava obousměrná (např. dodávek z vlastních zásob zhotovitele nebo objednatele nebo výzisku) mechanizací o nosnosti přes 3,5 t sypanin (kameniva, písku, suti, dlažebních kostek, atd.) do 10 km Poznámka: 1. Ceny jsou určeny pro dopravu silničními i kolej | [15 empty] | PP | 1
| P |  | Poznámka k položce: Měrnou jednotkou je t přepravovaného materiálu. | [15 empty] | P | 1
| VV |  | "beton C12/15" 95,724*2,4 |  | 229.738 | [13 empty] | VV | 1 | 2 | True | 0 | ROZPOCET
| VV |  | "beton C20/25" 16,872*2,4 |  | 40.493 | [13 empty] | VV | 1 | 2 | True | 0 | ROZPOCET
| VV |  | "beton C30/37" 52,354*2,4 |  | 125.65 | [13 empty] | VV | 1 | 2 | True | 0 | ROZPOCET
| VV |  | Součet |  | 395.881 | [13 empty] | VV | 1 | 4 | True | 1 | ROZPOCET
80 | K | 9902100200 | Doprava obousměrná (např. dodávek z vlastních zásob zhotovitele nebo objednatele nebo výzisku) mechanizací o nosnosti přes 3,5 t sypanin (kameniva, písku, suti, dlažebních kostek, atd.) do 20 km | t | 6651.756 |  | 0 |  |  |  | základní |  | 0 | 0 | 0 | 0 | 0 | 512 | K | 1 |  |  |  | ROZPOCET | 0 | 0 | 0 | 0 | 0 | 1 | 0 | 512 | 842755908
| PP |  | Doprava obousměrná (např. dodávek z vlastních zásob zhotovitele nebo objednatele nebo výzisku) mechanizací o nosnosti přes 3,5 t sypanin (kameniva, písku, suti, dlažebních kostek, atd.) do 20 km Poznámka: 1. Ceny jsou určeny pro dopravu silničními i kolej | [15 empty] | PP | 1
| P |  | Poznámka k položce: Měrnou jednotkou je t přepravovaného materiálu. | [15 empty] | P | 1
| VV |  | "štěrk 4/8" 136,659 |  | 136.659 | [13 empty] | VV | 1 | 2 | True | 0 | ROZPOCET
| VV |  | "štěrk 8/16" 6,588 |  | 6.588 | [13 empty] | VV | 1 | 2 | True | 0 | ROZPOCET
| VV |  | "štěrkodrť 0/32" 1885,317 |  | 1885.317 | [13 empty] | VV | 1 | 2 | True | 0 | ROZPOCET
| VV |  | "štěrkodrť 0/63" 1341,698 |  | 1341.698 | [13 empty] | VV | 1 | 2 | True | 0 | ROZPOCET
| VV |  | "zemina na skládku" 1363,377*2 |  | 2726.754 | [13 empty] | VV | 1 | 2 | True | 0 | ROZPOCET
| VV |  | "vybouraný podkladní beton, vybouraná šachta" 211*2,4+0,8*2,4 |  | 508.32 | [13 empty] | VV | 1 | 2 | True | 0 | ROZPOCET
| VV |  | "vybourany asfalt" 2110*0,01*2,2 |  | 46.42 | [13 empty] | VV | 1 | 2 | True | 0 | ROZPOCET
| VV |  | Součet |  | 6651.756 | [13 empty] | VV | 1 | 4 | True | 1 | ROZPOCET
81 | K | 9902200200 | Doprava obousměrná (např. dodávek z vlastních zásob zhotovitele nebo objednatele nebo výzisku) mechanizací o nosnosti přes 3,5 t objemnějšího kusového materiálu (prefabrikátů, stožárů, výhybek, rozvaděčů, vybouraných hmot atd.) do 20 km | t | 751.709 |  | 0 |  |  |  | základní |  | 0 | 0 | 0 | 0 | 0 | 512 | K | 1 |  |  |  | ROZPOCET | 0 | 0 | 0 | 0 | 0 | 1 | 0 | 512 | 1559080220
| PP |  | Doprava obousměrná (např. dodávek z vlastních zásob zhotovitele nebo objednatele nebo výzisku) mechanizací o nosnosti přes 3,5 t objemnějšího kusového materiálu (prefabrikátů, stožárů, výhybek, rozvaděčů, vybouraných hmot atd.) do 20 km Poznámka: 1. Ceny | [15 empty] | PP | 1
| P |  | Poznámka k položce: Měrnou jednotkou je t přepravovaného materiálu. | [15 empty] | P | 1
| VV |  | "dlažba" (1310,675+609,084+4,448+13,93+8)*0,172 |  | 334.736 | [13 empty] | VV | 1 | 2 | True | 0 | ROZPOCET
| VV |  | "obrubník" 65*0,055 |  | 3.575 | [13 empty] | VV | 1 | 2 | True | 0 | ROZPOCET
| VV |  | "barva" 0,01 |  | 0.01 | [13 empty] | VV | 1 | 2 | True | 0 | ROZPOCET
| VV |  | "poklop zadlažďovací" 1*0,025 |  | 0.025 | [13 empty] | VV | 1 | 2 | True | 0 | ROZPOCET
| VV |  | "ocelové trny pr 12mm" 90*0,25*0,00089 |  | 0.02 | [13 empty] | VV | 1 | 2 | True | 0 | ROZPOCET
| VV |  | "jackl 100/100/5" 72*0,0146 |  | 1.051 | [13 empty] | VV | 1 | 2 | True | 0 | ROZPOCET
| VV |  | "L 140/140/14" 72*0,0295 |  | 2.124 | [13 empty] | VV | 1 | 2 | True | 0 | ROZPOCET
| VV |  | "chemická kotva" 180*0,001 |  | 0.18 | [13 empty] | VV | 1 | 2 | True | 0 | ROZPOCET
| VV |  | "šroubovice" 216*0,001 |  | 0.216 | [13 empty] | VV | 1 | 2 | True | 0 | ROZPOCET
| VV |  | "KARI" 0,124 |  | 0.124 | [13 empty] | VV | 1 | 2 | True | 0 | ROZPOCET
| VV |  | "vybourané Tischer" 300*2*0,149 |  | 89.4 | [13 empty] | VV | 1 | 2 | True | 0 | ROZPOCET
| VV |  | "vybourané podložky a zídky nástupiště" 300*0,4*0,5*2*2,4+12,87*2,4 |  | 318.888 | [13 empty] | VV | 1 | 2 | True | 0 | ROZPOCET
| VV |  | "vybourané zábradlí" 34*0,04 |  | 1.36 | [13 empty] | VV | 1 | 2 | True | 0 | ROZPOCET
| VV |  | Součet |  | 751.709 | [13 empty] | VV | 1 | 4 | True | 1 | ROZPOCET
82 | K | 9902200400 | Doprava obousměrná (např. dodávek z vlastních zásob zhotovitele nebo objednatele nebo výzisku) mechanizací o nosnosti přes 3,5 t objemnějšího kusového materiálu (prefabrikátů, stožárů, výhybek, rozvaděčů, vybouraných hmot atd.) do 40 km | t | 5.276 |  | 0 |  |  |  | základní |  | 0 | 0 | 0 | 0 | 0 | 512 | K | 1 |  |  |  | ROZPOCET | 0 | 0 | 0 | 0 | 0 | 1 | 0 | 512 | 268291578
| PP |  | Doprava obousměrná (např. dodávek z vlastních zásob zhotovitele nebo objednatele nebo výzisku) mechanizací o nosnosti přes 3,5 t objemnějšího kusového materiálu (prefabrikátů, stožárů, výhybek, rozvaděčů, vybouraných hmot atd.) do 40 km Poznámka: 1. Ceny | [15 empty] | PP | 1
| P |  | Poznámka k položce: Měrnou jednotkou je t přepravovaného materiálu. | [15 empty] | P | 1
| VV |  | "zábradlí" 88*0,055 |  | 4.84 | [13 empty] | VV | 1 | 2 | True | 0 | ROZPOCET
| VV |  | "chemické kotvy zábradlí" 220*0,0008 |  | 0.176 | [13 empty] | VV | 1 | 2 | True | 0 | ROZPOCET
| VV |  | "uliční vpusť" 1*0,26 |  | 0.26 | [13 empty] | VV | 1 | 2 | True | 0 | ROZPOCET
| VV |  | Součet |  | 5.276 | [13 empty] | VV | 1 | 4 | True | 1 | ROZPOCET
83 | K | 9902200500 | Doprava obousměrná (např. dodávek z vlastních zásob zhotovitele nebo objednatele nebo výzisku) mechanizací o nosnosti přes 3,5 t objemnějšího kusového materiálu (prefabrikátů, stožárů, výhybek, rozvaděčů, vybouraných hmot atd.) do 60 km | t | 424.758 |  | 0 |  |  |  | základní |  | 0 | 0 | 0 | 0 | 0 | 512 | K | 1 |  |  |  | ROZPOCET | 0 | 0 | 0 | 0 | 0 | 1 | 0 | 512 | -1853473472
| PP |  | Doprava obousměrná (např. dodávek z vlastních zásob zhotovitele nebo objednatele nebo výzisku) mechanizací o nosnosti přes 3,5 t objemnějšího kusového materiálu (prefabrikátů, stožárů, výhybek, rozvaděčů, vybouraných hmot atd.) do 60 km Poznámka: 1. Ceny | [15 empty] | PP | 1
| P |  | Poznámka k položce: Měrnou jednotkou je t přepravovaného materiálu. | [15 empty] | P | 1
| VV |  | "H130 R" 262*1,368 |  | 358.416 | [13 empty] | VV | 1 | 2 | True | 0 | ROZPOCET
| VV |  | "H130 atyp" 40*0,45 |  | 18 | [13 empty] | VV | 1 | 2 | True | 0 | ROZPOCET
| VV |  | "H130/2" 4*0,706 |  | 2.824 | [13 empty] | VV | 1 | 2 | True | 0 | ROZPOCET
| VV |  | "RH 130-1" 2*1,322 |  | 2.644 | [13 empty] | VV | 1 | 2 | True | 0 | ROZPOCET
| VV |  | "RH 130-2" 2*1,23 |  | 2.46 | [13 empty] | VV | 1 | 2 | True | 0 | ROZPOCET
| VV |  | "VLsVP typ A" 1104*0,036 |  | 39.744 | [13 empty] | VV | 1 | 2 | True | 0 | ROZPOCET
| VV |  | "lavičky" 8*0,045 |  | 0.36 | [13 empty] | VV | 1 | 2 | True | 0 | ROZPOCET
| VV |  | "odpadkové koše" 6*0,03 |  | 0.18 | [13 empty] | VV | 1 | 2 | True | 0 | ROZPOCET
| VV |  | "vývěska" 1*0,08 |  | 0.08 | [13 empty] | VV | 1 | 2 | True | 0 | ROZPOCET
| VV |  | "nádoba na posyp" 2*0,025 |  | 0.05 | [13 empty] | VV | 1 | 2 | True | 0 | ROZPOCET
| VV |  | Součet |  | 424.758 | [13 empty] | VV | 1 | 4 | True | 1 | ROZPOCET
84 | K | 9902900100 | Naložení sypanin, drobného kusového materiálu, suti | t | 6291.756 |  | 0 |  |  |  | základní |  | 0 | 0 | 0 | 0 | 0 | 512 | K | 1 |  |  |  | ROZPOCET | 0 | 0 | 0 | 0 | 0 | 1 | 0 | 512 | 13389721
| PP |  | Naložení sypanin, drobného kusového materiálu, suti Poznámka: 1. Ceny jsou určeny pro nakládání materiálu v případech, kdy není naložení součástí dodávky materiálu nebo není uvedeno v popisu cen a pro nakládání z meziskládky.2. Ceny se použijí i pro na | [15 empty] | PP | 1
| VV |  | "štěrk 4/8" 136,659 |  | 136.659 | [13 empty] | VV | 1 | 2 | True | 0 | ROZPOCET
| VV |  | "štěrk 8/16" 6,588 |  | 6.588 | [13 empty] | VV | 1 | 2 | True | 0 | ROZPOCET
| VV |  | "štěrkodrť 0/32" 1885,317 |  | 1885.317 | [13 empty] | VV | 1 | 2 | True | 0 | ROZPOCET
| VV |  | "štěrkodrť 0/63" 1341,698 |  | 1341.698 | [13 empty] | VV | 1 | 2 | True | 0 | ROZPOCET
| VV |  | "zemina na skládku" 1183,377*2 |  | 2366.754 | [13 empty] | VV | 1 | 2 | True | 0 | ROZPOCET
| VV |  | "vybouraný podkladní beton, vybouraná šachta" 211*2,4+0,8*2,4 |  | 508.32 | [13 empty] | VV | 1 | 2 | True | 0 | ROZPOCET
| VV |  | "vybourany asfalt" 2110*0,01*2,2 |  | 46.42 | [13 empty] | VV | 1 | 2 | True | 0 | ROZPOCET
| VV |  | Součet |  | 6291.756 | [13 empty] | VV | 1 | 4 | True | 1 | ROZPOCET
85 | K | 9902900200 | Naložení objemnějšího kusového materiálu, vybouraných hmot | t | 1175.448 |  | 0 |  |  |  | základní |  | 0 | 0 | 0 | 0 | 0 | 512 | K | 1 |  |  |  | ROZPOCET | 0 | 0 | 0 | 0 | 0 | 1 | 0 | 512 | 1414465728
| PP |  | Naložení objemnějšího kusového materiálu, vybouraných hmot Poznámka: 1. Ceny jsou určeny pro nakládání materiálu v případech, kdy není naložení součástí dodávky materiálu nebo není uvedeno v popisu cen a pro nakládání z meziskládky.2. Ceny se použijí i | [15 empty] | PP | 1
| VV |  | "dlažba" (1310,675+609,084+4,448+13,93+8)*0,172 |  | 334.736 | [13 empty] | VV | 1 | 2 | True | 0 | ROZPOCET
| VV |  | "obrubník" 65*0,055 |  | 3.575 | [13 empty] | VV | 1 | 2 | True | 0 | ROZPOCET
| VV |  | "jackl 100/100/5" 72*0,0146 |  | 1.051 | [13 empty] | VV | 1 | 2 | True | 0 | ROZPOCET
| VV |  | "L 140/140/14" 72*0,0295 |  | 2.124 | [13 empty] | VV | 1 | 2 | True | 0 | ROZPOCET
| VV |  | "chemická kotva" (220+90)*0,001 |  | 0.31 | [13 empty] | VV | 1 | 2 | True | 0 | ROZPOCET
| VV |  | "šroubovice" 216*0,001 |  | 0.216 | [13 empty] | VV | 1 | 2 | True | 0 | ROZPOCET
| VV |  | "KARI" 0,124 |  | 0.124 | [13 empty] | VV | 1 | 2 | True | 0 | ROZPOCET
| VV |  | "vybourané Tischer" 300*2*0,149 |  | 89.4 | [13 empty] | VV | 1 | 2 | True | 0 | ROZPOCET
| VV |  | "vybourané podložky a zídky nástupiště" 300*0,4*0,5*2*2,4+12,87*2,4 |  | 318.888 | [13 empty] | VV | 1 | 2 | True | 0 | ROZPOCET
| VV |  | "H130 R" 264*1,368 |  | 361.152 | [13 empty] | VV | 1 | 2 | True | 0 | ROZPOCET
| VV |  | "H130 atyp" 36*0,45 |  | 16.2 | [13 empty] | VV | 1 | 2 | True | 0 | ROZPOCET
| VV |  | "H130/2" 4*0,706 |  | 2.824 | [13 empty] | VV | 1 | 2 | True | 0 | ROZPOCET
| VV |  | "RH 130-1" 2*1,322 |  | 2.644 | [13 empty] | VV | 1 | 2 | True | 0 | ROZPOCET
| VV |  | "RH 130-2" 2*1,23 |  | 2.46 | [13 empty] | VV | 1 | 2 | True | 0 | ROZPOCET
| VV |  | "VLsVP typ A" 1104*0,036 |  | 39.744 | [13 empty] | VV | 1 | 2 | True | 0 | ROZPOCET
| VV |  | Součet |  | 1175.448 | [13 empty] | VV | 1 | 4 | True | 1 | ROZPOCET
86 | K | 9903100100 | Přeprava mechanizace na místo prováděných prací o hmotnosti do 12 t přes 50 do 100 km | kus | 2 |  | 0 |  |  |  | základní |  | 0 | 0 | 0 | 0 | 0 | 512 | K | 1 |  |  |  | ROZPOCET | 0 | 0 | 0 | 0 | 0 | 1 | 0 | 512 | -1379663572
| PP |  | Přeprava mechanizace na místo prováděných prací o hmotnosti do 12 t přes 50 do 100 km Poznámka: 1. Ceny jsou určeny pro dopravu mechanizmů na místo prováděných prací po silnici i po kolejích.2. V ceně jsou započteny i náklady na zpáteční cestu dopravního | [15 empty] | PP | 1
87 | K | 9903200100 | Přeprava mechanizace na místo prováděných prací o hmotnosti přes 12 t přes 50 do 100 km | kus | 3 |  | 0 |  |  |  | základní |  | 0 | 0 | 0 | 0 | 0 | 512 | K | 1 |  |  |  | ROZPOCET | 0 | 0 | 0 | 0 | 0 | 1 | 0 | 512 | 1994357776
| PP |  | Přeprava mechanizace na místo prováděných prací o hmotnosti přes 12 t přes 50 do 100 km Poznámka: 1. Ceny jsou určeny pro dopravu mechanizmů na místo prováděných prací po silnici i po kolejích.2. V ceně jsou započteny i náklady na zpáteční cestu dopravní | [15 empty] | PP | 1
88 | K | 9909000100 | Poplatek za uložení suti nebo hmot na oficiální skládku | t | 3155.174 |  | 0 |  |  |  | základní |  | 0 | 0 | 0 | 0 | 0 | 512 | K | 1 |  |  |  | ROZPOCET | 0 | 0 | 0 | 0 | 0 | 1 | 0 | 512 | 1170531745
| PP |  | Poplatek za uložení suti nebo hmot na oficiální skládku Poznámka: 1. V cenách jsou započteny náklady na uložení stavebního odpadu na oficiální skládku.2. Je třeba zohlednit regionální rozdíly v cenách poplatků za uložení suti a odpadů. Tyto se mohou vý | [15 empty] | PP | 1
| VV |  | "zemina" (1363,377+191)*2 |  | 3108.754 | [13 empty] | VV | 1 | 2 | True | 0 | ROZPOCET
| VV |  | "asfalt" 2110*0,01*2,2 |  | 46.42 | [13 empty] | VV | 1 | 2 | True | 0 | ROZPOCET
| VV |  | Součet |  | 3155.174 | [13 empty] | VV | 1 | 4 | True | 1 | ROZPOCET
89 | K | 9909000500 | Poplatek uložení odpadu betonových prefabrikátů | t | 916.608 |  | 0 |  |  |  | základní |  | 0 | 0 | 0 | 0 | 0 | 512 | K | 1 |  |  |  | ROZPOCET | 0 | 0 | 0 | 0 | 0 | 1 | 0 | 512 | -1404979316
| PP |  | Poplatek uložení odpadu betonových prefabrikátů Poznámka: 1. V cenách jsou započteny náklady na uložení stavebního odpadu na oficiální skládku.2. Je třeba zohlednit regionální rozdíly v cenách poplatků za uložení suti a odpadů. Tyto se mohou výrazně li | [15 empty] | PP | 1
| VV |  | "vybourané Tischer" 300*2*0,149 |  | 89.4 | [13 empty] | VV | 1 | 2 | True | 0 | ROZPOCET
| VV |  | "vybourané podložky a zídky nástupiště" 300*0,4*0,5*2*2,4+12,87*2,4 |  | 318.888 | [13 empty] | VV | 1 | 2 | True | 0 | ROZPOCET
| VV |  | "vybouraný podkladní beton, vybouraná šachta" 211*2,4+0,8*2,4 |  | 508.32 | [13 empty] | VV | 1 | 2 | True | 0 | ROZPOCET
| VV |  | Součet |  | 916.608 | [13 empty] | VV | 1 | 4 | True | 1 | ROZPOCET

## SO 612 - Nástupiště č.6
[9 empty] | >> skryté sloupce << | [9 empty] | {9a300c69-7b72-4ded-a1b1-7c1444ff854d}
2
| KRYCÍ LIST SOUPISU PRACÍ | [8 empty] | v --- níže se nacházejí doplnkové a pomocné údaje k sestavám --- v | [8 empty] | False
Stavba:
Oprava nástupišť č. 5 a 6 v žst. Brno hl.n.
Objekt:
SO 612 - Nástupiště č.6
| KSO: |  |  |  |  | CC-CZ:
| Místo: |  | Brno hl.n. |  |  | Datum: | 18. 2. 2021
| Zadavatel: |  |  |  |  | IČ: | 70994234
|  | Správa železnic, státní organizace |  |  |  | DIČ: | CZ70994234
| Uchazeč: |  |  |  |  | IČ: | Vyplň údaj
|  | Vyplň údaj |  |  |  | DIČ: | Vyplň údaj
| Projektant: |  |  |  |  | IČ: | 25284525
|  | DMC Havlíčkův Brod, s.r.o. |  |  |  | DIČ: | CZ25284525
| Zpracovatel: |  |  |  |  | IČ: | 25284525
|  | DMC Havlíčkův Brod, s.r.o. |  |  |  | DIČ: | CZ25284525
Poznámka:
| Cena bez DPH | [5 empty] | 0
|  |  | Základ daně |  |  | Sazba daně | Výše daně
| DPH | základní | 0 |  |  | 21% | 0
|  | snížená | 0 |  |  | 15% | 0
|  | zákl. přenesená | 0 |  |  | 21% | 0
|  | sníž. přenesená | 0 |  |  | 15% | 0
|  | nulová | 0 |  |  | 0% | 0
| Cena s DPH |  |  | v | CZK |  | 0
| Projektant |  |  | Zpracovatel
| Datum a podpis: |  | Razítko | Datum a podpis: |  |  | Razítko
| Objednavatel |  |  | Uchazeč
| Datum a podpis: |  | Razítko | Datum a podpis: |  |  | Razítko
REKAPITULACE ČLENĚNÍ SOUPISU PRACÍ
Stavba:
Oprava nástupišť č. 5 a 6 v žst. Brno hl.n.
Objekt:
SO 612 - Nástupiště č.6
Místo: |  |  | Brno hl.n. |  |  | Datum: | 18. 2. 2021
Zadavatel: |  |  | Správa železnic, státní organizace |  |  | Projektant: | DMC Havlíčkův Brod, s.r.o.
Uchazeč: |  |  | Vyplň údaj |  |  | Zpracovatel: | DMC Havlíčkův Brod, s.r.o.
Kód dílu - Popis | [6 empty] | Cena celkem [CZK]
Náklady ze soupisu prací | [6 empty] | 0 | [12 empty] | -1
| HSV - Práce a dodávky HSV | [5 empty] | 0
| 5 - Komunikace pozemní | [5 empty] | 0
| OST - Ostatní | [5 empty] | 0
SOUPIS PRACÍ
Stavba:
Oprava nástupišť č. 5 a 6 v žst. Brno hl.n.
Objekt:
SO 612 - Nástupiště č.6
Místo: |  |  | Brno hl.n. |  |  | Datum: | 18. 2. 2021
Zadavatel: |  |  | Správa železnic, státní organizace |  |  | Projektant: | DMC Havlíčkův Brod, s.r.o.
Uchazeč: |  |  | Vyplň údaj |  |  | Zpracovatel: | DMC Havlíčkův Brod, s.r.o.
PČ | Typ | Kód | Popis | MJ | Množství | J.cena [CZK] | Cena celkem [CZK] | Cenová soustava |  |  | DPH | J. Nh [h] | Nh celkem [h] | J. hmotnost [t] | Hmotnost celkem [t] | J. suť [t] | Suť Celkem [t]
Náklady soupisu celkem | [6 empty] | 0 | [5 empty] | 0 |  | 2452.102 |  | 0 |  | D | -1 | [10 empty] | 0
| D | HSV | Práce a dodávky HSV |  |  |  | 0 | [5 empty] | 0 |  | 2452.102 |  | 0 | 1 | D | 0 |  |  |  | ROZPOCET | [6 empty] | 0
| D | 5 | Komunikace pozemní |  |  |  | 0 | [5 empty] | 0 |  | 2452.102 |  | 0 | 1 | D | 1 |  |  |  | ROZPOCET | [6 empty] | 0
1 | K | 5913240010 | Odstranění AB komunikace odtěžením nebo frézováním hloubky do 10 cm | m2 | 1615 |  | 0 |  |  |  | základní |  | 0 | 0 | 0 | 0 | 0 | 4 | K | 2 |  |  |  | ROZPOCET | 0 | 0 | 0 | 0 | 0 | 1 | 0 | 4 | 417014819
| PP |  | Odstranění AB komunikace odtěžením nebo frézováním hloubky do 10 cm. Poznámka: 1. V cenách jsou započteny náklady na odtěžení nebo frézování a naložení výzisku na dopravní prostředek. | [15 empty] | PP | 2
2 | K | 5913285025 | Montáž dílů komunikace z betonových dlaždic uložení v podsypu | m2 | 211.6 |  | 0 |  |  |  | základní |  | 0 | 0 | 0 | 0 | 0 | 4 | K | 2 |  |  |  | ROZPOCET | 0 | 0 | 0 | 0 | 0 | 1 | 0 | 4 | -831711939
| PP |  | Montáž dílů komunikace z betonových dlaždic uložení v podsypu. Poznámka: 1. V cenách jsou započteny náklady na osazení dlažby nebo obrubníku. 2. V cenách nejsou obsaženy náklady na dodávku materiálu. | [15 empty] | PP | 2
| VV |  | "vodící linie" (250,5+14)*2*0,4 |  | 211.6 | [13 empty] | VV | 2 | 2 | True | 1 | ROZPOCET
3 | M | 5964147160R | Nástupištní díly betonová dlaždice VLsVP typ A tl. 80mm | kus | 1058 |  | 0 |  |  |  | základní |  | 0 | 0.026 | 27.508 | 0 | 0 | 8 | M | 2 |  |  |  | ROZPOCET | 0 | 0 | 0 | 0 | 0 | 1 | 0 | 4 | 1834238260
| PP |  | Nástupištní díly betonová dlaždice VLsVP typ A tl. 80mm | [15 empty] | PP | 2
| VV |  | "vodící linie" (250,5+14)*2*2 |  | 1058 | [13 empty] | VV | 2 | 2 | True | 1 | ROZPOCET
4 | K | 5913285035 | Montáž dílů komunikace ze zámkové dlažby uložení v podsypu | m2 | 1395.24 |  | 0 |  |  |  | základní |  | 0 | 0 | 0 | 0 | 0 | 4 | K | 2 |  |  |  | ROZPOCET | 0 | 0 | 0 | 0 | 0 | 1 | 0 | 4 | -118931718
| PP |  | Montáž dílů komunikace ze zámkové dlažby uložení v podsypu. Poznámka: 1. V cenách jsou započteny náklady na osazení dlažby nebo obrubníku. 2. V cenách nejsou obsaženy náklady na dodávku materiálu. | [15 empty] | PP | 2
| VV |  | "dlažba se zkosenou hranou šedá" 675,1+171 |  | 846.1 | [13 empty] | VV | 2 | 2 | True | 0 | ROZPOCET
| VV |  | "ostrohranná dlažba šedá" 165+1,3+165+212+1,2*2 |  | 545.7 | [13 empty] | VV | 2 | 2 | True | 0 | ROZPOCET
| VV |  | "varovné pásy dlažba šedá s výstupky" 3,3*0,8+0,8 |  | 3.44 | [13 empty] | VV | 2 | 2 | True | 0 | ROZPOCET
| VV |  | Součet |  | 1395.24 | [13 empty] | VV | 2 | 4 | True | 1 | ROZPOCET
5 | M | 5955101025 | Kamenivo drcené drť frakce 4/8 | t | 115.692 |  | 0 |  |  |  | základní |  | 0 | 1 | 115.692 | 0 | 0 | 8 | M | 2 |  |  |  | ROZPOCET | 0 | 0 | 0 | 0 | 0 | 1 | 0 | 4 | -742019155
| PP |  | Kamenivo drcené drť frakce 4/8 | [15 empty] | PP | 2
| VV |  | (211,6+1395,24)*0,04*1,8 |  | 115.692 | [13 empty] | VV | 2 | 2 | True | 1 | ROZPOCET
6 | M | 5964151005R1 | Dlažba zámková hladká kostka se zkosenou hranou šedá tl. 80mm | m2 | 863.022 |  | 0 |  |  |  | základní |  | 0 | 0 | 0 | 0 | 0 | 8 | M | 2 |  |  |  | ROZPOCET | 0 | 0 | 0 | 0 | 0 | 1 | 0 | 4 | -740426538
| PP |  | Dlažba zámková hladká kostka se zkosenou hranou šedá tl. 80mm | [15 empty] | PP | 2
| VV |  | "dlažba se zkosenou hranou šedá" (675,1+171)*1,02 |  | 863.022 | [13 empty] | VV | 2 | 2 | True | 1 | ROZPOCET
7 | M | 5964151005R2 | Dlažba zámková hladká kostka ostrohranná šedá tl. 80mm | m2 | 556.614 |  | 0 |  |  |  | základní |  | 0 | 0 | 0 | 0 | 0 | 8 | M | 2 |  |  |  | ROZPOCET | 0 | 0 | 0 | 0 | 0 | 1 | 0 | 4 | 844356132
| PP |  | Dlažba zámková hladká kostka ostrohranná šedá tl. 80mm | [15 empty] | PP | 2
| VV |  | "ostrohranná dlažba šedá" (165+1,3+165+212+1,2*2)*1,02 |  | 556.614 | [13 empty] | VV | 2 | 2 | True | 1 | ROZPOCET
8 | M | 5964151025R1 | Dlažba zámková pro nevidomé cihla šedá tl. 80mm | m2 | 3.44 |  | 0 |  |  |  | základní |  | 0 | 0 | 0 | 0 | 0 | 8 | M | 2 |  |  |  | ROZPOCET | 0 | 0 | 0 | 0 | 0 | 1 | 0 | 4 | -47311122
| PP |  | Dlažba zámková pro nevidomé cihla šedá tl. 80mm | [15 empty] | PP | 2
| VV |  | "varovné pásy dlažba šedá s výstupky" 3,3*0,8+0,8 |  | 3.44 | [13 empty] | VV | 2 | 2 | True | 1 | ROZPOCET
9 | K | 5913285210 | Montáž dílů komunikace obrubníku uložení v betonu | m | 1 |  | 0 |  |  |  | základní |  | 0 | 0 | 0 | 0 | 0 | 4 | K | 2 |  |  |  | ROZPOCET | 0 | 0 | 0 | 0 | 0 | 1 | 0 | 4 | 1005039217
| PP |  | Montáž dílů komunikace obrubníku uložení v betonu. Poznámka: 1. V cenách jsou započteny náklady na osazení dlažby nebo obrubníku. 2. V cenách nejsou obsaženy náklady na dodávku materiálu. | [15 empty] | PP | 2
| VV |  | 0,5*2 |  | 1 | [13 empty] | VV | 2 | 2 | True | 1 | ROZPOCET
10 | M | 5964159005 | Obrubník chodníkový | kus | 1 |  | 0 |  |  |  | základní |  | 0 | 0.059 | 0.059 | 0 | 0 | 8 | M | 2 |  |  |  | ROZPOCET | 0 | 0 | 0 | 0 | 0 | 1 | 0 | 4 | 540853963
| PP |  | Obrubník chodníkový | [15 empty] | PP | 2
11 | K | 5913440030 | Nátěr vizuálně kontrastního pruhu nástupiště šíře do 150 mm | m | 532.9 |  | 0 |  |  |  | základní |  | 0 | 0 | 0 | 0 | 0 | 4 | K | 2 |  |  |  | ROZPOCET | 0 | 0 | 0 | 0 | 0 | 1 | 0 | 4 | 293326550
| PP |  | Nátěr vizuálně kontrastního pruhu nástupiště šíře do 150 mm. Poznámka: 1. V cenách jsou započteny náklady na očištění povrchu pásu od starého nátěru a nečistot a jeho obnovení barvou schváleného typu a odstínu. 2. V cenách nejsou obsaženy náklady na dodáv | [15 empty] | PP | 2
| P |  | Poznámka k položce: Metr pruhu=m | [15 empty] | P | 2
| VV |  | 265,5*2+1,9 |  | 532.9 | [13 empty] | VV | 2 | 2 | True | 1 | ROZPOCET
12 | M | 5963157000 | Nátěr hmota nátěrová vodou ředitelná základní | kg | 10 |  | 0 |  |  |  | základní |  | 0 | 0 | 0 | 0 | 0 | 8 | M | 2 |  |  |  | ROZPOCET | 0 | 0 | 0 | 0 | 0 | 1 | 0 | 4 | -1819123315
| PP |  | Nátěr hmota nátěrová vodou ředitelná základní | [15 empty] | PP | 2
13 | K | 59140005R1 | Montáž zábradlí v. 1,1m vč. uzamykatelné branky | m | 52.06 |  | 0 |  |  |  | základní |  | 0 | 0 | 0 | 0 | 0 | 4 | K | 2 |  |  |  | ROZPOCET | 0 | 0 | 0 | 0 | 0 | 1 | 0 | 4 | 881334388
| PP |  | Montáž zábradlí v. 1,1m vč. uzamykatelné branky | [15 empty] | PP | 2
| VV |  | "ukončení nástupiště" 0,7+0,93*2 |  | 2.56 | [13 empty] | VV | 2 | 2 | True | 0 | ROZPOCET
| VV |  | "konec nástupišť" 24,1+0,5*2+23,4 |  | 48.5 | [13 empty] | VV | 2 | 2 | True | 0 | ROZPOCET
| VV |  | "uzamykatelné branky dl. 1m" 1 |  | 1 | [13 empty] | VV | 2 | 2 | True | 0 | ROZPOCET
| VV |  | Součet |  | 52.06 | [13 empty] | VV | 2 | 4 | True | 1 | ROZPOCET
14 | M | 596R1 | Zábradlí v. 1,1m se svislou výplní a zarážkou pro slepeckou hůl vč. ochranného nátěru ONS 1 | m | 51.06 |  | 0 |  |  |  | základní |  | 0 | 0 | 0 | 0 | 0 | 8 | M | 2 |  |  |  | ROZPOCET | 0 | 0 | 0 | 0 | 0 | 1 | 0 | 4 | 2073614268
| PP |  | Zábradlí v. 1,1m se svislou výplní a zarážkou pro slepeckou hůl vč. ochranného nátěru ONS 1 | [15 empty] | PP | 2
| VV |  | "ukončení nástupiště" 0,7+0,93*2 |  | 2.56 | [13 empty] | VV | 2 | 2 | True | 0 | ROZPOCET
| VV |  | "konec nástupišť" 24,1+0,5*2+23,4 |  | 48.5 | [13 empty] | VV | 2 | 2 | True | 0 | ROZPOCET
| VV |  | Součet |  | 51.06 | [13 empty] | VV | 2 | 4 | True | 1 | ROZPOCET
15 | M | 596R2 | Branka v 1,1m se svislou výplní vč. ochranného nátěru ONS 1 | kus | 1 |  | 0 |  |  |  | základní |  | 0 | 0 | 0 | 0 | 0 | 8 | M | 2 |  |  |  | ROZPOCET | 0 | 0 | 0 | 0 | 0 | 1 | 0 | 4 | -984465956
| PP |  | Branka v 1,1m se svislou výplní vč. ochranného nátěru ONS 1 | [15 empty] | PP | 2
16 | M | 596R8 | Chemická kotva M12 - kotvení zábradlí | kus | 136 |  | 0 |  |  |  | základní |  | 0 | 0 | 0 | 0 | 0 | 8 | M | 2 |  |  |  | ROZPOCET | 0 | 0 | 0 | 0 | 0 | 1 | 0 | 4 | -945373537
| PP |  | Chemická kotva M12 - kotvení zábradlí | [15 empty] | PP | 2
| VV |  | (14+14+6)*4 |  | 136 | [13 empty] | VV | 2 | 2 | True | 1 | ROZPOCET
17 | K | 59140005R12 | Demontáž odpadkového koše | kus | 6 |  | 0 |  |  |  | základní |  | 0 | 0 | 0 | 0 | 0 | 4 | K | 2 |  |  |  | ROZPOCET | 0 | 0 | 0 | 0 | 0 | 1 | 0 | 4 | 395064253
| PP |  | Demontáž odpadkového koše | [15 empty] | PP | 2
18 | K | 59140005R13 | Demontáž lavičky | kus | 5 |  | 0 |  |  |  | základní |  | 0 | 0 | 0 | 0 | 0 | 4 | K | 2 |  |  |  | ROZPOCET | 0 | 0 | 0 | 0 | 0 | 1 | 0 | 4 | -688411912
| PP |  | Demontáž lavičky | [15 empty] | PP | 2
19 | K | 59140005R14 | Demontáž vývěsky | kus | 1 |  | 0 |  |  |  | základní |  | 0 | 0 | 0 | 0 | 0 | 4 | K | 2 |  |  |  | ROZPOCET | 0 | 0 | 0 | 0 | 0 | 1 | 0 | 4 | -473044152
| PP |  | Demontáž vývěsky | [15 empty] | PP | 2
20 | K | 59140005R2 | Demontáž odpadkového koše na tříděný odpad | kus | 1 |  | 0 |  |  |  | základní |  | 0 | 0 | 0 | 0 | 0 | 4 | K | 2 |  |  |  | ROZPOCET | 0 | 0 | 0 | 0 | 0 | 1 | 0 | 4 | 1433649652
| PP |  | Demontáž odpadkového koše na tříděný odpad | [15 empty] | PP | 2
21 | K | 59140005R3 | Montáž odpadkového koše na tříděný odpad | kus | 1 |  | 0 |  |  |  | základní |  | 0 | 0 | 0 | 0 | 0 | 4 | K | 2 |  |  |  | ROZPOCET | 0 | 0 | 0 | 0 | 0 | 1 | 0 | 4 | -549677619
| PP |  | Montáž odpadkového koše na tříděný odpad | [15 empty] | PP | 2
22 | K | 59140005R4 | Montáž odpadkového koše upevněného do betonového základu | kus | 6 |  | 0 |  |  |  | základní |  | 0 | 0 | 0 | 0 | 0 | 4 | K | 2 |  |  |  | ROZPOCET | 0 | 0 | 0 | 0 | 0 | 1 | 0 | 4 | -784155603
| PP |  | Montáž odpadkového koše upevněného do betonového základu | [15 empty] | PP | 2
23 | M | 596R3 | Odpadkový koš s kotvením k betonovému základu | kus | 6 |  | 0 |  |  |  | základní |  | 0 | 0 | 0 | 0 | 0 | 8 | M | 2 |  |  |  | ROZPOCET | 0 | 0 | 0 | 0 | 0 | 1 | 0 | 4 | 23613416
| PP |  | Odpadkový koš s kotvením k betonovému základu | [15 empty] | PP | 2
24 | M | 5964161015 | Beton lehce zhutnitelný C 20/25;XC2 vyhovuje i XC1 F5 2 365 2 862 | m3 | 11.25 |  | 0 |  |  |  | základní |  | 0 | 2.429 | 27.3262 | 0 | 0 | 8 | M | 2 |  |  |  | ROZPOCET | 0 | 0 | 0 | 0 | 0 | 1 | 0 | 4 | 1303892436
| PP |  | Beton lehce zhutnitelný C 20/25;XC2 vyhovuje i XC1 F5 2 365 2 862 | [15 empty] | PP | 2
| VV |  | "odpadkové koše" 6*0,6*0,6*0,8 |  | 1.728 | [13 empty] | VV | 2 | 2 | True | 0 | ROZPOCET
| VV |  | "lavičky" 8*0,6*0,6*0,8*2 |  | 4.608 | [13 empty] | VV | 2 | 2 | True | 0 | ROZPOCET
| VV |  | "vývěsky" 1*0,6*0,6*0,8*2 |  | 0.576 | [13 empty] | VV | 2 | 2 | True | 0 | ROZPOCET
| VV |  | "tabule Railreklam" 0,6*0,6*0,8*2 |  | 0.576 | [13 empty] | VV | 2 | 2 | True | 0 | ROZPOCET
| VV |  | "obrubníky" 1,0*0,05 |  | 0.05 | [13 empty] | VV | 2 | 2 | True | 0 | ROZPOCET
| VV |  | "zábradlí mimo hranu H130" (14+15)*0,4*0,4*0,8 |  | 3.712 | [13 empty] | VV | 2 | 2 | True | 0 | ROZPOCET
| VV |  | Součet |  | 11.25 | [13 empty] | VV | 2 | 4 | True | 1 | ROZPOCET
25 | K | 59140005R5 | Montáž lavičky upevněné do betonového základu | kus | 8 |  | 0 |  |  |  | základní |  | 0 | 0 | 0 | 0 | 0 | 4 | K | 2 |  |  |  | ROZPOCET | 0 | 0 | 0 | 0 | 0 | 1 | 0 | 4 | -996891006
| PP |  | Montáž lavičky upevněné do betonového základu | [15 empty] | PP | 2
26 | M | 596R4 | Lavička kotvená do betonového zákaldu | kus | 8 |  | 0 |  |  |  | základní |  | 0 | 0 | 0 | 0 | 0 | 8 | M | 2 |  |  |  | ROZPOCET | 0 | 0 | 0 | 0 | 0 | 1 | 0 | 4 | 1287809652
| PP |  | Lavička kotvená do betonového zákaldu | [15 empty] | PP | 2
27 | K | 59140005R6 | Montáž vývěsky oboustranné kotvené do betonového základu | kus | 1 |  | 0 |  |  |  | základní |  | 0 | 0 | 0 | 0 | 0 | 4 | K | 2 |  |  |  | ROZPOCET | 0 | 0 | 0 | 0 | 0 | 1 | 0 | 4 | -1044899087
| PP |  | Montáž vývěsky oboustranné kotvené do betonového základu | [15 empty] | PP | 2
28 | M | 596R5 | Vývěska oboustranná kotvená do betonového základu se zarážkou pro slepeckou hůl | kus | 1 |  | 0 |  |  |  | základní |  | 0 | 0 | 0 | 0 | 0 | 8 | M | 2 |  |  |  | ROZPOCET | 0 | 0 | 0 | 0 | 0 | 1 | 0 | 4 | 1638377876
| PP |  | Vývěska oboustranná kotvená do betonového základu se zarážkou pro slepeckou hůl | [15 empty] | PP | 2
29 | K | 59140005R7 | Demontáž reklamní tabule Railreklam | kus | 1 |  | 0 |  |  |  | základní |  | 0 | 0 | 0 | 0 | 0 | 4 | K | 2 |  |  |  | ROZPOCET | 0 | 0 | 0 | 0 | 0 | 1 | 0 | 4 | -10014207
| PP |  | Demontáž reklamní tabule Railreklam | [15 empty] | PP | 2
30 | K | 59140005R16 | Montáž reklamní tabule Railreklam | kus | 1 |  | 0 |  |  |  | základní |  | 0 | 0 | 0 | 0 | 0 | 4 | K | 2 |  |  |  | ROZPOCET | 0 | 0 | 0 | 0 | 0 | 1 | 0 | 4 | -1758778515
| PP |  | Montáž reklamní tabule Railreklam | [15 empty] | PP | 2
31 | K | 59140005R15 | Demontáž nádoby na posyp | kus | 1 |  | 0 |  |  |  | základní |  | 0 | 0 | 0 | 0 | 0 | 4 | K | 2 |  |  |  | ROZPOCET | 0 | 0 | 0 | 0 | 0 | 1 | 0 | 4 | 347470050
| PP |  | Demontáž nádoby na posyp | [15 empty] | PP | 2
32 | K | 59140005R9 | Montáž nádoby na posypový materiál | kus | 2 |  | 0 |  |  |  | základní |  | 0 | 0 | 0 | 0 | 0 | 4 | K | 2 |  |  |  | ROZPOCET | 0 | 0 | 0 | 0 | 0 | 1 | 0 | 4 | -943419488
| PP |  | Montáž nádoby na posypový materiál | [15 empty] | PP | 2
33 | M | 596R6 | Nádoba na posypový materiál objem 500l | kus | 2 |  | 0 |  |  |  | základní |  | 0 | 0 | 0 | 0 | 0 | 8 | M | 2 |  |  |  | ROZPOCET | 0 | 0 | 0 | 0 | 0 | 1 | 0 | 4 | -767541874
| PP |  | Nádoba na posypový materiál objem 500l | [15 empty] | PP | 2
34 | K | 59140005R8 | Zřízení betonové patky | m3 | 4.288 |  | 0 |  |  |  | základní |  | 0 | 0 | 0 | 0 | 0 | 4 | K | 2 |  |  |  | ROZPOCET | 0 | 0 | 0 | 0 | 0 | 1 | 0 | 4 | 1903649051
| PP |  | Montáž lavičky upevněné do betonového základu | [15 empty] | PP | 2
| VV |  | "tabule Railreklam" 0,6*0,6*0,8*2 |  | 0.576 | [13 empty] | VV | 2 | 2 | True | 0 | ROZPOCET
| VV |  | "zábradlí mimo hranu H130" (14+15)*0,4*0,4*0,8 |  | 3.712 | [13 empty] | VV | 2 | 2 | True | 0 | ROZPOCET
| VV |  | Součet |  | 4.288 | [13 empty] | VV | 2 | 4 | True | 1 | ROZPOCET
35 | K | 591403R1 | Výšková úprava poklopů šachet v ploše nástupiště | kus | 3 |  | 0 |  |  |  | základní |  | 0 | 0 | 0 | 0 | 0 | 4 | K | 2 |  |  |  | ROZPOCET | 0 | 0 | 0 | 0 | 0 | 1 | 0 | 4 | 1342905883
| PP |  | Výšková úprava poklopů šachet v ploše nástupiště | [15 empty] | PP | 2
| P |  | Poznámka k položce: Položka obsahuje demontáž původního poklopu včetně rámu, očištění šachty, vyvrtání otvorů pro chemické kotvy, osazení armovací výztuže do otvorů s použitím chemického tmelu, zřízení bednění pro nadbetonávku, betonáž nadvýšení šachty s osazením rámu a samotného poklopu, odstranění bednění, zaizolování proti vlhokosti pomocí tekuté izolace včetně její dodávky. | [15 empty] | P | 2
36 | M | 59641R9 | Zadlažďovací poklop 700x700mm včetně rámu | kus | 3 |  | 0 |  |  |  | základní |  | 0 | 0 | 0 | 0 | 0 | 8 | M | 2 |  |  |  | ROZPOCET | 0 | 0 | 0 | 0 | 0 | 1 | 0 | 4 | -839747857
| PP |  | Uliční vpusť komplet | [15 empty] | PP | 2
37 | M | 59641R6 | Betonářská výztuž pr. 12mm s chemickým tmelem | kus | 24 |  | 0 |  |  |  | základní |  | 0 | 0 | 0 | 0 | 0 | 8 | M | 2 |  |  |  | ROZPOCET | 0 | 0 | 0 | 0 | 0 | 1 | 0 | 4 | 2032474052
| PP |  | Betonářská výztuž pr. 12mm s chemickým tmelem | [15 empty] | PP | 2
| VV |  | "nadbetonování poklopů šachet" 3*8 |  | 24 | [13 empty] | VV | 2 | 2 | True | 1 | ROZPOCET
38 | K | 5914075010 | Zřízení konstrukční vrstvy pražcového podloží bez geomateriálu tl. 0,15 m | m2 | 3.184 |  | 0 |  |  |  | základní |  | 0 | 0 | 0 | 0 | 0 | 4 | K | 2 |  |  |  | ROZPOCET | 0 | 0 | 0 | 0 | 0 | 1 | 0 | 4 | -788867904
| PP |  | Zřízení konstrukční vrstvy pražcového podloží bez geomateriálu tl. 0,15 m. Poznámka: 1. V cenách jsou započteny náklady na naložení výzisku na dopravní prostředek. 2. V cenách nejsou obsaženy náklady na dodávku materiálu a odtěžení zeminy. | [15 empty] | PP | 2
| P |  | Poznámka k položce: VL Ž4 typ 2 | [15 empty] | P | 2
| VV |  | "podsyp pod zídky na konci nástupiště" 3,64*0,6+1,0*0,5*2 |  | 3.184 | [13 empty] | VV | 2 | 2 | True | 1 | ROZPOCET
39 | K | 5914075010R | Zřízení konstrukční vrstvy pražcového podloží bez geomateriálu tl. 0,20 m | m2 | 3213.68 |  | 0 |  |  |  | základní |  | 0 | 0 | 0 | 0 | 0 | 4 | K | 2 |  |  |  | ROZPOCET | 0 | 0 | 0 | 0 | 0 | 1 | 0 | 4 | -173396258
| PP |  | Zřízení konstrukční vrstvy pražcového podloží bez geomateriálu tl. 0,20 m. Poznámka: 1. V cenách jsou započteny náklady na naložení výzisku na dopravní prostředek. 2. V cenách nejsou obsaženy náklady na dodávku materiálu a odtěžení zeminy. | [15 empty] | PP | 2
| P |  | Poznámka k položce: VL Ž4 typ 2 | [15 empty] | P | 2
| VV |  | "podkladní vrstva dlažby" (211,6+1395,24)*2 |  | 3213.68 | [13 empty] | VV | 2 | 2 | True | 1 | ROZPOCET
40 | K | 5914075020 | Zřízení konstrukční vrstvy pražcového podloží bez geomateriálu tl. 0,30 m | m2 | 695.76 |  | 0 |  |  |  | základní |  | 0 | 0 | 0 | 0 | 0 | 4 | K | 2 |  |  |  | ROZPOCET | 0 | 0 | 0 | 0 | 0 | 1 | 0 | 4 | -622497072
| PP |  | Zřízení konstrukční vrstvy pražcového podloží bez geomateriálu tl. 0,30 m. Poznámka: 1. V cenách jsou započteny náklady na naložení výzisku na dopravní prostředek. 2. V cenách nejsou obsaženy náklady na dodávku materiálu a odtěžení zeminy. | [15 empty] | PP | 2
| P |  | Poznámka k položce: VL Ž4 typ 2 | [15 empty] | P | 2
| VV |  | "Podkladní vrstva pod hranou H130 z ŠD" 1,2*288*2+3,8*1,2 |  | 695.76 | [13 empty] | VV | 2 | 2 | True | 1 | ROZPOCET
41 | M | 5955101020 | Kamenivo drcené štěrkodrť frakce 0/32 | t | 1661.286 |  | 0 |  |  |  | základní |  | 0 | 1 | 1661.286 | 0 | 0 | 8 | M | 2 |  |  |  | ROZPOCET | 0 | 0 | 0 | 0 | 0 | 1 | 0 | 4 | -469593422
| PP |  | Kamenivo drcené štěrkodrť frakce 0/32 | [15 empty] | PP | 2
| VV |  | "podsyp pod zídky na konci nástupiště" (3,64*0,6+1,0*0,5*2)*0,15*1,95 |  | 0.931 | [13 empty] | VV | 2 | 2 | True | 0 | ROZPOCET
| VV |  | "podkladní vrstva dlažby" ((211,6+1395,24)*2)*0,20*1,95 |  | 1253.335 | [13 empty] | VV | 2 | 2 | True | 0 | ROZPOCET
| VV |  | "Podkladní vrstva pod hranou H130 z ŠD" (1,2*288*2+3,8*1,2)*0,30*1,95 |  | 407.02 | [13 empty] | VV | 2 | 2 | True | 0 | ROZPOCET
| VV |  | Součet |  | 1661.286 | [13 empty] | VV | 2 | 4 | True | 1 | ROZPOCET
42 | K | 5914120040 | Demontáž nástupiště úrovňového Tischer oboustranného včetně podložek | m | 288 |  | 0 |  |  |  | základní |  | 0 | 0 | 0 | 0 | 0 | 4 | K | 2 |  |  |  | ROZPOCET | 0 | 0 | 0 | 0 | 0 | 1 | 0 | 4 | 184421075
| PP |  | Demontáž nástupiště úrovňového Tischer oboustranného včetně podložek. Poznámka: 1. V cenách jsou započteny náklady na snesení dílů i zásypu a jejich uložení na plochu nebo naložení na dopravní prostředek a uložení na úložišti. | [15 empty] | PP | 2
43 | K | 59141302R | Montáž nástupiště mimoúrovňového s hranou H130 | m | 512 |  | 0 |  |  |  | základní |  | 0 | 0 | 0 | 0 | 0 | 4 | K | 2 |  |  |  | ROZPOCET | 0 | 0 | 0 | 0 | 0 | 1 | 0 | 4 | 746319297
| PP |  | Montáž nástupiště mimoúrovňového Sudop KD (KS) 230. Poznámka: 1. V cenách jsou započteny náklady na úpravu terénu, montáž a zásyp podle vzorového listu. 2. V cenách nejsou obsaženy náklady na dodávku materiálu. | [15 empty] | PP | 2
| VV |  | (288-32)*2 |  | 512 | [13 empty] | VV | 2 | 2 | True | 1 | ROZPOCET
44 | K | 59141302R3 | Montáž nástupiště mimoúrovňového s hranou H110 atyp | m | 64 |  | 0 |  |  |  | základní |  | 0 | 0 | 0 | 0 | 0 | 4 | K | 2 |  |  |  | ROZPOCET | 0 | 0 | 0 | 0 | 0 | 1 | 0 | 4 | 533164570
| PP |  | Montáž nástupiště mimoúrovňového s hranou H110 atyp | [15 empty] | PP | 2
| VV |  | 32*2 |  | 64 | [13 empty] | VV | 2 | 2 | True | 1 | ROZPOCET
45 | M | 596414713R8 | Nástupištní díly hrana H 110 | kus | 32 |  | 0 |  |  |  | základní |  | 0 | 0 | 0 | 0 | 0 | 8 | M | 2 |  |  |  | ROZPOCET | 0 | 0 | 0 | 0 | 0 | 1 | 0 | 4 | -304975938
| PP |  | Nástupištní díly hrana H 110 | [15 empty] | PP | 2
46 | M | 5964147130 | Nástupištní díly hrana H 130 základní | kus | 258 |  | 0 |  |  |  | základní |  | 0 | 1.438 | 371.004 | 0 | 0 | 8 | M | 2 |  |  |  | ROZPOCET | 0 | 0 | 0 | 0 | 0 | 1 | 0 | 4 | -1603922584
| PP |  | Nástupištní díly hrana H 130 základní | [15 empty] | PP | 2
| VV |  | 516/2 |  | 258 | [13 empty] | VV | 2 | 2 | True | 1 | ROZPOCET
47 | M | 596414713R4 | Nástupištní díly hrana RH 130-1L | kus | 1 |  | 0 |  |  |  | základní |  | 0 | 0 | 0 | 0 | 0 | 8 | M | 2 |  |  |  | ROZPOCET | 0 | 0 | 0 | 0 | 0 | 1 | 0 | 4 | 1517755752
| PP |  | Nástupištní díly hrana RH 130-1L | [15 empty] | PP | 2
48 | M | 596414713R5 | Nástupištní díly hrana RH 130-2L | kus | 1 |  | 0 |  |  |  | základní |  | 0 | 0 | 0 | 0 | 0 | 8 | M | 2 |  |  |  | ROZPOCET | 0 | 0 | 0 | 0 | 0 | 1 | 0 | 4 | -1189365451
| PP |  | Nástupištní díly hrana RH 130-2L | [15 empty] | PP | 2
49 | M | 596414713R6 | Nástupištní díly hrana RH 130-1P | kus | 1 |  | 0 |  |  |  | základní |  | 0 | 0 | 0 | 0 | 0 | 8 | M | 2 |  |  |  | ROZPOCET | 0 | 0 | 0 | 0 | 0 | 1 | 0 | 4 | -1700512945
| PP |  | Nástupištní díly hrana RH 130-1P | [15 empty] | PP | 2
50 | M | 596414713R7 | Nástupištní díly hrana RH 130-2P | kus | 1 |  | 0 |  |  |  | základní |  | 0 | 0 | 0 | 0 | 0 | 8 | M | 2 |  |  |  | ROZPOCET | 0 | 0 | 0 | 0 | 0 | 1 | 0 | 4 | -1101549260
| PP |  | Nástupištní díly hrana RH 130-2P | [15 empty] | PP | 2
51 | M | 5964161000 | Beton lehce zhutnitelný C 12/15;X0 F5 2 080 2 517 | m3 | 103.878 |  | 0 |  |  |  | základní |  | 0 | 2.234 | 232.0635 | 0 | 0 | 8 | M | 2 |  |  |  | ROZPOCET | 0 | 0 | 0 | 0 | 0 | 1 | 0 | 4 | -747954453
| PP |  | Beton lehce zhutnitelný C 12/15;X0 F5 2 080 2 517 | [15 empty] | PP | 2
| VV |  | "podkladní beton pod H130" 288*0,15*1,2*2+1,1*1,2*0,15 |  | 103.878 | [13 empty] | VV | 2 | 2 | True | 1 | ROZPOCET
52 | M | 596416103R | Beton lehce zhutnitelný C 30/37 XF2 | m3 | 7.066 |  | 0 |  |  |  | základní |  | 0 | 2.429 | 17.1633 | 0 | 0 | 8 | M | 2 |  |  |  | ROZPOCET | 0 | 0 | 0 | 0 | 0 | 1 | 0 | 4 | -626775936
| PP |  | Beton lehce zhutnitelný C 30/37 XF2 | [15 empty] | PP | 2
| VV |  | "ukončení nástupišť a schodiště" 6,316 |  | 6.316 | [13 empty] | VV | 2 | 2 | True | 0 | ROZPOCET
| VV |  | "nadbetonování poklopů šachet" 3*0,25 |  | 0.75 | [13 empty] | VV | 2 | 2 | True | 0 | ROZPOCET
| VV |  | Součet |  | 7.066 | [13 empty] | VV | 2 | 4 | True | 1 | ROZPOCET
53 | K | 591413R | Základové zdi z ŽB třídy C30/37 XF2 - ukončení nástupišť | m3 | 3.661 |  | 0 |  |  |  | základní |  | 0 | 0 | 0 | 0 | 0 | 4 | K | 2 |  |  |  | ROZPOCET | 0 | 0 | 0 | 0 | 0 | 1 | 0 | 4 | 518296684
| PP |  | Základové zdi z ŽB třídy C30/37 XF2 - ukončení nástupišť | [15 empty] | PP | 2
| VV |  | "základy zídky" (3,44*0,5+0,91*2*0,4)*1,1 |  | 2.693 | [13 empty] | VV | 2 | 2 | True | 0 | ROZPOCET
| VV |  | "zídka" 3,44*0,3*0,55 |  | 0.568 | [13 empty] | VV | 2 | 2 | True | 0 | ROZPOCET
| VV |  | "zídky schodiště" 0,91*0,2*0,55/2*2 |  | 0.1 | [13 empty] | VV | 2 | 2 | True | 0 | ROZPOCET
| VV |  | "schodiště" 0,185*0,3*0,9*6 |  | 0.3 | [13 empty] | VV | 2 | 2 | True | 0 | ROZPOCET
| VV |  | Součet |  | 3.661 | [13 empty] | VV | 2 | 4 | True | 1 | ROZPOCET
54 | K | 591413R2 | Výztuž ŽB zdí ze svařovaných sítí KARI | t | 0.073 |  | 0 |  |  |  | základní |  | 0 | 0 | 0 | 0 | 0 | 4 | K | 2 |  |  |  | ROZPOCET | 0 | 0 | 0 | 0 | 0 | 1 | 0 | 4 | -1705018904
| PP |  | Výztuž ŽB zdí ze svařovaných sítí KARI | [15 empty] | PP | 2
| VV |  | "100/100/6" (3,44*1,65*2+(0,91*1,1*2+0,91*0,55/2*2)*2)*4,44/1000 |  | 0.073 | [13 empty] | VV | 2 | 2 | True | 1 | ROZPOCET
55 | M | 5964R1 | KARI síť 100/100/6 | t | 0.073 |  | 0 |  |  |  | základní |  | 0 | 0 | 0 | 0 | 0 | 8 | M | 2 |  |  |  | ROZPOCET | 0 | 0 | 0 | 0 | 0 | 1 | 0 | 4 | 979520356
| PP |  | KARI síť 100/100/6 | [15 empty] | PP | 2
56 | K | 5915007020 | Zásyp jam nebo rýh sypaninou na železničním spodku se zhutněním | m3 | 633.6 |  | 0 |  |  |  | základní |  | 0 | 0 | 0 | 0 | 0 | 4 | K | 2 |  |  |  | ROZPOCET | 0 | 0 | 0 | 0 | 0 | 1 | 0 | 4 | -957227788
| PP |  | Zásyp jam nebo rýh sypaninou na železničním spodku se zhutněním. Poznámka: 1. Ceny zásypu jam a rýh se zhutněním jsou určeny pro jakoukoliv míru zhutnění. | [15 empty] | PP | 2
| VV |  | "Zásyp hrany H130" 1,1*288*2 |  | 633.6 | [13 empty] | VV | 2 | 2 | True | 1 | ROZPOCET
57 | M | 595510102R | Kamenivo drcené štěrkodrť frakce 0/63 | t | 1235.52 |  | 0 |  |  |  | základní |  | 0 | 0 | 0 | 0 | 0 | 8 | M | 2 |  |  |  | ROZPOCET | 0 | 0 | 0 | 0 | 0 | 1 | 0 | 4 | -925546583
| PP |  | Kamenivo drcené štěrkodrť frakce 0/63 | [15 empty] | PP | 2
| VV |  | 633,6*1,95 |  | 1235.52 | [13 empty] | VV | 2 | 2 | True | 1 | ROZPOCET
58 | K | 5915010030 | Těžení zeminy nebo horniny železničního spodku v hornině třídy těžitelnosti I skupiny 3 | m3 | 1043.735 |  | 0 |  |  |  | základní |  | 0 | 0 | 0 | 0 | 0 | 4 | K | 2 |  |  |  | ROZPOCET | 0 | 0 | 0 | 0 | 0 | 1 | 0 | 4 | 961605574
| PP |  | Těžení zeminy nebo horniny železničního spodku v hornině třídy těžitelnosti I skupiny 3. Poznámka: 1. V cenách jsou započteny náklady na těžení a uložení výzisku na terén nebo naložení na dopravní prostředek a uložení na úložišti. | [15 empty] | PP | 2
| VV |  | "Odtěžení zeminy pro hranu H130" 1,8*288*2+1,5*1,5 |  | 1039.05 | [13 empty] | VV | 2 | 2 | True | 0 | ROZPOCET
| VV |  | "Odtěžení zeminy pro zídku na konci nástupiště" (3,64*0,7+1,0*0,6*2)*1,25 |  | 4.685 | [13 empty] | VV | 2 | 2 | True | 0 | ROZPOCET
| VV |  | Součet |  | 1043.735 | [13 empty] | VV | 2 | 4 | True | 1 | ROZPOCET
59 | K | 591503002R2 | Vybourání podkladního betonu | m3 | 161.5 |  | 0 |  |  |  | základní |  | 0 | 0 | 0 | 0 | 0 | 4 | K | 2 |  |  |  | ROZPOCET | 0 | 0 | 0 | 0 | 0 | 1 | 0 | 4 | -661145588
| PP |  | Vybourání podkladního betonu | [15 empty] | PP | 2
| VV |  | "Podkladní vrstvy nástupiště" 1615*0,1 |  | 161.5 | [13 empty] | VV | 2 | 2 | True | 1 | ROZPOCET
60 | K | 59150300R | Vybourání kabelové šachty | kus | 1 |  | 0 |  |  |  | základní |  | 0 | 0 | 0 | 0 | 0 | 4 | K | 2 |  |  |  | ROZPOCET | 0 | 0 | 0 | 0 | 0 | 1 | 0 | 4 | -1177814536
| PP |  | Vybourání kabelové šachty | [15 empty] | PP | 2
| D | OST | Ostatní |  |  |  | 0 | [5 empty] | 0 |  | 0 |  | 0 | 4 | D | 0 |  |  |  | ROZPOCET | [6 empty] | 0
61 | K | 9902100100 | Doprava obousměrná (např. dodávek z vlastních zásob zhotovitele nebo objednatele nebo výzisku) mechanizací o nosnosti přes 3,5 t sypanin (kameniva, písku, suti, dlažebních kostek, atd.) do 10 km | t | 298.065 |  | 0 |  |  |  | základní |  | 0 | 0 | 0 | 0 | 0 | 512 | K | 1 |  |  |  | ROZPOCET | 0 | 0 | 0 | 0 | 0 | 1 | 0 | 512 | 1944421917
| PP |  | Doprava obousměrná (např. dodávek z vlastních zásob zhotovitele nebo objednatele nebo výzisku) mechanizací o nosnosti přes 3,5 t sypanin (kameniva, písku, suti, dlažebních kostek, atd.) do 10 km Poznámka: 1. Ceny jsou určeny pro dopravu silničními i kolej | [15 empty] | PP | 1
| P |  | Poznámka k položce: Měrnou jednotkou je t přepravovaného materiálu. | [15 empty] | P | 1
| VV |  | "beton C12/15" 103,878*2,4 |  | 249.307 | [13 empty] | VV | 1 | 2 | True | 0 | ROZPOCET
| VV |  | "beton C20/25" 11,25*2,4 |  | 27 | [13 empty] | VV | 1 | 2 | True | 0 | ROZPOCET
| VV |  | "beton C30/37" 9,066*2,4 |  | 21.758 | [13 empty] | VV | 1 | 2 | True | 0 | ROZPOCET
| VV |  | Součet |  | 298.065 | [13 empty] | VV | 1 | 4 | True | 1 | ROZPOCET
62 | K | 9902100200 | Doprava obousměrná (např. dodávek z vlastních zásob zhotovitele nebo objednatele nebo výzisku) mechanizací o nosnosti přes 3,5 t sypanin (kameniva, písku, suti, dlažebních kostek, atd.) do 20 km | t | 5298.918 |  | 0 |  |  |  | základní |  | 0 | 0 | 0 | 0 | 0 | 512 | K | 1 |  |  |  | ROZPOCET | 0 | 0 | 0 | 0 | 0 | 1 | 0 | 512 | -1043227537
| PP |  | Doprava obousměrná (např. dodávek z vlastních zásob zhotovitele nebo objednatele nebo výzisku) mechanizací o nosnosti přes 3,5 t sypanin (kameniva, písku, suti, dlažebních kostek, atd.) do 20 km Poznámka: 1. Ceny jsou určeny pro dopravu silničními i kolej | [15 empty] | PP | 1
| P |  | Poznámka k položce: Měrnou jednotkou je t přepravovaného materiálu. | [15 empty] | P | 1
| VV |  | "štěrk 4/8" 115,692 |  | 115.692 | [13 empty] | VV | 1 | 2 | True | 0 | ROZPOCET
| VV |  | "štěrkodrť 0/32" 1661,286 |  | 1661.286 | [13 empty] | VV | 1 | 2 | True | 0 | ROZPOCET
| VV |  | "štěrkodrť 0/63" 1235,52 |  | 1235.52 | [13 empty] | VV | 1 | 2 | True | 0 | ROZPOCET
| VV |  | "zemina na skládku" 1043,735*2 |  | 2087.47 | [13 empty] | VV | 1 | 2 | True | 0 | ROZPOCET
| VV |  | "beton podkladní vrstvy nástupiště, beton šachty" 1615*0,1+0,8*2,4 |  | 163.42 | [13 empty] | VV | 1 | 2 | True | 0 | ROZPOCET
| VV |  | "vybourany asfalt" 1615*0,01*2,2 |  | 35.53 | [13 empty] | VV | 1 | 2 | True | 0 | ROZPOCET
| VV |  | Součet |  | 5298.918 | [13 empty] | VV | 1 | 4 | True | 1 | ROZPOCET
63 | K | 9902200200 | Doprava obousměrná (např. dodávek z vlastních zásob zhotovitele nebo objednatele nebo výzisku) mechanizací o nosnosti přes 3,5 t objemnějšího kusového materiálu (prefabrikátů, stožárů, výhybek, rozvaděčů, vybouraných hmot atd.) do 20 km | t | 608.568 |  | 0 |  |  |  | základní |  | 0 | 0 | 0 | 0 | 0 | 512 | K | 1 |  |  |  | ROZPOCET | 0 | 0 | 0 | 0 | 0 | 1 | 0 | 512 | -627813295
| PP |  | Doprava obousměrná (např. dodávek z vlastních zásob zhotovitele nebo objednatele nebo výzisku) mechanizací o nosnosti přes 3,5 t objemnějšího kusového materiálu (prefabrikátů, stožárů, výhybek, rozvaděčů, vybouraných hmot atd.) do 20 km Poznámka: 1. Ceny | [15 empty] | PP | 1
| P |  | Poznámka k položce: Měrnou jednotkou je t přepravovaného materiálu. | [15 empty] | P | 1
| VV |  | "dlažba" (863,022+556,614+3,44)*0,172 |  | 244.769 | [13 empty] | VV | 1 | 2 | True | 0 | ROZPOCET
| VV |  | "obrubník" 1*0,055 |  | 0.055 | [13 empty] | VV | 1 | 2 | True | 0 | ROZPOCET
| VV |  | "barva" 0,01 |  | 0.01 | [13 empty] | VV | 1 | 2 | True | 0 | ROZPOCET
| VV |  | "poklop zadlažďovací" 3*0,025 |  | 0.075 | [13 empty] | VV | 1 | 2 | True | 0 | ROZPOCET
| VV |  | "chemická kotva" 24*0,001 |  | 0.024 | [13 empty] | VV | 1 | 2 | True | 0 | ROZPOCET
| VV |  | "KARI" 0,073 |  | 0.073 | [13 empty] | VV | 1 | 2 | True | 0 | ROZPOCET
| VV |  | "vybourané Tischer" 289*2*0,149 |  | 86.122 | [13 empty] | VV | 1 | 2 | True | 0 | ROZPOCET
| VV |  | "vybourané podložky a zídky nástupiště" 289*0,4*0,5*2*2,4 |  | 277.44 | [13 empty] | VV | 1 | 2 | True | 0 | ROZPOCET
| VV |  | Součet |  | 608.568 | [13 empty] | VV | 1 | 4 | True | 1 | ROZPOCET
64 | K | 9902200400 | Doprava obousměrná (např. dodávek z vlastních zásob zhotovitele nebo objednatele nebo výzisku) mechanizací o nosnosti přes 3,5 t objemnějšího kusového materiálu (prefabrikátů, stožárů, výhybek, rozvaděčů, vybouraných hmot atd.) do 40 km | t | 2.972 |  | 0 |  |  |  | základní |  | 0 | 0 | 0 | 0 | 0 | 512 | K | 1 |  |  |  | ROZPOCET | 0 | 0 | 0 | 0 | 0 | 1 | 0 | 512 | 1819681003
| PP |  | Doprava obousměrná (např. dodávek z vlastních zásob zhotovitele nebo objednatele nebo výzisku) mechanizací o nosnosti přes 3,5 t objemnějšího kusového materiálu (prefabrikátů, stožárů, výhybek, rozvaděčů, vybouraných hmot atd.) do 40 km Poznámka: 1. Ceny | [15 empty] | PP | 1
| P |  | Poznámka k položce: Měrnou jednotkou je t přepravovaného materiálu. | [15 empty] | P | 1
| VV |  | "zábradlí" 52,06*0,055 |  | 2.863 | [13 empty] | VV | 1 | 2 | True | 0 | ROZPOCET
| VV |  | "chemická kotva k zábradlí" 136*0,0008 |  | 0.109 | [13 empty] | VV | 1 | 2 | True | 0 | ROZPOCET
| VV |  | Součet |  | 2.972 | [13 empty] | VV | 1 | 4 | True | 1 | ROZPOCET
65 | K | 9902200500 | Doprava obousměrná (např. dodávek z vlastních zásob zhotovitele nebo objednatele nebo výzisku) mechanizací o nosnosti přes 3,5 t objemnějšího kusového materiálu (prefabrikátů, stožárů, výhybek, rozvaděčů, vybouraných hmot atd.) do 60 km | t | 433.606 |  | 0 |  |  |  | základní |  | 0 | 0 | 0 | 0 | 0 | 512 | K | 1 |  |  |  | ROZPOCET | 0 | 0 | 0 | 0 | 0 | 1 | 0 | 512 | -602181157
| PP |  | Doprava obousměrná (např. dodávek z vlastních zásob zhotovitele nebo objednatele nebo výzisku) mechanizací o nosnosti přes 3,5 t objemnějšího kusového materiálu (prefabrikátů, stožárů, výhybek, rozvaděčů, vybouraných hmot atd.) do 60 km Poznámka: 1. Ceny | [15 empty] | PP | 1
| P |  | Poznámka k položce: Měrnou jednotkou je t přepravovaného materiálu. | [15 empty] | P | 1
| VV |  | "H130 R" 258*1,368 |  | 352.944 | [13 empty] | VV | 1 | 2 | True | 0 | ROZPOCET
| VV |  | "H110 atyp" 32*1,15 |  | 36.8 | [13 empty] | VV | 1 | 2 | True | 0 | ROZPOCET
| VV |  | "RH 130-1" 2*1,322 |  | 2.644 | [13 empty] | VV | 1 | 2 | True | 0 | ROZPOCET
| VV |  | "RH 130-2" 2*1,23 |  | 2.46 | [13 empty] | VV | 1 | 2 | True | 0 | ROZPOCET
| VV |  | "VLsVP typ A" 1058*0,036 |  | 38.088 | [13 empty] | VV | 1 | 2 | True | 0 | ROZPOCET
| VV |  | "lavičky" 8*0,045 |  | 0.36 | [13 empty] | VV | 1 | 2 | True | 0 | ROZPOCET
| VV |  | "odpadkové koše" 6*0,03 |  | 0.18 | [13 empty] | VV | 1 | 2 | True | 0 | ROZPOCET
| VV |  | "vývěska" 1*0,08 |  | 0.08 | [13 empty] | VV | 1 | 2 | True | 0 | ROZPOCET
| VV |  | "nádoba na posyp" 2*0,025 |  | 0.05 | [13 empty] | VV | 1 | 2 | True | 0 | ROZPOCET
| VV |  | Součet |  | 433.606 | [13 empty] | VV | 1 | 4 | True | 1 | ROZPOCET
66 | K | 9902900100 | Naložení sypanin, drobného kusového materiálu, suti | t | 5298.918 |  | 0 |  |  |  | základní |  | 0 | 0 | 0 | 0 | 0 | 512 | K | 1 |  |  |  | ROZPOCET | 0 | 0 | 0 | 0 | 0 | 1 | 0 | 512 | -47337895
| PP |  | Naložení sypanin, drobného kusového materiálu, suti Poznámka: 1. Ceny jsou určeny pro nakládání materiálu v případech, kdy není naložení součástí dodávky materiálu nebo není uvedeno v popisu cen a pro nakládání z meziskládky.2. Ceny se použijí i pro na | [15 empty] | PP | 1
| VV |  | "štěrk 4/8" 115,692 |  | 115.692 | [13 empty] | VV | 1 | 2 | True | 0 | ROZPOCET
| VV |  | "štěrkodrť 0/32" 1661,286 |  | 1661.286 | [13 empty] | VV | 1 | 2 | True | 0 | ROZPOCET
| VV |  | "štěrkodrť 0/63" 1235,52 |  | 1235.52 | [13 empty] | VV | 1 | 2 | True | 0 | ROZPOCET
| VV |  | "zemina na skládku" 1043,735*2 |  | 2087.47 | [13 empty] | VV | 1 | 2 | True | 0 | ROZPOCET
| VV |  | "beton podkladní vrstvy nástupiště, vybouraná šachta" 1615*0,1+0,8*2,4 |  | 163.42 | [13 empty] | VV | 1 | 2 | True | 0 | ROZPOCET
| VV |  | "vybourany asfalt" 1615*0,01*2,2 |  | 35.53 | [13 empty] | VV | 1 | 2 | True | 0 | ROZPOCET
| VV |  | Součet |  | 5298.918 | [13 empty] | VV | 1 | 4 | True | 1 | ROZPOCET
67 | K | 9902900200 | Naložení objemnějšího kusového materiálu, vybouraných hmot | t | 1041.395 |  | 0 |  |  |  | základní |  | 0 | 0 | 0 | 0 | 0 | 512 | K | 1 |  |  |  | ROZPOCET | 0 | 0 | 0 | 0 | 0 | 1 | 0 | 512 | 2129679768
| PP |  | Naložení objemnějšího kusového materiálu, vybouraných hmot Poznámka: 1. Ceny jsou určeny pro nakládání materiálu v případech, kdy není naložení součástí dodávky materiálu nebo není uvedeno v popisu cen a pro nakládání z meziskládky.2. Ceny se použijí i | [15 empty] | PP | 1
| VV |  | "dlažba" (863,022+556,614+3,44)*0,172 |  | 244.769 | [13 empty] | VV | 1 | 2 | True | 0 | ROZPOCET
| VV |  | "obrubník" 1*0,055 |  | 0.055 | [13 empty] | VV | 1 | 2 | True | 0 | ROZPOCET
| VV |  | "vybourané Tischer" 289*2*0,149 |  | 86.122 | [13 empty] | VV | 1 | 2 | True | 0 | ROZPOCET
| VV |  | "vybourané podložky a zídky nástupiště" 289*0,4*0,5*2*2,4 |  | 277.44 | [13 empty] | VV | 1 | 2 | True | 0 | ROZPOCET
| VV |  | "H130 R" 258*1,368 |  | 352.944 | [13 empty] | VV | 1 | 2 | True | 0 | ROZPOCET
| VV |  | "H110 atyp" 32*1,15 |  | 36.8 | [13 empty] | VV | 1 | 2 | True | 0 | ROZPOCET
| VV |  | "RH 130-1" 2*1,322 |  | 2.644 | [13 empty] | VV | 1 | 2 | True | 0 | ROZPOCET
| VV |  | "RH 130-2" 2*1,23 |  | 2.46 | [13 empty] | VV | 1 | 2 | True | 0 | ROZPOCET
| VV |  | "VLsVP typ A" 1058*0,036 |  | 38.088 | [13 empty] | VV | 1 | 2 | True | 0 | ROZPOCET
| VV |  | "KARI" 0,073 |  | 0.073 | [13 empty] | VV | 1 | 2 | True | 0 | ROZPOCET
| VV |  | Součet |  | 1041.395 | [13 empty] | VV | 1 | 4 | True | 1 | ROZPOCET
68 | K | 9903100100 | Přeprava mechanizace na místo prováděných prací o hmotnosti do 12 t přes 50 do 100 km | kus | 2 |  | 0 |  |  |  | základní |  | 0 | 0 | 0 | 0 | 0 | 512 | K | 1 |  |  |  | ROZPOCET | 0 | 0 | 0 | 0 | 0 | 1 | 0 | 512 | -1741978501
| PP |  | Přeprava mechanizace na místo prováděných prací o hmotnosti do 12 t přes 50 do 100 km Poznámka: 1. Ceny jsou určeny pro dopravu mechanizmů na místo prováděných prací po silnici i po kolejích.2. V ceně jsou započteny i náklady na zpáteční cestu dopravního | [15 empty] | PP | 1
69 | K | 9903200100 | Přeprava mechanizace na místo prováděných prací o hmotnosti přes 12 t přes 50 do 100 km | kus | 3 |  | 0 |  |  |  | základní |  | 0 | 0 | 0 | 0 | 0 | 512 | K | 1 |  |  |  | ROZPOCET | 0 | 0 | 0 | 0 | 0 | 1 | 0 | 512 | -2047720944
| PP |  | Přeprava mechanizace na místo prováděných prací o hmotnosti přes 12 t přes 50 do 100 km Poznámka: 1. Ceny jsou určeny pro dopravu mechanizmů na místo prováděných prací po silnici i po kolejích.2. V ceně jsou započteny i náklady na zpáteční cestu dopravní | [15 empty] | PP | 1
70 | K | 9909000100 | Poplatek za uložení suti nebo hmot na oficiální skládku | t | 2446 |  | 0 |  |  |  | základní |  | 0 | 0 | 0 | 0 | 0 | 512 | K | 1 |  |  |  | ROZPOCET | 0 | 0 | 0 | 0 | 0 | 1 | 0 | 512 | -96523458
| PP |  | Poplatek za uložení suti nebo hmot na oficiální skládku Poznámka: 1. V cenách jsou započteny náklady na uložení stavebního odpadu na oficiální skládku.2. Je třeba zohlednit regionální rozdíly v cenách poplatků za uložení suti a odpadů. Tyto se mohou vý | [15 empty] | PP | 1
| VV |  | "zemina" (1043,735+161,5)*2 |  | 2410.47 | [13 empty] | VV | 1 | 2 | True | 0 | ROZPOCET
| VV |  | "asfalt" 1615*0,01*2,2 |  | 35.53 | [13 empty] | VV | 1 | 2 | True | 0 | ROZPOCET
| VV |  | Součet |  | 2446 | [13 empty] | VV | 1 | 4 | True | 1 | ROZPOCET
71 | K | 9909000500 | Poplatek uložení odpadu betonových prefabrikátů | t | 556.782 |  | 0 |  |  |  | základní |  | 0 | 0 | 0 | 0 | 0 | 512 | K | 1 |  |  |  | ROZPOCET | 0 | 0 | 0 | 0 | 0 | 1 | 0 | 512 | -251721874
| PP |  | Poplatek uložení odpadu betonových prefabrikátů Poznámka: 1. V cenách jsou započteny náklady na uložení stavebního odpadu na oficiální skládku.2. Je třeba zohlednit regionální rozdíly v cenách poplatků za uložení suti a odpadů. Tyto se mohou výrazně li | [15 empty] | PP | 1
| VV |  | "vybourané Tischer" 389*2*0,149 |  | 115.922 | [13 empty] | VV | 1 | 2 | True | 0 | ROZPOCET
| VV |  | "vybourané podložky a zídky nástupiště" 289*0,4*0,5*2*2,4 |  | 277.44 | [13 empty] | VV | 1 | 2 | True | 0 | ROZPOCET
| VV |  | "beton podkladní vrstvy nástupiště, vybouraná šachta" 1615*0,1+0,8*2,4 |  | 163.42 | [13 empty] | VV | 1 | 2 | True | 0 | ROZPOCET
| VV |  | Součet |  | 556.782 | [13 empty] | VV | 1 | 4 | True | 1 | ROZPOCET

## SO 515 - Nástupištní přís...
[9 empty] | >> skryté sloupce << | [9 empty] | {b121b27a-dbc3-4809-bcc4-88c040096637}
2
| KRYCÍ LIST SOUPISU PRACÍ | [8 empty] | v --- níže se nacházejí doplnkové a pomocné údaje k sestavám --- v | [8 empty] | False
Stavba:
Oprava nástupišť č. 5 a 6 v žst. Brno hl.n.
Objekt:
SO 515 - Nástupištní přístřešek (nástupiště č.5)
| KSO: |  |  |  |  | CC-CZ:
| Místo: |  | Brno hl.n. |  |  | Datum: | 18. 2. 2021
| Zadavatel: |  |  |  |  | IČ: | 70994234
|  | Správa železnic, státní organizace |  |  |  | DIČ: | CZ70994234
| Uchazeč: |  |  |  |  | IČ: | Vyplň údaj
|  | Vyplň údaj |  |  |  | DIČ: | Vyplň údaj
| Projektant: |  |  |  |  | IČ: | 25284525
|  | DMC Havlíčkův Brod, s.r.o. |  |  |  | DIČ: | CZ25284525
| Zpracovatel: |  |  |  |  | IČ: | 25284525
|  | DMC Havlíčkův Brod, s.r.o. |  |  |  | DIČ: | CZ25284525
Poznámka:
| Cena bez DPH | [5 empty] | 0
|  |  | Základ daně |  |  | Sazba daně | Výše daně
| DPH | základní | 0 |  |  | 21% | 0
|  | snížená | 0 |  |  | 15% | 0
|  | zákl. přenesená | 0 |  |  | 21% | 0
|  | sníž. přenesená | 0 |  |  | 15% | 0
|  | nulová | 0 |  |  | 0% | 0
| Cena s DPH |  |  | v | CZK |  | 0
| Projektant |  |  | Zpracovatel
| Datum a podpis: |  | Razítko | Datum a podpis: |  |  | Razítko
| Objednavatel |  |  | Uchazeč
| Datum a podpis: |  | Razítko | Datum a podpis: |  |  | Razítko
REKAPITULACE ČLENĚNÍ SOUPISU PRACÍ
Stavba:
Oprava nástupišť č. 5 a 6 v žst. Brno hl.n.
Objekt:
SO 515 - Nástupištní přístřešek (nástupiště č.5)
Místo: |  |  | Brno hl.n. |  |  | Datum: | 18. 2. 2021
Zadavatel: |  |  | Správa železnic, státní organizace |  |  | Projektant: | DMC Havlíčkův Brod, s.r.o.
Uchazeč: |  |  | Vyplň údaj |  |  | Zpracovatel: | DMC Havlíčkův Brod, s.r.o.
Kód dílu - Popis | [6 empty] | Cena celkem [CZK]
Náklady ze soupisu prací | [6 empty] | 0 | [12 empty] | -1
| HSV - Práce a dodávky HSV | [5 empty] | 0
| 2 - Zakládání | [5 empty] | 0
| 8 - Trubní vedení | [5 empty] | 0
| 9 - Ostatní konstrukce a práce, bourání | [5 empty] | 0
| 997 - Přesun sutě | [5 empty] | 0
| PSV - Práce a dodávky PSV | [5 empty] | 0
| 762 - Konstrukce tesařské | [5 empty] | 0
| 764 - Konstrukce klempířské | [5 empty] | 0
| 767 - Konstrukce zámečnické | [5 empty] | 0
| 783 - Dokončovací práce - nátěry | [5 empty] | 0
| VRN - Vedlejší rozpočtové náklady | [5 empty] | 0
| VRN1 - Průzkumné, geodetické a projektové práce | [5 empty] | 0
SOUPIS PRACÍ
Stavba:
Oprava nástupišť č. 5 a 6 v žst. Brno hl.n.
Objekt:
SO 515 - Nástupištní přístřešek (nástupiště č.5)
Místo: |  |  | Brno hl.n. |  |  | Datum: | 18. 2. 2021
Zadavatel: |  |  | Správa železnic, státní organizace |  |  | Projektant: | DMC Havlíčkův Brod, s.r.o.
Uchazeč: |  |  | Vyplň údaj |  |  | Zpracovatel: | DMC Havlíčkův Brod, s.r.o.
PČ | Typ | Kód | Popis | MJ | Množství | J.cena [CZK] | Cena celkem [CZK] | Cenová soustava |  |  | DPH | J. Nh [h] | Nh celkem [h] | J. hmotnost [t] | Hmotnost celkem [t] | J. suť [t] | Suť Celkem [t]
Náklady soupisu celkem | [6 empty] | 0 | [5 empty] | 0 |  | 191.4534 |  | 220.8834 |  | D | -1 | [10 empty] | 0
| D | HSV | Práce a dodávky HSV |  |  |  | 0 | [5 empty] | 0 |  | 152.1184 |  | 196.28 | 1 | D | 0 |  |  |  | ROZPOCET | [6 empty] | 0
| D | 2 | Zakládání |  |  |  | 0 | [5 empty] | 0 |  | 71.5334 |  | 0 | 1 | D | 1 |  |  |  | ROZPOCET | [6 empty] | 0
1 | K | 273313511 | Základové desky z betonu tř. C 12/15 | m3 | 2.8 |  | 0 |  |  |  | základní |  | 0 | 2.2563 | 6.3178 | 0 | 0 | 4 | K | 2 |  |  |  | ROZPOCET | 0 | 0 | 0 | 0 | 0 | 1 | 0 | 4 | 1211432859
| PP |  | Základy z betonu prostého desky z betonu kamenem neprokládaného tř. C 12/15 | [15 empty] | PP | 2
| VV |  | Pod patky | [15 empty] | VV | 2 | 1 | True | 0 | ROZPOCET
| VV |  | 1,6*2*0,05*35/2 |  | 2.8 | [13 empty] | VV | 2 | 2 | True | 0 | ROZPOCET
| VV |  | Součet |  | 2.8 | [13 empty] | VV | 2 | 4 | True | 1 | ROZPOCET
2 | K | 275313711 | Základové patky z betonu tř. C 20/25 | m3 | 25.76 |  | 0 |  |  |  | základní |  | 0 | 2.4533 | 63.1968 | 0 | 0 | 4 | K | 2 |  |  |  | ROZPOCET | 0 | 0 | 0 | 0 | 0 | 1 | 0 | 4 | 70233775
| PP |  | Základy z betonu prostého patky a bloky z betonu kamenem neprokládaného tř. C 20/25 | [15 empty] | PP | 2
| VV |  | 1,6*2*0,4*35/2 |  | 22.4 | [13 empty] | VV | 2 | 2 | True | 0 | ROZPOCET
| VV |  | 0,8*0,6*0,4*35/2 |  | 3.36 | [13 empty] | VV | 2 | 2 | True | 0 | ROZPOCET
| VV |  | Součet |  | 25.76 | [13 empty] | VV | 2 | 4 | True | 1 | ROZPOCET
3 | K | 275351121 | Zřízení bednění základových patek | m2 | 70 |  | 0 |  |  |  | základní |  | 0 | 0.00264 | 0.1848 | 0 | 0 | 4 | K | 2 |  |  |  | ROZPOCET | 0 | 0 | 0 | 0 | 0 | 1 | 0 | 4 | -341428948
| PP |  | Bednění základů patek zřízení | [15 empty] | PP | 2
| VV |  | ((2*0,4*2+1,6*0,4*2)*35+(0,8*0,4*2+0,6*0,4*2)*35)/2 |  | 70 | [13 empty] | VV | 2 | 2 | True | 1 | ROZPOCET
4 | K | 275351122 | Odstranění bednění základových patek | m2 | 70 |  | 0 |  |  |  | základní |  | 0 | 0 | 0 | 0 | 0 | 4 | K | 2 |  |  |  | ROZPOCET | 0 | 0 | 0 | 0 | 0 | 1 | 0 | 4 | 998586046
| PP |  | Bednění základů patek odstranění | [15 empty] | PP | 2
5 | K | 275361821 | Výztuž základových patek betonářskou ocelí 10 505 (R) | t | 1.73 |  | 0 |  |  |  | základní |  | 0 | 1.0602 | 1.8341 | 0 | 0 | 4 | K | 2 |  |  |  | ROZPOCET | 0 | 0 | 0 | 0 | 0 | 1 | 0 | 4 | -782086203
| PP |  | Výztuž základů patek z betonářské oceli 10 505 (R) | [15 empty] | PP | 2
| VV |  | 0,09885*35/2 |  | 1.73 | [13 empty] | VV | 2 | 2 | True | 1 | ROZPOCET
| D | 8 | Trubní vedení |  |  |  | 0 | [5 empty] | 0 |  | 0.912 |  | 0 | 1 | D | 1 |  |  |  | ROZPOCET | [6 empty] | 0
6 | K | 851311131 | Montáž potrubí z trub litinových hrdlových s integrovaným těsněním otevřený výkop DN 150 | m | 26.25 |  | 0 |  |  |  | základní |  | 0 | 0 | 0 | 0 | 0 | 4 | K | 2 |  |  |  | ROZPOCET | 0 | 0 | 0 | 0 | 0 | 1 | 0 | 4 | 330892790
| PP |  | Montáž potrubí z trub litinových tlakových hrdlových v otevřeném výkopu s integrovaným těsněním DN 150 | [15 empty] | PP | 2
| VV |  | 35*1,5/2 |  | 26.25 | [13 empty] | VV | 2 | 2 | True | 1 | ROZPOCET
7 | M | 55253003 | trouba vodovodní litinová hrdlová Pz dl 6m DN 150 | m | 26.25 |  | 0 |  |  |  | základní |  | 0 | 0.028 | 0.735 | 0 | 0 | 8 | M | 2 |  |  |  | ROZPOCET | 0 | 0 | 0 | 0 | 0 | 1 | 0 | 4 | 383863376
| PP |  | trouba vodovodní litinová hrdlová Pz dl 6m DN 150 | [15 empty] | PP | 2
| VV |  | 25,990099009901*1,01 'Přepočtené koeficientem množství |  | 26.25 | [13 empty] | VV | 2 | 2 | False | 1 | ROZPOCET
8 | K | 877265271 | Montáž lapače střešních splavenin z tvrdého PVC-systém KG DN 110 | kus | 6 |  | 0 |  |  |  | základní |  | 0 | 0 | 0 | 0 | 0 | 4 | K | 2 |  |  |  | ROZPOCET | 0 | 0 | 0 | 0 | 0 | 1 | 0 | 4 | 1112107430
| PP |  | Montáž tvarovek na kanalizačním potrubí z trub z plastu z tvrdého PVC nebo z polypropylenu v otevřeném výkopu lapačů střešních splavenin DN 100 | [15 empty] | PP | 2
9 | M | 55244102 | lapač litinový střešních splavenin DN 150 | kus | 6 |  | 0 |  |  |  | základní |  | 0 | 0.0295 | 0.177 | 0 | 0 | 8 | M | 2 |  |  |  | ROZPOCET | 0 | 0 | 0 | 0 | 0 | 1 | 0 | 4 | -1891250349
| PP |  | lapač litinový střešních splavenin DN 150 | [15 empty] | PP | 2
| D | 9 | Ostatní konstrukce a práce, bourání |  |  |  | 0 | [5 empty] | 0 |  | 79.673 |  | 196.28 | 1 | D | 1 |  |  |  | ROZPOCET | [6 empty] | 0
10 | K | 945412111 | Teleskopická hydraulická montážní plošina výška zdvihu do 8 m | den | 30 |  | 0 |  |  |  | základní |  | 0 | 0 | 0 | 0 | 0 | 4 | K | 2 |  |  |  | ROZPOCET | 0 | 0 | 0 | 0 | 0 | 1 | 0 | 4 | 252524803
| PP |  | Teleskopická hydraulická montážní plošina na samohybném podvozku, s otočným košem výšky zdvihu do 8 m | [15 empty] | PP | 2
| VV |  | 0,5*60 'Přepočtené koeficientem množství |  | 30 | [13 empty] | VV | 2 | 2 | False | 1 | ROZPOCET
11 | K | 946112116 | Montáž pojízdných věží trubkových/dílcových š do 1,6 m dl do 3,2 m v do 6,6 m | kus | 1 |  | 0 |  |  |  | základní |  | 0 | 0 | 0 | 0 | 0 | 4 | K | 2 |  |  |  | ROZPOCET | 0 | 0 | 0 | 0 | 0 | 1 | 0 | 4 | 126547344
| PP |  | Montáž pojízdných věží trubkových nebo dílcových s maximálním zatížením podlahy do 200 kg/m2 šířky přes 0,9 do 1,6 m, délky do 3,2 m, výšky přes 5,5 m do 6,6 m | [15 empty] | PP | 2
12 | K | 946112216 | Příplatek k pojízdným věžím š do 1,6 m dl do 3,2 m v do 6,6 m za první a ZKD den použití | kus | 30 |  | 0 |  |  |  | základní |  | 0 | 0 | 0 | 0 | 0 | 4 | K | 2 |  |  |  | ROZPOCET | 0 | 0 | 0 | 0 | 0 | 1 | 0 | 4 | -687203195
| PP |  | Montáž pojízdných věží trubkových nebo dílcových s maximálním zatížením podlahy do 200 kg/m2 Příplatek za první a každý další den použití pojízdného lešení k ceně -2116 | [15 empty] | PP | 2
| VV |  | 0,5*60 'Přepočtené koeficientem množství |  | 30 | [13 empty] | VV | 2 | 2 | False | 1 | ROZPOCET
13 | K | 946112816 | Demontáž pojízdných věží trubkových/dílcových š do 1,6 m dl do 3,2 m v do 6,6 m | kus | 1 |  | 0 |  |  |  | základní |  | 0 | 0 | 0 | 0 | 0 | 4 | K | 2 |  |  |  | ROZPOCET | 0 | 0 | 0 | 0 | 0 | 1 | 0 | 4 | 1019527302
| PP |  | Demontáž pojízdných věží trubkových nebo dílcových s maximálním zatížením podlahy do 200 kg/m2 šířky přes 0,9 do 1,6 m, délky do 3,2 m, výšky přes 5,5 m do 6,6 m | [15 empty] | PP | 2
14 | K | 953965142 | Kotevní šroub pro chemické kotvy M 20 dl 260 mm | kus | 70 |  | 0 |  |  |  | základní |  | 0 | 0.00055 | 0.0385 | 0 | 0 | 4 | K | 2 |  |  |  | ROZPOCET | 0 | 0 | 0 | 0 | 0 | 1 | 0 | 4 | -49559730
| PP |  | Kotvy chemické s vyvrtáním otvoru kotevní šrouby pro chemické kotvy, velikost M 20, délka 260 mm | [15 empty] | PP | 2
| VV |  | 35*4/2 |  | 70 | [13 empty] | VV | 2 | 2 | True | 1 | ROZPOCET
15 | K | 959240000R1 | Dodávka a montáž ochranné sítě proti ptákům | m2 | 941.342 |  | 0 |  |  |  | základní |  | 0 | 0.08033 | 75.618 | 0 | 0 | 4 | K | 2 |  |  |  | ROZPOCET | 0 | 0 | 0 | 0 | 0 | 1 | 0 | 4 | -1520189676
| PP |  | Vrstva izolační z cihel naplocho sesazených těsně k sobě na sraz do pískového lože tl. 10 mm, bez potěru nebo překrytí příčkovek děrovaných CpD2 (290x140x65 mm) | [15 empty] | PP | 2
| VV |  | 941.342 |  | 941.342 | [13 empty] | VV | 2 | 2 | True | 1 | ROZPOCET
16 | K | 959240000R2 | Dodávka a montáž bodce proti ptákům | m | 50 |  | 0 |  |  |  | základní |  | 0 | 0.08033 | 4.0165 | 0 | 0 | 4 | K | 2 |  |  |  | ROZPOCET | 0 | 0 | 0 | 0 | 0 | 1 | 0 | 4 | 1328731374
| PP |  | Vrstva izolační z cihel naplocho sesazených těsně k sobě na sraz do pískového lože tl. 10 mm, bez potěru nebo překrytí příčkovek děrovaných CpD2 (290x140x65 mm) | [15 empty] | PP | 2
| VV |  | 100/2 |  | 50 | [13 empty] | VV | 2 | 2 | True | 1 | ROZPOCET
17 | K | 965011112 | Demontáž prefabrikovaných základových patek z ŽB hmotnosti do 10 t | kus | 18 |  | 0 |  |  |  | základní |  | 0 | 0 | 0 | 8.96 | 161.28 | 4 | K | 2 |  |  |  | ROZPOCET | 0 | 0 | 0 | 0 | 0 | 1 | 0 | 4 | -2042170903
| PP |  | Demontáž základových prefabrikovaných konstrukcí z betonu železového patek hmotnosti jednotlivě přes 5 do 10 t | [15 empty] | PP | 2
18 | K | 966071125 | Demontáž ocelových kcí hmotnosti přes 120 t z profilů hmotnosti do 30 kg/m | t | 35 |  | 0 |  |  |  | základní |  | 0 | 0 | 0 | 1 | 35 | 4 | K | 2 |  |  |  | ROZPOCET | 0 | 0 | 0 | 0 | 0 | 1 | 0 | 4 | -1881788230
| PP |  | Demontáž ocelových konstrukcí profilů hmotnosti přes 13 do 30 kg/m, hmotnosti konstrukce přes 120 t | [15 empty] | PP | 2
| D | 997 | Přesun sutě |  |  |  | 0 | [5 empty] | 0 |  | 0 |  | 0 | 1 | D | 1 |  |  |  | ROZPOCET | [6 empty] | 0
19 | K | 997013111 | Vnitrostaveništní doprava suti a vybouraných hmot pro budovy v do 6 m s použitím mechanizace | t | 220.543 |  | 0 |  |  |  | základní |  | 0 | 0 | 0 | 0 | 0 | 4 | K | 2 |  |  |  | ROZPOCET | 0 | 0 | 0 | 0 | 0 | 1 | 0 | 4 | 1593014676
| PP |  | Vnitrostaveništní doprava suti a vybouraných hmot vodorovně do 50 m svisle s použitím mechanizace pro budovy a haly výšky do 6 m | [15 empty] | PP | 2
| D | PSV | Práce a dodávky PSV |  |  |  | 0 | [5 empty] | 0 |  | 39.335 |  | 24.6034 | 2 | D | 0 |  |  |  | ROZPOCET | [6 empty] | 0
| D | 762 | Konstrukce tesařské |  |  |  | 0 | [5 empty] | 0 |  | 0 |  | 17.4208 | 2 | D | 1 |  |  |  | ROZPOCET | [6 empty] | 0
20 | K | 762341811 | Demontáž bednění střech z prken | m2 | 800.132 |  | 0 |  |  |  | základní |  | 0 | 0 | 0 | 0.015 | 12.002 | 16 | K | 2 |  |  |  | ROZPOCET | 0 | 0 | 0 | 0 | 0 | 1 | 0 | 16 | -1169639088
| PP |  | Demontáž bednění a laťování bednění střech rovných, obloukových, sklonu do 60° se všemi nadstřešními konstrukcemi z prken hrubých, hoblovaných tl. do 32 mm | [15 empty] | PP | 2
21 | K | 762351811 | Demontáž nadstřešních konstrukcí krovu z hraněného řeziva průřezové plochy do 120 cm2 | m | 774.12 |  | 0 |  |  |  | základní |  | 0 | 0 | 0 | 0.007 | 5.4188 | 16 | K | 2 |  |  |  | ROZPOCET | 0 | 0 | 0 | 0 | 0 | 1 | 0 | 16 | -1370849961
| PP |  | Demontáž nadstřešních konstrukcí krovů stěn, dýmníků, výparníků, světlíků z hraněného řeziva, průřezové plochy do 120 cm2 | [15 empty] | PP | 2
| D | 764 | Konstrukce klempířské |  |  |  | 0 | [5 empty] | 0 |  | 2.2271 |  | 1.5816 | 2 | D | 1 |  |  |  | ROZPOCET | [6 empty] | 0
22 | K | 764004831 | Demontáž mezistřešního nebo zaatikového žlabu do suti | m | 123.892 |  | 0 |  |  |  | základní |  | 0 | 0 | 0 | 0.01213 | 1.5028 | 16 | K | 2 |  |  |  | ROZPOCET | 0 | 0 | 0 | 0 | 0 | 1 | 0 | 16 | -507718672
| PP |  | Demontáž klempířských konstrukcí žlabu mezistřešního nebo zaatikového do suti | [15 empty] | PP | 2
| VV |  | (119,923+127,861)/2 |  | 123.892 | [13 empty] | VV | 2 | 2 | True | 1 | ROZPOCET
23 | K | 764004861 | Demontáž svodu do suti | m | 20 |  | 0 |  |  |  | základní |  | 0 | 0 | 0 | 0.00394 | 0.0788 | 16 | K | 2 |  |  |  | ROZPOCET | 0 | 0 | 0 | 0 | 0 | 1 | 0 | 16 | 222859319
| PP |  | Demontáž klempířských konstrukcí svodu do suti | [15 empty] | PP | 2
| VV |  | 4*5 |  | 20 | [13 empty] | VV | 2 | 2 | True | 1 | ROZPOCET
24 | K | 764212631R01 | Oplechování plechu z Pz s povrchovou úpravou rš 160 mm | m | 273 |  | 0 |  |  |  | základní |  | 0 | 0.00158 | 0.43134 | 0 | 0 | 16 | K | 2 |  |  |  | ROZPOCET | 0 | 0 | 0 | 0 | 0 | 1 | 0 | 16 | -562085292
| PP |  | Oplechování střešních prvků z pozinkovaného plechu s povrchovou úpravou štítu závětrnou lištou rš 160 mm | [15 empty] | PP | 2
| VV |  | 6*91/2 |  | 273 | [13 empty] | VV | 2 | 2 | True | 1 | ROZPOCET
25 | K | 764212661R04 | Oplechování rovné okapové hrany z Pz s povrchovou úpravou rš 155 mm | m | 270 |  | 0 |  |  |  | základní |  | 0 | 0.00159 | 0.4293 | 0 | 0 | 16 | K | 2 |  |  |  | ROZPOCET | 0 | 0 | 0 | 0 | 0 | 1 | 0 | 16 | 446474798
| PP |  | Oplechování střešních prvků z pozinkovaného plechu s povrchovou úpravou okapu okapovým plechem střechy rovné rš 150 mm | [15 empty] | PP | 2
| VV |  | 6*90/2 |  | 270 | [13 empty] | VV | 2 | 2 | True | 1 | ROZPOCET
26 | K | 764511643R05 | Kotlík oválný (trychtýřový) pro podokapní žlaby z Pz s povrchovou úpravou 300/120 mm | kus | 9 |  | 0 |  |  |  | základní |  | 0 | 0.00036 | 0.00324 | 0 | 0 | 16 | K | 2 |  |  |  | ROZPOCET | 0 | 0 | 0 | 0 | 0 | 1 | 0 | 16 | 1579923919
| PP |  | Žlab podokapní z pozinkovaného plechu s povrchovou úpravou včetně háků a čel kotlík oválný (trychtýřový), rš žlabu/průměr svodu 330/120 mm | [15 empty] | PP | 2
| VV |  | 9 |  | 9 | [13 empty] | VV | 2 | 2 | True | 1 | ROZPOCET
27 | K | 764515411R02 | Žlaby mezistřešní nebo zaatikové uložené v lůžku z Pz s povrchovou úpravou plechu rš 370 mm | m | 135 |  | 0 |  |  |  | základní |  | 0 | 0.00969 | 1.3082 | 0 | 0 | 16 | K | 2 |  |  |  | ROZPOCET | 0 | 0 | 0 | 0 | 0 | 1 | 0 | 16 | 1231677707
| PP |  | Žlab mezistřešní nebo zaatikový z pozinkovaného plechu včetně čel a hrdel uložený v lůžku bez háků rš 1100 mm | [15 empty] | PP | 2
| VV |  | 6*45/2 |  | 135 | [13 empty] | VV | 2 | 2 | True | 1 | ROZPOCET
28 | K | 764516411R03 | Příplatek k cenám mezistřešních nebo zaatikových žlabů za za roh nebo kout z Pz s povrchovou úpravou plechu rš 370 mm | kus | 1 |  | 0 |  |  |  | základní |  | 0 | 0.00047 | 0.00047 | 0 | 0 | 16 | K | 2 |  |  |  | ROZPOCET | 0 | 0 | 0 | 0 | 0 | 1 | 0 | 16 | 238965386
| PP |  | Žlab mezistřešní nebo zaatikový z pozinkovaného plechu včetně čel a hrdel Příplatek k cenám za zvýšenou pracnost provedení rohu nebo koutu rš 1100 mm | [15 empty] | PP | 2
| VV |  | 2/2 |  | 1 | [13 empty] | VV | 2 | 2 | True | 1 | ROZPOCET
29 | K | 764518623 | Svody kruhové včetně objímek, kolen, odskoků z Pz s povrchovou úpravou průměru 120 mm | m | 26 |  | 0 |  |  |  | základní |  | 0 | 0.0021 | 0.0546 | 0 | 0 | 16 | K | 2 |  |  |  | ROZPOCET | 0 | 0 | 0 | 0 | 0 | 1 | 0 | 16 | -1158402016
| PP |  | Svod z pozinkovaného plechu s upraveným povrchem včetně objímek, kolen a odskoků kruhový, průměru 120 mm | [15 empty] | PP | 2
| VV |  | 26 |  | 26 | [13 empty] | VV | 2 | 2 | True | 1 | ROZPOCET
30 | K | 998764201 | Přesun hmot procentní pro konstrukce klempířské v objektech v do 6 m | % |  |  | 0 |  |  |  | základní |  | 0 | 0 | 0 | 0 | 0 | 16 | K | 2 |  |  |  | ROZPOCET | 0 | 0 | 0 | 0 | 0 | 1 | 0 | 16 | -1393192255
| PP |  | Přesun hmot pro konstrukce klempířské stanovený procentní sazbou (%) z ceny vodorovná dopravní vzdálenost do 50 m v objektech výšky do 6 m | [15 empty] | PP | 2
| D | 767 | Konstrukce zámečnické |  |  |  | 0 | [5 empty] | 0 |  | 36.5043 |  | 5.6009 | 2 | D | 1 |  |  |  | ROZPOCET | [6 empty] | 0
31 | K | 767391112 | Montáž krytiny z tvarovaných plechů šroubováním | m2 | 941.342 |  | 0 |  |  |  | základní |  | 0 | 0.00028 | 0.26358 | 0 | 0 | 16 | K | 2 |  |  |  | ROZPOCET | 0 | 0 | 0 | 0 | 0 | 1 | 0 | 16 | 2105182412
| PP |  | Montáž krytiny z tvarovaných plechů trapézových nebo vlnitých, uchyceným šroubováním | [15 empty] | PP | 2
| VV |  | 941.342 |  | 941.342 | [13 empty] | VV | 2 | 2 | True | 1 | ROZPOCET
32 | M | 13835000R1 | plech vlnitý PL 27/111 tl. 0,88, oboustranně lakovaný | m2 | 941.342 |  | 0 |  |  |  | základní |  | 0 | 0.0121 | 11.3902 | 0 | 0 | 32 | M | 2 |  |  |  | ROZPOCET | 0 | 0 | 0 | 0 | 0 | 1 | 0 | 16 | -1476005960
| PP |  | plech vlnitý z lakovaného AlZn tl 0,75mm | [15 empty] | PP | 2
33 | M | 30909143 | šroub samovrtný šestihranný TEX DIN 7504-K ZB 4,8x19mm | m2 | 941.342 |  | 0 |  |  |  | základní |  | 0 | 0.00045 | 0.4236 | 0 | 0 | 8 | M | 2 |  |  |  | ROZPOCET | 0 | 0 | 0 | 0 | 0 | 1 | 0 | 4 | 388761197
| PP |  | šroub samovrtný šestihranný TEX DIN 7504-K ZB 4,8x19mm | [15 empty] | PP | 2
| VV |  | Přepočtené koeficientem množství |  | 941.342 | [13 empty] | VV | 2 | 2 | False | 1 | ROZPOCET
34 | M | 30937001 | šroub samovrtný TEX DIN 7504-P 6,3x38mm | m2 | 941.342 |  | 0 |  |  |  | základní |  | 0 | 0.00056 | 0.52715 | 0 | 0 | 8 | M | 2 |  |  |  | ROZPOCET | 0 | 0 | 0 | 0 | 0 | 1 | 0 | 4 | 131038786
| PP |  | šroub samovrtný TEX DIN 7504-P 6,3x38mm | [15 empty] | PP | 2
35 | K | 767392802 | Demontáž krytin střech z plechů šroubovaných do suti | m2 | 800.132 |  | 0 |  |  |  | základní |  | 0 | 0 | 0 | 0.007 | 5.6009 | 16 | K | 2 |  |  |  | ROZPOCET | 0 | 0 | 0 | 0 | 0 | 1 | 0 | 16 | -1649126985
| PP |  | Demontáž krytin střech z plechů šroubovaných do suti | [15 empty] | PP | 2
36 | K | 767995115 | Montáž atypických zámečnických konstrukcí hmotnosti do 100 kg | kg | 22995 |  | 0 |  |  |  | základní |  | 0 | 5e-05 | 1.1498 | 0 | 0 | 16 | K | 2 |  |  |  | ROZPOCET | 0 | 0 | 0 | 0 | 0 | 1 | 0 | 16 | -758259480
| PP |  | Montáž ostatních atypických zámečnických konstrukcí hmotnosti přes 50 do 100 kg | [15 empty] | PP | 2
| VV |  | 45990/2 |  | 22995 | [13 empty] | VV | 2 | 2 | True | 1 | ROZPOCET
37 | M | 13010760 | ocel profilová IPE 300 jakost 11 375 | t | 8.73 |  | 0 |  |  |  | základní |  | 0 | 1 | 8.73 | 0 | 0 | 32 | M | 2 |  |  |  | ROZPOCET | 0 | 0 | 0 | 0 | 0 | 1 | 0 | 16 | 1819709206
| PP |  | ocel profilová IPE 300 jakost 11 375 | [15 empty] | PP | 2
| P |  | Poznámka k položce: Hmotnost: 43,30 kg/m | [15 empty] | P | 2
| VV |  | 0,1455*60 'Přepočtené koeficientem množství |  | 8.73 | [13 empty] | VV | 2 | 2 | False | 1 | ROZPOCET
38 | M | 13010918 | ocel profilová U 180 jakost 11 375 | t | 12.87 |  | 0 |  |  |  | základní |  | 0 | 1 | 12.87 | 0 | 0 | 32 | M | 2 |  |  |  | ROZPOCET | 0 | 0 | 0 | 0 | 0 | 1 | 0 | 16 | -825340781
| PP |  | ocel profilová UE 180 jakost 11 375 | [15 empty] | PP | 2
| P |  | Poznámka k položce: Hmotnost: 16,30 kg/m | [15 empty] | P | 2
| VV |  | 25,74/2 |  | 12.87 | [13 empty] | VV | 2 | 2 | True | 1 | ROZPOCET
39 | M | 13010918R01 | ocel atypická P6, P8, P12 a P20 | t | 1.15 |  | 0 |  |  |  | základní |  | 0 | 1 | 1.15 | 0 | 0 | 32 | M | 2 |  |  |  | ROZPOCET | 0 | 0 | 0 | 0 | 0 | 1 | 0 | 16 | -1247533482
| PP |  | ocel profilová UE 180 jakost 11 375 | [15 empty] | PP | 2
| P |  | Poznámka k položce: Hmotnost: 16,30 kg/m | [15 empty] | P | 2
| VV |  | 2,3/2 |  | 1.15 | [13 empty] | VV | 2 | 2 | True | 1 | ROZPOCET
40 | M | 31111021R1 | Šrouby, matice a podložky | t | 0.079 |  | 0 |  |  |  | základní |  | 0 | 0 | 0 | 0 | 0 | 32 | M | 2 |  |  |  | ROZPOCET | 0 | 0 | 0 | 0 | 0 | 1 | 0 | 16 | -833149966
| PP |  | matice nerezová šestihranná M20 | [15 empty] | PP | 2
| VV |  | 0,158/2 |  | 0.079 | [13 empty] | VV | 2 | 2 | True | 1 | ROZPOCET
41 | K | 998767201 | Přesun hmot procentní pro zámečnické konstrukce v objektech v do 6 m | % |  |  | 0 |  |  |  | základní |  | 0 | 0 | 0 | 0 | 0 | 16 | K | 2 |  |  |  | ROZPOCET | 0 | 0 | 0 | 0 | 0 | 1 | 0 | 16 | -1610337941
| PP |  | Přesun hmot pro zámečnické konstrukce stanovený procentní sazbou (%) z ceny vodorovná dopravní vzdálenost do 50 m v objektech výšky do 6 m | [15 empty] | PP | 2
| D | 783 | Dokončovací práce - nátěry |  |  |  | 0 | [5 empty] | 0 |  | 0.6036 |  | 0 | 2 | D | 1 |  |  |  | ROZPOCET | [6 empty] | 0
42 | K | 783334101 | Základní jednonásobný epoxidový nátěr zámečnických konstrukcí | m2 | 571.82 |  | 0 |  |  |  | základní |  | 0 | 0.00013 | 0.074337 | 0 | 0 | 16 | K | 2 |  |  |  | ROZPOCET | 0 | 0 | 0 | 0 | 0 | 1 | 0 | 16 | -1630586348
| PP |  | Základní nátěr zámečnických konstrukcí jednonásobný epoxidový | [15 empty] | PP | 2
| VV |  | 1143,64/2 |  | 571.82 | [13 empty] | VV | 2 | 2 | True | 1 | ROZPOCET
43 | K | 783334201 | Základní antikorozní jednonásobný epoxidový nátěr zámečnických konstrukcí | m2 | 22.8 |  | 0 |  |  |  | základní |  | 0 | 0.00014 | 0.003192 | 0 | 0 | 16 | K | 2 |  |  |  | ROZPOCET | 0 | 0 | 0 | 0 | 0 | 1 | 0 | 16 | 679779913
| PP |  | Základní antikorozní nátěr zámečnických konstrukcí jednonásobný epoxidový | [15 empty] | PP | 2
| VV |  | 45,6/2 |  | 22.8 | [13 empty] | VV | 2 | 2 | True | 1 | ROZPOCET
44 | K | 783335101 | Mezinátěr jednonásobný epoxidový mezinátěr zámečnických konstrukcí | m2 | 1143.64 |  | 0 |  |  |  | základní |  | 0 | 0.00023 | 0.26304 | 0 | 0 | 16 | K | 2 |  |  |  | ROZPOCET | 0 | 0 | 0 | 0 | 0 | 1 | 0 | 16 | 2010453159
| PP |  | Mezinátěr zámečnických konstrukcí jednonásobný epoxidový | [15 empty] | PP | 2
| VV |  | 1143,64*2/2 |  | 1143.64 | [13 empty] | VV | 2 | 2 | True | 1 | ROZPOCET
45 | K | 783337101 | Krycí jednonásobný epoxidový nátěr zámečnických konstrukcí | m2 | 1143.64 |  | 0 |  |  |  | základní |  | 0 | 0.00023 | 0.26304 | 0 | 0 | 16 | K | 2 |  |  |  | ROZPOCET | 0 | 0 | 0 | 0 | 0 | 1 | 0 | 16 | -2020912025
| PP |  | Krycí nátěr (email) zámečnických konstrukcí jednonásobný epoxidový | [15 empty] | PP | 2
| VV |  | 2287,28/2 |  | 1143.64 | [13 empty] | VV | 2 | 2 | True | 1 | ROZPOCET
| D | VRN | Vedlejší rozpočtové náklady |  |  |  | 0 | [5 empty] | 0 |  | 0 |  | 0 | 5 | D | 0 |  |  |  | ROZPOCET | [6 empty] | 0
| D | VRN1 | Průzkumné, geodetické a projektové práce |  |  |  | 0 | [5 empty] | 0 |  | 0 |  | 0 | 5 | D | 1 |  |  |  | ROZPOCET | [6 empty] | 0
46 | K | 013294000 | Výrobně technická dokumentace | kpl | 1 |  | 0 |  |  |  | základní |  | 0 | 0 | 0 | 0 | 0 | 1024 | K | 2 |  |  |  | ROZPOCET | 0 | 0 | 0 | 0 | 0 | 1 | 0 | 1024 | -861907952
| PP |  | Ostatní dokumentace | [15 empty] | PP | 2

## SO 615 - Nástupištní přís...
[9 empty] | >> skryté sloupce << | [9 empty] | {a0f17f11-7141-44c5-80c4-76fa64f89595}
2
| KRYCÍ LIST SOUPISU PRACÍ | [8 empty] | v --- níže se nacházejí doplnkové a pomocné údaje k sestavám --- v | [8 empty] | False
Stavba:
Oprava nástupišť č. 5 a 6 v žst. Brno hl.n.
Objekt:
SO 615 - Nástupištní přístřešek (nástupiště č.6)
| KSO: |  |  |  |  | CC-CZ:
| Místo: |  | Brno hl.n. |  |  | Datum: | 18. 2. 2021
| Zadavatel: |  |  |  |  | IČ: | 70994234
|  | Správa železnic, státní organizace |  |  |  | DIČ: | CZ70994234
| Uchazeč: |  |  |  |  | IČ: | Vyplň údaj
|  | Vyplň údaj |  |  |  | DIČ: | Vyplň údaj
| Projektant: |  |  |  |  | IČ: | 25284525
|  | DMC Havlíčkův Brod, s.r.o. |  |  |  | DIČ: | CZ25284525
| Zpracovatel: |  |  |  |  | IČ: | 25284525
|  | DMC Havlíčkův Brod, s.r.o. |  |  |  | DIČ: | CZ25284525
Poznámka:
| Cena bez DPH | [5 empty] | 0
|  |  | Základ daně |  |  | Sazba daně | Výše daně
| DPH | základní | 0 |  |  | 21% | 0
|  | snížená | 0 |  |  | 15% | 0
|  | zákl. přenesená | 0 |  |  | 21% | 0
|  | sníž. přenesená | 0 |  |  | 15% | 0
|  | nulová | 0 |  |  | 0% | 0
| Cena s DPH |  |  | v | CZK |  | 0
| Projektant |  |  | Zpracovatel
| Datum a podpis: |  | Razítko | Datum a podpis: |  |  | Razítko
| Objednavatel |  |  | Uchazeč
| Datum a podpis: |  | Razítko | Datum a podpis: |  |  | Razítko
REKAPITULACE ČLENĚNÍ SOUPISU PRACÍ
Stavba:
Oprava nástupišť č. 5 a 6 v žst. Brno hl.n.
Objekt:
SO 615 - Nástupištní přístřešek (nástupiště č.6)
Místo: |  |  | Brno hl.n. |  |  | Datum: | 18. 2. 2021
Zadavatel: |  |  | Správa železnic, státní organizace |  |  | Projektant: | DMC Havlíčkův Brod, s.r.o.
Uchazeč: |  |  | Vyplň údaj |  |  | Zpracovatel: | DMC Havlíčkův Brod, s.r.o.
Kód dílu - Popis | [6 empty] | Cena celkem [CZK]
Náklady ze soupisu prací | [6 empty] | 0 | [12 empty] | -1
| HSV - Práce a dodávky HSV | [5 empty] | 0
| 2 - Zakládání | [5 empty] | 0
| 8 - Trubní vedení | [5 empty] | 0
| 9 - Ostatní konstrukce a práce, bourání | [5 empty] | 0
| 997 - Přesun sutě | [5 empty] | 0
| PSV - Práce a dodávky PSV | [5 empty] | 0
| 762 - Konstrukce tesařské | [5 empty] | 0
| 764 - Konstrukce klempířské | [5 empty] | 0
| 767 - Konstrukce zámečnické | [5 empty] | 0
| 783 - Dokončovací práce - nátěry | [5 empty] | 0
| VRN - Vedlejší rozpočtové náklady | [5 empty] | 0
| VRN1 - Průzkumné, geodetické a projektové práce | [5 empty] | 0
SOUPIS PRACÍ
Stavba:
Oprava nástupišť č. 5 a 6 v žst. Brno hl.n.
Objekt:
SO 615 - Nástupištní přístřešek (nástupiště č.6)
Místo: |  |  | Brno hl.n. |  |  | Datum: | 18. 2. 2021
Zadavatel: |  |  | Správa železnic, státní organizace |  |  | Projektant: | DMC Havlíčkův Brod, s.r.o.
Uchazeč: |  |  | Vyplň údaj |  |  | Zpracovatel: | DMC Havlíčkův Brod, s.r.o.
PČ | Typ | Kód | Popis | MJ | Množství | J.cena [CZK] | Cena celkem [CZK] | Cenová soustava |  |  | DPH | J. Nh [h] | Nh celkem [h] | J. hmotnost [t] | Hmotnost celkem [t] | J. suť [t] | Suť Celkem [t]
Náklady soupisu celkem | [6 empty] | 0 | [5 empty] | 0 |  | 191.451 |  | 201.9731 |  | D | -1 | [10 empty] | 0
| D | HSV | Práce a dodávky HSV |  |  |  | 0 | [5 empty] | 0 |  | 152.1184 |  | 182.32 | 1 | D | 0 |  |  |  | ROZPOCET | [6 empty] | 0
| D | 2 | Zakládání |  |  |  | 0 | [5 empty] | 0 |  | 71.5334 |  | 0 | 1 | D | 1 |  |  |  | ROZPOCET | [6 empty] | 0
1 | K | 273313511 | Základové desky z betonu tř. C 12/15 | m3 | 2.8 |  | 0 |  |  |  | základní |  | 0 | 2.2563 | 6.3178 | 0 | 0 | 4 | K | 2 |  |  |  | ROZPOCET | 0 | 0 | 0 | 0 | 0 | 1 | 0 | 4 | 2107609910
| PP |  | Základy z betonu prostého desky z betonu kamenem neprokládaného tř. C 12/15 | [15 empty] | PP | 2
| VV |  | Pod patky | [15 empty] | VV | 2 | 1 | True | 0 | ROZPOCET
| VV |  | 1,6*2*0,05*35/2 |  | 2.8 | [13 empty] | VV | 2 | 2 | True | 0 | ROZPOCET
| VV |  | Součet |  | 2.8 | [13 empty] | VV | 2 | 4 | True | 1 | ROZPOCET
2 | K | 275313711 | Základové patky z betonu tř. C 20/25 | m3 | 25.76 |  | 0 |  |  |  | základní |  | 0 | 2.4533 | 63.1968 | 0 | 0 | 4 | K | 2 |  |  |  | ROZPOCET | 0 | 0 | 0 | 0 | 0 | 1 | 0 | 4 | 615921827
| PP |  | Základy z betonu prostého patky a bloky z betonu kamenem neprokládaného tř. C 20/25 | [15 empty] | PP | 2
| VV |  | 1,6*2*0,4*35/2 |  | 22.4 | [13 empty] | VV | 2 | 2 | True | 0 | ROZPOCET
| VV |  | 0,8*0,6*0,4*35/2 |  | 3.36 | [13 empty] | VV | 2 | 2 | True | 0 | ROZPOCET
| VV |  | Součet |  | 25.76 | [13 empty] | VV | 2 | 4 | True | 1 | ROZPOCET
3 | K | 275351121 | Zřízení bednění základových patek | m2 | 70 |  | 0 |  |  |  | základní |  | 0 | 0.00264 | 0.1848 | 0 | 0 | 4 | K | 2 |  |  |  | ROZPOCET | 0 | 0 | 0 | 0 | 0 | 1 | 0 | 4 | 948523926
| PP |  | Bednění základů patek zřízení | [15 empty] | PP | 2
| VV |  | ((2*0,4*2+1,6*0,4*2)*35+(0,8*0,4*2+0,6*0,4*2)*35)/2 |  | 70 | [13 empty] | VV | 2 | 2 | True | 1 | ROZPOCET
4 | K | 275351122 | Odstranění bednění základových patek | m2 | 70 |  | 0 |  |  |  | základní |  | 0 | 0 | 0 | 0 | 0 | 4 | K | 2 |  |  |  | ROZPOCET | 0 | 0 | 0 | 0 | 0 | 1 | 0 | 4 | -1137545786
| PP |  | Bednění základů patek odstranění | [15 empty] | PP | 2
5 | K | 275361821 | Výztuž základových patek betonářskou ocelí 10 505 (R) | t | 1.73 |  | 0 |  |  |  | základní |  | 0 | 1.0602 | 1.8341 | 0 | 0 | 4 | K | 2 |  |  |  | ROZPOCET | 0 | 0 | 0 | 0 | 0 | 1 | 0 | 4 | 133995563
| PP |  | Výztuž základů patek z betonářské oceli 10 505 (R) | [15 empty] | PP | 2
| VV |  | 0,09885*35/2 |  | 1.73 | [13 empty] | VV | 2 | 2 | True | 1 | ROZPOCET
| D | 8 | Trubní vedení |  |  |  | 0 | [5 empty] | 0 |  | 0.912 |  | 0 | 1 | D | 1 |  |  |  | ROZPOCET | [6 empty] | 0
6 | K | 851311131 | Montáž potrubí z trub litinových hrdlových s integrovaným těsněním otevřený výkop DN 150 | m | 26.25 |  | 0 |  |  |  | základní |  | 0 | 0 | 0 | 0 | 0 | 4 | K | 2 |  |  |  | ROZPOCET | 0 | 0 | 0 | 0 | 0 | 1 | 0 | 4 | -223437443
| PP |  | Montáž potrubí z trub litinových tlakových hrdlových v otevřeném výkopu s integrovaným těsněním DN 150 | [15 empty] | PP | 2
| VV |  | 35*1,5/2 |  | 26.25 | [13 empty] | VV | 2 | 2 | True | 1 | ROZPOCET
7 | M | 55253003 | trouba vodovodní litinová hrdlová Pz dl 6m DN 150 | m | 26.25 |  | 0 |  |  |  | základní |  | 0 | 0.028 | 0.735 | 0 | 0 | 8 | M | 2 |  |  |  | ROZPOCET | 0 | 0 | 0 | 0 | 0 | 1 | 0 | 4 | -102160949
| PP |  | trouba vodovodní litinová hrdlová Pz dl 6m DN 150 | [15 empty] | PP | 2
| VV |  | 25,990099009901*1,01 'Přepočtené koeficientem množství |  | 26.25 | [13 empty] | VV | 2 | 2 | False | 1 | ROZPOCET
8 | K | 877265271 | Montáž lapače střešních splavenin z tvrdého PVC-systém KG DN 110 | kus | 6 |  | 0 |  |  |  | základní |  | 0 | 0 | 0 | 0 | 0 | 4 | K | 2 |  |  |  | ROZPOCET | 0 | 0 | 0 | 0 | 0 | 1 | 0 | 4 | -73841821
| PP |  | Montáž tvarovek na kanalizačním potrubí z trub z plastu z tvrdého PVC nebo z polypropylenu v otevřeném výkopu lapačů střešních splavenin DN 100 | [15 empty] | PP | 2
9 | M | 55244102 | lapač litinový střešních splavenin DN 150 | kus | 6 |  | 0 |  |  |  | základní |  | 0 | 0.0295 | 0.177 | 0 | 0 | 8 | M | 2 |  |  |  | ROZPOCET | 0 | 0 | 0 | 0 | 0 | 1 | 0 | 4 | -1525677261
| PP |  | lapač litinový střešních splavenin DN 150 | [15 empty] | PP | 2
| D | 9 | Ostatní konstrukce a práce, bourání |  |  |  | 0 | [5 empty] | 0 |  | 79.673 |  | 182.32 | 1 | D | 1 |  |  |  | ROZPOCET | [6 empty] | 0
10 | K | 945412111 | Teleskopická hydraulická montážní plošina výška zdvihu do 8 m | den | 30 |  | 0 |  |  |  | základní |  | 0 | 0 | 0 | 0 | 0 | 4 | K | 2 |  |  |  | ROZPOCET | 0 | 0 | 0 | 0 | 0 | 1 | 0 | 4 | -611137798
| PP |  | Teleskopická hydraulická montážní plošina na samohybném podvozku, s otočným košem výšky zdvihu do 8 m | [15 empty] | PP | 2
| VV |  | 0,5*60 'Přepočtené koeficientem množství |  | 30 | [13 empty] | VV | 2 | 2 | False | 1 | ROZPOCET
11 | K | 946112116 | Montáž pojízdných věží trubkových/dílcových š do 1,6 m dl do 3,2 m v do 6,6 m | kus | 1 |  | 0 |  |  |  | základní |  | 0 | 0 | 0 | 0 | 0 | 4 | K | 2 |  |  |  | ROZPOCET | 0 | 0 | 0 | 0 | 0 | 1 | 0 | 4 | -1586977244
| PP |  | Montáž pojízdných věží trubkových nebo dílcových s maximálním zatížením podlahy do 200 kg/m2 šířky přes 0,9 do 1,6 m, délky do 3,2 m, výšky přes 5,5 m do 6,6 m | [15 empty] | PP | 2
12 | K | 946112216 | Příplatek k pojízdným věžím š do 1,6 m dl do 3,2 m v do 6,6 m za první a ZKD den použití | kus | 30 |  | 0 |  |  |  | základní |  | 0 | 0 | 0 | 0 | 0 | 4 | K | 2 |  |  |  | ROZPOCET | 0 | 0 | 0 | 0 | 0 | 1 | 0 | 4 | -1235117570
| PP |  | Montáž pojízdných věží trubkových nebo dílcových s maximálním zatížením podlahy do 200 kg/m2 Příplatek za první a každý další den použití pojízdného lešení k ceně -2116 | [15 empty] | PP | 2
| VV |  | 0,5*60 'Přepočtené koeficientem množství |  | 30 | [13 empty] | VV | 2 | 2 | False | 1 | ROZPOCET
13 | K | 946112816 | Demontáž pojízdných věží trubkových/dílcových š do 1,6 m dl do 3,2 m v do 6,6 m | kus | 1 |  | 0 |  |  |  | základní |  | 0 | 0 | 0 | 0 | 0 | 4 | K | 2 |  |  |  | ROZPOCET | 0 | 0 | 0 | 0 | 0 | 1 | 0 | 4 | 1645625816
| PP |  | Demontáž pojízdných věží trubkových nebo dílcových s maximálním zatížením podlahy do 200 kg/m2 šířky přes 0,9 do 1,6 m, délky do 3,2 m, výšky přes 5,5 m do 6,6 m | [15 empty] | PP | 2
14 | K | 953965142 | Kotevní šroub pro chemické kotvy M 20 dl 260 mm | kus | 70 |  | 0 |  |  |  | základní |  | 0 | 0.00055 | 0.0385 | 0 | 0 | 4 | K | 2 |  |  |  | ROZPOCET | 0 | 0 | 0 | 0 | 0 | 1 | 0 | 4 | 1209029778
| PP |  | Kotvy chemické s vyvrtáním otvoru kotevní šrouby pro chemické kotvy, velikost M 20, délka 260 mm | [15 empty] | PP | 2
| VV |  | 35*4/2 |  | 70 | [13 empty] | VV | 2 | 2 | True | 1 | ROZPOCET
15 | K | 959240000R1 | Dodávka a montáž ochranné sítě proti ptákům | m2 | 941.342 |  | 0 |  |  |  | základní |  | 0 | 0.08033 | 75.618 | 0 | 0 | 4 | K | 2 |  |  |  | ROZPOCET | 0 | 0 | 0 | 0 | 0 | 1 | 0 | 4 | 1136416304
| PP |  | Vrstva izolační z cihel naplocho sesazených těsně k sobě na sraz do pískového lože tl. 10 mm, bez potěru nebo překrytí příčkovek děrovaných CpD2 (290x140x65 mm) | [15 empty] | PP | 2
| VV |  | 941.342 |  | 941.342 | [13 empty] | VV | 2 | 2 | True | 1 | ROZPOCET
16 | K | 959240000R2 | Dodávka a montáž bodce proti ptákům | m | 50 |  | 0 |  |  |  | základní |  | 0 | 0.08033 | 4.0165 | 0 | 0 | 4 | K | 2 |  |  |  | ROZPOCET | 0 | 0 | 0 | 0 | 0 | 1 | 0 | 4 | 1706809840
| PP |  | Vrstva izolační z cihel naplocho sesazených těsně k sobě na sraz do pískového lože tl. 10 mm, bez potěru nebo překrytí příčkovek děrovaných CpD2 (290x140x65 mm) | [15 empty] | PP | 2
| VV |  | 100/2 |  | 50 | [13 empty] | VV | 2 | 2 | True | 1 | ROZPOCET
17 | K | 965011112 | Demontáž prefabrikovaných základových patek z ŽB hmotnosti do 10 t | kus | 17 |  | 0 |  |  |  | základní |  | 0 | 0 | 0 | 8.96 | 152.32 | 4 | K | 2 |  |  |  | ROZPOCET | 0 | 0 | 0 | 0 | 0 | 1 | 0 | 4 | 95611835
| PP |  | Demontáž základových prefabrikovaných konstrukcí z betonu železového patek hmotnosti jednotlivě přes 5 do 10 t | [15 empty] | PP | 2
18 | K | 966071125 | Demontáž ocelových kcí hmotnosti přes 120 t z profilů hmotnosti do 30 kg/m | t | 30 |  | 0 |  |  |  | základní |  | 0 | 0 | 0 | 1 | 30 | 4 | K | 2 |  |  |  | ROZPOCET | 0 | 0 | 0 | 0 | 0 | 1 | 0 | 4 | -1105296848
| PP |  | Demontáž ocelových konstrukcí profilů hmotnosti přes 13 do 30 kg/m, hmotnosti konstrukce přes 120 t | [15 empty] | PP | 2
| D | 997 | Přesun sutě |  |  |  | 0 | [5 empty] | 0 |  | 0 |  | 0 | 1 | D | 1 |  |  |  | ROZPOCET | [6 empty] | 0
19 | K | 997013111 | Vnitrostaveništní doprava suti a vybouraných hmot pro budovy v do 6 m s použitím mechanizace | t | 201.973 |  | 0 |  |  |  | základní |  | 0 | 0 | 0 | 0 | 0 | 4 | K | 2 |  |  |  | ROZPOCET | 0 | 0 | 0 | 0 | 0 | 1 | 0 | 4 | -1321105016
| PP |  | Vnitrostaveništní doprava suti a vybouraných hmot vodorovně do 50 m svisle s použitím mechanizace pro budovy a haly výšky do 6 m | [15 empty] | PP | 2
| D | PSV | Práce a dodávky PSV |  |  |  | 0 | [5 empty] | 0 |  | 39.3326 |  | 19.6531 | 2 | D | 0 |  |  |  | ROZPOCET | [6 empty] | 0
| D | 762 | Konstrukce tesařské |  |  |  | 0 | [5 empty] | 0 |  | 0 |  | 13.8659 | 2 | D | 1 |  |  |  | ROZPOCET | [6 empty] | 0
20 | K | 762341811 | Demontáž bednění střech z prken | m2 | 600.8 |  | 0 |  |  |  | základní |  | 0 | 0 | 0 | 0.015 | 9.012 | 16 | K | 2 |  |  |  | ROZPOCET | 0 | 0 | 0 | 0 | 0 | 1 | 0 | 16 | -769389396
| PP |  | Demontáž bednění a laťování bednění střech rovných, obloukových, sklonu do 60° se všemi nadstřešními konstrukcemi z prken hrubých, hoblovaných tl. do 32 mm | [15 empty] | PP | 2
21 | K | 762351811 | Demontáž nadstřešních konstrukcí krovu z hraněného řeziva průřezové plochy do 120 cm2 | m | 693.42 |  | 0 |  |  |  | základní |  | 0 | 0 | 0 | 0.007 | 4.8539 | 16 | K | 2 |  |  |  | ROZPOCET | 0 | 0 | 0 | 0 | 0 | 1 | 0 | 16 | 1027203942
| PP |  | Demontáž nadstřešních konstrukcí krovů stěn, dýmníků, výparníků, světlíků z hraněného řeziva, průřezové plochy do 120 cm2 | [15 empty] | PP | 2
| D | 764 | Konstrukce klempířské |  |  |  | 0 | [5 empty] | 0 |  | 2.2246 |  | 1.5816 | 2 | D | 1 |  |  |  | ROZPOCET | [6 empty] | 0
22 | K | 764004831 | Demontáž mezistřešního nebo zaatikového žlabu do suti | m | 123.892 |  | 0 |  |  |  | základní |  | 0 | 0 | 0 | 0.01213 | 1.5028 | 16 | K | 2 |  |  |  | ROZPOCET | 0 | 0 | 0 | 0 | 0 | 1 | 0 | 16 | -1802215282
| PP |  | Demontáž klempířských konstrukcí žlabu mezistřešního nebo zaatikového do suti | [15 empty] | PP | 2
| VV |  | (119,923+127,861)/2 |  | 123.892 | [13 empty] | VV | 2 | 2 | True | 1 | ROZPOCET
23 | K | 764004861 | Demontáž svodu do suti | m | 20 |  | 0 |  |  |  | základní |  | 0 | 0 | 0 | 0.00394 | 0.0788 | 16 | K | 2 |  |  |  | ROZPOCET | 0 | 0 | 0 | 0 | 0 | 1 | 0 | 16 | 1302642370
| PP |  | Demontáž klempířských konstrukcí svodu do suti | [15 empty] | PP | 2
| VV |  | 4*5 |  | 20 | [13 empty] | VV | 2 | 2 | True | 1 | ROZPOCET
24 | K | 764212631R01 | Oplechování plechu z Pz s povrchovou úpravou rš 160 mm | m | 273 |  | 0 |  |  |  | základní |  | 0 | 0.00158 | 0.43134 | 0 | 0 | 16 | K | 2 |  |  |  | ROZPOCET | 0 | 0 | 0 | 0 | 0 | 1 | 0 | 16 | 1757038272
| PP |  | Oplechování střešních prvků z pozinkovaného plechu s povrchovou úpravou štítu závětrnou lištou rš 160 mm | [15 empty] | PP | 2
| VV |  | 6*91/2 |  | 273 | [13 empty] | VV | 2 | 2 | True | 1 | ROZPOCET
25 | K | 764212661R04 | Oplechování rovné okapové hrany z Pz s povrchovou úpravou rš 155 mm | m | 270 |  | 0 |  |  |  | základní |  | 0 | 0.00159 | 0.4293 | 0 | 0 | 16 | K | 2 |  |  |  | ROZPOCET | 0 | 0 | 0 | 0 | 0 | 1 | 0 | 16 | 491247740
| PP |  | Oplechování střešních prvků z pozinkovaného plechu s povrchovou úpravou okapu okapovým plechem střechy rovné rš 150 mm | [15 empty] | PP | 2
| VV |  | 6*90/2 |  | 270 | [13 empty] | VV | 2 | 2 | True | 1 | ROZPOCET
26 | K | 764511643R05 | Kotlík oválný (trychtýřový) pro podokapní žlaby z Pz s povrchovou úpravou 300/120 mm | kus | 8 |  | 0 |  |  |  | základní |  | 0 | 0.00036 | 0.00288 | 0 | 0 | 16 | K | 2 |  |  |  | ROZPOCET | 0 | 0 | 0 | 0 | 0 | 1 | 0 | 16 | 1061071161
| PP |  | Žlab podokapní z pozinkovaného plechu s povrchovou úpravou včetně háků a čel kotlík oválný (trychtýřový), rš žlabu/průměr svodu 330/120 mm | [15 empty] | PP | 2
27 | K | 764515411R02 | Žlaby mezistřešní nebo zaatikové uložené v lůžku z Pz s povrchovou úpravou plechu rš 370 mm | m | 135 |  | 0 |  |  |  | základní |  | 0 | 0.00969 | 1.3082 | 0 | 0 | 16 | K | 2 |  |  |  | ROZPOCET | 0 | 0 | 0 | 0 | 0 | 1 | 0 | 16 | -1641269308
| PP |  | Žlab mezistřešní nebo zaatikový z pozinkovaného plechu včetně čel a hrdel uložený v lůžku bez háků rš 1100 mm | [15 empty] | PP | 2
| VV |  | 6*45/2 |  | 135 | [13 empty] | VV | 2 | 2 | True | 1 | ROZPOCET
28 | K | 764516411R03 | Příplatek k cenám mezistřešních nebo zaatikových žlabů za za roh nebo kout z Pz s povrchovou úpravou plechu rš 370 mm | kus | 1 |  | 0 |  |  |  | základní |  | 0 | 0.00047 | 0.00047 | 0 | 0 | 16 | K | 2 |  |  |  | ROZPOCET | 0 | 0 | 0 | 0 | 0 | 1 | 0 | 16 | -1227912282
| PP |  | Žlab mezistřešní nebo zaatikový z pozinkovaného plechu včetně čel a hrdel Příplatek k cenám za zvýšenou pracnost provedení rohu nebo koutu rš 1100 mm | [15 empty] | PP | 2
| VV |  | 2/2 |  | 1 | [13 empty] | VV | 2 | 2 | True | 1 | ROZPOCET
29 | K | 764518623 | Svody kruhové včetně objímek, kolen, odskoků z Pz s povrchovou úpravou průměru 120 mm | m | 25 |  | 0 |  |  |  | základní |  | 0 | 0.0021 | 0.0525 | 0 | 0 | 16 | K | 2 |  |  |  | ROZPOCET | 0 | 0 | 0 | 0 | 0 | 1 | 0 | 16 | -1516018751
| PP |  | Svod z pozinkovaného plechu s upraveným povrchem včetně objímek, kolen a odskoků kruhový, průměru 120 mm | [15 empty] | PP | 2
30 | K | 998764201 | Přesun hmot procentní pro konstrukce klempířské v objektech v do 6 m | % |  |  | 0 |  |  |  | základní |  | 0 | 0 | 0 | 0 | 0 | 16 | K | 2 |  |  |  | ROZPOCET | 0 | 0 | 0 | 0 | 0 | 1 | 0 | 16 | 145093733
| PP |  | Přesun hmot pro konstrukce klempířské stanovený procentní sazbou (%) z ceny vodorovná dopravní vzdálenost do 50 m v objektech výšky do 6 m | [15 empty] | PP | 2
| D | 767 | Konstrukce zámečnické |  |  |  | 0 | [5 empty] | 0 |  | 36.5043 |  | 4.2056 | 2 | D | 1 |  |  |  | ROZPOCET | [6 empty] | 0
31 | K | 767391112 | Montáž krytiny z tvarovaných plechů šroubováním | m2 | 941.342 |  | 0 |  |  |  | základní |  | 0 | 0.00028 | 0.26358 | 0 | 0 | 16 | K | 2 |  |  |  | ROZPOCET | 0 | 0 | 0 | 0 | 0 | 1 | 0 | 16 | 1858888151
| PP |  | Montáž krytiny z tvarovaných plechů trapézových nebo vlnitých, uchyceným šroubováním | [15 empty] | PP | 2
| VV |  | 941.342 |  | 941.342 | [13 empty] | VV | 2 | 2 | True | 1 | ROZPOCET
32 | M | 13835000R1 | plech vlnitý PL 27/111 tl. 0,88, oboustranně lakovaný | m2 | 941.342 |  | 0 |  |  |  | základní |  | 0 | 0.0121 | 11.3902 | 0 | 0 | 32 | M | 2 |  |  |  | ROZPOCET | 0 | 0 | 0 | 0 | 0 | 1 | 0 | 16 | 2075243355
| PP |  | plech vlnitý z lakovaného AlZn tl 0,75mm | [15 empty] | PP | 2
33 | M | 30909143 | šroub samovrtný šestihranný TEX DIN 7504-K ZB 4,8x19mm | m2 | 941.342 |  | 0 |  |  |  | základní |  | 0 | 0.00045 | 0.4236 | 0 | 0 | 8 | M | 2 |  |  |  | ROZPOCET | 0 | 0 | 0 | 0 | 0 | 1 | 0 | 4 | -891102022
| PP |  | šroub samovrtný šestihranný TEX DIN 7504-K ZB 4,8x19mm | [15 empty] | PP | 2
| VV |  | Přepočtené koeficientem množství |  | 941.342 | [13 empty] | VV | 2 | 2 | False | 1 | ROZPOCET
34 | M | 30937001 | šroub samovrtný TEX DIN 7504-P 6,3x38mm | m2 | 941.342 |  | 0 |  |  |  | základní |  | 0 | 0.00056 | 0.52715 | 0 | 0 | 8 | M | 2 |  |  |  | ROZPOCET | 0 | 0 | 0 | 0 | 0 | 1 | 0 | 4 | -420125007
| PP |  | šroub samovrtný TEX DIN 7504-P 6,3x38mm | [15 empty] | PP | 2
35 | K | 767392802 | Demontáž krytin střech z plechů šroubovaných do suti | m2 | 600.8 |  | 0 |  |  |  | základní |  | 0 | 0 | 0 | 0.007 | 4.2056 | 16 | K | 2 |  |  |  | ROZPOCET | 0 | 0 | 0 | 0 | 0 | 1 | 0 | 16 | 1396181579
| PP |  | Demontáž krytin střech z plechů šroubovaných do suti | [15 empty] | PP | 2
36 | K | 767995115 | Montáž atypických zámečnických konstrukcí hmotnosti do 100 kg | kg | 22995 |  | 0 |  |  |  | základní |  | 0 | 5e-05 | 1.1498 | 0 | 0 | 16 | K | 2 |  |  |  | ROZPOCET | 0 | 0 | 0 | 0 | 0 | 1 | 0 | 16 | 1900863904
| PP |  | Montáž ostatních atypických zámečnických konstrukcí hmotnosti přes 50 do 100 kg | [15 empty] | PP | 2
| VV |  | 45990/2 |  | 22995 | [13 empty] | VV | 2 | 2 | True | 1 | ROZPOCET
37 | M | 13010760 | ocel profilová IPE 300 jakost 11 375 | t | 8.73 |  | 0 |  |  |  | základní |  | 0 | 1 | 8.73 | 0 | 0 | 32 | M | 2 |  |  |  | ROZPOCET | 0 | 0 | 0 | 0 | 0 | 1 | 0 | 16 | 1157158483
| PP |  | ocel profilová IPE 300 jakost 11 375 | [15 empty] | PP | 2
| P |  | Poznámka k položce: Hmotnost: 43,30 kg/m | [15 empty] | P | 2
| VV |  | 0,1455*60 'Přepočtené koeficientem množství |  | 8.73 | [13 empty] | VV | 2 | 2 | False | 1 | ROZPOCET
38 | M | 13010918 | ocel profilová U 180 jakost 11 375 | t | 12.87 |  | 0 |  |  |  | základní |  | 0 | 1 | 12.87 | 0 | 0 | 32 | M | 2 |  |  |  | ROZPOCET | 0 | 0 | 0 | 0 | 0 | 1 | 0 | 16 | -1434518049
| PP |  | ocel profilová UE 180 jakost 11 375 | [15 empty] | PP | 2
| P |  | Poznámka k položce: Hmotnost: 16,30 kg/m | [15 empty] | P | 2
| VV |  | 25,74/2 |  | 12.87 | [13 empty] | VV | 2 | 2 | True | 1 | ROZPOCET
39 | M | 13010918R01 | ocel atypická P6, P8, P12 a P20 | t | 1.15 |  | 0 |  |  |  | základní |  | 0 | 1 | 1.15 | 0 | 0 | 32 | M | 2 |  |  |  | ROZPOCET | 0 | 0 | 0 | 0 | 0 | 1 | 0 | 16 | -1912979089
| PP |  | ocel profilová UE 180 jakost 11 375 | [15 empty] | PP | 2
| P |  | Poznámka k položce: Hmotnost: 16,30 kg/m | [15 empty] | P | 2
| VV |  | 2,3/2 |  | 1.15 | [13 empty] | VV | 2 | 2 | True | 1 | ROZPOCET
40 | M | 31111021R1 | Šrouby, matice a podložky | t | 0.079 |  | 0 |  |  |  | základní |  | 0 | 0 | 0 | 0 | 0 | 32 | M | 2 |  |  |  | ROZPOCET | 0 | 0 | 0 | 0 | 0 | 1 | 0 | 16 | 1849754981
| PP |  | matice nerezová šestihranná M20 | [15 empty] | PP | 2
| VV |  | 0,158/2 |  | 0.079 | [13 empty] | VV | 2 | 2 | True | 1 | ROZPOCET
41 | K | 998767201 | Přesun hmot procentní pro zámečnické konstrukce v objektech v do 6 m | % |  |  | 0 |  |  |  | základní |  | 0 | 0 | 0 | 0 | 0 | 16 | K | 2 |  |  |  | ROZPOCET | 0 | 0 | 0 | 0 | 0 | 1 | 0 | 16 | 493299121
| PP |  | Přesun hmot pro zámečnické konstrukce stanovený procentní sazbou (%) z ceny vodorovná dopravní vzdálenost do 50 m v objektech výšky do 6 m | [15 empty] | PP | 2
| D | 783 | Dokončovací práce - nátěry |  |  |  | 0 | [5 empty] | 0 |  | 0.6036 |  | 0 | 2 | D | 1 |  |  |  | ROZPOCET | [6 empty] | 0
42 | K | 783334101 | Základní jednonásobný epoxidový nátěr zámečnických konstrukcí | m2 | 571.82 |  | 0 |  |  |  | základní |  | 0 | 0.00013 | 0.074337 | 0 | 0 | 16 | K | 2 |  |  |  | ROZPOCET | 0 | 0 | 0 | 0 | 0 | 1 | 0 | 16 | -362126495
| PP |  | Základní nátěr zámečnických konstrukcí jednonásobný epoxidový | [15 empty] | PP | 2
| VV |  | 1143,64/2 |  | 571.82 | [13 empty] | VV | 2 | 2 | True | 1 | ROZPOCET
43 | K | 783334201 | Základní antikorozní jednonásobný epoxidový nátěr zámečnických konstrukcí | m2 | 22.8 |  | 0 |  |  |  | základní |  | 0 | 0.00014 | 0.003192 | 0 | 0 | 16 | K | 2 |  |  |  | ROZPOCET | 0 | 0 | 0 | 0 | 0 | 1 | 0 | 16 | 1564902863
| PP |  | Základní antikorozní nátěr zámečnických konstrukcí jednonásobný epoxidový | [15 empty] | PP | 2
| VV |  | 45,6/2 |  | 22.8 | [13 empty] | VV | 2 | 2 | True | 1 | ROZPOCET
44 | K | 783335101 | Mezinátěr jednonásobný epoxidový mezinátěr zámečnických konstrukcí | m2 | 1143.64 |  | 0 |  |  |  | základní |  | 0 | 0.00023 | 0.26304 | 0 | 0 | 16 | K | 2 |  |  |  | ROZPOCET | 0 | 0 | 0 | 0 | 0 | 1 | 0 | 16 | -971207133
| PP |  | Mezinátěr zámečnických konstrukcí jednonásobný epoxidový | [15 empty] | PP | 2
| VV |  | 1143,64*2/2 |  | 1143.64 | [13 empty] | VV | 2 | 2 | True | 1 | ROZPOCET
45 | K | 783337101 | Krycí jednonásobný epoxidový nátěr zámečnických konstrukcí | m2 | 1143.64 |  | 0 |  |  |  | základní |  | 0 | 0.00023 | 0.26304 | 0 | 0 | 16 | K | 2 |  |  |  | ROZPOCET | 0 | 0 | 0 | 0 | 0 | 1 | 0 | 16 | 342066947
| PP |  | Krycí nátěr (email) zámečnických konstrukcí jednonásobný epoxidový | [15 empty] | PP | 2
| VV |  | 2287,28/2 |  | 1143.64 | [13 empty] | VV | 2 | 2 | True | 1 | ROZPOCET
| D | VRN | Vedlejší rozpočtové náklady |  |  |  | 0 | [5 empty] | 0 |  | 0 |  | 0 | 5 | D | 0 |  |  |  | ROZPOCET | [6 empty] | 0
| D | VRN1 | Průzkumné, geodetické a projektové práce |  |  |  | 0 | [5 empty] | 0 |  | 0 |  | 0 | 5 | D | 1 |  |  |  | ROZPOCET | [6 empty] | 0
46 | K | 013294000 | Výrobně technická dokumentace | kpl | 1 |  | 0 |  |  |  | základní |  | 0 | 0 | 0 | 0 | 0 | 1024 | K | 2 |  |  |  | ROZPOCET | 0 | 0 | 0 | 0 | 0 | 1 | 0 | 1024 | 1788768827
| PP |  | Ostatní dokumentace | [15 empty] | PP | 2

## SO 516 - Orientační systé...
[9 empty] | >> skryté sloupce << | [9 empty] | {2d00c02f-8fff-4dd5-8bac-f4eb9acfe0b4}
2
| KRYCÍ LIST SOUPISU PRACÍ | [8 empty] | v --- níže se nacházejí doplnkové a pomocné údaje k sestavám --- v | [8 empty] | False
Stavba:
Oprava nástupišť č. 5 a 6 v žst. Brno hl.n.
Objekt:
SO 516 - Orientační systém pro cestující (nástupiště č.5)
| KSO: |  |  |  |  | CC-CZ:
| Místo: |  | Brno hl.n. |  |  | Datum: | 18. 2. 2021
| Zadavatel: |  |  |  |  | IČ: | 70994234
|  | Správa železnic, státní organizace |  |  |  | DIČ: | CZ70994234
| Uchazeč: |  |  |  |  | IČ: | Vyplň údaj
|  | Vyplň údaj |  |  |  | DIČ: | Vyplň údaj
| Projektant: |  |  |  |  | IČ: | 25284525
|  | DMC Havlíčkův Brod, s.r.o. |  |  |  | DIČ: | CZ25284525
| Zpracovatel: |  |  |  |  | IČ: | 25284525
|  | DMC Havlíčkův Brod, s.r.o. |  |  |  | DIČ: | CZ25284525
Poznámka:
| Cena bez DPH | [5 empty] | 0
|  |  | Základ daně |  |  | Sazba daně | Výše daně
| DPH | základní | 0 |  |  | 21% | 0
|  | snížená | 0 |  |  | 15% | 0
|  | zákl. přenesená | 0 |  |  | 21% | 0
|  | sníž. přenesená | 0 |  |  | 15% | 0
|  | nulová | 0 |  |  | 0% | 0
| Cena s DPH |  |  | v | CZK |  | 0
| Projektant |  |  | Zpracovatel
| Datum a podpis: |  | Razítko | Datum a podpis: |  |  | Razítko
| Objednavatel |  |  | Uchazeč
| Datum a podpis: |  | Razítko | Datum a podpis: |  |  | Razítko
REKAPITULACE ČLENĚNÍ SOUPISU PRACÍ
Stavba:
Oprava nástupišť č. 5 a 6 v žst. Brno hl.n.
Objekt:
SO 516 - Orientační systém pro cestující (nástupiště č.5)
Místo: |  |  | Brno hl.n. |  |  | Datum: | 18. 2. 2021
Zadavatel: |  |  | Správa železnic, státní organizace |  |  | Projektant: | DMC Havlíčkův Brod, s.r.o.
Uchazeč: |  |  | Vyplň údaj |  |  | Zpracovatel: | DMC Havlíčkův Brod, s.r.o.
Kód dílu - Popis | [6 empty] | Cena celkem [CZK]
Náklady ze soupisu prací | [6 empty] | 0 | [12 empty] | -1
| N00 - Nepojmenované práce | [5 empty] | 0
| N01 - Nepojmenovaný díl | [5 empty] | 0
| OST - Ostatní | [5 empty] | 0
SOUPIS PRACÍ
Stavba:
Oprava nástupišť č. 5 a 6 v žst. Brno hl.n.
Objekt:
SO 516 - Orientační systém pro cestující (nástupiště č.5)
Místo: |  |  | Brno hl.n. |  |  | Datum: | 18. 2. 2021
Zadavatel: |  |  | Správa železnic, státní organizace |  |  | Projektant: | DMC Havlíčkův Brod, s.r.o.
Uchazeč: |  |  | Vyplň údaj |  |  | Zpracovatel: | DMC Havlíčkův Brod, s.r.o.
PČ | Typ | Kód | Popis | MJ | Množství | J.cena [CZK] | Cena celkem [CZK] | Cenová soustava |  |  | DPH | J. Nh [h] | Nh celkem [h] | J. hmotnost [t] | Hmotnost celkem [t] | J. suť [t] | Suť Celkem [t]
Náklady soupisu celkem | [6 empty] | 0 | [5 empty] | 0 |  | 0 |  | 0 |  | D | -1 | [7 empty] | 0
| D | N00 | Nepojmenované práce |  |  |  | 0 | [5 empty] | 0 |  | 0 |  | 0 | 4 | D | 0 | ROZPOCET | [6 empty] | 0
| D | N01 | Nepojmenovaný díl |  |  |  | 0 | [5 empty] | 0 |  | 0 |  | 0 | 4 | D | 1 | ROZPOCET | [6 empty] | 0
1 | K | 5912030R1 | Demontáž informační tabule zavěšené 750/2500 | kus | 1 |  | 0 |  |  |  | základní |  | 0 | 0 | 0 | 0 | 0 | 512 | K | 2 | ROZPOCET | 0 | 0 | 0 | 0 | 0 | 1 | 0 | 512 | 611082947
| PP |  | Demontáž informační tabule zavěšené 750/2500 | [15 empty] | PP | 2
2 | M | 5960R3 | Tabule orientačního systému velikosti do 1000/2500 včetně konzoly | kus | 1 |  | 0 |  |  |  | základní |  | 0 | 0 | 0 | 0 | 0 | 512 | M | 2 | ROZPOCET | 0 | 0 | 0 | 0 | 0 | 1 | 0 | 512 | -513898324
| PP |  | Tabule orientačního systému velikosti do 1000/2500 včetně konzoly | [15 empty] | PP | 2
3 | K | 5912030R2 | Demontáž informační tabule zavěšené 1200/500 | kus | 2 |  | 0 |  |  |  | základní |  | 0 | 0 | 0 | 0 | 0 | 512 | K | 2 | ROZPOCET | 0 | 0 | 0 | 0 | 0 | 1 | 0 | 512 | 2077064805
| PP |  | Demontáž informační tabule zavěšené 1200/500 | [15 empty] | PP | 2
4 | M | 5960R2 | Tabule orientačního systému velikosti do 1200/500 včetně konzoly | kus | 2 |  | 0 |  |  |  | základní |  | 0 | 0 | 0 | 0 | 0 | 512 | M | 2 | ROZPOCET | 0 | 0 | 0 | 0 | 0 | 1 | 0 | 512 | 377295396
| PP |  | Tabule orientačního systému velikosti do 1200/500 včetně konzoly | [15 empty] | PP | 2
5 | K | 5912030R3 | Demontáž informačních tabulí označujících číslo koleje a sektor připáskovaných | kus | 36 |  | 0 |  |  |  | základní |  | 0 | 0 | 0 | 0 | 0 | 512 | K | 2 | ROZPOCET | 0 | 0 | 0 | 0 | 0 | 1 | 0 | 512 | 1732065606
| PP |  | Demontáž informačních tabulí označujících číslo koleje a sektor připáskovaných | [15 empty] | PP | 2
6 | K | 5912030R4 | Demontáž informační tabule zavěšené oboustranné 300/500 | kus | 1 |  | 0 |  |  |  | základní |  | 0 | 0 | 0 | 0 | 0 | 512 | K | 2 | ROZPOCET | 0 | 0 | 0 | 0 | 0 | 1 | 0 | 512 | -2012274467
| PP |  | Demontáž informační tabule zavěšené oboustranné 300/500 | [15 empty] | PP | 2
7 | K | 5912045R1 | Montáž informační tabule zavěšené 750/2500 | kus | 1 |  | 0 |  |  |  | základní |  | 0 | 0 | 0 | 0 | 0 | 512 | K | 2 | ROZPOCET | 0 | 0 | 0 | 0 | 0 | 1 | 0 | 512 | -1049206063
| PP |  | Montáž informační tabule zavěšené 750/2500 | [15 empty] | PP | 2
| P |  | Poznámka k položce: Montáž informační tabule včetně případné dodávky upevňovacího materiálu. | [15 empty] | P | 2
8 | K | 5912045R2 | Montáž informační tabule zavěšené 1200/500 | kus | 2 |  | 0 |  |  |  | základní |  | 0 | 0 | 0 | 0 | 0 | 512 | K | 2 | ROZPOCET | 0 | 0 | 0 | 0 | 0 | 1 | 0 | 512 | 551844139
| PP |  | Montáž informační tabule zavěšené 1200/500 | [15 empty] | PP | 2
| P |  | Poznámka k položce: Montáž informační tabule včetně případné dodávky upevňovacího materiálu. | [15 empty] | P | 2
9 | K | 5912045R3 | Montáž informačních tabulí označujících číslo koleje a sektor připáskovaných | kus | 36 |  | 0 |  |  |  | základní |  | 0 | 0 | 0 | 0 | 0 | 512 | K | 2 | ROZPOCET | 0 | 0 | 0 | 0 | 0 | 1 | 0 | 512 | 1354474919
| PP |  | Montáž informačních tabulí označujících číslo koleje a sektor připáskovaných | [15 empty] | PP | 2
| P |  | Poznámka k položce: Montáž informační tabule včetně případné dodávky upevňovacího materiálu. | [15 empty] | P | 2
10 | M | 5960R4 | Tabule označení sektoru | kus | 3 |  | 0 |  |  |  | základní |  | 0 | 0 | 0 | 0 | 0 | 512 | M | 2 | ROZPOCET | 0 | 0 | 0 | 0 | 0 | 1 | 0 | 512 | 1644013773
| PP |  | Tabule označení sektoru | [15 empty] | PP | 2
11 | K | 5912045R4 | Montáž informační tabule zavěšené oboustranné 300/500 | kus | 1 |  | 0 |  |  |  | základní |  | 0 | 0 | 0 | 0 | 0 | 512 | K | 2 | ROZPOCET | 0 | 0 | 0 | 0 | 0 | 1 | 0 | 512 | -487843873
| PP |  | Montáž informační tabule zavěšené oboustranné 300/500 | [15 empty] | PP | 2
| P |  | Poznámka k položce: Montáž informační tabule včetně případné dodávky upevňovacího materiálu. | [15 empty] | P | 2
12 | K | 5912045R5 | Montáž piktogramu na sloupku upevněném k zábradlí | kus | 2 |  | 0 |  |  |  | základní |  | 0 | 0 | 0 | 0 | 0 | 512 | K | 2 | ROZPOCET | 0 | 0 | 0 | 0 | 0 | 1 | 0 | 512 | 651716475
| PP |  | Montáž piktogramu na sloupku upevněném k zábradlí | [15 empty] | PP | 2
13 | M | 5960R1 | Piktogram zákaz vstupu včetně sloupku a upevnění k zábradlí | kus | 2 |  | 0 |  |  |  | základní |  | 0 | 0 | 0 | 0 | 0 | 512 | M | 2 | ROZPOCET | 0 | 0 | 0 | 0 | 0 | 1 | 0 | 512 | -85341515
| PP |  | Piktogram zákaz vstupu včetně sloupku a upevnění k zábradlí | [15 empty] | PP | 2
| D | OST | Ostatní |  |  |  | 0 | [5 empty] | 0 |  | 0 |  | 0 | 4 | D | 0 | ROZPOCET | [6 empty] | 0
14 | K | 9901000100 | Doprava obousměrná (např. dodávek z vlastních zásob zhotovitele nebo objednatele nebo výzisku) mechanizací o nosnosti do 3,5 t elektrosoučástek, montážního materiálu, kameniva, písku, dlažebních kostek, suti, atd. do 10 km | kus | 1 |  | 0 |  |  |  | základní |  | 0 | 0 | 0 | 0 | 0 | 512 | K | 1 | ROZPOCET | 0 | 0 | 0 | 0 | 0 | 1 | 0 | 512 | -1208972538
| PP |  | Doprava obousměrná (např. dodávek z vlastních zásob zhotovitele nebo objednatele nebo výzisku) mechanizací o nosnosti do 3,5 t elektrosoučástek, montážního materiálu, kameniva, písku, dlažebních kostek, suti, atd. do 10 km Poznámka: 1. Ceny jsou určeny pro dopravu silničními i kolejovými vozidly.2. V cenách obousměrné dopravy jsou započteny náklady na přepravu materiálu na místo určení včetně složení, poplatku za použití dopravní cesty a zpáteční cesty nenaloženého dopravního prostředku. | [15 empty] | PP | 1
| P |  | Poznámka k položce: Měrnou jednotkou je kus stroje. | [15 empty] | P | 1

## SO 616 - Orientační systé...
[9 empty] | >> skryté sloupce << | [9 empty] | {2ce60b27-8421-432b-a4a7-c8d8d1998fb4}
2
| KRYCÍ LIST SOUPISU PRACÍ | [8 empty] | v --- níže se nacházejí doplnkové a pomocné údaje k sestavám --- v | [8 empty] | False
Stavba:
Oprava nástupišť č. 5 a 6 v žst. Brno hl.n.
Objekt:
SO 616 - Orientační systém pro cestující (nástupiště č.6)
| KSO: |  |  |  |  | CC-CZ:
| Místo: |  | Brno hl.n. |  |  | Datum: | 18. 2. 2021
| Zadavatel: |  |  |  |  | IČ: | 70994234
|  | Správa železnic, státní organizace |  |  |  | DIČ: | CZ70994234
| Uchazeč: |  |  |  |  | IČ: | Vyplň údaj
|  | Vyplň údaj |  |  |  | DIČ: | Vyplň údaj
| Projektant: |  |  |  |  | IČ: | 25284525
|  | DMC Havlíčkův Brod, s.r.o. |  |  |  | DIČ: | CZ25284525
| Zpracovatel: |  |  |  |  | IČ: | 25284525
|  | DMC Havlíčkův Brod, s.r.o. |  |  |  | DIČ: | CZ25284525
Poznámka:
| Cena bez DPH | [5 empty] | 0
|  |  | Základ daně |  |  | Sazba daně | Výše daně
| DPH | základní | 0 |  |  | 21% | 0
|  | snížená | 0 |  |  | 15% | 0
|  | zákl. přenesená | 0 |  |  | 21% | 0
|  | sníž. přenesená | 0 |  |  | 15% | 0
|  | nulová | 0 |  |  | 0% | 0
| Cena s DPH |  |  | v | CZK |  | 0
| Projektant |  |  | Zpracovatel
| Datum a podpis: |  | Razítko | Datum a podpis: |  |  | Razítko
| Objednavatel |  |  | Uchazeč
| Datum a podpis: |  | Razítko | Datum a podpis: |  |  | Razítko
REKAPITULACE ČLENĚNÍ SOUPISU PRACÍ
Stavba:
Oprava nástupišť č. 5 a 6 v žst. Brno hl.n.
Objekt:
SO 616 - Orientační systém pro cestující (nástupiště č.6)
Místo: |  |  | Brno hl.n. |  |  | Datum: | 18. 2. 2021
Zadavatel: |  |  | Správa železnic, státní organizace |  |  | Projektant: | DMC Havlíčkův Brod, s.r.o.
Uchazeč: |  |  | Vyplň údaj |  |  | Zpracovatel: | DMC Havlíčkův Brod, s.r.o.
Kód dílu - Popis | [6 empty] | Cena celkem [CZK]
Náklady ze soupisu prací | [6 empty] | 0 | [12 empty] | -1
| N00 - Nepojmenované práce | [5 empty] | 0
| N01 - Nepojmenovaný díl | [5 empty] | 0
| OST - Ostatní | [5 empty] | 0
SOUPIS PRACÍ
Stavba:
Oprava nástupišť č. 5 a 6 v žst. Brno hl.n.
Objekt:
SO 616 - Orientační systém pro cestující (nástupiště č.6)
Místo: |  |  | Brno hl.n. |  |  | Datum: | 18. 2. 2021
Zadavatel: |  |  | Správa železnic, státní organizace |  |  | Projektant: | DMC Havlíčkův Brod, s.r.o.
Uchazeč: |  |  | Vyplň údaj |  |  | Zpracovatel: | DMC Havlíčkův Brod, s.r.o.
PČ | Typ | Kód | Popis | MJ | Množství | J.cena [CZK] | Cena celkem [CZK] | Cenová soustava |  |  | DPH | J. Nh [h] | Nh celkem [h] | J. hmotnost [t] | Hmotnost celkem [t] | J. suť [t] | Suť Celkem [t]
Náklady soupisu celkem | [6 empty] | 0 | [5 empty] | 0 |  | 0 |  | 0 |  | D | -1 | [7 empty] | 0
| D | N00 | Nepojmenované práce |  |  |  | 0 | [5 empty] | 0 |  | 0 |  | 0 | 4 | D | 0 | ROZPOCET | [6 empty] | 0
| D | N01 | Nepojmenovaný díl |  |  |  | 0 | [5 empty] | 0 |  | 0 |  | 0 | 4 | D | 1 | ROZPOCET | [6 empty] | 0
1 | K | 5912030R2 | Demontáž informační tabule zavěšené 1200/500 | kus | 2 |  | 0 |  |  |  | základní |  | 0 | 0 | 0 | 0 | 0 | 512 | K | 2 | ROZPOCET | 0 | 0 | 0 | 0 | 0 | 1 | 0 | 512 | 1922577158
| PP |  | Demontáž informační tabule zavěšené 1200/500 | [15 empty] | PP | 2
2 | M | 5960R2 | Tabule orientačního systému velikosti do 1200/500 včetně konzoly | kus | 2 |  | 0 |  |  |  | základní |  | 0 | 0 | 0 | 0 | 0 | 512 | M | 2 | ROZPOCET | 0 | 0 | 0 | 0 | 0 | 1 | 0 | 512 | -1714280220
| PP |  | Tabule orientačního systému velikosti do 1200/500 včetně konzoly | [15 empty] | PP | 2
3 | K | 5912030R3 | Demontáž informačních tabulí označujících číslo koleje a sektor připáskovaných | kus | 36 |  | 0 |  |  |  | základní |  | 0 | 0 | 0 | 0 | 0 | 512 | K | 2 | ROZPOCET | 0 | 0 | 0 | 0 | 0 | 1 | 0 | 512 | 1025903650
| PP |  | Demontáž informačních tabulí označujících číslo koleje a sektor připáskovaných | [15 empty] | PP | 2
4 | K | 5912030R4 | Demontáž informační tabule zavěšené oboustranné 300/500 | kus | 1 |  | 0 |  |  |  | základní |  | 0 | 0 | 0 | 0 | 0 | 512 | K | 2 | ROZPOCET | 0 | 0 | 0 | 0 | 0 | 1 | 0 | 512 | 934295197
| PP |  | Demontáž informační tabule zavěšené oboustranné 300/500 | [15 empty] | PP | 2
5 | K | 5912045R2 | Montáž informační tabule zavěšené 1200/500 | kus | 2 |  | 0 |  |  |  | základní |  | 0 | 0 | 0 | 0 | 0 | 512 | K | 2 | ROZPOCET | 0 | 0 | 0 | 0 | 0 | 1 | 0 | 512 | -1608858752
| PP |  | Montáž informační tabule zavěšené 1200/500 | [15 empty] | PP | 2
| P |  | Poznámka k položce: Montáž informační tabule včetně případné dodávky upevňovacího materiálu. | [15 empty] | P | 2
6 | K | 5912045R3 | Montáž informačních tabulí označujících číslo koleje a sektor připáskovaných | kus | 36 |  | 0 |  |  |  | základní |  | 0 | 0 | 0 | 0 | 0 | 512 | K | 2 | ROZPOCET | 0 | 0 | 0 | 0 | 0 | 1 | 0 | 512 | 228558030
| PP |  | Montáž informačních tabulí označujících číslo koleje a sektor připáskovaných | [15 empty] | PP | 2
| P |  | Poznámka k položce: Montáž informační tabule včetně případné dodávky upevňovacího materiálu. | [15 empty] | P | 2
7 | M | 5960R4 | Tabule označení sektoru | kus | 3 |  | 0 |  |  |  | základní |  | 0 | 0 | 0 | 0 | 0 | 512 | M | 2 | ROZPOCET | 0 | 0 | 0 | 0 | 0 | 1 | 0 | 512 | 163596185
| PP |  | Tabule označení sektoru | [15 empty] | PP | 2
8 | K | 5912045R4 | Montáž informační tabule zavěšené oboustranné 300/500 | kus | 1 |  | 0 |  |  |  | základní |  | 0 | 0 | 0 | 0 | 0 | 512 | K | 2 | ROZPOCET | 0 | 0 | 0 | 0 | 0 | 1 | 0 | 512 | 1787806861
| PP |  | Montáž informační tabule zavěšené oboustranné 300/500 | [15 empty] | PP | 2
| P |  | Poznámka k položce: Montáž informační tabule včetně případné dodávky upevňovacího materiálu. | [15 empty] | P | 2
9 | K | 5912045R5 | Montáž piktogramu na sloupku upevněném k zábradlí | kus | 1 |  | 0 |  |  |  | základní |  | 0 | 0 | 0 | 0 | 0 | 512 | K | 2 | ROZPOCET | 0 | 0 | 0 | 0 | 0 | 1 | 0 | 512 | -616977016
| PP |  | Montáž piktogramu na sloupku upevněném k zábradlí | [15 empty] | PP | 2
10 | M | 5960R1 | Piktogram zákaz vstupu včetně sloupku a upevnění k zábradlí | kus | 1 |  | 0 |  |  |  | základní |  | 0 | 0 | 0 | 0 | 0 | 512 | M | 2 | ROZPOCET | 0 | 0 | 0 | 0 | 0 | 1 | 0 | 512 | 1071674659
| PP |  | Piktogram zákaz vstupu včetně sloupku a upevnění k zábradlí | [15 empty] | PP | 2
| D | OST | Ostatní |  |  |  | 0 | [5 empty] | 0 |  | 0 |  | 0 | 4 | D | 0 | ROZPOCET | [6 empty] | 0
11 | K | 9901000100 | Doprava obousměrná (např. dodávek z vlastních zásob zhotovitele nebo objednatele nebo výzisku) mechanizací o nosnosti do 3,5 t elektrosoučástek, montážního materiálu, kameniva, písku, dlažebních kostek, suti, atd. do 10 km | kus | 1 |  | 0 |  |  |  | základní |  | 0 | 0 | 0 | 0 | 0 | 512 | K | 1 | ROZPOCET | 0 | 0 | 0 | 0 | 0 | 1 | 0 | 512 | 1961497563
| PP |  | Doprava obousměrná (např. dodávek z vlastních zásob zhotovitele nebo objednatele nebo výzisku) mechanizací o nosnosti do 3,5 t elektrosoučástek, montážního materiálu, kameniva, písku, dlažebních kostek, suti, atd. do 10 km Poznámka: 1. Ceny jsou určeny pro dopravu silničními i kolejovými vozidly.2. V cenách obousměrné dopravy jsou započteny náklady na přepravu materiálu na místo určení včetně složení, poplatku za použití dopravní cesty a zpáteční cesty nenaloženého dopravního prostředku. | [15 empty] | PP | 1
| P |  | Poznámka k položce: Měrnou jednotkou je kus stroje. | [15 empty] | P | 1

## SO 513_01 - Rozvody NN (n...
[9 empty] | >> skryté sloupce << | [9 empty] | {26e4e22b-e9a3-47fd-9477-1426296b9bee}
2
| KRYCÍ LIST SOUPISU PRACÍ | [8 empty] | v --- níže se nacházejí doplnkové a pomocné údaje k sestavám --- v | [8 empty] | False
Stavba:
Oprava nástupišť č. 5 a 6 v žst. Brno hl.n.
Objekt:
SO 513 - Rozvody NN (nástupiště č.5)
Soupis:
SO 513_01 - Rozvody NN (nástupiště č.5) - Sborník
| KSO: |  |  |  |  | CC-CZ:
| Místo: |  | Brno hl.n. |  |  | Datum: | 18. 2. 2021
| Zadavatel: |  |  |  |  | IČ: | 70994234
|  | Správa železnic, státní organizace |  |  |  | DIČ: | CZ70994234
| Uchazeč: |  |  |  |  | IČ: | Vyplň údaj
|  | Vyplň údaj |  |  |  | DIČ: | Vyplň údaj
| Projektant: |  |  |  |  | IČ: | 25284525
|  | DMC Havlíčkův Brod, s.r.o. |  |  |  | DIČ: | CZ25284525
| Zpracovatel: |  |  |  |  | IČ: | 25284525
|  | DMC Havlíčkův Brod, s.r.o. |  |  |  | DIČ: | CZ25284525
Poznámka:
| Cena bez DPH | [5 empty] | 0
|  |  | Základ daně |  |  | Sazba daně | Výše daně
| DPH | základní | 0 |  |  | 21% | 0
|  | snížená | 0 |  |  | 15% | 0
|  | zákl. přenesená | 0 |  |  | 21% | 0
|  | sníž. přenesená | 0 |  |  | 15% | 0
|  | nulová | 0 |  |  | 0% | 0
| Cena s DPH |  |  | v | CZK |  | 0
| Projektant |  |  | Zpracovatel
| Datum a podpis: |  | Razítko | Datum a podpis: |  |  | Razítko
| Objednavatel |  |  | Uchazeč
| Datum a podpis: |  | Razítko | Datum a podpis: |  |  | Razítko
REKAPITULACE ČLENĚNÍ SOUPISU PRACÍ
Stavba:
Oprava nástupišť č. 5 a 6 v žst. Brno hl.n.
Objekt:
SO 513 - Rozvody NN (nástupiště č.5)
Soupis:
SO 513_01 - Rozvody NN (nástupiště č.5) - Sborník
Místo: |  |  | Brno hl.n. |  |  | Datum: | 18. 2. 2021
Zadavatel: |  |  | Správa železnic, státní organizace |  |  | Projektant: | DMC Havlíčkův Brod, s.r.o.
Uchazeč: |  |  | Vyplň údaj |  |  | Zpracovatel: | DMC Havlíčkův Brod, s.r.o.
Kód dílu - Popis | [6 empty] | Cena celkem [CZK]
Náklady ze soupisu prací | [6 empty] | 0 | [12 empty] | -1
| OST - Ostatní | [5 empty] | 0
SOUPIS PRACÍ
Stavba:
Oprava nástupišť č. 5 a 6 v žst. Brno hl.n.
Objekt:
SO 513 - Rozvody NN (nástupiště č.5)
Soupis:
SO 513_01 - Rozvody NN (nástupiště č.5) - Sborník
Místo: |  |  | Brno hl.n. |  |  | Datum: | 18. 2. 2021
Zadavatel: |  |  | Správa železnic, státní organizace |  |  | Projektant: | DMC Havlíčkův Brod, s.r.o.
Uchazeč: |  |  | Vyplň údaj |  |  | Zpracovatel: | DMC Havlíčkův Brod, s.r.o.
PČ | Typ | Kód | Popis | MJ | Množství | J.cena [CZK] | Cena celkem [CZK] | Cenová soustava |  |  | DPH | J. Nh [h] | Nh celkem [h] | J. hmotnost [t] | Hmotnost celkem [t] | J. suť [t] | Suť Celkem [t]
Náklady soupisu celkem | [6 empty] | 0 | [5 empty] | 0 |  | 0 |  | 0 |  | D | -1 | [7 empty] | 0
| D | OST | Ostatní |  |  |  | 0 | [5 empty] | 0 |  | 0 |  | 0 | 4 | D | 0 | ROZPOCET | [6 empty] | 0
1 | K | 7491652010 | Montáž vnějšího uzemnění uzemňovacích vodičů v zemi z pozinkované oceli (FeZn) do 120 mm2 | m | 50 |  | 0 |  |  |  | základní |  | 0 | 0 | 0 | 0 | 0 | 512 | K | 1 | ROZPOCET | 0 | 0 | 0 | 0 | 0 | 1 | 0 | 512 | -826244949
| PP |  | Montáž vnějšího uzemnění uzemňovacích vodičů v zemi z pozinkované oceli (FeZn) do 120 mm2 - uzemňovacího vedení v zemní kynetě, případně v chráničce odvinutí vodiče ze svitku a oddělení příslušné délky, tvarování pásku, spojování. Neobsahuje výkop a zához kabelové kynety a chráničku | [15 empty] | PP | 1
2 | M | 7491600180 | Uzemnění Vnější Uzemňovací vedení v zemi, páskem FeZn do 120 mm2 | m | 50 |  | 0 |  |  |  | základní |  | 0 | 0 | 0 | 0 | 0 | 128 | M | 1 | ROZPOCET | 0 | 0 | 0 | 0 | 0 | 1 | 0 | 128 | -176549979
| PP |  | Uzemnění Vnější Uzemňovací vedení v zemi, páskem FeZn do 120 mm2 | [15 empty] | PP | 1
3 | K | 7492553010 | Montáž kabelů 2- a 3-žílových Cu do 16 mm2 | m | 90 |  | 0 |  |  |  | základní |  | 0 | 0 | 0 | 0 | 0 | 512 | K | 1 | ROZPOCET | 0 | 0 | 0 | 0 | 0 | 1 | 0 | 512 | 1774510876
| PP |  | Montáž kabelů 2- a 3-žílových Cu do 16 mm2 - uložení do země, chráničky, na rošty, pod omítku apod. | [15 empty] | PP | 1
4 | M | 7492501720 | Kabely, vodiče, šňůry Cu - nn Kabel silový 2 a 3-žílový Cu, plastová izolace CYKY 3J4 (3Cx 4) | m | 90 |  | 0 |  |  |  | základní |  | 0 | 0 | 0 | 0 | 0 | 128 | M | 1 | ROZPOCET | 0 | 0 | 0 | 0 | 0 | 1 | 0 | 128 | 247036218
| PP |  | Kabely, vodiče, šňůry Cu - nn Kabel silový 2 a 3-žílový Cu, plastová izolace CYKY 3J4 (3Cx 4) | [15 empty] | PP | 1
5 | K | 7492652012 | Montáž kabelů 4- a 5-žílových Al do 50 mm2 | m | 500 |  | 0 |  |  |  | základní |  | 0 | 0 | 0 | 0 | 0 | 512 | K | 1 | ROZPOCET | 0 | 0 | 0 | 0 | 0 | 1 | 0 | 512 | -943975269
| PP |  | Montáž kabelů 4- a 5-žílových Al do 50 mm2 - uložení do země, chráničky, na rošty, pod omítku apod. | [15 empty] | PP | 1
6 | K | 7492751022 | Montáž ukončení kabelů nn v rozvaděči nebo na přístroji izolovaných s označením 2 - 5-ti žílových do 25 mm2 | kus | 1 |  | 0 |  |  |  | základní |  | 0 | 0 | 0 | 0 | 0 | 512 | K | 1 | ROZPOCET | 0 | 0 | 0 | 0 | 0 | 1 | 0 | 512 | -1639644041
| PP |  | Montáž ukončení kabelů nn v rozvaděči nebo na přístroji izolovaných s označením 2 - 5-ti žílových do 25 mm2 - montáž kabelové koncovky nebo záklopky včetně odizolování pláště a izolace žil kabelu, ukončení žil v rozvaděči, upevnění kabelových ok, roz. trubice, zakončení stínění apod. | [15 empty] | PP | 1
7 | K | 7492751024 | Montáž ukončení kabelů nn v rozvaděči nebo na přístroji izolovaných s označením 2 - 5-ti žílových do 70 mm2 | kus | 4 |  | 0 |  |  |  | základní |  | 0 | 0 | 0 | 0 | 0 | 512 | K | 1 | ROZPOCET | 0 | 0 | 0 | 0 | 0 | 1 | 0 | 512 | -2099930232
| PP |  | Montáž ukončení kabelů nn v rozvaděči nebo na přístroji izolovaných s označením 2 - 5-ti žílových do 70 mm2 - montáž kabelové koncovky nebo záklopky včetně odizolování pláště a izolace žil kabelu, ukončení žil v rozvaděči, upevnění kabelových ok, roz. trubice, zakončení stínění apod. | [15 empty] | PP | 1
8 | K | 7492752010 | Montáž ukončení kabelů nn kabelovou spojkou 3/4/5 - žílové kabely s plastovou izolací do 16 mm2 | kus | 1 |  | 0 |  |  |  | základní |  | 0 | 0 | 0 | 0 | 0 | 512 | K | 1 | ROZPOCET | 0 | 0 | 0 | 0 | 0 | 1 | 0 | 512 | 1157893777
| PP |  | Montáž ukončení kabelů nn kabelovou spojkou 3/4/5 - žílové kabely s plastovou izolací do 16 mm2 - včetně odizolování pláště a izolace žil kabelu, včetně ukončení žil a stínění - oko | [15 empty] | PP | 1
9 | K | 7492756040 | Pomocné práce pro montáž kabelů zatažení kabelů do chráničky do 4 kg/m | m | 590 |  | 0 |  |  |  | základní |  | 0 | 0 | 0 | 0 | 0 | 512 | K | 1 | ROZPOCET | 0 | 0 | 0 | 0 | 0 | 1 | 0 | 512 | -639402776
| PP |  | Pomocné práce pro montáž kabelů zatažení kabelů do chráničky do 4 kg/m | [15 empty] | PP | 1
10 | M | 7492600210 | Kabely, vodiče, šňůry Al - nn Kabel silový 4 a 5-žílový, plastová izolace 1-AYKY 4x35 | m | 500 |  | 0 |  |  |  | základní |  | 0 | 0 | 0 | 0 | 0 | 512 | M | 1 | ROZPOCET | 0 | 0 | 0 | 0 | 0 | 1 | 0 | 512 | 1801940988
| PP |  | Kabely, vodiče, šňůry Al - nn Kabel silový 4 a 5-žílový, plastová izolace 1-AYKY 4x35 | [15 empty] | PP | 1
11 | K | 7493655015 | Montáž skříní elektroměrových venkovních pro přímé měření do 80 A pro připojení kabelů do 16 mm2 jednosazbové, včetně jističe do 80 A kompaktní pilíř | kus | 1 |  | 0 |  |  |  | základní |  | 0 | 0 | 0 | 0 | 0 | 512 | K | 1 | ROZPOCET | 0 | 0 | 0 | 0 | 0 | 1 | 0 | 512 | 1165189055
| PP |  | Montáž skříní elektroměrových venkovních pro přímé měření do 80 A pro připojení kabelů do 16 mm2 jednosazbové, včetně jističe do 80 A kompaktní pilíř - včetně elektrovýzbroje, neobsahuje cenu za zemní práce | [15 empty] | PP | 1
12 | M | 7493600890 | Kabelové a zásuvkové skříně, elektroměrové rozvaděče Skříně elektroměrové pro přímé měření Rozváděč pro dvousazbový třífázový elektroměr do 80A kompaktní pilíř včetně základu | kus | 1 |  | 0 |  |  |  | základní |  | 0 | 0 | 0 | 0 | 0 | 128 | M | 1 | ROZPOCET | 0 | 0 | 0 | 0 | 0 | 1 | 0 | 128 | -833094254
| PP |  | Kabelové a zásuvkové skříně, elektroměrové rozvaděče Skříně elektroměrové pro přímé měření Rozváděč pro dvousazbový třífázový elektroměr do 80A kompaktní pilíř včetně základu | [15 empty] | PP | 1
13 | M | 7493600950 | Kabelové a zásuvkové skříně, elektroměrové rozvaděče Zásuvková skříň pilířová pro venkovní prostředí - 2x 230/16A + 2x400V/32A | kus | 1 |  | 0 |  |  |  | základní |  | 0 | 0 | 0 | 0 | 0 | 128 | M | 1 | ROZPOCET | 0 | 0 | 0 | 0 | 0 | 1 | 0 | 128 | 1572432785
| PP |  | Kabelové a zásuvkové skříně, elektroměrové rozvaděče Zásuvková skříň pilířová pro venkovní prostředí - 2x 230/16A + 2x400V/32A | [15 empty] | PP | 1
14 | K | 7493656015 | Montáž zásuvkových skříní venkovních na pilíři | kus | 1 |  | 0 |  |  |  | základní |  | 0 | 0 | 0 | 0 | 0 | 512 | K | 1 | ROZPOCET | 0 | 0 | 0 | 0 | 0 | 1 | 0 | 512 | -1753482470
| PP |  | Montáž zásuvkových skříní venkovních na pilíři - skříň obsahuje vstupní svorky pro kabel do 120 mm2, hlavní vypínač, jističe, proudové chrániče, zásuvky, elektrovýzbroj, včetně propojení, provedení zkoušek, dodání atestů a revizní zprávy včetně kusové zkoušky, neobsahuje cenu za zemní práce | [15 empty] | PP | 1
15 | K | 7494551022 | Montáž vačkových silových spínačů - vypínačů třípólových nebo čtyřpólových do 63 A - vypínač 0-1 | kus | 1 |  | 0 |  |  |  | základní |  | 0 | 0 | 0 | 0 | 0 | 512 | K | 1 | ROZPOCET | 0 | 0 | 0 | 0 | 0 | 1 | 0 | 512 | 670266309
| PP |  | Montáž vačkových silových spínačů - vypínačů třípólových nebo čtyřpólových do 63 A - vypínač 0-1 | [15 empty] | PP | 1
16 | M | 7494004524 | Modulární přístroje Ostatní přístroje -modulární přístroje Vypínače In 63 A, Ue AC 250/440 V, 3pól | kus | 1 |  | 0 |  |  |  | základní |  | 0 | 0 | 0 | 0 | 0 | 128 | M | 1 | ROZPOCET | 0 | 0 | 0 | 0 | 0 | 1 | 0 | 128 | -440605509
| PP |  | Modulární přístroje Ostatní přístroje -modulární přístroje Vypínače In 63 A, Ue AC 250/440 V, 3pól | [15 empty] | PP | 1
17 | M | 7494010432 | Přístroje pro spínání a ovládání Svornice a pomocný materiál Svornice Svorka RSA 35 A řadová bílá | kus | 4 |  | 0 |  |  |  | základní |  | 0 | 0 | 0 | 0 | 0 | 128 | M | 1 | ROZPOCET | 0 | 0 | 0 | 0 | 0 | 1 | 0 | 128 | -1100066894
| PP |  | Přístroje pro spínání a ovládání Svornice a pomocný materiál Svornice Svorka RSA 35 A řadová bílá | [15 empty] | PP | 1
18 | K | 7494756018 | Montáž svornic řadových nn včetně upevnění a štítku pro Cu/Al vodiče do 50 mm2 | kus | 4 |  | 0 |  |  |  | základní |  | 0 | 0 | 0 | 0 | 0 | 512 | K | 1 | ROZPOCET | 0 | 0 | 0 | 0 | 0 | 1 | 0 | 512 | -407692431
| PP |  | Montáž svornic řadových nn včetně upevnění a štítku pro Cu/Al vodiče do 50 mm2 - do rozvaděče nebo skříně | [15 empty] | PP | 1
19 | K | 7498150515 | Vyhotovení výchozí revizní zprávy pro opravné práce pro objem investičních nákladů přes 100 000 do 500 000 Kč | kus | 1 |  | 0 |  |  |  | základní |  | 0 | 0 | 0 | 0 | 0 | 512 | K | 1 | ROZPOCET | 0 | 0 | 0 | 0 | 0 | 1 | 0 | 512 | -1067003047
| PP |  | Vyhotovení výchozí revizní zprávy pro opravné práce pro objem investičních nákladů přes 100 000 do 500 000 Kč - celková prohlídka zařízení provozního souboru nebo stavebního objektu včetně měření, zkoušek zařízení tohoto provozního souboru nebo stavebního objektu revizním technikem na zařízení podle požadavku ČSN, včetně hodnocení a vyhotovení celkové revizní zprávy | [15 empty] | PP | 1
20 | K | 7498351010 | Vydání průkazu způsobilosti pro funkční celek, provizorní stav | kus | 1 |  | 0 |  |  |  | základní |  | 0 | 0 | 0 | 0 | 0 | 512 | K | 1 | ROZPOCET | 0 | 0 | 0 | 0 | 0 | 1 | 0 | 512 | 951901254
| PP |  | Vydání průkazu způsobilosti pro funkční celek, provizorní stav - vyhotovení dokladu o silnoproudých zařízeních a vydání průkazu způsobilosti | [15 empty] | PP | 1
21 | K | 7499151010 | Dokončovací práce na elektrickém zařízení | hod | 20 |  | 0 |  |  |  | základní |  | 0 | 0 | 0 | 0 | 0 | 512 | K | 1 | ROZPOCET | 0 | 0 | 0 | 0 | 0 | 1 | 0 | 512 | -871119326
| PP |  | Dokončovací práce na elektrickém zařízení - uvádění zařízení do provozu, drobné montážní práce v rozvaděčích, koordinaci se zhotoviteli souvisejících zařízení apod. | [15 empty] | PP | 1
22 | K | 7499151020 | Dokončovací práce úprava zapojení stávajících kabelových skříní/rozvaděčů | hod | 20 |  | 0 |  |  |  | základní |  | 0 | 0 | 0 | 0 | 0 | 512 | K | 1 | ROZPOCET | 0 | 0 | 0 | 0 | 0 | 1 | 0 | 512 | -826020894
| PP |  | Dokončovací práce úprava zapojení stávajících kabelových skříní/rozvaděčů - provedení provizorních úprav zapojení stávajících kabelových skříní nebo rozvaděčů v průběhu výstavby (pro montáž nových i provizorních kabelů, drobné úpravy výstroje apod.) mechanizmy | [15 empty] | PP | 1
23 | K | 9902900100 | Naložení sypanin, drobného kusového materiálu, suti | t | 5 |  | 0 |  |  |  | základní |  | 0 | 0 | 0 | 0 | 0 | 512 | K | 1 | ROZPOCET | 0 | 0 | 0 | 0 | 0 | 1 | 0 | 512 | 1974834014
| PP |  | Naložení sypanin, drobného kusového materiálu, suti . Poznámka: 1. Ceny jsou určeny pro nakládání materiálu v případech, kdy není naložení součástí dodávky materiálu nebo není uvedeno v popisu cen a pro nakládání z meziskládky.2. Ceny se použijí i pro nakládání materiálu z vlastních zásob objednatele. | [15 empty] | PP | 1
24 | K | 9909000100 | Poplatek za uložení suti nebo hmot na oficiální skládku | t | 5 |  | 0 |  |  |  | základní |  | 0 | 0 | 0 | 0 | 0 | 512 | K | 1 | ROZPOCET | 0 | 0 | 0 | 0 | 0 | 1 | 0 | 512 | 1772584913
| PP |  | Poplatek za uložení suti nebo hmot na oficiální skládku . Poznámka: 1. V cenách jsou započteny náklady na uložení stavebního odpadu na oficiální skládku.2. Je třeba zohlednit regionální rozdíly v cenách poplatků za uložení suti a odpadů. Tyto se mohou výrazně lišit s ohledem nejen na region, ale také na množství a druh ukládaného odpadu. | [15 empty] | PP | 1

## SO 513_02 - Rozvody NN (n...
[9 empty] | >> skryté sloupce << | [9 empty] | {a985ffb0-6994-4159-86b7-67f0df97e530}
2
| KRYCÍ LIST SOUPISU PRACÍ | [8 empty] | v --- níže se nacházejí doplnkové a pomocné údaje k sestavám --- v | [8 empty] | False
Stavba:
Oprava nástupišť č. 5 a 6 v žst. Brno hl.n.
Objekt:
SO 513 - Rozvody NN (nástupiště č.5)
Soupis:
SO 513_02 - Rozvody NN (nástupiště č.5) - URS
| KSO: |  |  |  |  | CC-CZ:
| Místo: |  | Brno hl.n. |  |  | Datum: | 18. 2. 2021
| Zadavatel: |  |  |  |  | IČ: | 70994234
|  | Správa železnic, státní organizace |  |  |  | DIČ: | CZ70994234
| Uchazeč: |  |  |  |  | IČ: | Vyplň údaj
|  | Vyplň údaj |  |  |  | DIČ: | Vyplň údaj
| Projektant: |  |  |  |  | IČ: | 25284525
|  | DMC Havlíčkův Brod, s.r.o. |  |  |  | DIČ: | CZ25284525
| Zpracovatel: |  |  |  |  | IČ: | 25284525
|  | DMC Havlíčkův Brod, s.r.o. |  |  |  | DIČ: | CZ25284525
Poznámka:
| Cena bez DPH | [5 empty] | 0
|  |  | Základ daně |  |  | Sazba daně | Výše daně
| DPH | základní | 0 |  |  | 21% | 0
|  | snížená | 0 |  |  | 15% | 0
|  | zákl. přenesená | 0 |  |  | 21% | 0
|  | sníž. přenesená | 0 |  |  | 15% | 0
|  | nulová | 0 |  |  | 0% | 0
| Cena s DPH |  |  | v | CZK |  | 0
| Projektant |  |  | Zpracovatel
| Datum a podpis: |  | Razítko | Datum a podpis: |  |  | Razítko
| Objednavatel |  |  | Uchazeč
| Datum a podpis: |  | Razítko | Datum a podpis: |  |  | Razítko
REKAPITULACE ČLENĚNÍ SOUPISU PRACÍ
Stavba:
Oprava nástupišť č. 5 a 6 v žst. Brno hl.n.
Objekt:
SO 513 - Rozvody NN (nástupiště č.5)
Soupis:
SO 513_02 - Rozvody NN (nástupiště č.5) - URS
Místo: |  |  | Brno hl.n. |  |  | Datum: | 18. 2. 2021
Zadavatel: |  |  | Správa železnic, státní organizace |  |  | Projektant: | DMC Havlíčkův Brod, s.r.o.
Uchazeč: |  |  | Vyplň údaj |  |  | Zpracovatel: | DMC Havlíčkův Brod, s.r.o.
Kód dílu - Popis | [6 empty] | Cena celkem [CZK]
Náklady ze soupisu prací | [6 empty] | 0 | [12 empty] | -1
| M - Práce a dodávky M | [5 empty] | 0
| 46-M - Zemní práce při extr.mont.pracích | [5 empty] | 0
SOUPIS PRACÍ
Stavba:
Oprava nástupišť č. 5 a 6 v žst. Brno hl.n.
Objekt:
SO 513 - Rozvody NN (nástupiště č.5)
Soupis:
SO 513_02 - Rozvody NN (nástupiště č.5) - URS
Místo: |  |  | Brno hl.n. |  |  | Datum: | 18. 2. 2021
Zadavatel: |  |  | Správa železnic, státní organizace |  |  | Projektant: | DMC Havlíčkův Brod, s.r.o.
Uchazeč: |  |  | Vyplň údaj |  |  | Zpracovatel: | DMC Havlíčkův Brod, s.r.o.
PČ | Typ | Kód | Popis | MJ | Množství | J.cena [CZK] | Cena celkem [CZK] | Cenová soustava |  |  | DPH | J. Nh [h] | Nh celkem [h] | J. hmotnost [t] | Hmotnost celkem [t] | J. suť [t] | Suť Celkem [t]
Náklady soupisu celkem | [6 empty] | 0 | [5 empty] | 0 |  | 20.4479 |  | 0 |  | D | -1 | [7 empty] | 0
| D | M | Práce a dodávky M |  |  |  | 0 | [5 empty] | 0 |  | 20.4479 |  | 0 | 3 | D | 0 | ROZPOCET | [6 empty] | 0
| D | 46-M | Zemní práce při extr.mont.pracích |  |  |  | 0 | [5 empty] | 0 |  | 20.4479 |  | 0 | 3 | D | 1 | ROZPOCET | [6 empty] | 0
1 | K | 460010021 | Vytyčení trasy vedení podzemního v obvodu železniční stanice | km | 0.1 |  | 0 |  |  |  | základní |  | 0 | 0.0088 | 0.00088 | 0 | 0 | 64 | K | 2 | ROZPOCET | 0 | 0 | 0 | 0 | 0 | 1 | 0 | 64 | -686560224
| PP |  | Vytyčení trasy vedení kabelového (podzemního) v obvodu železniční stanice | [15 empty] | PP | 2
2 | K | 460150164 | Hloubení kabelových zapažených i nezapažených rýh ručně š 35 cm, hl 80 cm, v hornině tř 4 | m | 100 |  | 0 |  |  |  | základní |  | 0 | 0 | 0 | 0 | 0 | 64 | K | 2 | ROZPOCET | 0 | 0 | 0 | 0 | 0 | 1 | 0 | 64 | 1943355473
| PP |  | Hloubení zapažených i nezapažených kabelových rýh ručně včetně urovnání dna s přemístěním výkopku do vzdálenosti 3 m od okraje jámy nebo naložením na dopravní prostředek šířky 35 cm, hloubky 80 cm, v hornině třídy 4 | [15 empty] | PP | 2
3 | M | 34571365 | trubka elektroinstalační HDPE tuhá dvouplášťová korugovaná D 94/110mm | m | 200 |  | 0 |  |  |  | základní |  | 0 | 0.00069 | 0.138 | 0 | 0 | 128 | M | 2 | ROZPOCET | 0 | 0 | 0 | 0 | 0 | 1 | 0 | 128 | 663994551
| PP |  | trubka elektroinstalační HDPE tuhá dvouplášťová korugovaná D 94/110mm | [15 empty] | PP | 2
4 | K | 460421101 | Lože kabelů z písku nebo štěrkopísku tl 10 cm nad kabel, bez zakrytí, šířky lože do 65 cm | m | 100 |  | 0 |  |  |  | základní |  | 0 | 0.203 | 20.3 | 0 | 0 | 64 | K | 2 | ROZPOCET | 0 | 0 | 0 | 0 | 0 | 1 | 0 | 64 | -1681243896
| PP |  | Kabelové lože včetně podsypu, zhutnění a urovnání povrchu z písku nebo štěrkopísku tloušťky 10 cm nad kabel bez zakrytí, šířky do 65 cm | [15 empty] | PP | 2
5 | K | 460490013 | Krytí kabelů výstražnou fólií šířky 34 cm | m | 100 |  | 0 |  |  |  | základní |  | 0 | 9e-05 | 0.009 | 0 | 0 | 64 | K | 2 | ROZPOCET | 0 | 0 | 0 | 0 | 0 | 1 | 0 | 64 | -221118711
| PP |  | Krytí kabelů, spojek, koncovek a odbočnic kabelů výstražnou fólií z PVC včetně vyrovnání povrchu rýhy, rozvinutí a uložení fólie do rýhy, fólie šířky do 34cm | [15 empty] | PP | 2
6 | K | 460560164 | Zásyp rýh ručně šířky 35 cm, hloubky 80 cm, z horniny třídy 4 | m | 100 |  | 0 |  |  |  | základní |  | 0 | 0 | 0 | 0 | 0 | 64 | K | 2 | ROZPOCET | 0 | 0 | 0 | 0 | 0 | 1 | 0 | 64 | 1462474731
| PP |  | Zásyp kabelových rýh ručně s uložením výkopku ve vrstvách včetně zhutnění a urovnání povrchu šířky 35 cm hloubky 80 cm, v hornině třídy 4 | [15 empty] | PP | 2
7 | K | 460620014 | Provizorní úprava terénu se zhutněním, v hornině tř II skupiny 4 | m2 | 100 |  | 0 |  |  |  | základní |  | 0 | 0 | 0 | 0 | 0 | 64 | K | 2 | ROZPOCET | 0 | 0 | 0 | 0 | 0 | 1 | 0 | 64 | -72848912
| PP |  | Úprava terénu provizorní úprava terénu včetně odkopání drobných nerovností a zásypu prohlubní se zhutněním, v hornině třídy těžitelnosti II skupiny 4 | [15 empty] | PP | 2

## SO 613_01 - Rozvody NN (n...
[9 empty] | >> skryté sloupce << | [9 empty] | {c2ab0809-ea41-4779-9b30-1acefdb44e86}
2
| KRYCÍ LIST SOUPISU PRACÍ | [8 empty] | v --- níže se nacházejí doplnkové a pomocné údaje k sestavám --- v | [8 empty] | False
Stavba:
Oprava nástupišť č. 5 a 6 v žst. Brno hl.n.
Objekt:
SO 613 - Rozvody NN (nástupiště č.6)
Soupis:
SO 613_01 - Rozvody NN (nástupiště č.6) - Sborník
| KSO: |  |  |  |  | CC-CZ:
| Místo: |  | Brno hl.n. |  |  | Datum: | 18. 2. 2021
| Zadavatel: |  |  |  |  | IČ: | 70994234
|  | Správa železnic, státní organizace |  |  |  | DIČ: | CZ70994234
| Uchazeč: |  |  |  |  | IČ: | Vyplň údaj
|  | Vyplň údaj |  |  |  | DIČ: | Vyplň údaj
| Projektant: |  |  |  |  | IČ: | 25284525
|  | DMC Havlíčkův Brod, s.r.o. |  |  |  | DIČ: | CZ25284525
| Zpracovatel: |  |  |  |  | IČ: | 25284525
|  | DMC Havlíčkův Brod, s.r.o. |  |  |  | DIČ: | CZ25284525
Poznámka:
| Cena bez DPH | [5 empty] | 0
|  |  | Základ daně |  |  | Sazba daně | Výše daně
| DPH | základní | 0 |  |  | 21% | 0
|  | snížená | 0 |  |  | 15% | 0
|  | zákl. přenesená | 0 |  |  | 21% | 0
|  | sníž. přenesená | 0 |  |  | 15% | 0
|  | nulová | 0 |  |  | 0% | 0
| Cena s DPH |  |  | v | CZK |  | 0
| Projektant |  |  | Zpracovatel
| Datum a podpis: |  | Razítko | Datum a podpis: |  |  | Razítko
| Objednavatel |  |  | Uchazeč
| Datum a podpis: |  | Razítko | Datum a podpis: |  |  | Razítko
REKAPITULACE ČLENĚNÍ SOUPISU PRACÍ
Stavba:
Oprava nástupišť č. 5 a 6 v žst. Brno hl.n.
Objekt:
SO 613 - Rozvody NN (nástupiště č.6)
Soupis:
SO 613_01 - Rozvody NN (nástupiště č.6) - Sborník
Místo: |  |  | Brno hl.n. |  |  | Datum: | 18. 2. 2021
Zadavatel: |  |  | Správa železnic, státní organizace |  |  | Projektant: | DMC Havlíčkův Brod, s.r.o.
Uchazeč: |  |  | Vyplň údaj |  |  | Zpracovatel: | DMC Havlíčkův Brod, s.r.o.
Kód dílu - Popis | [6 empty] | Cena celkem [CZK]
Náklady ze soupisu prací | [6 empty] | 0 | [12 empty] | -1
| OST - Ostatní | [5 empty] | 0
SOUPIS PRACÍ
Stavba:
Oprava nástupišť č. 5 a 6 v žst. Brno hl.n.
Objekt:
SO 613 - Rozvody NN (nástupiště č.6)
Soupis:
SO 613_01 - Rozvody NN (nástupiště č.6) - Sborník
Místo: |  |  | Brno hl.n. |  |  | Datum: | 18. 2. 2021
Zadavatel: |  |  | Správa železnic, státní organizace |  |  | Projektant: | DMC Havlíčkův Brod, s.r.o.
Uchazeč: |  |  | Vyplň údaj |  |  | Zpracovatel: | DMC Havlíčkův Brod, s.r.o.
PČ | Typ | Kód | Popis | MJ | Množství | J.cena [CZK] | Cena celkem [CZK] | Cenová soustava |  |  | DPH | J. Nh [h] | Nh celkem [h] | J. hmotnost [t] | Hmotnost celkem [t] | J. suť [t] | Suť Celkem [t]
Náklady soupisu celkem | [6 empty] | 0 | [5 empty] | 0 |  | 0 |  | 0 |  | D | -1 | [7 empty] | 0
| D | OST | Ostatní |  |  |  | 0 | [5 empty] | 0 |  | 0 |  | 0 | 4 | D | 0 | ROZPOCET | [6 empty] | 0
1 | K | 7491652010 | Montáž vnějšího uzemnění uzemňovacích vodičů v zemi z pozinkované oceli (FeZn) do 120 mm2 | m | 50 |  | 0 |  |  |  | základní |  | 0 | 0 | 0 | 0 | 0 | 512 | K | 1 | ROZPOCET | 0 | 0 | 0 | 0 | 0 | 1 | 0 | 512 | 443408426
| PP |  | Montáž vnějšího uzemnění uzemňovacích vodičů v zemi z pozinkované oceli (FeZn) do 120 mm2 - uzemňovacího vedení v zemní kynetě, případně v chráničce odvinutí vodiče ze svitku a oddělení příslušné délky, tvarování pásku, spojování. Neobsahuje výkop a zához kabelové kynety a chráničku | [15 empty] | PP | 1
2 | M | 7491600180 | Uzemnění Vnější Uzemňovací vedení v zemi, páskem FeZn do 120 mm2 | m | 50 |  | 0 |  |  |  | základní |  | 0 | 0 | 0 | 0 | 0 | 128 | M | 1 | ROZPOCET | 0 | 0 | 0 | 0 | 0 | 1 | 0 | 128 | 557033869
| PP |  | Uzemnění Vnější Uzemňovací vedení v zemi, páskem FeZn do 120 mm2 | [15 empty] | PP | 1
3 | K | 7492553010 | Montáž kabelů 2- a 3-žílových Cu do 16 mm2 | m | 90 |  | 0 |  |  |  | základní |  | 0 | 0 | 0 | 0 | 0 | 512 | K | 1 | ROZPOCET | 0 | 0 | 0 | 0 | 0 | 1 | 0 | 512 | -1055483286
| PP |  | Montáž kabelů 2- a 3-žílových Cu do 16 mm2 - uložení do země, chráničky, na rošty, pod omítku apod. | [15 empty] | PP | 1
4 | M | 7492501720 | Kabely, vodiče, šňůry Cu - nn Kabel silový 2 a 3-žílový Cu, plastová izolace CYKY 3J4 (3Cx 4) | m | 90 |  | 0 |  |  |  | základní |  | 0 | 0 | 0 | 0 | 0 | 128 | M | 1 | ROZPOCET | 0 | 0 | 0 | 0 | 0 | 1 | 0 | 128 | 186486417
| PP |  | Kabely, vodiče, šňůry Cu - nn Kabel silový 2 a 3-žílový Cu, plastová izolace CYKY 3J4 (3Cx 4) | [15 empty] | PP | 1
5 | K | 7492652012 | Montáž kabelů 4- a 5-žílových Al do 50 mm2 | m | 320 |  | 0 |  |  |  | základní |  | 0 | 0 | 0 | 0 | 0 | 512 | K | 1 | ROZPOCET | 0 | 0 | 0 | 0 | 0 | 1 | 0 | 512 | -940017319
| PP |  | Montáž kabelů 4- a 5-žílových Al do 50 mm2 - uložení do země, chráničky, na rošty, pod omítku apod. | [15 empty] | PP | 1
6 | K | 7492751022 | Montáž ukončení kabelů nn v rozvaděči nebo na přístroji izolovaných s označením 2 - 5-ti žílových do 25 mm2 | kus | 1 |  | 0 |  |  |  | základní |  | 0 | 0 | 0 | 0 | 0 | 512 | K | 1 | ROZPOCET | 0 | 0 | 0 | 0 | 0 | 1 | 0 | 512 | -555036709
| PP |  | Montáž ukončení kabelů nn v rozvaděči nebo na přístroji izolovaných s označením 2 - 5-ti žílových do 25 mm2 - montáž kabelové koncovky nebo záklopky včetně odizolování pláště a izolace žil kabelu, ukončení žil v rozvaděči, upevnění kabelových ok, roz. trubice, zakončení stínění apod. | [15 empty] | PP | 1
7 | K | 7492751024 | Montáž ukončení kabelů nn v rozvaděči nebo na přístroji izolovaných s označením 2 - 5-ti žílových do 70 mm2 | kus | 3 |  | 0 |  |  |  | základní |  | 0 | 0 | 0 | 0 | 0 | 512 | K | 1 | ROZPOCET | 0 | 0 | 0 | 0 | 0 | 1 | 0 | 512 | 368944340
| PP |  | Montáž ukončení kabelů nn v rozvaděči nebo na přístroji izolovaných s označením 2 - 5-ti žílových do 70 mm2 - montáž kabelové koncovky nebo záklopky včetně odizolování pláště a izolace žil kabelu, ukončení žil v rozvaděči, upevnění kabelových ok, roz. trubice, zakončení stínění apod. | [15 empty] | PP | 1
8 | K | 7492752010 | Montáž ukončení kabelů nn kabelovou spojkou 3/4/5 - žílové kabely s plastovou izolací do 16 mm2 | kus | 1 |  | 0 |  |  |  | základní |  | 0 | 0 | 0 | 0 | 0 | 512 | K | 1 | ROZPOCET | 0 | 0 | 0 | 0 | 0 | 1 | 0 | 512 | 381432986
| PP |  | Montáž ukončení kabelů nn kabelovou spojkou 3/4/5 - žílové kabely s plastovou izolací do 16 mm2 - včetně odizolování pláště a izolace žil kabelu, včetně ukončení žil a stínění - oko | [15 empty] | PP | 1
9 | K | 7492752012 | Montáž ukončení kabelů nn kabelovou spojkou 3/4/5 - žílové kabely s plastovou izolací do 35 mm2 | kus | 1 |  | 0 |  |  |  | základní |  | 0 | 0 | 0 | 0 | 0 | 512 | K | 1 | ROZPOCET | 0 | 0 | 0 | 0 | 0 | 1 | 0 | 512 | -1766552862
| PP |  | Montáž ukončení kabelů nn kabelovou spojkou 3/4/5 - žílové kabely s plastovou izolací do 35 mm2 - včetně odizolování pláště a izolace žil kabelu, včetně ukončení žil a stínění - oko | [15 empty] | PP | 1
10 | K | 7492756040 | Pomocné práce pro montáž kabelů zatažení kabelů do chráničky do 4 kg/m | m | 410 |  | 0 |  |  |  | základní |  | 0 | 0 | 0 | 0 | 0 | 512 | K | 1 | ROZPOCET | 0 | 0 | 0 | 0 | 0 | 1 | 0 | 512 | 1849518696
| PP |  | Pomocné práce pro montáž kabelů zatažení kabelů do chráničky do 4 kg/m | [15 empty] | PP | 1
11 | M | 7492600210 | Kabely, vodiče, šňůry Al - nn Kabel silový 4 a 5-žílový, plastová izolace 1-AYKY 4x35 | m | 320 |  | 0 |  |  |  | základní |  | 0 | 0 | 0 | 0 | 0 | 512 | M | 1 | ROZPOCET | 0 | 0 | 0 | 0 | 0 | 1 | 0 | 512 | 604616663
| PP |  | Kabely, vodiče, šňůry Al - nn Kabel silový 4 a 5-žílový, plastová izolace 1-AYKY 4x35 | [15 empty] | PP | 1
12 | K | 7493655015 | Montáž skříní elektroměrových venkovních pro přímé měření do 80 A pro připojení kabelů do 16 mm2 jednosazbové, včetně jističe do 80 A kompaktní pilíř | kus | 1 |  | 0 |  |  |  | základní |  | 0 | 0 | 0 | 0 | 0 | 512 | K | 1 | ROZPOCET | 0 | 0 | 0 | 0 | 0 | 1 | 0 | 512 | 857386981
| PP |  | Montáž skříní elektroměrových venkovních pro přímé měření do 80 A pro připojení kabelů do 16 mm2 jednosazbové, včetně jističe do 80 A kompaktní pilíř - včetně elektrovýzbroje, neobsahuje cenu za zemní práce | [15 empty] | PP | 1
13 | M | 7493600890 | Kabelové a zásuvkové skříně, elektroměrové rozvaděče Skříně elektroměrové pro přímé měření Rozváděč pro dvousazbový třífázový elektroměr do 80A kompaktní pilíř včetně základu | kus | 1 |  | 0 |  |  |  | základní |  | 0 | 0 | 0 | 0 | 0 | 128 | M | 1 | ROZPOCET | 0 | 0 | 0 | 0 | 0 | 1 | 0 | 128 | -98851844
| PP |  | Kabelové a zásuvkové skříně, elektroměrové rozvaděče Skříně elektroměrové pro přímé měření Rozváděč pro dvousazbový třífázový elektroměr do 80A kompaktní pilíř včetně základu | [15 empty] | PP | 1
14 | M | 7493600950 | Kabelové a zásuvkové skříně, elektroměrové rozvaděče Zásuvková skříň pilířová pro venkovní prostředí - 2x 230/16A + 2x400V/32A | kus | 1 |  | 0 |  |  |  | základní |  | 0 | 0 | 0 | 0 | 0 | 128 | M | 1 | ROZPOCET | 0 | 0 | 0 | 0 | 0 | 1 | 0 | 128 | -1309065209
| PP |  | Kabelové a zásuvkové skříně, elektroměrové rozvaděče Zásuvková skříň pilířová pro venkovní prostředí - 2x 230/16A + 2x400V/32A | [15 empty] | PP | 1
15 | K | 7493656015 | Montáž zásuvkových skříní venkovních na pilíři | kus | 1 |  | 0 |  |  |  | základní |  | 0 | 0 | 0 | 0 | 0 | 512 | K | 1 | ROZPOCET | 0 | 0 | 0 | 0 | 0 | 1 | 0 | 512 | -1117837976
| PP |  | Montáž zásuvkových skříní venkovních na pilíři - skříň obsahuje vstupní svorky pro kabel do 120 mm2, hlavní vypínač, jističe, proudové chrániče, zásuvky, elektrovýzbroj, včetně propojení, provedení zkoušek, dodání atestů a revizní zprávy včetně kusové zkoušky, neobsahuje cenu za zemní práce | [15 empty] | PP | 1
16 | K | 7494351032 | Montáž jističů (do 10 kA) třípólových přes 20 do 63 A | kus | 2 |  | 0 |  |  |  | základní |  | 0 | 0 | 0 | 0 | 0 | 512 | K | 1 | ROZPOCET | 0 | 0 | 0 | 0 | 0 | 1 | 0 | 512 | 1699995344
| PP |  | Montáž jističů (do 10 kA) třípólových přes 20 do 63 A | [15 empty] | PP | 1
17 | M | 7494003394 | Modulární přístroje Jističe do 80 A; 10 kA 3-pólové In 40 A, Ue AC 230/400 V / DC 216 V, charakteristika B, 3pól, Icn 10 kA | kus | 2 |  | 0 |  |  |  | základní |  | 0 | 0 | 0 | 0 | 0 | 128 | M | 1 | ROZPOCET | 0 | 0 | 0 | 0 | 0 | 1 | 0 | 128 | -638900084
| PP |  | Modulární přístroje Jističe do 80 A; 10 kA 3-pólové In 40 A, Ue AC 230/400 V / DC 216 V, charakteristika B, 3pól, Icn 10 kA | [15 empty] | PP | 1
18 | K | 7494551022 | Montáž vačkových silových spínačů - vypínačů třípólových nebo čtyřpólových do 63 A - vypínač 0-1 | kus | 1 |  | 0 |  |  |  | základní |  | 0 | 0 | 0 | 0 | 0 | 512 | K | 1 | ROZPOCET | 0 | 0 | 0 | 0 | 0 | 1 | 0 | 512 | -1729993915
| PP |  | Montáž vačkových silových spínačů - vypínačů třípólových nebo čtyřpólových do 63 A - vypínač 0-1 | [15 empty] | PP | 1
19 | M | 7494004524 | Modulární přístroje Ostatní přístroje -modulární přístroje Vypínače In 63 A, Ue AC 250/440 V, 3pól | kus | 1 |  | 0 |  |  |  | základní |  | 0 | 0 | 0 | 0 | 0 | 128 | M | 1 | ROZPOCET | 0 | 0 | 0 | 0 | 0 | 1 | 0 | 128 | -1632826549
| PP |  | Modulární přístroje Ostatní přístroje -modulární přístroje Vypínače In 63 A, Ue AC 250/440 V, 3pól | [15 empty] | PP | 1
20 | M | 7494010432 | Přístroje pro spínání a ovládání Svornice a pomocný materiál Svornice Svorka RSA 35 A řadová bílá | kus | 12 |  | 0 |  |  |  | základní |  | 0 | 0 | 0 | 0 | 0 | 128 | M | 1 | ROZPOCET | 0 | 0 | 0 | 0 | 0 | 1 | 0 | 128 | 957876267
| PP |  | Přístroje pro spínání a ovládání Svornice a pomocný materiál Svornice Svorka RSA 35 A řadová bílá | [15 empty] | PP | 1
21 | K | 7494756018 | Montáž svornic řadových nn včetně upevnění a štítku pro Cu/Al vodiče do 50 mm2 | kus | 12 |  | 0 |  |  |  | základní |  | 0 | 0 | 0 | 0 | 0 | 512 | K | 1 | ROZPOCET | 0 | 0 | 0 | 0 | 0 | 1 | 0 | 512 | -1444994602
| PP |  | Montáž svornic řadových nn včetně upevnění a štítku pro Cu/Al vodiče do 50 mm2 - do rozvaděče nebo skříně | [15 empty] | PP | 1
22 | K | 7498150515 | Vyhotovení výchozí revizní zprávy pro opravné práce pro objem investičních nákladů přes 100 000 do 500 000 Kč | kus | 1 |  | 0 |  |  |  | základní |  | 0 | 0 | 0 | 0 | 0 | 512 | K | 1 | ROZPOCET | 0 | 0 | 0 | 0 | 0 | 1 | 0 | 512 | -193782598
| PP |  | Vyhotovení výchozí revizní zprávy pro opravné práce pro objem investičních nákladů přes 100 000 do 500 000 Kč - celková prohlídka zařízení provozního souboru nebo stavebního objektu včetně měření, zkoušek zařízení tohoto provozního souboru nebo stavebního objektu revizním technikem na zařízení podle požadavku ČSN, včetně hodnocení a vyhotovení celkové revizní zprávy | [15 empty] | PP | 1
23 | K | 7498351010 | Vydání průkazu způsobilosti pro funkční celek, provizorní stav | kus | 1 |  | 0 |  |  |  | základní |  | 0 | 0 | 0 | 0 | 0 | 512 | K | 1 | ROZPOCET | 0 | 0 | 0 | 0 | 0 | 1 | 0 | 512 | 1949476616
| PP |  | Vydání průkazu způsobilosti pro funkční celek, provizorní stav - vyhotovení dokladu o silnoproudých zařízeních a vydání průkazu způsobilosti | [15 empty] | PP | 1
24 | K | 7499151010 | Dokončovací práce na elektrickém zařízení | hod | 20 |  | 0 |  |  |  | základní |  | 0 | 0 | 0 | 0 | 0 | 512 | K | 1 | ROZPOCET | 0 | 0 | 0 | 0 | 0 | 1 | 0 | 512 | 1288235018
| PP |  | Dokončovací práce na elektrickém zařízení - uvádění zařízení do provozu, drobné montážní práce v rozvaděčích, koordinaci se zhotoviteli souvisejících zařízení apod. | [15 empty] | PP | 1
25 | K | 7499151020 | Dokončovací práce úprava zapojení stávajících kabelových skříní/rozvaděčů | hod | 20 |  | 0 |  |  |  | základní |  | 0 | 0 | 0 | 0 | 0 | 512 | K | 1 | ROZPOCET | 0 | 0 | 0 | 0 | 0 | 1 | 0 | 512 | 517816715
| PP |  | Dokončovací práce úprava zapojení stávajících kabelových skříní/rozvaděčů - provedení provizorních úprav zapojení stávajících kabelových skříní nebo rozvaděčů v průběhu výstavby (pro montáž nových i provizorních kabelů, drobné úpravy výstroje apod.) mechanizmy | [15 empty] | PP | 1
26 | K | 9902900100 | Naložení sypanin, drobného kusového materiálu, suti | t | 5 |  | 0 |  |  |  | základní |  | 0 | 0 | 0 | 0 | 0 | 512 | K | 1 | ROZPOCET | 0 | 0 | 0 | 0 | 0 | 1 | 0 | 512 | -1125984927
| PP |  | Naložení sypanin, drobného kusového materiálu, suti . Poznámka: 1. Ceny jsou určeny pro nakládání materiálu v případech, kdy není naložení součástí dodávky materiálu nebo není uvedeno v popisu cen a pro nakládání z meziskládky.2. Ceny se použijí i pro nakládání materiálu z vlastních zásob objednatele. | [15 empty] | PP | 1
27 | K | 9909000100 | Poplatek za uložení suti nebo hmot na oficiální skládku | t | 5 |  | 0 |  |  |  | základní |  | 0 | 0 | 0 | 0 | 0 | 512 | K | 1 | ROZPOCET | 0 | 0 | 0 | 0 | 0 | 1 | 0 | 512 | 1937555230
| PP |  | Poplatek za uložení suti nebo hmot na oficiální skládku . Poznámka: 1. V cenách jsou započteny náklady na uložení stavebního odpadu na oficiální skládku.2. Je třeba zohlednit regionální rozdíly v cenách poplatků za uložení suti a odpadů. Tyto se mohou výrazně lišit s ohledem nejen na region, ale také na množství a druh ukládaného odpadu. | [15 empty] | PP | 1

## SO 613_02 - Rozvody NN (n...
[9 empty] | >> skryté sloupce << | [9 empty] | {90d00546-fed5-4d86-8063-84c47881300f}
2
| KRYCÍ LIST SOUPISU PRACÍ | [8 empty] | v --- níže se nacházejí doplnkové a pomocné údaje k sestavám --- v | [8 empty] | False
Stavba:
Oprava nástupišť č. 5 a 6 v žst. Brno hl.n.
Objekt:
SO 613 - Rozvody NN (nástupiště č.6)
Soupis:
SO 613_02 - Rozvody NN (nástupiště č.6) - URS
| KSO: |  |  |  |  | CC-CZ:
| Místo: |  | Brno hl.n. |  |  | Datum: | 18. 2. 2021
| Zadavatel: |  |  |  |  | IČ: | 70994234
|  | Správa železnic, státní organizace |  |  |  | DIČ: | CZ70994234
| Uchazeč: |  |  |  |  | IČ: | Vyplň údaj
|  | Vyplň údaj |  |  |  | DIČ: | Vyplň údaj
| Projektant: |  |  |  |  | IČ: | 25284525
|  | DMC Havlíčkův Brod, s.r.o. |  |  |  | DIČ: | CZ25284525
| Zpracovatel: |  |  |  |  | IČ: | 25284525
|  | DMC Havlíčkův Brod, s.r.o. |  |  |  | DIČ: | CZ25284525
Poznámka:
| Cena bez DPH | [5 empty] | 0
|  |  | Základ daně |  |  | Sazba daně | Výše daně
| DPH | základní | 0 |  |  | 21% | 0
|  | snížená | 0 |  |  | 15% | 0
|  | zákl. přenesená | 0 |  |  | 21% | 0
|  | sníž. přenesená | 0 |  |  | 15% | 0
|  | nulová | 0 |  |  | 0% | 0
| Cena s DPH |  |  | v | CZK |  | 0
| Projektant |  |  | Zpracovatel
| Datum a podpis: |  | Razítko | Datum a podpis: |  |  | Razítko
| Objednavatel |  |  | Uchazeč
| Datum a podpis: |  | Razítko | Datum a podpis: |  |  | Razítko
REKAPITULACE ČLENĚNÍ SOUPISU PRACÍ
Stavba:
Oprava nástupišť č. 5 a 6 v žst. Brno hl.n.
Objekt:
SO 613 - Rozvody NN (nástupiště č.6)
Soupis:
SO 613_02 - Rozvody NN (nástupiště č.6) - URS
Místo: |  |  | Brno hl.n. |  |  | Datum: | 18. 2. 2021
Zadavatel: |  |  | Správa železnic, státní organizace |  |  | Projektant: | DMC Havlíčkův Brod, s.r.o.
Uchazeč: |  |  | Vyplň údaj |  |  | Zpracovatel: | DMC Havlíčkův Brod, s.r.o.
Kód dílu - Popis | [6 empty] | Cena celkem [CZK]
Náklady ze soupisu prací | [6 empty] | 0 | [12 empty] | -1
| M - Práce a dodávky M | [5 empty] | 0
| 46-M - Zemní práce při extr.mont.pracích | [5 empty] | 0
SOUPIS PRACÍ
Stavba:
Oprava nástupišť č. 5 a 6 v žst. Brno hl.n.
Objekt:
SO 613 - Rozvody NN (nástupiště č.6)
Soupis:
SO 613_02 - Rozvody NN (nástupiště č.6) - URS
Místo: |  |  | Brno hl.n. |  |  | Datum: | 18. 2. 2021
Zadavatel: |  |  | Správa železnic, státní organizace |  |  | Projektant: | DMC Havlíčkův Brod, s.r.o.
Uchazeč: |  |  | Vyplň údaj |  |  | Zpracovatel: | DMC Havlíčkův Brod, s.r.o.
PČ | Typ | Kód | Popis | MJ | Množství | J.cena [CZK] | Cena celkem [CZK] | Cenová soustava |  |  | DPH | J. Nh [h] | Nh celkem [h] | J. hmotnost [t] | Hmotnost celkem [t] | J. suť [t] | Suť Celkem [t]
Náklady soupisu celkem | [6 empty] | 0 | [5 empty] | 0 |  | 20.4479 |  | 0 |  | D | -1 | [7 empty] | 0
| D | M | Práce a dodávky M |  |  |  | 0 | [5 empty] | 0 |  | 20.4479 |  | 0 | 3 | D | 0 | ROZPOCET | [6 empty] | 0
| D | 46-M | Zemní práce při extr.mont.pracích |  |  |  | 0 | [5 empty] | 0 |  | 20.4479 |  | 0 | 3 | D | 1 | ROZPOCET | [6 empty] | 0
1 | K | 460010021 | Vytyčení trasy vedení podzemního v obvodu železniční stanice | km | 0.1 |  | 0 |  |  |  | základní |  | 0 | 0.0088 | 0.00088 | 0 | 0 | 64 | K | 2 | ROZPOCET | 0 | 0 | 0 | 0 | 0 | 1 | 0 | 64 | 1912575859
| PP |  | Vytyčení trasy vedení kabelového (podzemního) v obvodu železniční stanice | [15 empty] | PP | 2
2 | K | 460150164 | Hloubení kabelových zapažených i nezapažených rýh ručně š 35 cm, hl 80 cm, v hornině tř 4 | m | 100 |  | 0 |  |  |  | základní |  | 0 | 0 | 0 | 0 | 0 | 64 | K | 2 | ROZPOCET | 0 | 0 | 0 | 0 | 0 | 1 | 0 | 64 | 1378916957
| PP |  | Hloubení zapažených i nezapažených kabelových rýh ručně včetně urovnání dna s přemístěním výkopku do vzdálenosti 3 m od okraje jámy nebo naložením na dopravní prostředek šířky 35 cm, hloubky 80 cm, v hornině třídy 4 | [15 empty] | PP | 2
3 | M | 34571365 | trubka elektroinstalační HDPE tuhá dvouplášťová korugovaná D 94/110mm | m | 200 |  | 0 |  |  |  | základní |  | 0 | 0.00069 | 0.138 | 0 | 0 | 128 | M | 2 | ROZPOCET | 0 | 0 | 0 | 0 | 0 | 1 | 0 | 128 | -1945834248
| PP |  | trubka elektroinstalační HDPE tuhá dvouplášťová korugovaná D 94/110mm | [15 empty] | PP | 2
4 | K | 460421101 | Lože kabelů z písku nebo štěrkopísku tl 10 cm nad kabel, bez zakrytí, šířky lože do 65 cm | m | 100 |  | 0 |  |  |  | základní |  | 0 | 0.203 | 20.3 | 0 | 0 | 64 | K | 2 | ROZPOCET | 0 | 0 | 0 | 0 | 0 | 1 | 0 | 64 | 1182839933
| PP |  | Kabelové lože včetně podsypu, zhutnění a urovnání povrchu z písku nebo štěrkopísku tloušťky 10 cm nad kabel bez zakrytí, šířky do 65 cm | [15 empty] | PP | 2
5 | K | 460490013 | Krytí kabelů výstražnou fólií šířky 34 cm | m | 100 |  | 0 |  |  |  | základní |  | 0 | 9e-05 | 0.009 | 0 | 0 | 64 | K | 2 | ROZPOCET | 0 | 0 | 0 | 0 | 0 | 1 | 0 | 64 | 575577638
| PP |  | Krytí kabelů, spojek, koncovek a odbočnic kabelů výstražnou fólií z PVC včetně vyrovnání povrchu rýhy, rozvinutí a uložení fólie do rýhy, fólie šířky do 34cm | [15 empty] | PP | 2
6 | K | 460560164 | Zásyp rýh ručně šířky 35 cm, hloubky 80 cm, z horniny třídy 4 | m | 100 |  | 0 |  |  |  | základní |  | 0 | 0 | 0 | 0 | 0 | 64 | K | 2 | ROZPOCET | 0 | 0 | 0 | 0 | 0 | 1 | 0 | 64 | 1626302709
| PP |  | Zásyp kabelových rýh ručně s uložením výkopku ve vrstvách včetně zhutnění a urovnání povrchu šířky 35 cm hloubky 80 cm, v hornině třídy 4 | [15 empty] | PP | 2
7 | K | 460620014 | Provizorní úprava terénu se zhutněním, v hornině tř II skupiny 4 | m2 | 100 |  | 0 |  |  |  | základní |  | 0 | 0 | 0 | 0 | 0 | 64 | K | 2 | ROZPOCET | 0 | 0 | 0 | 0 | 0 | 1 | 0 | 64 | -1757837184
| PP |  | Úprava terénu provizorní úprava terénu včetně odkopání drobných nerovností a zásypu prohlubní se zhutněním, v hornině třídy těžitelnosti II skupiny 4 | [15 empty] | PP | 2

## SO 514_01 - Osvětlení (ná...
[9 empty] | >> skryté sloupce << | [9 empty] | {dd95c4c0-4dbb-4050-ba77-4870350fe48d}
2
| KRYCÍ LIST SOUPISU PRACÍ | [8 empty] | v --- níže se nacházejí doplnkové a pomocné údaje k sestavám --- v | [8 empty] | False
Stavba:
Oprava nástupišť č. 5 a 6 v žst. Brno hl.n.
Objekt:
SO 514 - Osvětlení (nástupiště č.5)
Soupis:
SO 514_01 - Osvětlení (nástupiště č.5) - Sborník
| KSO: |  |  |  |  | CC-CZ:
| Místo: |  | Brno hl.n. |  |  | Datum: | 18. 2. 2021
| Zadavatel: |  |  |  |  | IČ: | 70994234
|  | Správa železnic, státní organizace |  |  |  | DIČ: | CZ70994234
| Uchazeč: |  |  |  |  | IČ: | Vyplň údaj
|  | Vyplň údaj |  |  |  | DIČ: | Vyplň údaj
| Projektant: |  |  |  |  | IČ: | 25284525
|  | DMC Havlíčkův Brod, s.r.o. |  |  |  | DIČ: | CZ25284525
| Zpracovatel: |  |  |  |  | IČ: | 25284525
|  | DMC Havlíčkův Brod, s.r.o. |  |  |  | DIČ: | CZ25284525
Poznámka:
| Cena bez DPH | [5 empty] | 0
|  |  | Základ daně |  |  | Sazba daně | Výše daně
| DPH | základní | 0 |  |  | 21% | 0
|  | snížená | 0 |  |  | 15% | 0
|  | zákl. přenesená | 0 |  |  | 21% | 0
|  | sníž. přenesená | 0 |  |  | 15% | 0
|  | nulová | 0 |  |  | 0% | 0
| Cena s DPH |  |  | v | CZK |  | 0
| Projektant |  |  | Zpracovatel
| Datum a podpis: |  | Razítko | Datum a podpis: |  |  | Razítko
| Objednavatel |  |  | Uchazeč
| Datum a podpis: |  | Razítko | Datum a podpis: |  |  | Razítko
REKAPITULACE ČLENĚNÍ SOUPISU PRACÍ
Stavba:
Oprava nástupišť č. 5 a 6 v žst. Brno hl.n.
Objekt:
SO 514 - Osvětlení (nástupiště č.5)
Soupis:
SO 514_01 - Osvětlení (nástupiště č.5) - Sborník
Místo: |  |  | Brno hl.n. |  |  | Datum: | 18. 2. 2021
Zadavatel: |  |  | Správa železnic, státní organizace |  |  | Projektant: | DMC Havlíčkův Brod, s.r.o.
Uchazeč: |  |  | Vyplň údaj |  |  | Zpracovatel: | DMC Havlíčkův Brod, s.r.o.
Kód dílu - Popis | [6 empty] | Cena celkem [CZK]
Náklady ze soupisu prací | [6 empty] | 0 | [12 empty] | -1
| OST - Ostatní | [5 empty] | 0
| VRN - Vedlejší rozpočtové náklady | [5 empty] | 0
SOUPIS PRACÍ
Stavba:
Oprava nástupišť č. 5 a 6 v žst. Brno hl.n.
Objekt:
SO 514 - Osvětlení (nástupiště č.5)
Soupis:
SO 514_01 - Osvětlení (nástupiště č.5) - Sborník
Místo: |  |  | Brno hl.n. |  |  | Datum: | 18. 2. 2021
Zadavatel: |  |  | Správa železnic, státní organizace |  |  | Projektant: | DMC Havlíčkův Brod, s.r.o.
Uchazeč: |  |  | Vyplň údaj |  |  | Zpracovatel: | DMC Havlíčkův Brod, s.r.o.
PČ | Typ | Kód | Popis | MJ | Množství | J.cena [CZK] | Cena celkem [CZK] | Cenová soustava |  |  | DPH | J. Nh [h] | Nh celkem [h] | J. hmotnost [t] | Hmotnost celkem [t] | J. suť [t] | Suť Celkem [t]
Náklady soupisu celkem | [6 empty] | 0 | [5 empty] | 0 |  | 0 |  | 0 |  | D | -1 | [7 empty] | 0
| D | OST | Ostatní |  |  |  | 0 | [5 empty] | 0 |  | 0 |  | 0 | 4 | D | 0 | ROZPOCET | [6 empty] | 0
1 | K | 7491252030 | Montáž krabic elektroinstalačních, rozvodek - bez zapojení krabice dvojité pro lištové rozvody s víčkem a svorkovnicí | kus | 100 |  | 0 |  |  |  | základní |  | 0 | 0 | 0 | 0 | 0 | 512 | K | 1 | ROZPOCET | 0 | 0 | 0 | 0 | 0 | 1 | 0 | 512 | -948806794
| PP |  | Montáž krabic elektroinstalačních, rozvodek - bez zapojení krabice dvojité pro lištové rozvody s víčkem a svorkovnicí - včetně zhotovení otvoru | [15 empty] | PP | 1
2 | M | 7491201510 | Elektroinstalační materiál Elektroinstalační krabice a rozvodky Bez zapojení Krabice KSK 80 sv.šedá IP66 | kus | 100 |  | 0 |  |  |  | základní |  | 0 | 0 | 0 | 0 | 0 | 128 | M | 1 | ROZPOCET | 0 | 0 | 0 | 0 | 0 | 1 | 0 | 128 | 1872136636
| PP |  | Elektroinstalační materiál Elektroinstalační krabice a rozvodky Bez zapojení Krabice KSK 80 sv.šedá IP66 | [15 empty] | PP | 1
3 | K | 7491351040 | Montáž ocelových profilů svařováním a šroubováním do pomocných ocelových konstrukcí | kg | 250 |  | 0 |  |  |  | základní |  | 0 | 0 | 0 | 0 | 0 | 512 | K | 1 | ROZPOCET | 0 | 0 | 0 | 0 | 0 | 1 | 0 | 512 | -240874275
| PP |  | Montáž ocelových profilů svařováním a šroubováním do pomocných ocelových konstrukcí - včetně rozměření, dělení materiálu, úprava a začištění hran, svařování, vrtání pro šroubové spoje, sestavení a upevnění na stanovišti | [15 empty] | PP | 1
4 | K | 7491455012 | Montáž plechových pozinkovaných kabelových žlabů (včetně příslušenství) šířky 40-250/50 mm včetně víka a nosníků | m | 420 |  | 0 |  |  |  | základní |  | 0 | 0 | 0 | 0 | 0 | 512 | K | 1 | ROZPOCET | 0 | 0 | 0 | 0 | 0 | 1 | 0 | 512 | -1454644321
| PP |  | Montáž plechových pozinkovaných kabelových žlabů (včetně příslušenství) šířky 40-250/50 mm včetně víka a nosníků - včetně rozměření, usazení, vyvážení, upevnění a elektrické pospojování | [15 empty] | PP | 1
5 | M | 7491209990 | Elektroinstalační materiál Kabelové žlaby plechové, pozinkované MARS NKZI 50X62X0.70 S pozink | m | 50 |  | 0 |  |  |  | základní |  | 0 | 0 | 0 | 0 | 0 | 128 | M | 1 | ROZPOCET | 0 | 0 | 0 | 0 | 0 | 1 | 0 | 128 | -51966978
| PP |  | Elektroinstalační materiál Kabelové žlaby plechové, pozinkované MARS NKZI 50X62X0.70 S pozink | [15 empty] | PP | 1
6 | M | 7491210000 | Elektroinstalační materiál Kabelové žlaby plechové, pozinkované MARS NKZI 50X125X0.70 S pozink | m | 50 |  | 0 |  |  |  | základní |  | 0 | 0 | 0 | 0 | 0 | 128 | M | 1 | ROZPOCET | 0 | 0 | 0 | 0 | 0 | 1 | 0 | 128 | -1482647176
| PP |  | Elektroinstalační materiál Kabelové žlaby plechové, pozinkované MARS NKZI 50X125X0.70 S pozink | [15 empty] | PP | 1
7 | M | 7491210030 | Elektroinstalační materiál Kabelové žlaby plechové, pozinkované MARS NKZI 50X250X0.70 S pozink | m | 320 |  | 0 |  |  |  | základní |  | 0 | 0 | 0 | 0 | 0 | 128 | M | 1 | ROZPOCET | 0 | 0 | 0 | 0 | 0 | 1 | 0 | 128 | 40425645
| PP |  | Elektroinstalační materiál Kabelové žlaby plechové, pozinkované MARS NKZI 50X250X0.70 S pozink | [15 empty] | PP | 1
8 | M | 7491210150 | Elektroinstalační materiál Kabelové žlaby plechové, pozinkované Víko MARS EKO 125 5151 | m | 50 |  | 0 |  |  |  | základní |  | 0 | 0 | 0 | 0 | 0 | 128 | M | 1 | ROZPOCET | 0 | 0 | 0 | 0 | 0 | 1 | 0 | 128 | -2127992378
| PP |  | Elektroinstalační materiál Kabelové žlaby plechové, pozinkované Víko MARS EKO 125 5151 | [15 empty] | PP | 1
9 | M | 7491210140 | Elektroinstalační materiál Kabelové žlaby plechové, pozinkované Víko MARS EKO 62 5150 | m | 50 |  | 0 |  |  |  | základní |  | 0 | 0 | 0 | 0 | 0 | 128 | M | 1 | ROZPOCET | 0 | 0 | 0 | 0 | 0 | 1 | 0 | 128 | -1329278705
| PP |  | Elektroinstalační materiál Kabelové žlaby plechové, pozinkované Víko MARS EKO 62 5150 | [15 empty] | PP | 1
10 | M | 7491210160 | Elektroinstalační materiál Kabelové žlaby plechové, pozinkované Víko MARS EKO 250 5152 | m | 320 |  | 0 |  |  |  | základní |  | 0 | 0 | 0 | 0 | 0 | 128 | M | 1 | ROZPOCET | 0 | 0 | 0 | 0 | 0 | 1 | 0 | 128 | 1524435319
| PP |  | Elektroinstalační materiál Kabelové žlaby plechové, pozinkované Víko MARS EKO 250 5152 | [15 empty] | PP | 1
11 | M | 7491207650 | Elektroinstalační materiál Kabelové stojiny a výložníky pozinkované Konzola CSN 200 | kus | 250 |  | 0 |  |  |  | základní |  | 0 | 0 | 0 | 0 | 0 | 128 | M | 1 | ROZPOCET | 0 | 0 | 0 | 0 | 0 | 1 | 0 | 128 | -211305210
| PP |  | Elektroinstalační materiál Kabelové stojiny a výložníky pozinkované Konzola CSN 200 | [15 empty] | PP | 1
12 | K | 7491652010 | Montáž vnějšího uzemnění uzemňovacích vodičů v zemi z pozinkované oceli (FeZn) do 120 mm2 | m | 60 |  | 0 |  |  |  | základní |  | 0 | 0 | 0 | 0 | 0 | 512 | K | 1 | ROZPOCET | 0 | 0 | 0 | 0 | 0 | 1 | 0 | 512 | -1110832287
| PP |  | Montáž vnějšího uzemnění uzemňovacích vodičů v zemi z pozinkované oceli (FeZn) do 120 mm2 - uzemňovacího vedení v zemní kynetě, případně v chráničce odvinutí vodiče ze svitku a oddělení příslušné délky, tvarování pásku, spojování. Neobsahuje výkop a zához kabelové kynety a chráničku | [15 empty] | PP | 1
13 | K | 7491652040 | Montáž vnějšího uzemnění zemnící tyče z pozinkované oceli (FeZn), délky do 2 m | kus | 20 |  | 0 |  |  |  | základní |  | 0 | 0 | 0 | 0 | 0 | 512 | K | 1 | ROZPOCET | 0 | 0 | 0 | 0 | 0 | 1 | 0 | 512 | 1389737364
| PP |  | Montáž vnějšího uzemnění zemnící tyče z pozinkované oceli (FeZn), délky do 2 m - zemnící tyče (horní konec tyče min. 80 cm pod povrchem) včetně připojení tyče k pásku | [15 empty] | PP | 1
14 | M | 7491600260 | Uzemnění Vnější Tyč ZT 1,5t T-profil zemnící | kus | 20 |  | 0 |  |  |  | základní |  | 0 | 0 | 0 | 0 | 0 | 128 | M | 1 | ROZPOCET | 0 | 0 | 0 | 0 | 0 | 1 | 0 | 128 | -250182683
| PP |  | Uzemnění Vnější Tyč ZT 1,5t T-profil zemnící | [15 empty] | PP | 1
15 | K | 7492553010 | Montáž kabelů 2- a 3-žílových Cu do 16 mm2 | m | 3700 |  | 0 |  |  |  | základní |  | 0 | 0 | 0 | 0 | 0 | 512 | K | 1 | ROZPOCET | 0 | 0 | 0 | 0 | 0 | 1 | 0 | 512 | 1142532635
| PP |  | Montáž kabelů 2- a 3-žílových Cu do 16 mm2 - uložení do země, chráničky, na rošty, pod omítku apod. | [15 empty] | PP | 1
16 | K | 7492554010 | Montáž kabelů 4- a 5-žílových Cu do 16 mm2 | m | 200 |  | 0 |  |  |  | základní |  | 0 | 0 | 0 | 0 | 0 | 512 | K | 1 | ROZPOCET | 0 | 0 | 0 | 0 | 0 | 1 | 0 | 512 | -274868168
| PP |  | Montáž kabelů 4- a 5-žílových Cu do 16 mm2 - uložení do země, chráničky, na rošty, pod omítku apod. | [15 empty] | PP | 1
17 | K | 7492751020 | Montáž ukončení kabelů nn v rozvaděči nebo na přístroji izolovaných s označením 2 - 5-ti žílových do 2,5 mm2 | kus | 300 |  | 0 |  |  |  | základní |  | 0 | 0 | 0 | 0 | 0 | 512 | K | 1 | ROZPOCET | 0 | 0 | 0 | 0 | 0 | 1 | 0 | 512 | 1363430354
| PP |  | Montáž ukončení kabelů nn v rozvaděči nebo na přístroji izolovaných s označením 2 - 5-ti žílových do 2,5 mm2 - montáž kabelové koncovky nebo záklopky včetně odizolování pláště a izolace žil kabelu, ukončení žil v rozvaděči, upevnění kabelových ok, roz. trubice, zakončení stínění apod. | [15 empty] | PP | 1
18 | K | 7492751022 | Montáž ukončení kabelů nn v rozvaděči nebo na přístroji izolovaných s označením 2 - 5-ti žílových do 25 mm2 | kus | 54 |  | 0 |  |  |  | základní |  | 0 | 0 | 0 | 0 | 0 | 512 | K | 1 | ROZPOCET | 0 | 0 | 0 | 0 | 0 | 1 | 0 | 512 | 1080324821
| PP |  | Montáž ukončení kabelů nn v rozvaděči nebo na přístroji izolovaných s označením 2 - 5-ti žílových do 25 mm2 - montáž kabelové koncovky nebo záklopky včetně odizolování pláště a izolace žil kabelu, ukončení žil v rozvaděči, upevnění kabelových ok, roz. trubice, zakončení stínění apod. | [15 empty] | PP | 1
19 | K | 7492752010 | Montáž ukončení kabelů nn kabelovou spojkou 3/4/5 - žílové kabely s plastovou izolací do 16 mm2 | kus | 4 |  | 0 |  |  |  | základní |  | 0 | 0 | 0 | 0 | 0 | 512 | K | 1 | ROZPOCET | 0 | 0 | 0 | 0 | 0 | 1 | 0 | 512 | 1149129696
| PP |  | Montáž ukončení kabelů nn kabelovou spojkou 3/4/5 - žílové kabely s plastovou izolací do 16 mm2 - včetně odizolování pláště a izolace žil kabelu, včetně ukončení žil a stínění - oko | [15 empty] | PP | 1
20 | M | 7492501700 | Kabely, vodiče, šňůry Cu - nn Kabel silový 2 a 3-žílový Cu, plastová izolace CYKY 2O2,5 (2Dx2,5) | m | 1980 |  | 0 |  |  |  | základní |  | 0 | 0 | 0 | 0 | 0 | 128 | M | 1 | ROZPOCET | 0 | 0 | 0 | 0 | 0 | 1 | 0 | 128 | 616182839
| PP |  | Kabely, vodiče, šňůry Cu - nn Kabel silový 2 a 3-žílový Cu, plastová izolace CYKY 2O2,5 (2Dx2,5) | [15 empty] | PP | 1
21 | M | 7492501710 | Kabely, vodiče, šňůry Cu - nn Kabel silový 2 a 3-žílový Cu, plastová izolace CYKY 2O4 (2Dx4) | m | 1720 |  | 0 |  |  |  | základní |  | 0 | 0 | 0 | 0 | 0 | 128 | M | 1 | ROZPOCET | 0 | 0 | 0 | 0 | 0 | 1 | 0 | 128 | 574769100
| PP |  | Kabely, vodiče, šňůry Cu - nn Kabel silový 2 a 3-žílový Cu, plastová izolace CYKY 2O4 (2Dx4) | [15 empty] | PP | 1
22 | M | 7492501930 | Kabely, vodiče, šňůry Cu - nn Kabel silový 4 a 5-žílový Cu, plastová izolace CYKY 4J6 (4Bx6) | m | 200 |  | 0 |  |  |  | základní |  | 0 | 0 | 0 | 0 | 0 | 128 | M | 1 | ROZPOCET | 0 | 0 | 0 | 0 | 0 | 1 | 0 | 128 | -216002307
| PP |  | Kabely, vodiče, šňůry Cu - nn Kabel silový 4 a 5-žílový Cu, plastová izolace CYKY 4J6 (4Bx6) | [15 empty] | PP | 1
23 | K | 7492756040 | Pomocné práce pro montáž kabelů zatažení kabelů do chráničky do 4 kg/m | m | 1920 |  | 0 |  |  |  | základní |  | 0 | 0 | 0 | 0 | 0 | 512 | K | 1 | ROZPOCET | 0 | 0 | 0 | 0 | 0 | 1 | 0 | 512 | 1097136079
| PP |  | Pomocné práce pro montáž kabelů zatažení kabelů do chráničky do 4 kg/m | [15 empty] | PP | 1
24 | K | 7493151010 | Montáž osvětlovacích stožárů včetně výstroje sklopných výšky do 12 m | kus | 10 |  | 0 |  |  |  | základní |  | 0 | 0 | 0 | 0 | 0 | 512 | K | 1 | ROZPOCET | 0 | 0 | 0 | 0 | 0 | 1 | 0 | 512 | 1840478230
| PP |  | Montáž osvětlovacích stožárů včetně výstroje sklopných výšky do 12 m - včetně připojovací svorkovnice pro 2x svítidla, kabelového vedení ke svítidlům a veškerého příslušenství. Neobsahuje základovou konstrukci a montáž svítidla | [15 empty] | PP | 1
25 | K | 7493152010 | Montáž ocelových výložníků pro osvětlovací stožáry na sloup nebo stěnu výšky do 6 m jednoramenných | kus | 76 |  | 0 |  |  |  | základní |  | 0 | 0 | 0 | 0 | 0 | 512 | K | 1 | ROZPOCET | 0 | 0 | 0 | 0 | 0 | 1 | 0 | 512 | 1565552834
| PP |  | Montáž ocelových výložníků pro osvětlovací stožáry na sloup nebo stěnu výšky do 6 m jednoramenných - včetně veškerého příslušenství a výstroje | [15 empty] | PP | 1
26 | K | 7493152015 | Montáž ocelových výložníků pro osvětlovací stožáry na sloup nebo stěnu výšky do 6 m dvouramenných | kus | 10 |  | 0 |  |  |  | základní |  | 0 | 0 | 0 | 0 | 0 | 512 | K | 1 | ROZPOCET | 0 | 0 | 0 | 0 | 0 | 1 | 0 | 512 | 1397135501
| PP |  | Montáž ocelových výložníků pro osvětlovací stožáry na sloup nebo stěnu výšky do 6 m dvouramenných - včetně veškerého příslušenství a výstroje | [15 empty] | PP | 1
27 | K | 7493152520 | Montáž svítidla pro železnici na pevný stožár výšky do 6 m | kus | 76 |  | 0 |  |  |  | základní |  | 0 | 0 | 0 | 0 | 0 | 512 | K | 1 | ROZPOCET | 0 | 0 | 0 | 0 | 0 | 1 | 0 | 512 | -763053436
| PP |  | Montáž svítidla pro železnici na pevný stožár výšky do 6 m - kompletace a montáž včetně "superlife" světelného zdroje, elektronického předřadníku a připojení kabelu | [15 empty] | PP | 1
28 | K | 7493152530 | Montáž svítidla pro železnici na sklopný stožár | kus | 20 |  | 0 |  |  |  | základní |  | 0 | 0 | 0 | 0 | 0 | 512 | K | 1 | ROZPOCET | 0 | 0 | 0 | 0 | 0 | 1 | 0 | 512 | 1768251027
| PP |  | Montáž svítidla pro železnici na sklopný stožár - kompletace a montáž včetně "superlife" světelného zdroje, elektronického předřadníku a připojení kabelu | [15 empty] | PP | 1
29 | K | 7493171010 | Demontáž osvětlovacích stožárů výšky do 6 m | kus | 8 |  | 0 |  |  |  | základní |  | 0 | 0 | 0 | 0 | 0 | 512 | K | 1 | ROZPOCET | 0 | 0 | 0 | 0 | 0 | 1 | 0 | 512 | -1318239907
| PP |  | Demontáž osvětlovacích stožárů výšky do 6 m - včetně veškeré elektrovýzbroje (svítidla, kabely, rozvodnice) | [15 empty] | PP | 1
30 | K | 7493173015 | Demontáž elektrovýzbroje osvětlovacích stožárů nosných konstrukcí pro osvětlení | kg | 400 |  | 0 |  |  |  | základní |  | 0 | 0 | 0 | 0 | 0 | 512 | K | 1 | ROZPOCET | 0 | 0 | 0 | 0 | 0 | 1 | 0 | 512 | 1943427558
| PP |  | Demontáž elektrovýzbroje osvětlovacích stožárů nosných konstrukcí pro osvětlení | [15 empty] | PP | 1
31 | M | 7493100030 | Venkovní osvětlení Osvětlovací stožáry sklopné pro přídavnou montáž rozhlasového zařízení výšky do 6m, žárově zinkovaný, vč. výstroje | kus | 10 |  | 0 |  |  |  | základní |  | 0 | 0 | 0 | 0 | 0 | 128 | M | 1 | ROZPOCET | 0 | 0 | 0 | 0 | 0 | 1 | 0 | 128 | 1869717513
| PP |  | Venkovní osvětlení Osvětlovací stožáry sklopné pro přídavnou montáž rozhlasového zařízení výšky do 6m, žárově zinkovaný, vč. výstroje | [15 empty] | PP | 1
32 | M | 7493100460 | Venkovní osvětlení Výložníky pro osvětlovací stožáry Dvouramenný | kus | 10 |  | 0 |  |  |  | základní |  | 0 | 0 | 0 | 0 | 0 | 128 | M | 1 | ROZPOCET | 0 | 0 | 0 | 0 | 0 | 1 | 0 | 128 | 675468307
| PP |  | Venkovní osvětlení Výložníky pro osvětlovací stožáry Dvouramenný | [15 empty] | PP | 1
33 | M | 7493100470R | Výložník 1x1500mm | kus | 6 |  | 0 |  |  |  | základní |  | 0 | 0 | 0 | 0 | 0 | 128 | M | 1 | ROZPOCET | 0 | 0 | 0 | 0 | 0 | 1 | 0 | 128 | 302353535
| PP |  | Venkovní osvětlení Výložníky pro osvětlovací stožáry Sví. LV DZ 3x36W IP65 na výložník | [15 empty] | PP | 1
34 | M | 7493100410R | Výložník 1x600mm | kus | 70 |  | 0 |  |  |  | základní |  | 0 | 0 | 0 | 0 | 0 | 128 | M | 1 | ROZPOCET | 0 | 0 | 0 | 0 | 0 | 1 | 0 | 128 | -1653850449
| PP |  | Venkovní osvětlení Výložníky pro osvětlovací stožáry JŽ 1-900/ Zvýložník ke stožáru JŽ, JŽD | [15 empty] | PP | 1
35 | M | 7493100640 | Venkovní osvětlení Svítidla pro železnici LED svítidlo o příkonu do 25 W určené pro osvětlení venkovních prostor veřejnosti přístupných (nástupiště, přechody kolejiště) na ŽDC. | kus | 76 |  | 0 |  |  |  | základní |  | 0 | 0 | 0 | 0 | 0 | 128 | M | 1 | ROZPOCET | 0 | 0 | 0 | 0 | 0 | 1 | 0 | 128 | -2113845722
| PP |  | Venkovní osvětlení Svítidla pro železnici LED svítidlo o příkonu do 25 W určené pro osvětlení venkovních prostor veřejnosti přístupných (nástupiště, přechody kolejiště) na ŽDC. | [15 empty] | PP | 1
| P |  | Poznámka k položce: Svítidlo opatřeno difuzorem z plochého tvrzeného skla s minimální pevností IK 6 a vyšší; teplotní ochrana svítidla (LED modulu i předřadníku); chlazení zajištěno pasivními chladiči; tělo (horní, dolní kryt, příruba….) svítidlo vyrobené z tepelně vodivého materiálu z důvodu pasivního chlazení, el. předřadník musí zajišťovat konstantní světelný tok po celou dobu životnosti modulu LED. Svítidlo určeno pro osvětlení otevřených nástupišť. | [15 empty] | P | 1
36 | M | 7493100660 | Venkovní osvětlení Svítidla pro železnici LED svítidlo o příkonu 36 - 55 W určené pro osvětlení venkovních prostor veřejnosti přístupných (nástupiště, přechody kolejiště) na ŽDC. | kus | 14 |  | 0 |  |  |  | základní |  | 0 | 0 | 0 | 0 | 0 | 128 | M | 1 | ROZPOCET | 0 | 0 | 0 | 0 | 0 | 1 | 0 | 128 | -1619829114
| PP |  | Venkovní osvětlení Svítidla pro železnici LED svítidlo o příkonu 36 - 55 W určené pro osvětlení venkovních prostor veřejnosti přístupných (nástupiště, přechody kolejiště) na ŽDC. | [15 empty] | PP | 1
| P |  | Poznámka k položce: Svítidlo opatřeno difuzorem z plochého tvrzeného skla s minimální pevností IK 6 a vyšší; teplotní ochrana svítidla (LED modulu i předřadníku); chlazení zajištěno pasivními chladiči; tělo (horní, dolní kryt, příruba….) svítidlo vyrobené z tepelně vodivého materiálu z důvodu pasivního chlazení, el. předřadník musí zajišťovat konstantní světelný tok po celou dobu životnosti modulu LED. Svítidlo určeno pro osvětlení otevřených nástupišť. | [15 empty] | P | 1
37 | M | 7493100670 | Venkovní osvětlení Svítidla pro železnici LED svítidlo o příkonu 56 - 100 W určené pro osvětlení venkovních prostor veřejnosti přístupných (nástupiště, přechody kolejiště) na ŽDC. | kus | 2 |  | 0 |  |  |  | základní |  | 0 | 0 | 0 | 0 | 0 | 128 | M | 1 | ROZPOCET | 0 | 0 | 0 | 0 | 0 | 1 | 0 | 128 | 1929530343
| PP |  | Venkovní osvětlení Svítidla pro železnici LED svítidlo o příkonu 56 - 100 W určené pro osvětlení venkovních prostor veřejnosti přístupných (nástupiště, přechody kolejiště) na ŽDC. | [15 empty] | PP | 1
| P |  | Poznámka k položce: Svítidlo opatřeno difuzorem z plochého tvrzeného skla s minimální pevností IK 6 a vyšší; teplotní ochrana svítidla (LED modulu i předřadníku); chlazení zajištěno pasivními chladiči; tělo (horní, dolní kryt, příruba….) svítidlo vyrobené z tepelně vodivého materiálu z důvodu pasivního chlazení, el. předřadník musí zajišťovat konstantní světelný tok po celou dobu životnosti modulu LED. Svítidlo určeno pro osvětlení otevřených nástupišť. | [15 empty] | P | 1
38 | M | 7493100680 | Venkovní osvětlení Svítidla pro železnici LED svítidlo o příkonu 101 - 200 W určené pro osvětlení venkovních prostor veřejnosti přístupných (nástupiště, přechody kolejiště) na ŽDC. | kus | 4 |  | 0 |  |  |  | základní |  | 0 | 0 | 0 | 0 | 0 | 128 | M | 1 | ROZPOCET | 0 | 0 | 0 | 0 | 0 | 1 | 0 | 128 | -1804172832
| PP |  | Venkovní osvětlení Svítidla pro železnici LED svítidlo o příkonu 101 - 200 W určené pro osvětlení venkovních prostor veřejnosti přístupných (nástupiště, přechody kolejiště) na ŽDC. | [15 empty] | PP | 1
| P |  | Poznámka k položce: Svítidlo opatřeno difuzorem z plochého tvrzeného skla s minimální pevností IK 6 a vyšší; teplotní ochrana svítidla (LED modulu i předřadníku); chlazení zajištěno pasivními chladiči; tělo (horní, dolní kryt, příruba….) svítidlo vyrobené z tepelně vodivého materiálu z důvodu pasivního chlazení, el. předřadník musí zajišťovat konstantní světelný tok po celou dobu životnosti modulu LED. Svítidlo určeno pro osvětlení otevřených nástupišť. | [15 empty] | P | 1
39 | K | 7494153010 | Montáž prázdných plastových kabelových skříní min. IP 44, výšky do 800 mm, hloubky do 320 mm kompaktní pilíř š do 530 mm | kus | 3 |  | 0 |  |  |  | základní |  | 0 | 0 | 0 | 0 | 0 | 512 | K | 1 | ROZPOCET | 0 | 0 | 0 | 0 | 0 | 1 | 0 | 512 | -1887657765
| PP |  | Montáž prázdných plastových kabelových skříní min. IP 44, výšky do 800 mm, hloubky do 320 mm kompaktní pilíř š do 530 mm - včetně elektrovýzbroje | [15 empty] | PP | 1
40 | M | 7493601180 | Kabelové a zásuvkové skříně, elektroměrové rozvaděče Prázdné skříně a pilíře Skříň plastová kompaktní pilíř včetně základu, IP44, šířka do 600 mm, výška do 1.000 mm, hloubka do 300 mm, PUR lak | kus | 3 |  | 0 |  |  |  | základní |  | 0 | 0 | 0 | 0 | 0 | 128 | M | 1 | ROZPOCET | 0 | 0 | 0 | 0 | 0 | 1 | 0 | 128 | -923684316
| PP |  | Kabelové a zásuvkové skříně, elektroměrové rozvaděče Prázdné skříně a pilíře Skříň plastová kompaktní pilíř včetně základu, IP44, šířka do 600 mm, výška do 1.000 mm, hloubka do 300 mm, PUR lak | [15 empty] | PP | 1
41 | M | 7494001066 | Rozvodnicové a rozváděčové skříně Distri Rozváděčové skříně Nástěnné Příslušenství Modulové systémy V x Š 600 x 400, pro např. NP | kus | 3 |  | 0 |  |  |  | základní |  | 0 | 0 | 0 | 0 | 0 | 128 | M | 1 | ROZPOCET | 0 | 0 | 0 | 0 | 0 | 1 | 0 | 128 | -2001113087
| PP |  | Rozvodnicové a rozváděčové skříně Distri Rozváděčové skříně Nástěnné Příslušenství Modulové systémy V x Š 600 x 400, pro např. NP | [15 empty] | PP | 1
42 | M | 7494001094 | Rozvodnicové a rozváděčové skříně Distri Rozváděčové skříně Nástěnné Příslušenství Kryty pro modulový systém s výřezem pro modulární systém, s výřezem, V krytu x Š skříně 150 x 600, pro např. NP | kus | 12 |  | 0 |  |  |  | základní |  | 0 | 0 | 0 | 0 | 0 | 128 | M | 1 | ROZPOCET | 0 | 0 | 0 | 0 | 0 | 1 | 0 | 128 | -1161667352
| PP |  | Rozvodnicové a rozváděčové skříně Distri Rozváděčové skříně Nástěnné Příslušenství Kryty pro modulový systém s výřezem pro modulární systém, s výřezem, V krytu x Š skříně 150 x 600, pro např. NP | [15 empty] | PP | 1
43 | K | 7494271010 | Demontáž rozvaděčů rozvodnice nn | kus | 1 |  | 0 |  |  |  | základní |  | 0 | 0 | 0 | 0 | 0 | 512 | K | 1 | ROZPOCET | 0 | 0 | 0 | 0 | 0 | 1 | 0 | 512 | -335725196
| PP |  | Demontáž rozvaděčů rozvodnice nn - včetně demontáže přívodních, vývodových kabelů, rámu apod., včetně nakládky rozvaděče na určený prostředek | [15 empty] | PP | 1
44 | K | 7494351010 | Montáž jističů (do 10 kA) jednopólových do 20 A | kus | 22 |  | 0 |  |  |  | základní |  | 0 | 0 | 0 | 0 | 0 | 512 | K | 1 | ROZPOCET | 0 | 0 | 0 | 0 | 0 | 1 | 0 | 512 | 1602634891
| PP |  | Montáž jističů (do 10 kA) jednopólových do 20 A | [15 empty] | PP | 1
45 | K | 7494351030 | Montáž jističů (do 10 kA) třípólových do 20 A | kus | 1 |  | 0 |  |  |  | základní |  | 0 | 0 | 0 | 0 | 0 | 512 | K | 1 | ROZPOCET | 0 | 0 | 0 | 0 | 0 | 1 | 0 | 512 | -1588218372
| PP |  | Montáž jističů (do 10 kA) třípólových do 20 A | [15 empty] | PP | 1
46 | K | 7494450510 | Montáž proudových chráničů dvoupólových do 40 A (10 kA) | kus | 22 |  | 0 |  |  |  | základní |  | 0 | 0 | 0 | 0 | 0 | 512 | K | 1 | ROZPOCET | 0 | 0 | 0 | 0 | 0 | 1 | 0 | 512 | -2055472254
| PP |  | Montáž proudových chráničů dvoupólových do 40 A (10 kA) - do skříně nebo rozvaděče | [15 empty] | PP | 1
47 | K | 7494450515 | Montáž proudových chráničů čtyřpólových (10 kA) | kus | 1 |  | 0 |  |  |  | základní |  | 0 | 0 | 0 | 0 | 0 | 512 | K | 1 | ROZPOCET | 0 | 0 | 0 | 0 | 0 | 1 | 0 | 512 | 72207843
| PP |  | Montáž proudových chráničů čtyřpólových (10 kA) - do skříně nebo rozvaděče | [15 empty] | PP | 1
48 | K | 7494551022 | Montáž vačkových silových spínačů - vypínačů třípólových nebo čtyřpólových do 63 A - vypínač 0-1 | kus | 3 |  | 0 |  |  |  | základní |  | 0 | 0 | 0 | 0 | 0 | 512 | K | 1 | ROZPOCET | 0 | 0 | 0 | 0 | 0 | 1 | 0 | 512 | 1225634903
| PP |  | Montáž vačkových silových spínačů - vypínačů třípólových nebo čtyřpólových do 63 A - vypínač 0-1 | [15 empty] | PP | 1
49 | M | 7494003156 | Modulární přístroje Jističe do 80 A; 10 kA 1-pólové In 6 A, Ue AC 230 V / DC 72 V, charakteristika C, 1pól, Icn 10 kA | kus | 22 |  | 0 |  |  |  | základní |  | 0 | 0 | 0 | 0 | 0 | 128 | M | 1 | ROZPOCET | 0 | 0 | 0 | 0 | 0 | 1 | 0 | 128 | 226568423
| PP |  | Modulární přístroje Jističe do 80 A; 10 kA 1-pólové In 6 A, Ue AC 230 V / DC 72 V, charakteristika C, 1pól, Icn 10 kA | [15 empty] | PP | 1
50 | M | 7494003414 | Modulární přístroje Jističe do 80 A; 10 kA 3-pólové In 6 A, Ue AC 230/400 V / DC 216 V, charakteristika C, 3pól, Icn 10 kA | kus | 1 |  | 0 |  |  |  | základní |  | 0 | 0 | 0 | 0 | 0 | 128 | M | 1 | ROZPOCET | 0 | 0 | 0 | 0 | 0 | 1 | 0 | 128 | 1049387493
| PP |  | Modulární přístroje Jističe do 80 A; 10 kA 3-pólové In 6 A, Ue AC 230/400 V / DC 216 V, charakteristika C, 3pól, Icn 10 kA | [15 empty] | PP | 1
51 | M | 7494003812 | Modulární přístroje Proudové chrániče 10 kA typ AC 2-pólové In 25 A, Ue AC 230/400 V, Idn 100 mA, 2pól, Inc 10 kA, typ AC | kus | 22 |  | 0 |  |  |  | základní |  | 0 | 0 | 0 | 0 | 0 | 128 | M | 1 | ROZPOCET | 0 | 0 | 0 | 0 | 0 | 1 | 0 | 128 | 351614578
| PP |  | Modulární přístroje Proudové chrániče 10 kA typ AC 2-pólové In 25 A, Ue AC 230/400 V, Idn 100 mA, 2pól, Inc 10 kA, typ AC | [15 empty] | PP | 1
52 | M | 7494003832 | Modulární přístroje Proudové chrániče 10 kA typ AC 4-pólové In 25 A, Ue AC 230/400 V, Idn 100 mA, 4pól, Inc 10 kA, typ AC | kus | 1 |  | 0 |  |  |  | základní |  | 0 | 0 | 0 | 0 | 0 | 128 | M | 1 | ROZPOCET | 0 | 0 | 0 | 0 | 0 | 1 | 0 | 128 | -1978826535
| PP |  | Modulární přístroje Proudové chrániče 10 kA typ AC 4-pólové In 25 A, Ue AC 230/400 V, Idn 100 mA, 4pól, Inc 10 kA, typ AC | [15 empty] | PP | 1
53 | M | 7494004520 | Modulární přístroje Ostatní přístroje -modulární přístroje Vypínače In 32 A, Ue AC 250/440 V, 3pól | kus | 3 |  | 0 |  |  |  | základní |  | 0 | 0 | 0 | 0 | 0 | 128 | M | 1 | ROZPOCET | 0 | 0 | 0 | 0 | 0 | 1 | 0 | 128 | 1859059398
| PP |  | Modulární přístroje Ostatní přístroje -modulární přístroje Vypínače In 32 A, Ue AC 250/440 V, 3pól | [15 empty] | PP | 1
54 | M | 7494010394 | Přístroje pro spínání a ovládání Svornice a pomocný materiál Svornice Svorka RSA 6 A řadová | kus | 58 |  | 0 |  |  |  | základní |  | 0 | 0 | 0 | 0 | 0 | 128 | M | 1 | ROZPOCET | 0 | 0 | 0 | 0 | 0 | 1 | 0 | 128 | 1618330648
| PP |  | Přístroje pro spínání a ovládání Svornice a pomocný materiál Svornice Svorka RSA 6 A řadová | [15 empty] | PP | 1
55 | K | 7494756014 | Montáž svornic řadových nn včetně upevnění a štítku pro Cu/Al vodiče do 6 mm2 | kus | 58 |  | 0 |  |  |  | základní |  | 0 | 0 | 0 | 0 | 0 | 512 | K | 1 | ROZPOCET | 0 | 0 | 0 | 0 | 0 | 1 | 0 | 512 | -1951173719
| PP |  | Montáž svornic řadových nn včetně upevnění a štítku pro Cu/Al vodiče do 6 mm2 - do rozvaděče nebo skříně | [15 empty] | PP | 1
56 | K | 7498150510 | Vyhotovení výchozí revizní zprávy pro opravné práce pro objem investičních nákladů do 100 000 Kč | kus | 1 |  | 0 |  |  |  | základní |  | 0 | 0 | 0 | 0 | 0 | 512 | K | 1 | ROZPOCET | 0 | 0 | 0 | 0 | 0 | 1 | 0 | 512 | 1752809600
| PP |  | Vyhotovení výchozí revizní zprávy pro opravné práce pro objem investičních nákladů do 100 000 Kč - celková prohlídka zařízení provozního souboru nebo stavebního objektu včetně měření, zkoušek zařízení tohoto provozního souboru nebo stavebního objektu revizním technikem na zařízení podle požadavku ČSN, včetně hodnocení a vyhotovení celkové revizní zprávy | [15 empty] | PP | 1
57 | K | 7498150520 | Vyhotovení výchozí revizní zprávy pro opravné práce pro objem investičních nákladů přes 500 000 do 1 000 000 Kč | kus | 1 |  | 0 |  |  |  | základní |  | 0 | 0 | 0 | 0 | 0 | 512 | K | 1 | ROZPOCET | 0 | 0 | 0 | 0 | 0 | 1 | 0 | 512 | 1960656526
| PP |  | Vyhotovení výchozí revizní zprávy pro opravné práce pro objem investičních nákladů přes 500 000 do 1 000 000 Kč - celková prohlídka zařízení provozního souboru nebo stavebního objektu včetně měření, zkoušek zařízení tohoto provozního souboru nebo stavebního objektu revizním technikem na zařízení podle požadavku ČSN, včetně hodnocení a vyhotovení celkové revizní zprávy | [15 empty] | PP | 1
58 | K | 7498150525 | Vyhotovení výchozí revizní zprávy příplatek za každých dalších i započatých 500 000 Kč přes 1 000 000 Kč | kus | 6 |  | 0 |  |  |  | základní |  | 0 | 0 | 0 | 0 | 0 | 512 | K | 1 | ROZPOCET | 0 | 0 | 0 | 0 | 0 | 1 | 0 | 512 | 2069463707
| PP |  | Vyhotovení výchozí revizní zprávy příplatek za každých dalších i započatých 500 000 Kč přes 1 000 000 Kč | [15 empty] | PP | 1
59 | K | 7498351010 | Vydání průkazu způsobilosti pro funkční celek, provizorní stav | kus | 2 |  | 0 |  |  |  | základní |  | 0 | 0 | 0 | 0 | 0 | 512 | K | 1 | ROZPOCET | 0 | 0 | 0 | 0 | 0 | 1 | 0 | 512 | 486866385
| PP |  | Vydání průkazu způsobilosti pro funkční celek, provizorní stav - vyhotovení dokladu o silnoproudých zařízeních a vydání průkazu způsobilosti | [15 empty] | PP | 1
60 | K | 7498457010 | Měření intenzity osvětlení instalovaného v rozsahu 1 000 m2 zjišťované plochy | kus | 1 |  | 0 |  |  |  | základní |  | 0 | 0 | 0 | 0 | 0 | 512 | K | 1 | ROZPOCET | 0 | 0 | 0 | 0 | 0 | 1 | 0 | 512 | 2138591837
| PP |  | Měření intenzity osvětlení instalovaného v rozsahu 1 000 m2 zjišťované plochy - měření intenzity umělého osvětlení v rozsahu tohoto SO dle ČSN EN 12464-1/2 včetně vyhotovení protokolu | [15 empty] | PP | 1
61 | K | 7499151010 | Dokončovací práce na elektrickém zařízení | hod | 250 |  | 0 |  |  |  | základní |  | 0 | 0 | 0 | 0 | 0 | 512 | K | 1 | ROZPOCET | 0 | 0 | 0 | 0 | 0 | 1 | 0 | 512 | 1767566564
| PP |  | Dokončovací práce na elektrickém zařízení - uvádění zařízení do provozu, drobné montážní práce v rozvaděčích, koordinaci se zhotoviteli souvisejících zařízení apod. | [15 empty] | PP | 1
62 | K | 9902900100 | Naložení sypanin, drobného kusového materiálu, suti | t | 20 |  | 0 |  |  |  | základní |  | 0 | 0 | 0 | 0 | 0 | 512 | K | 1 | ROZPOCET | 0 | 0 | 0 | 0 | 0 | 1 | 0 | 512 | 332636343
| PP |  | Naložení sypanin, drobného kusového materiálu, suti . Poznámka: 1. Ceny jsou určeny pro nakládání materiálu v případech, kdy není naložení součástí dodávky materiálu nebo není uvedeno v popisu cen a pro nakládání z meziskládky.2. Ceny se použijí i pro nakládání materiálu z vlastních zásob objednatele. | [15 empty] | PP | 1
63 | K | 9909000100 | Poplatek za uložení suti nebo hmot na oficiální skládku | t | 20 |  | 0 |  |  |  | základní |  | 0 | 0 | 0 | 0 | 0 | 512 | K | 1 | ROZPOCET | 0 | 0 | 0 | 0 | 0 | 1 | 0 | 512 | 1750564260
| PP |  | Poplatek za uložení suti nebo hmot na oficiální skládku . Poznámka: 1. V cenách jsou započteny náklady na uložení stavebního odpadu na oficiální skládku.2. Je třeba zohlednit regionální rozdíly v cenách poplatků za uložení suti a odpadů. Tyto se mohou výrazně lišit s ohledem nejen na region, ale také na množství a druh ukládaného odpadu. | [15 empty] | PP | 1
| D | VRN | Vedlejší rozpočtové náklady |  |  |  | 0 | [5 empty] | 0 |  | 0 |  | 0 | 5 | D | 0 | ROZPOCET | [6 empty] | 0
64 | K | R031111041 | Zřízení a vybavení provizorního osvětlení stanice | % |  |  | 0 |  |  |  | základní |  | 0 | 0 | 0 | 0 | 0 | 4 | K | 1 | ROZPOCET | 0 | 0 | 0 | 0 | 0 | 1 | 0 | 4 | -519011011
| PP |  | Zařízení a vybavení staveniště osvětlení pracoviště | [15 empty] | PP | 1
| P |  | Poznámka k položce: Základna pro výpočet - dotyčné práce | [15 empty] | P | 1

## SO 514_02 - Osvětlení (ná...
[9 empty] | >> skryté sloupce << | [9 empty] | {ebf054b6-51cd-4a1d-a1d7-8ba950338ad3}
2
| KRYCÍ LIST SOUPISU PRACÍ | [8 empty] | v --- níže se nacházejí doplnkové a pomocné údaje k sestavám --- v | [8 empty] | False
Stavba:
Oprava nástupišť č. 5 a 6 v žst. Brno hl.n.
Objekt:
SO 514 - Osvětlení (nástupiště č.5)
Soupis:
SO 514_02 - Osvětlení (nástupiště č.6) - URS
| KSO: |  |  |  |  | CC-CZ:
| Místo: |  | Brno hl.n. |  |  | Datum: | 18. 2. 2021
| Zadavatel: |  |  |  |  | IČ: | 70994234
|  | Správa železnic, státní organizace |  |  |  | DIČ: | CZ70994234
| Uchazeč: |  |  |  |  | IČ: | Vyplň údaj
|  | Vyplň údaj |  |  |  | DIČ: | Vyplň údaj
| Projektant: |  |  |  |  | IČ: | 25284525
|  | DMC Havlíčkův Brod, s.r.o. |  |  |  | DIČ: | CZ25284525
| Zpracovatel: |  |  |  |  | IČ: | 25284525
|  | DMC Havlíčkův Brod, s.r.o. |  |  |  | DIČ: | CZ25284525
Poznámka:
| Cena bez DPH | [5 empty] | 0
|  |  | Základ daně |  |  | Sazba daně | Výše daně
| DPH | základní | 0 |  |  | 21% | 0
|  | snížená | 0 |  |  | 15% | 0
|  | zákl. přenesená | 0 |  |  | 21% | 0
|  | sníž. přenesená | 0 |  |  | 15% | 0
|  | nulová | 0 |  |  | 0% | 0
| Cena s DPH |  |  | v | CZK |  | 0
| Projektant |  |  | Zpracovatel
| Datum a podpis: |  | Razítko | Datum a podpis: |  |  | Razítko
| Objednavatel |  |  | Uchazeč
| Datum a podpis: |  | Razítko | Datum a podpis: |  |  | Razítko
REKAPITULACE ČLENĚNÍ SOUPISU PRACÍ
Stavba:
Oprava nástupišť č. 5 a 6 v žst. Brno hl.n.
Objekt:
SO 514 - Osvětlení (nástupiště č.5)
Soupis:
SO 514_02 - Osvětlení (nástupiště č.6) - URS
Místo: |  |  | Brno hl.n. |  |  | Datum: | 18. 2. 2021
Zadavatel: |  |  | Správa železnic, státní organizace |  |  | Projektant: | DMC Havlíčkův Brod, s.r.o.
Uchazeč: |  |  | Vyplň údaj |  |  | Zpracovatel: | DMC Havlíčkův Brod, s.r.o.
Kód dílu - Popis | [6 empty] | Cena celkem [CZK]
Náklady ze soupisu prací | [6 empty] | 0 | [12 empty] | -1
| M - Práce a dodávky M | [5 empty] | 0
| 46-M - Zemní práce při extr.mont.pracích | [5 empty] | 0
SOUPIS PRACÍ
Stavba:
Oprava nástupišť č. 5 a 6 v žst. Brno hl.n.
Objekt:
SO 514 - Osvětlení (nástupiště č.5)
Soupis:
SO 514_02 - Osvětlení (nástupiště č.6) - URS
Místo: |  |  | Brno hl.n. |  |  | Datum: | 18. 2. 2021
Zadavatel: |  |  | Správa železnic, státní organizace |  |  | Projektant: | DMC Havlíčkův Brod, s.r.o.
Uchazeč: |  |  | Vyplň údaj |  |  | Zpracovatel: | DMC Havlíčkův Brod, s.r.o.
PČ | Typ | Kód | Popis | MJ | Množství | J.cena [CZK] | Cena celkem [CZK] | Cenová soustava |  |  | DPH | J. Nh [h] | Nh celkem [h] | J. hmotnost [t] | Hmotnost celkem [t] | J. suť [t] | Suť Celkem [t]
Náklady soupisu celkem | [6 empty] | 0 | [5 empty] | 0 |  | 82.6882 |  | 0 |  | D | -1 | [7 empty] | 0
| D | M | Práce a dodávky M |  |  |  | 0 | [5 empty] | 0 |  | 82.6882 |  | 0 | 3 | D | 0 | ROZPOCET | [6 empty] | 0
| D | 46-M | Zemní práce při extr.mont.pracích |  |  |  | 0 | [5 empty] | 0 |  | 82.6882 |  | 0 | 3 | D | 1 | ROZPOCET | [6 empty] | 0
1 | K | 460010021 | Vytyčení trasy vedení podzemního v obvodu železniční stanice | km | 0.28 |  | 0 |  |  |  | základní |  | 0 | 0.0088 | 0.002464 | 0 | 0 | 64 | K | 2 | ROZPOCET | 0 | 0 | 0 | 0 | 0 | 1 | 0 | 64 | 342387532
| PP |  | Vytyčení trasy vedení kabelového (podzemního) v obvodu železniční stanice | [15 empty] | PP | 2
2 | K | 460071004 | Hloubení nezapažených jam strojně v hornině tř 4 | m3 | 10 |  | 0 |  |  |  | základní |  | 0 | 0 | 0 | 0 | 0 | 64 | K | 2 | ROZPOCET | 0 | 0 | 0 | 0 | 0 | 1 | 0 | 64 | 1485669404
| PP |  | Hloubení nezapažených jam strojně pro ostatní konstrukce včetně přemístění výkopku do vzdálenosti 3 m od okraje jámy nebo naložení na dopravní prostředek v hornině třídy 4 | [15 empty] | PP | 2
3 | K | 460080035 | Základové konstrukce ze ŽB tř. C 25/30 | m3 | 10 |  | 0 |  |  |  | základní |  | 0 | 2.4533 | 24.5329 | 0 | 0 | 64 | K | 2 | ROZPOCET | 0 | 0 | 0 | 0 | 0 | 1 | 0 | 64 | 1904700242
| PP |  | Základové konstrukce základ bez bednění do rostlé zeminy z monolitického železobetonu bez výztuže tř. C 25/30 | [15 empty] | PP | 2
4 | K | 460080041 | Výztuž základových konstrukcí betonářskou ocelí 10 216 | t | 1 |  | 0 |  |  |  | základní |  | 0 | 1.0596 | 1.0596 | 0 | 0 | 64 | K | 2 | ROZPOCET | 0 | 0 | 0 | 0 | 0 | 1 | 0 | 64 | 401984823
| PP |  | Základové konstrukce výztuž základové konstrukce z betonářské oceli 10206 | [15 empty] | PP | 2
5 | K | 460080113 | Bourání základu železobetonového se záhozem jámy sypaninou | m3 | 8 |  | 0 |  |  |  | základní |  | 0 | 0 | 0 | 0 | 0 | 64 | K | 2 | ROZPOCET | 0 | 0 | 0 | 0 | 0 | 1 | 0 | 64 | -1891122551
| PP |  | Základové konstrukce bourání základu včetně záhozu jámy sypaninou, zhutnění a urovnání železobetonového | [15 empty] | PP | 2
6 | K | 460080201 | Zřízení nezabudovaného bednění základových konstrukcí | m2 | 30 |  | 0 |  |  |  | základní |  | 0 | 0.00116 | 0.0348 | 0 | 0 | 64 | K | 2 | ROZPOCET | 0 | 0 | 0 | 0 | 0 | 1 | 0 | 64 | 1508306395
| PP |  | Základové konstrukce zřízení bednění základových konstrukcí s případnými vzpěrami nezabudovaného | [15 empty] | PP | 2
7 | K | 460080301 | Odstranění nezabudovaného bednění základových konstrukcí | m2 | 30 |  | 0 |  |  |  | základní |  | 0 | 0 | 0 | 0 | 0 | 64 | K | 2 | ROZPOCET | 0 | 0 | 0 | 0 | 0 | 1 | 0 | 64 | -1116128450
| PP |  | Základové konstrukce odstranění bednění základových konstrukcí s případnými vzpěrami nezabudovaného | [15 empty] | PP | 2
8 | K | 460150164 | Hloubení kabelových zapažených i nezapažených rýh ručně š 35 cm, hl 80 cm, v hornině tř 4 | m | 280 |  | 0 |  |  |  | základní |  | 0 | 0 | 0 | 0 | 0 | 64 | K | 2 | ROZPOCET | 0 | 0 | 0 | 0 | 0 | 1 | 0 | 64 | -940462828
| PP |  | Hloubení zapažených i nezapažených kabelových rýh ručně včetně urovnání dna s přemístěním výkopku do vzdálenosti 3 m od okraje jámy nebo naložením na dopravní prostředek šířky 35 cm, hloubky 80 cm, v hornině třídy 4 | [15 empty] | PP | 2
9 | M | 34571365 | trubka elektroinstalační HDPE tuhá dvouplášťová korugovaná D 94/110mm | m | 280 |  | 0 |  |  |  | základní |  | 0 | 0.00069 | 0.1932 | 0 | 0 | 128 | M | 2 | ROZPOCET | 0 | 0 | 0 | 0 | 0 | 1 | 0 | 128 | -815873335
| PP |  | trubka elektroinstalační HDPE tuhá dvouplášťová korugovaná D 94/110mm | [15 empty] | PP | 2
10 | K | 460421101 | Lože kabelů z písku nebo štěrkopísku tl 10 cm nad kabel, bez zakrytí, šířky lože do 65 cm | m | 280 |  | 0 |  |  |  | základní |  | 0 | 0.203 | 56.84 | 0 | 0 | 64 | K | 2 | ROZPOCET | 0 | 0 | 0 | 0 | 0 | 1 | 0 | 64 | 1742315158
| PP |  | Kabelové lože včetně podsypu, zhutnění a urovnání povrchu z písku nebo štěrkopísku tloušťky 10 cm nad kabel bez zakrytí, šířky do 65 cm | [15 empty] | PP | 2
11 | K | 460490013 | Krytí kabelů výstražnou fólií šířky 34 cm | m | 280 |  | 0 |  |  |  | základní |  | 0 | 9e-05 | 0.0252 | 0 | 0 | 64 | K | 2 | ROZPOCET | 0 | 0 | 0 | 0 | 0 | 1 | 0 | 64 | 1713165399
| PP |  | Krytí kabelů, spojek, koncovek a odbočnic kabelů výstražnou fólií z PVC včetně vyrovnání povrchu rýhy, rozvinutí a uložení fólie do rýhy, fólie šířky do 34cm | [15 empty] | PP | 2
12 | K | 460560164 | Zásyp rýh ručně šířky 35 cm, hloubky 80 cm, z horniny třídy 4 | m | 280 |  | 0 |  |  |  | základní |  | 0 | 0 | 0 | 0 | 0 | 64 | K | 2 | ROZPOCET | 0 | 0 | 0 | 0 | 0 | 1 | 0 | 64 | 1531698507
| PP |  | Zásyp kabelových rýh ručně s uložením výkopku ve vrstvách včetně zhutnění a urovnání povrchu šířky 35 cm hloubky 80 cm, v hornině třídy 4 | [15 empty] | PP | 2
13 | K | 460620014 | Provizorní úprava terénu se zhutněním, v hornině tř II skupiny 4 | m2 | 280 |  | 0 |  |  |  | základní |  | 0 | 0 | 0 | 0 | 0 | 64 | K | 2 | ROZPOCET | 0 | 0 | 0 | 0 | 0 | 1 | 0 | 64 | -1813273648
| PP |  | Úprava terénu provizorní úprava terénu včetně odkopání drobných nerovností a zásypu prohlubní se zhutněním, v hornině třídy těžitelnosti II skupiny 4 | [15 empty] | PP | 2

## SO 614_01 - Osvětlení (ná...
[9 empty] | >> skryté sloupce << | [9 empty] | {f8d332ad-618d-4cf0-858b-6c345fb61795}
2
| KRYCÍ LIST SOUPISU PRACÍ | [8 empty] | v --- níže se nacházejí doplnkové a pomocné údaje k sestavám --- v | [8 empty] | False
Stavba:
Oprava nástupišť č. 5 a 6 v žst. Brno hl.n.
Objekt:
SO 614 - Osvětlení (nástupiště č.6)
Soupis:
SO 614_01 - Osvětlení (nástupiště č.6) - Sborník
| KSO: |  |  |  |  | CC-CZ:
| Místo: |  | Brno hl.n. |  |  | Datum: | 18. 2. 2021
| Zadavatel: |  |  |  |  | IČ: | 70994234
|  | Správa železnic, státní organizace |  |  |  | DIČ: | CZ70994234
| Uchazeč: |  |  |  |  | IČ: | Vyplň údaj
|  | Vyplň údaj |  |  |  | DIČ: | Vyplň údaj
| Projektant: |  |  |  |  | IČ: | 25284525
|  | DMC Havlíčkův Brod, s.r.o. |  |  |  | DIČ: | CZ25284525
| Zpracovatel: |  |  |  |  | IČ: | 25284525
|  | DMC Havlíčkův Brod, s.r.o. |  |  |  | DIČ: | CZ25284525
Poznámka:
| Cena bez DPH | [5 empty] | 0
|  |  | Základ daně |  |  | Sazba daně | Výše daně
| DPH | základní | 0 |  |  | 21% | 0
|  | snížená | 0 |  |  | 15% | 0
|  | zákl. přenesená | 0 |  |  | 21% | 0
|  | sníž. přenesená | 0 |  |  | 15% | 0
|  | nulová | 0 |  |  | 0% | 0
| Cena s DPH |  |  | v | CZK |  | 0
| Projektant |  |  | Zpracovatel
| Datum a podpis: |  | Razítko | Datum a podpis: |  |  | Razítko
| Objednavatel |  |  | Uchazeč
| Datum a podpis: |  | Razítko | Datum a podpis: |  |  | Razítko
REKAPITULACE ČLENĚNÍ SOUPISU PRACÍ
Stavba:
Oprava nástupišť č. 5 a 6 v žst. Brno hl.n.
Objekt:
SO 614 - Osvětlení (nástupiště č.6)
Soupis:
SO 614_01 - Osvětlení (nástupiště č.6) - Sborník
Místo: |  |  | Brno hl.n. |  |  | Datum: | 18. 2. 2021
Zadavatel: |  |  | Správa železnic, státní organizace |  |  | Projektant: | DMC Havlíčkův Brod, s.r.o.
Uchazeč: |  |  | Vyplň údaj |  |  | Zpracovatel: | DMC Havlíčkův Brod, s.r.o.
Kód dílu - Popis | [6 empty] | Cena celkem [CZK]
Náklady ze soupisu prací | [6 empty] | 0 | [12 empty] | -1
| OST - Ostatní | [5 empty] | 0
| VRN - Vedlejší rozpočtové náklady | [5 empty] | 0
SOUPIS PRACÍ
Stavba:
Oprava nástupišť č. 5 a 6 v žst. Brno hl.n.
Objekt:
SO 614 - Osvětlení (nástupiště č.6)
Soupis:
SO 614_01 - Osvětlení (nástupiště č.6) - Sborník
Místo: |  |  | Brno hl.n. |  |  | Datum: | 18. 2. 2021
Zadavatel: |  |  | Správa železnic, státní organizace |  |  | Projektant: | DMC Havlíčkův Brod, s.r.o.
Uchazeč: |  |  | Vyplň údaj |  |  | Zpracovatel: | DMC Havlíčkův Brod, s.r.o.
PČ | Typ | Kód | Popis | MJ | Množství | J.cena [CZK] | Cena celkem [CZK] | Cenová soustava |  |  | DPH | J. Nh [h] | Nh celkem [h] | J. hmotnost [t] | Hmotnost celkem [t] | J. suť [t] | Suť Celkem [t]
Náklady soupisu celkem | [6 empty] | 0 | [5 empty] | 0 |  | 0 |  | 0 |  | D | -1 | [7 empty] | 0
| D | OST | Ostatní |  |  |  | 0 | [5 empty] | 0 |  | 0 |  | 0 | 4 | D | 0 | ROZPOCET | [6 empty] | 0
1 | K | 7491252030 | Montáž krabic elektroinstalačních, rozvodek - bez zapojení krabice dvojité pro lištové rozvody s víčkem a svorkovnicí | kus | 100 |  | 0 |  |  |  | základní |  | 0 | 0 | 0 | 0 | 0 | 512 | K | 1 | ROZPOCET | 0 | 0 | 0 | 0 | 0 | 1 | 0 | 512 | 1505116580
| PP |  | Montáž krabic elektroinstalačních, rozvodek - bez zapojení krabice dvojité pro lištové rozvody s víčkem a svorkovnicí - včetně zhotovení otvoru | [15 empty] | PP | 1
2 | M | 7491201510 | Elektroinstalační materiál Elektroinstalační krabice a rozvodky Bez zapojení Krabice KSK 80 sv.šedá IP66 | kus | 100 |  | 0 |  |  |  | základní |  | 0 | 0 | 0 | 0 | 0 | 128 | M | 1 | ROZPOCET | 0 | 0 | 0 | 0 | 0 | 1 | 0 | 128 | -1398480069
| PP |  | Elektroinstalační materiál Elektroinstalační krabice a rozvodky Bez zapojení Krabice KSK 80 sv.šedá IP66 | [15 empty] | PP | 1
3 | K | 7491351040 | Montáž ocelových profilů svařováním a šroubováním do pomocných ocelových konstrukcí | kg | 180 |  | 0 |  |  |  | základní |  | 0 | 0 | 0 | 0 | 0 | 512 | K | 1 | ROZPOCET | 0 | 0 | 0 | 0 | 0 | 1 | 0 | 512 | -1584708377
| PP |  | Montáž ocelových profilů svařováním a šroubováním do pomocných ocelových konstrukcí - včetně rozměření, dělení materiálu, úprava a začištění hran, svařování, vrtání pro šroubové spoje, sestavení a upevnění na stanovišti | [15 empty] | PP | 1
4 | K | 7491455012 | Montáž plechových pozinkovaných kabelových žlabů (včetně příslušenství) šířky 40-250/50 mm včetně víka a nosníků | m | 320 |  | 0 |  |  |  | základní |  | 0 | 0 | 0 | 0 | 0 | 512 | K | 1 | ROZPOCET | 0 | 0 | 0 | 0 | 0 | 1 | 0 | 512 | -1250573236
| PP |  | Montáž plechových pozinkovaných kabelových žlabů (včetně příslušenství) šířky 40-250/50 mm včetně víka a nosníků - včetně rozměření, usazení, vyvážení, upevnění a elektrické pospojování | [15 empty] | PP | 1
5 | M | 7491210030 | Elektroinstalační materiál Kabelové žlaby plechové, pozinkované MARS NKZI 50X250X0.70 S pozink | m | 320 |  | 0 |  |  |  | základní |  | 0 | 0 | 0 | 0 | 0 | 128 | M | 1 | ROZPOCET | 0 | 0 | 0 | 0 | 0 | 1 | 0 | 128 | 1190427596
| PP |  | Elektroinstalační materiál Kabelové žlaby plechové, pozinkované MARS NKZI 50X250X0.70 S pozink | [15 empty] | PP | 1
6 | M | 7491210160 | Elektroinstalační materiál Kabelové žlaby plechové, pozinkované Víko MARS EKO 250 5152 | m | 320 |  | 0 |  |  |  | základní |  | 0 | 0 | 0 | 0 | 0 | 128 | M | 1 | ROZPOCET | 0 | 0 | 0 | 0 | 0 | 1 | 0 | 128 | -278296513
| PP |  | Elektroinstalační materiál Kabelové žlaby plechové, pozinkované Víko MARS EKO 250 5152 | [15 empty] | PP | 1
7 | M | 7491207650 | Elektroinstalační materiál Kabelové stojiny a výložníky pozinkované Konzola CSN 200 | kus | 180 |  | 0 |  |  |  | základní |  | 0 | 0 | 0 | 0 | 0 | 128 | M | 1 | ROZPOCET | 0 | 0 | 0 | 0 | 0 | 1 | 0 | 128 | -924299499
| PP |  | Elektroinstalační materiál Kabelové stojiny a výložníky pozinkované Konzola CSN 200 | [15 empty] | PP | 1
8 | K | 7491652010 | Montáž vnějšího uzemnění uzemňovacích vodičů v zemi z pozinkované oceli (FeZn) do 120 mm2 | m | 60 |  | 0 |  |  |  | základní |  | 0 | 0 | 0 | 0 | 0 | 512 | K | 1 | ROZPOCET | 0 | 0 | 0 | 0 | 0 | 1 | 0 | 512 | 193712272
| PP |  | Montáž vnějšího uzemnění uzemňovacích vodičů v zemi z pozinkované oceli (FeZn) do 120 mm2 - uzemňovacího vedení v zemní kynetě, případně v chráničce odvinutí vodiče ze svitku a oddělení příslušné délky, tvarování pásku, spojování. Neobsahuje výkop a zához kabelové kynety a chráničku | [15 empty] | PP | 1
9 | K | 7491652040 | Montáž vnějšího uzemnění zemnící tyče z pozinkované oceli (FeZn), délky do 2 m | kus | 18 |  | 0 |  |  |  | základní |  | 0 | 0 | 0 | 0 | 0 | 512 | K | 1 | ROZPOCET | 0 | 0 | 0 | 0 | 0 | 1 | 0 | 512 | 755882822
| PP |  | Montáž vnějšího uzemnění zemnící tyče z pozinkované oceli (FeZn), délky do 2 m - zemnící tyče (horní konec tyče min. 80 cm pod povrchem) včetně připojení tyče k pásku | [15 empty] | PP | 1
10 | M | 7491600260 | Uzemnění Vnější Tyč ZT 1,5t T-profil zemnící | kus | 18 |  | 0 |  |  |  | základní |  | 0 | 0 | 0 | 0 | 0 | 128 | M | 1 | ROZPOCET | 0 | 0 | 0 | 0 | 0 | 1 | 0 | 128 | -1397510285
| PP |  | Uzemnění Vnější Tyč ZT 1,5t T-profil zemnící | [15 empty] | PP | 1
11 | K | 7492553010 | Montáž kabelů 2- a 3-žílových Cu do 16 mm2 | m | 920 |  | 0 |  |  |  | základní |  | 0 | 0 | 0 | 0 | 0 | 512 | K | 1 | ROZPOCET | 0 | 0 | 0 | 0 | 0 | 1 | 0 | 512 | 1056559992
| PP |  | Montáž kabelů 2- a 3-žílových Cu do 16 mm2 - uložení do země, chráničky, na rošty, pod omítku apod. | [15 empty] | PP | 1
12 | K | 7492554010 | Montáž kabelů 4- a 5-žílových Cu do 16 mm2 | m | 120 |  | 0 |  |  |  | základní |  | 0 | 0 | 0 | 0 | 0 | 512 | K | 1 | ROZPOCET | 0 | 0 | 0 | 0 | 0 | 1 | 0 | 512 | -686566150
| PP |  | Montáž kabelů 4- a 5-žílových Cu do 16 mm2 - uložení do země, chráničky, na rošty, pod omítku apod. | [15 empty] | PP | 1
13 | K | 7492751020 | Montáž ukončení kabelů nn v rozvaděči nebo na přístroji izolovaných s označením 2 - 5-ti žílových do 2,5 mm2 | kus | 300 |  | 0 |  |  |  | základní |  | 0 | 0 | 0 | 0 | 0 | 512 | K | 1 | ROZPOCET | 0 | 0 | 0 | 0 | 0 | 1 | 0 | 512 | 1210474813
| PP |  | Montáž ukončení kabelů nn v rozvaděči nebo na přístroji izolovaných s označením 2 - 5-ti žílových do 2,5 mm2 - montáž kabelové koncovky nebo záklopky včetně odizolování pláště a izolace žil kabelu, ukončení žil v rozvaděči, upevnění kabelových ok, roz. trubice, zakončení stínění apod. | [15 empty] | PP | 1
14 | K | 7492751022 | Montáž ukončení kabelů nn v rozvaděči nebo na přístroji izolovaných s označením 2 - 5-ti žílových do 25 mm2 | kus | 50 |  | 0 |  |  |  | základní |  | 0 | 0 | 0 | 0 | 0 | 512 | K | 1 | ROZPOCET | 0 | 0 | 0 | 0 | 0 | 1 | 0 | 512 | -67289659
| PP |  | Montáž ukončení kabelů nn v rozvaděči nebo na přístroji izolovaných s označením 2 - 5-ti žílových do 25 mm2 - montáž kabelové koncovky nebo záklopky včetně odizolování pláště a izolace žil kabelu, ukončení žil v rozvaděči, upevnění kabelových ok, roz. trubice, zakončení stínění apod. | [15 empty] | PP | 1
15 | K | 7492752010 | Montáž ukončení kabelů nn kabelovou spojkou 3/4/5 - žílové kabely s plastovou izolací do 16 mm2 | kus | 2 |  | 0 |  |  |  | základní |  | 0 | 0 | 0 | 0 | 0 | 512 | K | 1 | ROZPOCET | 0 | 0 | 0 | 0 | 0 | 1 | 0 | 512 | 1729167767
| PP |  | Montáž ukončení kabelů nn kabelovou spojkou 3/4/5 - žílové kabely s plastovou izolací do 16 mm2 - včetně odizolování pláště a izolace žil kabelu, včetně ukončení žil a stínění - oko | [15 empty] | PP | 1
16 | M | 7492501700 | Kabely, vodiče, šňůry Cu - nn Kabel silový 2 a 3-žílový Cu, plastová izolace CYKY 2O2,5 (2Dx2,5) | m | 1780 |  | 0 |  |  |  | základní |  | 0 | 0 | 0 | 0 | 0 | 128 | M | 1 | ROZPOCET | 0 | 0 | 0 | 0 | 0 | 1 | 0 | 128 | 349389188
| PP |  | Kabely, vodiče, šňůry Cu - nn Kabel silový 2 a 3-žílový Cu, plastová izolace CYKY 2O2,5 (2Dx2,5) | [15 empty] | PP | 1
17 | M | 7492501710 | Kabely, vodiče, šňůry Cu - nn Kabel silový 2 a 3-žílový Cu, plastová izolace CYKY 2O4 (2Dx4) | m | 1140 |  | 0 |  |  |  | základní |  | 0 | 0 | 0 | 0 | 0 | 128 | M | 1 | ROZPOCET | 0 | 0 | 0 | 0 | 0 | 1 | 0 | 128 | 833720151
| PP |  | Kabely, vodiče, šňůry Cu - nn Kabel silový 2 a 3-žílový Cu, plastová izolace CYKY 2O4 (2Dx4) | [15 empty] | PP | 1
18 | M | 7492501930 | Kabely, vodiče, šňůry Cu - nn Kabel silový 4 a 5-žílový Cu, plastová izolace CYKY 4J6 (4Bx6) | m | 120 |  | 0 |  |  |  | základní |  | 0 | 0 | 0 | 0 | 0 | 128 | M | 1 | ROZPOCET | 0 | 0 | 0 | 0 | 0 | 1 | 0 | 128 | -526486181
| PP |  | Kabely, vodiče, šňůry Cu - nn Kabel silový 4 a 5-žílový Cu, plastová izolace CYKY 4J6 (4Bx6) | [15 empty] | PP | 1
19 | K | 7492756040 | Pomocné práce pro montáž kabelů zatažení kabelů do chráničky do 4 kg/m | m | 1260 |  | 0 |  |  |  | základní |  | 0 | 0 | 0 | 0 | 0 | 512 | K | 1 | ROZPOCET | 0 | 0 | 0 | 0 | 0 | 1 | 0 | 512 | -498523928
| PP |  | Pomocné práce pro montáž kabelů zatažení kabelů do chráničky do 4 kg/m | [15 empty] | PP | 1
20 | K | 7493151010 | Montáž osvětlovacích stožárů včetně výstroje sklopných výšky do 12 m | kus | 9 |  | 0 |  |  |  | základní |  | 0 | 0 | 0 | 0 | 0 | 512 | K | 1 | ROZPOCET | 0 | 0 | 0 | 0 | 0 | 1 | 0 | 512 | 821517372
| PP |  | Montáž osvětlovacích stožárů včetně výstroje sklopných výšky do 12 m - včetně připojovací svorkovnice pro 2x svítidla, kabelového vedení ke svítidlům a veškerého příslušenství. Neobsahuje základovou konstrukci a montáž svítidla | [15 empty] | PP | 1
21 | K | 7493152010 | Montáž ocelových výložníků pro osvětlovací stožáry na sloup nebo stěnu výšky do 6 m jednoramenných | kus | 62 |  | 0 |  |  |  | základní |  | 0 | 0 | 0 | 0 | 0 | 512 | K | 1 | ROZPOCET | 0 | 0 | 0 | 0 | 0 | 1 | 0 | 512 | 370485654
| PP |  | Montáž ocelových výložníků pro osvětlovací stožáry na sloup nebo stěnu výšky do 6 m jednoramenných - včetně veškerého příslušenství a výstroje | [15 empty] | PP | 1
22 | K | 7493152015 | Montáž ocelových výložníků pro osvětlovací stožáry na sloup nebo stěnu výšky do 6 m dvouramenných | kus | 9 |  | 0 |  |  |  | základní |  | 0 | 0 | 0 | 0 | 0 | 512 | K | 1 | ROZPOCET | 0 | 0 | 0 | 0 | 0 | 1 | 0 | 512 | 1554956644
| PP |  | Montáž ocelových výložníků pro osvětlovací stožáry na sloup nebo stěnu výšky do 6 m dvouramenných - včetně veškerého příslušenství a výstroje | [15 empty] | PP | 1
23 | K | 7493152520 | Montáž svítidla pro železnici na pevný stožár výšky do 6 m | kus | 62 |  | 0 |  |  |  | základní |  | 0 | 0 | 0 | 0 | 0 | 512 | K | 1 | ROZPOCET | 0 | 0 | 0 | 0 | 0 | 1 | 0 | 512 | -199758816
| PP |  | Montáž svítidla pro železnici na pevný stožár výšky do 6 m - kompletace a montáž včetně "superlife" světelného zdroje, elektronického předřadníku a připojení kabelu | [15 empty] | PP | 1
24 | K | 7493152530 | Montáž svítidla pro železnici na sklopný stožár | kus | 18 |  | 0 |  |  |  | základní |  | 0 | 0 | 0 | 0 | 0 | 512 | K | 1 | ROZPOCET | 0 | 0 | 0 | 0 | 0 | 1 | 0 | 512 | -2111884723
| PP |  | Montáž svítidla pro železnici na sklopný stožár - kompletace a montáž včetně "superlife" světelného zdroje, elektronického předřadníku a připojení kabelu | [15 empty] | PP | 1
25 | K | 7493171010 | Demontáž osvětlovacích stožárů výšky do 6 m | kus | 7 |  | 0 |  |  |  | základní |  | 0 | 0 | 0 | 0 | 0 | 512 | K | 1 | ROZPOCET | 0 | 0 | 0 | 0 | 0 | 1 | 0 | 512 | -94338486
| PP |  | Demontáž osvětlovacích stožárů výšky do 6 m - včetně veškeré elektrovýzbroje (svítidla, kabely, rozvodnice) | [15 empty] | PP | 1
26 | K | 7493173015 | Demontáž elektrovýzbroje osvětlovacích stožárů nosných konstrukcí pro osvětlení | kg | 400 |  | 0 |  |  |  | základní |  | 0 | 0 | 0 | 0 | 0 | 512 | K | 1 | ROZPOCET | 0 | 0 | 0 | 0 | 0 | 1 | 0 | 512 | 1213750475
| PP |  | Demontáž elektrovýzbroje osvětlovacích stožárů nosných konstrukcí pro osvětlení | [15 empty] | PP | 1
27 | M | 7493100030 | Venkovní osvětlení Osvětlovací stožáry sklopné pro přídavnou montáž rozhlasového zařízení výšky do 6m, žárově zinkovaný, vč. výstroje | kus | 9 |  | 0 |  |  |  | základní |  | 0 | 0 | 0 | 0 | 0 | 128 | M | 1 | ROZPOCET | 0 | 0 | 0 | 0 | 0 | 1 | 0 | 128 | 1759706317
| PP |  | Venkovní osvětlení Osvětlovací stožáry sklopné pro přídavnou montáž rozhlasového zařízení výšky do 6m, žárově zinkovaný, vč. výstroje | [15 empty] | PP | 1
28 | M | 7493100460 | Venkovní osvětlení Výložníky pro osvětlovací stožáry Dvouramenný | kus | 9 |  | 0 |  |  |  | základní |  | 0 | 0 | 0 | 0 | 0 | 128 | M | 1 | ROZPOCET | 0 | 0 | 0 | 0 | 0 | 1 | 0 | 128 | -1065006581
| PP |  | Venkovní osvětlení Výložníky pro osvětlovací stožáry Dvouramenný | [15 empty] | PP | 1
29 | M | 7493100410R | Výložník 1x600mm | kus | 62 |  | 0 |  |  |  | základní |  | 0 | 0 | 0 | 0 | 0 | 128 | M | 1 | ROZPOCET | 0 | 0 | 0 | 0 | 0 | 1 | 0 | 128 | -130760084
| PP |  | Venkovní osvětlení Výložníky pro osvětlovací stožáry JŽ 1-900/ Zvýložník ke stožáru JŽ, JŽD | [15 empty] | PP | 1
30 | M | 7493100640 | Venkovní osvětlení Svítidla pro železnici LED svítidlo o příkonu do 25 W určené pro osvětlení venkovních prostor veřejnosti přístupných (nástupiště, přechody kolejiště) na ŽDC. | kus | 62 |  | 0 |  |  |  | základní |  | 0 | 0 | 0 | 0 | 0 | 128 | M | 1 | ROZPOCET | 0 | 0 | 0 | 0 | 0 | 1 | 0 | 128 | -526124290
| PP |  | Venkovní osvětlení Svítidla pro železnici LED svítidlo o příkonu do 25 W určené pro osvětlení venkovních prostor veřejnosti přístupných (nástupiště, přechody kolejiště) na ŽDC. | [15 empty] | PP | 1
| P |  | Poznámka k položce: Svítidlo opatřeno difuzorem z plochého tvrzeného skla s minimální pevností IK 6 a vyšší; teplotní ochrana svítidla (LED modulu i předřadníku); chlazení zajištěno pasivními chladiči; tělo (horní, dolní kryt, příruba….) svítidlo vyrobené z tepelně vodivého materiálu z důvodu pasivního chlazení, el. předřadník musí zajišťovat konstantní světelný tok po celou dobu životnosti modulu LED. Svítidlo určeno pro osvětlení otevřených nástupišť. | [15 empty] | P | 1
31 | M | 7493100660 | Venkovní osvětlení Svítidla pro železnici LED svítidlo o příkonu 36 - 55 W určené pro osvětlení venkovních prostor veřejnosti přístupných (nástupiště, přechody kolejiště) na ŽDC. | kus | 12 |  | 0 |  |  |  | základní |  | 0 | 0 | 0 | 0 | 0 | 128 | M | 1 | ROZPOCET | 0 | 0 | 0 | 0 | 0 | 1 | 0 | 128 | -179999414
| PP |  | Venkovní osvětlení Svítidla pro železnici LED svítidlo o příkonu 36 - 55 W určené pro osvětlení venkovních prostor veřejnosti přístupných (nástupiště, přechody kolejiště) na ŽDC. | [15 empty] | PP | 1
| P |  | Poznámka k položce: Svítidlo opatřeno difuzorem z plochého tvrzeného skla s minimální pevností IK 6 a vyšší; teplotní ochrana svítidla (LED modulu i předřadníku); chlazení zajištěno pasivními chladiči; tělo (horní, dolní kryt, příruba….) svítidlo vyrobené z tepelně vodivého materiálu z důvodu pasivního chlazení, el. předřadník musí zajišťovat konstantní světelný tok po celou dobu životnosti modulu LED. Svítidlo určeno pro osvětlení otevřených nástupišť. | [15 empty] | P | 1
32 | M | 7493100670 | Venkovní osvětlení Svítidla pro železnici LED svítidlo o příkonu 56 - 100 W určené pro osvětlení venkovních prostor veřejnosti přístupných (nástupiště, přechody kolejiště) na ŽDC. | kus | 2 |  | 0 |  |  |  | základní |  | 0 | 0 | 0 | 0 | 0 | 128 | M | 1 | ROZPOCET | 0 | 0 | 0 | 0 | 0 | 1 | 0 | 128 | 1957939642
| PP |  | Venkovní osvětlení Svítidla pro železnici LED svítidlo o příkonu 56 - 100 W určené pro osvětlení venkovních prostor veřejnosti přístupných (nástupiště, přechody kolejiště) na ŽDC. | [15 empty] | PP | 1
| P |  | Poznámka k položce: Svítidlo opatřeno difuzorem z plochého tvrzeného skla s minimální pevností IK 6 a vyšší; teplotní ochrana svítidla (LED modulu i předřadníku); chlazení zajištěno pasivními chladiči; tělo (horní, dolní kryt, příruba….) svítidlo vyrobené z tepelně vodivého materiálu z důvodu pasivního chlazení, el. předřadník musí zajišťovat konstantní světelný tok po celou dobu životnosti modulu LED. Svítidlo určeno pro osvětlení otevřených nástupišť. | [15 empty] | P | 1
33 | M | 7493100680 | Venkovní osvětlení Svítidla pro železnici LED svítidlo o příkonu 101 - 200 W určené pro osvětlení venkovních prostor veřejnosti přístupných (nástupiště, přechody kolejiště) na ŽDC. | kus | 4 |  | 0 |  |  |  | základní |  | 0 | 0 | 0 | 0 | 0 | 128 | M | 1 | ROZPOCET | 0 | 0 | 0 | 0 | 0 | 1 | 0 | 128 | 673692468
| PP |  | Venkovní osvětlení Svítidla pro železnici LED svítidlo o příkonu 101 - 200 W určené pro osvětlení venkovních prostor veřejnosti přístupných (nástupiště, přechody kolejiště) na ŽDC. | [15 empty] | PP | 1
| P |  | Poznámka k položce: Svítidlo opatřeno difuzorem z plochého tvrzeného skla s minimální pevností IK 6 a vyšší; teplotní ochrana svítidla (LED modulu i předřadníku); chlazení zajištěno pasivními chladiči; tělo (horní, dolní kryt, příruba….) svítidlo vyrobené z tepelně vodivého materiálu z důvodu pasivního chlazení, el. předřadník musí zajišťovat konstantní světelný tok po celou dobu životnosti modulu LED. Svítidlo určeno pro osvětlení otevřených nástupišť. | [15 empty] | P | 1
34 | K | 7494153010 | Montáž prázdných plastových kabelových skříní min. IP 44, výšky do 800 mm, hloubky do 320 mm kompaktní pilíř š do 530 mm | kus | 2 |  | 0 |  |  |  | základní |  | 0 | 0 | 0 | 0 | 0 | 512 | K | 1 | ROZPOCET | 0 | 0 | 0 | 0 | 0 | 1 | 0 | 512 | -281700047
| PP |  | Montáž prázdných plastových kabelových skříní min. IP 44, výšky do 800 mm, hloubky do 320 mm kompaktní pilíř š do 530 mm - včetně elektrovýzbroje | [15 empty] | PP | 1
35 | M | 7493601180 | Kabelové a zásuvkové skříně, elektroměrové rozvaděče Prázdné skříně a pilíře Skříň plastová kompaktní pilíř včetně základu, IP44, šířka do 600 mm, výška do 1.000 mm, hloubka do 300 mm, PUR lak | kus | 2 |  | 0 |  |  |  | základní |  | 0 | 0 | 0 | 0 | 0 | 128 | M | 1 | ROZPOCET | 0 | 0 | 0 | 0 | 0 | 1 | 0 | 128 | 1616404745
| PP |  | Kabelové a zásuvkové skříně, elektroměrové rozvaděče Prázdné skříně a pilíře Skříň plastová kompaktní pilíř včetně základu, IP44, šířka do 600 mm, výška do 1.000 mm, hloubka do 300 mm, PUR lak | [15 empty] | PP | 1
36 | M | 7494001066 | Rozvodnicové a rozváděčové skříně Distri Rozváděčové skříně Nástěnné Příslušenství Modulové systémy V x Š 600 x 400, pro např. NP | kus | 2 |  | 0 |  |  |  | základní |  | 0 | 0 | 0 | 0 | 0 | 128 | M | 1 | ROZPOCET | 0 | 0 | 0 | 0 | 0 | 1 | 0 | 128 | 886950761
| PP |  | Rozvodnicové a rozváděčové skříně Distri Rozváděčové skříně Nástěnné Příslušenství Modulové systémy V x Š 600 x 400, pro např. NP | [15 empty] | PP | 1
37 | M | 7494001094 | Rozvodnicové a rozváděčové skříně Distri Rozváděčové skříně Nástěnné Příslušenství Kryty pro modulový systém s výřezem pro modulární systém, s výřezem, V krytu x Š skříně 150 x 600, pro např. NP | kus | 8 |  | 0 |  |  |  | základní |  | 0 | 0 | 0 | 0 | 0 | 128 | M | 1 | ROZPOCET | 0 | 0 | 0 | 0 | 0 | 1 | 0 | 128 | -305412413
| PP |  | Rozvodnicové a rozváděčové skříně Distri Rozváděčové skříně Nástěnné Příslušenství Kryty pro modulový systém s výřezem pro modulární systém, s výřezem, V krytu x Š skříně 150 x 600, pro např. NP | [15 empty] | PP | 1
38 | K | 7494271010 | Demontáž rozvaděčů rozvodnice nn | kus | 1 |  | 0 |  |  |  | základní |  | 0 | 0 | 0 | 0 | 0 | 512 | K | 1 | ROZPOCET | 0 | 0 | 0 | 0 | 0 | 1 | 0 | 512 | -498750692
| PP |  | Demontáž rozvaděčů rozvodnice nn - včetně demontáže přívodních, vývodových kabelů, rámu apod., včetně nakládky rozvaděče na určený prostředek | [15 empty] | PP | 1
39 | K | 7494351010 | Montáž jističů (do 10 kA) jednopólových do 20 A | kus | 18 |  | 0 |  |  |  | základní |  | 0 | 0 | 0 | 0 | 0 | 512 | K | 1 | ROZPOCET | 0 | 0 | 0 | 0 | 0 | 1 | 0 | 512 | 1136320068
| PP |  | Montáž jističů (do 10 kA) jednopólových do 20 A | [15 empty] | PP | 1
40 | K | 7494450510 | Montáž proudových chráničů dvoupólových do 40 A (10 kA) | kus | 18 |  | 0 |  |  |  | základní |  | 0 | 0 | 0 | 0 | 0 | 512 | K | 1 | ROZPOCET | 0 | 0 | 0 | 0 | 0 | 1 | 0 | 512 | -2126396722
| PP |  | Montáž proudových chráničů dvoupólových do 40 A (10 kA) - do skříně nebo rozvaděče | [15 empty] | PP | 1
41 | K | 7494551022 | Montáž vačkových silových spínačů - vypínačů třípólových nebo čtyřpólových do 63 A - vypínač 0-1 | kus | 2 |  | 0 |  |  |  | základní |  | 0 | 0 | 0 | 0 | 0 | 512 | K | 1 | ROZPOCET | 0 | 0 | 0 | 0 | 0 | 1 | 0 | 512 | -326604287
| PP |  | Montáž vačkových silových spínačů - vypínačů třípólových nebo čtyřpólových do 63 A - vypínač 0-1 | [15 empty] | PP | 1
42 | M | 7494003156 | Modulární přístroje Jističe do 80 A; 10 kA 1-pólové In 6 A, Ue AC 230 V / DC 72 V, charakteristika C, 1pól, Icn 10 kA | kus | 18 |  | 0 |  |  |  | základní |  | 0 | 0 | 0 | 0 | 0 | 128 | M | 1 | ROZPOCET | 0 | 0 | 0 | 0 | 0 | 1 | 0 | 128 | -1360471250
| PP |  | Modulární přístroje Jističe do 80 A; 10 kA 1-pólové In 6 A, Ue AC 230 V / DC 72 V, charakteristika C, 1pól, Icn 10 kA | [15 empty] | PP | 1
43 | M | 7494003812 | Modulární přístroje Proudové chrániče 10 kA typ AC 2-pólové In 25 A, Ue AC 230/400 V, Idn 100 mA, 2pól, Inc 10 kA, typ AC | kus | 18 |  | 0 |  |  |  | základní |  | 0 | 0 | 0 | 0 | 0 | 128 | M | 1 | ROZPOCET | 0 | 0 | 0 | 0 | 0 | 1 | 0 | 128 | -1207452369
| PP |  | Modulární přístroje Proudové chrániče 10 kA typ AC 2-pólové In 25 A, Ue AC 230/400 V, Idn 100 mA, 2pól, Inc 10 kA, typ AC | [15 empty] | PP | 1
44 | M | 7494004520 | Modulární přístroje Ostatní přístroje -modulární přístroje Vypínače In 32 A, Ue AC 250/440 V, 3pól | kus | 2 |  | 0 |  |  |  | základní |  | 0 | 0 | 0 | 0 | 0 | 128 | M | 1 | ROZPOCET | 0 | 0 | 0 | 0 | 0 | 1 | 0 | 128 | -49105277
| PP |  | Modulární přístroje Ostatní přístroje -modulární přístroje Vypínače In 32 A, Ue AC 250/440 V, 3pól | [15 empty] | PP | 1
45 | M | 7494010394 | Přístroje pro spínání a ovládání Svornice a pomocný materiál Svornice Svorka RSA 6 A řadová | kus | 44 |  | 0 |  |  |  | základní |  | 0 | 0 | 0 | 0 | 0 | 128 | M | 1 | ROZPOCET | 0 | 0 | 0 | 0 | 0 | 1 | 0 | 128 | -1908769055
| PP |  | Přístroje pro spínání a ovládání Svornice a pomocný materiál Svornice Svorka RSA 6 A řadová | [15 empty] | PP | 1
46 | K | 7494756014 | Montáž svornic řadových nn včetně upevnění a štítku pro Cu/Al vodiče do 6 mm2 | kus | 44 |  | 0 |  |  |  | základní |  | 0 | 0 | 0 | 0 | 0 | 512 | K | 1 | ROZPOCET | 0 | 0 | 0 | 0 | 0 | 1 | 0 | 512 | -219377335
| PP |  | Montáž svornic řadových nn včetně upevnění a štítku pro Cu/Al vodiče do 6 mm2 - do rozvaděče nebo skříně | [15 empty] | PP | 1
47 | K | 7498150510 | Vyhotovení výchozí revizní zprávy pro opravné práce pro objem investičních nákladů do 100 000 Kč | kus | 1 |  | 0 |  |  |  | základní |  | 0 | 0 | 0 | 0 | 0 | 512 | K | 1 | ROZPOCET | 0 | 0 | 0 | 0 | 0 | 1 | 0 | 512 | 1862410638
| PP |  | Vyhotovení výchozí revizní zprávy pro opravné práce pro objem investičních nákladů do 100 000 Kč - celková prohlídka zařízení provozního souboru nebo stavebního objektu včetně měření, zkoušek zařízení tohoto provozního souboru nebo stavebního objektu revizním technikem na zařízení podle požadavku ČSN, včetně hodnocení a vyhotovení celkové revizní zprávy | [15 empty] | PP | 1
48 | K | 7498150520 | Vyhotovení výchozí revizní zprávy pro opravné práce pro objem investičních nákladů přes 500 000 do 1 000 000 Kč | kus | 1 |  | 0 |  |  |  | základní |  | 0 | 0 | 0 | 0 | 0 | 512 | K | 1 | ROZPOCET | 0 | 0 | 0 | 0 | 0 | 1 | 0 | 512 | -112673927
| PP |  | Vyhotovení výchozí revizní zprávy pro opravné práce pro objem investičních nákladů přes 500 000 do 1 000 000 Kč - celková prohlídka zařízení provozního souboru nebo stavebního objektu včetně měření, zkoušek zařízení tohoto provozního souboru nebo stavebního objektu revizním technikem na zařízení podle požadavku ČSN, včetně hodnocení a vyhotovení celkové revizní zprávy | [15 empty] | PP | 1
49 | K | 7498150525 | Vyhotovení výchozí revizní zprávy příplatek za každých dalších i započatých 500 000 Kč přes 1 000 000 Kč | kus | 5 |  | 0 |  |  |  | základní |  | 0 | 0 | 0 | 0 | 0 | 512 | K | 1 | ROZPOCET | 0 | 0 | 0 | 0 | 0 | 1 | 0 | 512 | 1262860656
| PP |  | Vyhotovení výchozí revizní zprávy příplatek za každých dalších i započatých 500 000 Kč přes 1 000 000 Kč | [15 empty] | PP | 1
50 | K | 7498351010 | Vydání průkazu způsobilosti pro funkční celek, provizorní stav | kus | 2 |  | 0 |  |  |  | základní |  | 0 | 0 | 0 | 0 | 0 | 512 | K | 1 | ROZPOCET | 0 | 0 | 0 | 0 | 0 | 1 | 0 | 512 | 1529343951
| PP |  | Vydání průkazu způsobilosti pro funkční celek, provizorní stav - vyhotovení dokladu o silnoproudých zařízeních a vydání průkazu způsobilosti | [15 empty] | PP | 1
51 | K | 7498457010 | Měření intenzity osvětlení instalovaného v rozsahu 1 000 m2 zjišťované plochy | kus | 1 |  | 0 |  |  |  | základní |  | 0 | 0 | 0 | 0 | 0 | 512 | K | 1 | ROZPOCET | 0 | 0 | 0 | 0 | 0 | 1 | 0 | 512 | 1052697808
| PP |  | Měření intenzity osvětlení instalovaného v rozsahu 1 000 m2 zjišťované plochy - měření intenzity umělého osvětlení v rozsahu tohoto SO dle ČSN EN 12464-1/2 včetně vyhotovení protokolu | [15 empty] | PP | 1
52 | K | 7499151010 | Dokončovací práce na elektrickém zařízení | hod | 250 |  | 0 |  |  |  | základní |  | 0 | 0 | 0 | 0 | 0 | 512 | K | 1 | ROZPOCET | 0 | 0 | 0 | 0 | 0 | 1 | 0 | 512 | -1959965929
| PP |  | Dokončovací práce na elektrickém zařízení - uvádění zařízení do provozu, drobné montážní práce v rozvaděčích, koordinaci se zhotoviteli souvisejících zařízení apod. | [15 empty] | PP | 1
53 | K | 9902900100 | Naložení sypanin, drobného kusového materiálu, suti | t | 20 |  | 0 |  |  |  | základní |  | 0 | 0 | 0 | 0 | 0 | 512 | K | 1 | ROZPOCET | 0 | 0 | 0 | 0 | 0 | 1 | 0 | 512 | -585324550
| PP |  | Naložení sypanin, drobného kusového materiálu, suti . Poznámka: 1. Ceny jsou určeny pro nakládání materiálu v případech, kdy není naložení součástí dodávky materiálu nebo není uvedeno v popisu cen a pro nakládání z meziskládky.2. Ceny se použijí i pro nakládání materiálu z vlastních zásob objednatele. | [15 empty] | PP | 1
54 | K | 9909000100 | Poplatek za uložení suti nebo hmot na oficiální skládku | t | 20 |  | 0 |  |  |  | základní |  | 0 | 0 | 0 | 0 | 0 | 512 | K | 1 | ROZPOCET | 0 | 0 | 0 | 0 | 0 | 1 | 0 | 512 | 697553815
| PP |  | Poplatek za uložení suti nebo hmot na oficiální skládku . Poznámka: 1. V cenách jsou započteny náklady na uložení stavebního odpadu na oficiální skládku.2. Je třeba zohlednit regionální rozdíly v cenách poplatků za uložení suti a odpadů. Tyto se mohou výrazně lišit s ohledem nejen na region, ale také na množství a druh ukládaného odpadu. | [15 empty] | PP | 1
| D | VRN | Vedlejší rozpočtové náklady |  |  |  | 0 | [5 empty] | 0 |  | 0 |  | 0 | 5 | D | 0 | ROZPOCET | [6 empty] | 0
55 | K | R031111041 | Zřízení a vybavení provizorního osvětlení stanice | % |  |  | 0 |  |  |  | základní |  | 0 | 0 | 0 | 0 | 0 | 4 | K | 1 | ROZPOCET | 0 | 0 | 0 | 0 | 0 | 1 | 0 | 4 | 1960801727
| PP |  | Zařízení a vybavení staveniště osvětlení pracoviště | [15 empty] | PP | 1
| P |  | Poznámka k položce: Základna pro výpočet - dotyčné práce | [15 empty] | P | 1

## SO 614_02 - Osvětlení (ná...
[9 empty] | >> skryté sloupce << | [9 empty] | {d216165a-0cb1-46fc-8212-73fcffe361d7}
2
| KRYCÍ LIST SOUPISU PRACÍ | [8 empty] | v --- níže se nacházejí doplnkové a pomocné údaje k sestavám --- v | [8 empty] | False
Stavba:
Oprava nástupišť č. 5 a 6 v žst. Brno hl.n.
Objekt:
SO 614 - Osvětlení (nástupiště č.6)
Soupis:
SO 614_02 - Osvětlení (nástupiště č.6) - URS
| KSO: |  |  |  |  | CC-CZ:
| Místo: |  | Brno hl.n. |  |  | Datum: | 18. 2. 2021
| Zadavatel: |  |  |  |  | IČ: | 70994234
|  | Správa železnic, státní organizace |  |  |  | DIČ: | CZ70994234
| Uchazeč: |  |  |  |  | IČ: | Vyplň údaj
|  | Vyplň údaj |  |  |  | DIČ: | Vyplň údaj
| Projektant: |  |  |  |  | IČ: | 25284525
|  | DMC Havlíčkův Brod, s.r.o. |  |  |  | DIČ: | CZ25284525
| Zpracovatel: |  |  |  |  | IČ: | 25284525
|  | DMC Havlíčkův Brod, s.r.o. |  |  |  | DIČ: | CZ25284525
Poznámka:
| Cena bez DPH | [5 empty] | 0
|  |  | Základ daně |  |  | Sazba daně | Výše daně
| DPH | základní | 0 |  |  | 21% | 0
|  | snížená | 0 |  |  | 15% | 0
|  | zákl. přenesená | 0 |  |  | 21% | 0
|  | sníž. přenesená | 0 |  |  | 15% | 0
|  | nulová | 0 |  |  | 0% | 0
| Cena s DPH |  |  | v | CZK |  | 0
| Projektant |  |  | Zpracovatel
| Datum a podpis: |  | Razítko | Datum a podpis: |  |  | Razítko
| Objednavatel |  |  | Uchazeč
| Datum a podpis: |  | Razítko | Datum a podpis: |  |  | Razítko
REKAPITULACE ČLENĚNÍ SOUPISU PRACÍ
Stavba:
Oprava nástupišť č. 5 a 6 v žst. Brno hl.n.
Objekt:
SO 614 - Osvětlení (nástupiště č.6)
Soupis:
SO 614_02 - Osvětlení (nástupiště č.6) - URS
Místo: |  |  | Brno hl.n. |  |  | Datum: | 18. 2. 2021
Zadavatel: |  |  | Správa železnic, státní organizace |  |  | Projektant: | DMC Havlíčkův Brod, s.r.o.
Uchazeč: |  |  | Vyplň údaj |  |  | Zpracovatel: | DMC Havlíčkův Brod, s.r.o.
Kód dílu - Popis | [6 empty] | Cena celkem [CZK]
Náklady ze soupisu prací | [6 empty] | 0 | [12 empty] | -1
| M - Práce a dodávky M | [5 empty] | 0
| 46-M - Zemní práce při extr.mont.pracích | [5 empty] | 0
SOUPIS PRACÍ
Stavba:
Oprava nástupišť č. 5 a 6 v žst. Brno hl.n.
Objekt:
SO 614 - Osvětlení (nástupiště č.6)
Soupis:
SO 614_02 - Osvětlení (nástupiště č.6) - URS
Místo: |  |  | Brno hl.n. |  |  | Datum: | 18. 2. 2021
Zadavatel: |  |  | Správa železnic, státní organizace |  |  | Projektant: | DMC Havlíčkův Brod, s.r.o.
Uchazeč: |  |  | Vyplň údaj |  |  | Zpracovatel: | DMC Havlíčkův Brod, s.r.o.
PČ | Typ | Kód | Popis | MJ | Množství | J.cena [CZK] | Cena celkem [CZK] | Cenová soustava |  |  | DPH | J. Nh [h] | Nh celkem [h] | J. hmotnost [t] | Hmotnost celkem [t] | J. suť [t] | Suť Celkem [t]
Náklady soupisu celkem | [6 empty] | 0 | [5 empty] | 0 |  | 72.1361 |  | 0 |  | D | -1 | [7 empty] | 0
| D | M | Práce a dodávky M |  |  |  | 0 | [5 empty] | 0 |  | 72.1361 |  | 0 | 3 | D | 0 | ROZPOCET | [6 empty] | 0
| D | 46-M | Zemní práce při extr.mont.pracích |  |  |  | 0 | [5 empty] | 0 |  | 72.1361 |  | 0 | 3 | D | 1 | ROZPOCET | [6 empty] | 0
1 | K | 460010021 | Vytyčení trasy vedení podzemního v obvodu železniční stanice | km | 0.24 |  | 0 |  |  |  | základní |  | 0 | 0.0088 | 0.002112 | 0 | 0 | 64 | K | 2 | ROZPOCET | 0 | 0 | 0 | 0 | 0 | 1 | 0 | 64 | -970185935
| PP |  | Vytyčení trasy vedení kabelového (podzemního) v obvodu železniční stanice | [15 empty] | PP | 2
2 | K | 460071004 | Hloubení nezapažených jam strojně v hornině tř 4 | m3 | 9 |  | 0 |  |  |  | základní |  | 0 | 0 | 0 | 0 | 0 | 64 | K | 2 | ROZPOCET | 0 | 0 | 0 | 0 | 0 | 1 | 0 | 64 | 1090054585
| PP |  | Hloubení nezapažených jam strojně pro ostatní konstrukce včetně přemístění výkopku do vzdálenosti 3 m od okraje jámy nebo naložení na dopravní prostředek v hornině třídy 4 | [15 empty] | PP | 2
3 | K | 460080035 | Základové konstrukce ze ŽB tř. C 25/30 | m3 | 9 |  | 0 |  |  |  | základní |  | 0 | 2.4533 | 22.0796 | 0 | 0 | 64 | K | 2 | ROZPOCET | 0 | 0 | 0 | 0 | 0 | 1 | 0 | 64 | 312524422
| PP |  | Základové konstrukce základ bez bednění do rostlé zeminy z monolitického železobetonu bez výztuže tř. C 25/30 | [15 empty] | PP | 2
4 | K | 460080041 | Výztuž základových konstrukcí betonářskou ocelí 10 216 | t | 0.9 |  | 0 |  |  |  | základní |  | 0 | 1.0596 | 0.95369 | 0 | 0 | 64 | K | 2 | ROZPOCET | 0 | 0 | 0 | 0 | 0 | 1 | 0 | 64 | 1605765813
| PP |  | Základové konstrukce výztuž základové konstrukce z betonářské oceli 10206 | [15 empty] | PP | 2
5 | K | 460080113 | Bourání základu železobetonového se záhozem jámy sypaninou | m3 | 7 |  | 0 |  |  |  | základní |  | 0 | 0 | 0 | 0 | 0 | 64 | K | 2 | ROZPOCET | 0 | 0 | 0 | 0 | 0 | 1 | 0 | 64 | 1413531702
| PP |  | Základové konstrukce bourání základu včetně záhozu jámy sypaninou, zhutnění a urovnání železobetonového | [15 empty] | PP | 2
6 | K | 460080201 | Zřízení nezabudovaného bednění základových konstrukcí | m2 | 30 |  | 0 |  |  |  | základní |  | 0 | 0.00116 | 0.0348 | 0 | 0 | 64 | K | 2 | ROZPOCET | 0 | 0 | 0 | 0 | 0 | 1 | 0 | 64 | -625114731
| PP |  | Základové konstrukce zřízení bednění základových konstrukcí s případnými vzpěrami nezabudovaného | [15 empty] | PP | 2
7 | K | 460080301 | Odstranění nezabudovaného bednění základových konstrukcí | m2 | 30 |  | 0 |  |  |  | základní |  | 0 | 0 | 0 | 0 | 0 | 64 | K | 2 | ROZPOCET | 0 | 0 | 0 | 0 | 0 | 1 | 0 | 64 | -151197945
| PP |  | Základové konstrukce odstranění bednění základových konstrukcí s případnými vzpěrami nezabudovaného | [15 empty] | PP | 2
8 | K | 460150164 | Hloubení kabelových zapažených i nezapažených rýh ručně š 35 cm, hl 80 cm, v hornině tř 4 | m | 240 |  | 0 |  |  |  | základní |  | 0 | 0 | 0 | 0 | 0 | 64 | K | 2 | ROZPOCET | 0 | 0 | 0 | 0 | 0 | 1 | 0 | 64 | -2089418439
| PP |  | Hloubení zapažených i nezapažených kabelových rýh ručně včetně urovnání dna s přemístěním výkopku do vzdálenosti 3 m od okraje jámy nebo naložením na dopravní prostředek šířky 35 cm, hloubky 80 cm, v hornině třídy 4 | [15 empty] | PP | 2
9 | M | 34571365 | trubka elektroinstalační HDPE tuhá dvouplášťová korugovaná D 94/110mm | m | 470 |  | 0 |  |  |  | základní |  | 0 | 0.00069 | 0.3243 | 0 | 0 | 128 | M | 2 | ROZPOCET | 0 | 0 | 0 | 0 | 0 | 1 | 0 | 128 | 121414399
| PP |  | trubka elektroinstalační HDPE tuhá dvouplášťová korugovaná D 94/110mm | [15 empty] | PP | 2
10 | K | 460421101 | Lože kabelů z písku nebo štěrkopísku tl 10 cm nad kabel, bez zakrytí, šířky lože do 65 cm | m | 240 |  | 0 |  |  |  | základní |  | 0 | 0.203 | 48.72 | 0 | 0 | 64 | K | 2 | ROZPOCET | 0 | 0 | 0 | 0 | 0 | 1 | 0 | 64 | -9257855
| PP |  | Kabelové lože včetně podsypu, zhutnění a urovnání povrchu z písku nebo štěrkopísku tloušťky 10 cm nad kabel bez zakrytí, šířky do 65 cm | [15 empty] | PP | 2
11 | K | 460490013 | Krytí kabelů výstražnou fólií šířky 34 cm | m | 240 |  | 0 |  |  |  | základní |  | 0 | 9e-05 | 0.0216 | 0 | 0 | 64 | K | 2 | ROZPOCET | 0 | 0 | 0 | 0 | 0 | 1 | 0 | 64 | -402448916
| PP |  | Krytí kabelů, spojek, koncovek a odbočnic kabelů výstražnou fólií z PVC včetně vyrovnání povrchu rýhy, rozvinutí a uložení fólie do rýhy, fólie šířky do 34cm | [15 empty] | PP | 2
12 | K | 460560164 | Zásyp rýh ručně šířky 35 cm, hloubky 80 cm, z horniny třídy 4 | m | 240 |  | 0 |  |  |  | základní |  | 0 | 0 | 0 | 0 | 0 | 64 | K | 2 | ROZPOCET | 0 | 0 | 0 | 0 | 0 | 1 | 0 | 64 | 1672996924
| PP |  | Zásyp kabelových rýh ručně s uložením výkopku ve vrstvách včetně zhutnění a urovnání povrchu šířky 35 cm hloubky 80 cm, v hornině třídy 4 | [15 empty] | PP | 2
13 | K | 460620014 | Provizorní úprava terénu se zhutněním, v hornině tř II skupiny 4 | m2 | 240 |  | 0 |  |  |  | základní |  | 0 | 0 | 0 | 0 | 0 | 64 | K | 2 | ROZPOCET | 0 | 0 | 0 | 0 | 0 | 1 | 0 | 64 | 2143479850
| PP |  | Úprava terénu provizorní úprava terénu včetně odkopání drobných nerovností a zásypu prohlubní se zhutněním, v hornině třídy těžitelnosti II skupiny 4 | [15 empty] | PP | 2

## SO 517 - Ukolejnění (nást...
[9 empty] | >> skryté sloupce << | [9 empty] | {56369188-5660-434e-abde-9f0fcc4da47b}
2
| KRYCÍ LIST SOUPISU PRACÍ | [8 empty] | v --- níže se nacházejí doplnkové a pomocné údaje k sestavám --- v | [8 empty] | False
Stavba:
Oprava nástupišť č. 5 a 6 v žst. Brno hl.n.
Objekt:
SO 517 - Ukolejnění (nástupiště č.5)
| KSO: |  |  |  |  | CC-CZ:
| Místo: |  | Brno hl.n. |  |  | Datum: | 18. 2. 2021
| Zadavatel: |  |  |  |  | IČ: | 70994234
|  | Správa železnic, státní organizace |  |  |  | DIČ: | CZ70994234
| Uchazeč: |  |  |  |  | IČ: | Vyplň údaj
|  | Vyplň údaj |  |  |  | DIČ: | Vyplň údaj
| Projektant: |  |  |  |  | IČ: | 25284525
|  | DMC Havlíčkův Brod, s.r.o. |  |  |  | DIČ: | CZ25284525
| Zpracovatel: |  |  |  |  | IČ: | 25284525
|  | DMC Havlíčkův Brod, s.r.o. |  |  |  | DIČ: | CZ25284525
Poznámka:
| Cena bez DPH | [5 empty] | 0
|  |  | Základ daně |  |  | Sazba daně | Výše daně
| DPH | základní | 0 |  |  | 21% | 0
|  | snížená | 0 |  |  | 15% | 0
|  | zákl. přenesená | 0 |  |  | 21% | 0
|  | sníž. přenesená | 0 |  |  | 15% | 0
|  | nulová | 0 |  |  | 0% | 0
| Cena s DPH |  |  | v | CZK |  | 0
| Projektant |  |  | Zpracovatel
| Datum a podpis: |  | Razítko | Datum a podpis: |  |  | Razítko
| Objednavatel |  |  | Uchazeč
| Datum a podpis: |  | Razítko | Datum a podpis: |  |  | Razítko
REKAPITULACE ČLENĚNÍ SOUPISU PRACÍ
Stavba:
Oprava nástupišť č. 5 a 6 v žst. Brno hl.n.
Objekt:
SO 517 - Ukolejnění (nástupiště č.5)
Místo: |  |  | Brno hl.n. |  |  | Datum: | 18. 2. 2021
Zadavatel: |  |  | Správa železnic, státní organizace |  |  | Projektant: | DMC Havlíčkův Brod, s.r.o.
Uchazeč: |  |  | Vyplň údaj |  |  | Zpracovatel: | DMC Havlíčkův Brod, s.r.o.
Kód dílu - Popis | [6 empty] | Cena celkem [CZK]
Náklady ze soupisu prací | [6 empty] | 0 | [12 empty] | -1
| OST - Ostatní | [5 empty] | 0
SOUPIS PRACÍ
Stavba:
Oprava nástupišť č. 5 a 6 v žst. Brno hl.n.
Objekt:
SO 517 - Ukolejnění (nástupiště č.5)
Místo: |  |  | Brno hl.n. |  |  | Datum: | 18. 2. 2021
Zadavatel: |  |  | Správa železnic, státní organizace |  |  | Projektant: | DMC Havlíčkův Brod, s.r.o.
Uchazeč: |  |  | Vyplň údaj |  |  | Zpracovatel: | DMC Havlíčkův Brod, s.r.o.
PČ | Typ | Kód | Popis | MJ | Množství | J.cena [CZK] | Cena celkem [CZK] | Cenová soustava |  |  | DPH | J. Nh [h] | Nh celkem [h] | J. hmotnost [t] | Hmotnost celkem [t] | J. suť [t] | Suť Celkem [t]
Náklady soupisu celkem | [6 empty] | 0 | [5 empty] | 0 |  | 0 |  | 0 |  | D | -1 | [7 empty] | 0
1 | M | 7497301950 | Vodiče trakčního vedení Přímé ukolejnění stož.T, P, 2T, BP, DS, OK - 2 vodiče | kus | 4 |  | 0 |  |  |  | základní |  | 0 | 0 | 0 | 0 | 0 | 8 | M | 0 | ROZPOCET | 0 | 0 | 0 | 0 | 0 | 1 | 0 | 4 | 825774344
| PP |  | Vodiče trakčního vedení Přímé ukolejnění stož.T, P, 2T, BP, DS, OK - 2 vodiče | [15 empty] | PP | 0
2 | M | 7499700302 | Konstrukční prvky trakčního vedení Připojení dvou ukolejňovacích vodičů na stožár P, např. H35/V | kus | 4 |  | 0 |  |  |  | základní |  | 0 | 0 | 0 | 0 | 0 | 8 | M | 0 | ROZPOCET | 0 | 0 | 0 | 0 | 0 | 1 | 0 | 4 | 1574413219
| PP |  | Konstrukční prvky trakčního vedení Připojení dvou ukolejňovacích vodičů na stožár P, např. H35/V | [15 empty] | PP | 0
3 | M | 7497302270 | Vodiče trakčního vedení Pospojování vodivých konstrukcí proudovou propojkou | kus | 12 |  | 0 |  |  |  | základní |  | 0 | 0 | 0 | 0 | 0 | 8 | M | 0 | ROZPOCET | 0 | 0 | 0 | 0 | 0 | 1 | 0 | 4 | -505104628
| PP |  | Vodiče trakčního vedení Pospojování vodivých konstrukcí proudovou propojkou | [15 empty] | PP | 0
4 | M | 7499700304 | Konstrukční prvky trakčního vedení Připojení ukolejňovacího vodiče na stožáry BP, DS, TS, např. H35/VII | kus | 4 |  | 0 |  |  |  | základní |  | 0 | 0 | 0 | 0 | 0 | 8 | M | 0 | ROZPOCET | 0 | 0 | 0 | 0 | 0 | 1 | 0 | 4 | 1048653038
| PP |  | Konstrukční prvky trakčního vedení Připojení ukolejňovacího vodiče na stožáry BP, DS, TS, např. H35/VII | [15 empty] | PP | 0
| D | OST | Ostatní |  |  |  | 0 | [5 empty] | 0 |  | 0 |  | 0 | 4 | D | 0 | ROZPOCET | [6 empty] | 0
5 | K | 7497351525 | Montáž přímého ukolejnění stožár T, P, 2T, BP, DS, OK - 2 vodiče | kus | 5 |  | 0 |  |  |  | základní |  | 0 | 0 | 0 | 0 | 0 | 512 | K | 1 | ROZPOCET | 0 | 0 | 0 | 0 | 0 | 1 | 0 | 512 | -1670454878
| PP |  | Montáž přímého ukolejnění stožár T, P, 2T, BP, DS, OK - 2 vodiče | [15 empty] | PP | 1
6 | K | 7497351790 | Pospojování vodivých konstrukcí proudovou propojkou | kus | 12 |  | 0 |  |  |  | základní |  | 0 | 0 | 0 | 0 | 0 | 512 | K | 1 | ROZPOCET | 0 | 0 | 0 | 0 | 0 | 1 | 0 | 512 | 1894302067
| PP |  | Pospojování vodivých konstrukcí proudovou propojkou | [15 empty] | PP | 1
7 | K | 7497351820 | Aktualizace KSU a TP dle kolejových postupů za 100 m zprovozňované skupiny | kus | 4 |  | 0 |  |  |  | základní |  | 0 | 0 | 0 | 0 | 0 | 512 | K | 1 | ROZPOCET | 0 | 0 | 0 | 0 | 0 | 1 | 0 | 512 | 293521655
| PP |  | Aktualizace KSU a TP dle kolejových postupů za 100 m zprovozňované skupiny - po každém stavebním postupu | [15 empty] | PP | 1
8 | K | 7497351840 | Zpracování KSU a TP pro účely zavedení do provozu za 100 m | kus | 4 |  | 0 |  |  |  | základní |  | 0 | 0 | 0 | 0 | 0 | 512 | K | 1 | ROZPOCET | 0 | 0 | 0 | 0 | 0 | 1 | 0 | 512 | -994866067
| PP |  | Zpracování KSU a TP pro účely zavedení do provozu za 100 m - při uvádění do provozu | [15 empty] | PP | 1
9 | K | 7497371625 | Demontáže zařízení trakčního vedení svodu ukolejnění konstrukcí a stožárů | kus | 10 |  | 0 |  |  |  | základní |  | 0 | 0 | 0 | 0 | 0 | 512 | K | 1 | ROZPOCET | 0 | 0 | 0 | 0 | 0 | 1 | 0 | 512 | -1802204479
| PP |  | Demontáže zařízení trakčního vedení svodu ukolejnění konstrukcí a stožárů - demontáž stávajícího zařízení se všemi pomocnými doplňujícími úpravami | [15 empty] | PP | 1
10 | K | 7497371630 | Demontáže zařízení trakčního vedení svodu propojení nebo ukolejnění na elektrizovaných tratích nebo v kolejových obvodech | kus | 10 |  | 0 |  |  |  | základní |  | 0 | 0 | 0 | 0 | 0 | 512 | K | 1 | ROZPOCET | 0 | 0 | 0 | 0 | 0 | 1 | 0 | 512 | -696567998
| PP |  | Demontáže zařízení trakčního vedení svodu propojení nebo ukolejnění na elektrizovaných tratích nebo v kolejových obvodech - demontáž stávajícího zařízení se všemi pomocnými doplňujícími úpravami | [15 empty] | PP | 1
11 | K | 7498150515 | Vyhotovení výchozí revizní zprávy pro opravné práce pro objem investičních nákladů přes 100 000 do 500 000 Kč | kus | 1 |  | 0 |  |  |  | základní |  | 0 | 0 | 0 | 0 | 0 | 512 | K | 1 | ROZPOCET | 0 | 0 | 0 | 0 | 0 | 1 | 0 | 512 | 2004116443
| PP |  | Vyhotovení výchozí revizní zprávy pro opravné práce pro objem investičních nákladů přes 100 000 do 500 000 Kč - celková prohlídka zařízení provozního souboru nebo stavebního objektu včetně měření, zkoušek zařízení tohoto provozního souboru nebo stavebního objektu revizním technikem na zařízení podle požadavku ČSN, včetně hodnocení a vyhotovení celkové revizní zprávy | [15 empty] | PP | 1
12 | K | 7498158010 | Výkon jednotek správce trakčního vedení mimo výkonů investora úplný | hod | 8 |  | 0 |  |  |  | základní |  | 0 | 0 | 0 | 0 | 0 | 512 | K | 1 | ROZPOCET | 0 | 0 | 0 | 0 | 0 | 1 | 0 | 512 | -1630609003
| PP |  | Výkon jednotek správce trakčního vedení mimo výkonů investora úplný - obsahuje i cenu za zajištění pracoviště správcem trakčního vedení (zkratování trakčního vedení), zajištění přejezdů správcem trakčního vedení včetně nájmu pracovníků a použitých mechanizmů nutných k výkonu | [15 empty] | PP | 1
13 | K | 7498351010 | Vydání průkazu způsobilosti pro funkční celek, provizorní stav | kus | 1 |  | 0 |  |  |  | základní |  | 0 | 0 | 0 | 0 | 0 | 512 | K | 1 | ROZPOCET | 0 | 0 | 0 | 0 | 0 | 1 | 0 | 512 | 817130831
| PP |  | Vydání průkazu způsobilosti pro funkční celek, provizorní stav - vyhotovení dokladu o silnoproudých zařízeních a vydání průkazu způsobilosti | [15 empty] | PP | 1
14 | K | 7498552010 | Měření dotykových napětí podle ČSN EN 50 122-1 na neživých částech a kovových konstrukcích v okolí objektů TNS, SpS, EPZ nebo trakčního vedení metodou zkratové zkoušky s jedním i více zkraty v 1 měřicím místě nebo objektu | kus | 1 |  | 0 |  |  |  | základní |  | 0 | 0 | 0 | 0 | 0 | 512 | K | 1 | ROZPOCET | 0 | 0 | 0 | 0 | 0 | 1 | 0 | 512 | 2027799789
| PP |  | Měření dotykových napětí podle ČSN EN 50 122-1 na neživých částech a kovových konstrukcích v okolí objektů TNS, SpS, EPZ nebo trakčního vedení metodou zkratové zkoušky s jedním i více zkraty v 1 měřicím místě nebo objektu - včetně vyhotovení protokolu o měření, neobsahuje cenu za zajištění pracoviště správcem trakčního vedení (např. zkratování trakčního vedení) ani případně další nespecifikované práce a úpravy stávajícího zařízení k zajištění podmínek měření | [15 empty] | PP | 1
15 | K | 7498552020 | Měření dotykových napětí podle ČSN EN 50 122-1 na neživých částech a kovových konstrukcích v okolí objektů TNS, SpS, EPZ nebo trakčního vedení příplatek za další měřicí místo nebo objekt s přemístěním měřicí techniky v rámci jednoho pracovního dne | kus | 4 |  | 0 |  |  |  | základní |  | 0 | 0 | 0 | 0 | 0 | 512 | K | 1 | ROZPOCET | 0 | 0 | 0 | 0 | 0 | 1 | 0 | 512 | 1858701904
| PP |  | Měření dotykových napětí podle ČSN EN 50 122-1 na neživých částech a kovových konstrukcích v okolí objektů TNS, SpS, EPZ nebo trakčního vedení příplatek za další měřicí místo nebo objekt s přemístěním měřicí techniky v rámci jednoho pracovního dne | [15 empty] | PP | 1

## SO 617 - Ukolejnění (nást...
[9 empty] | >> skryté sloupce << | [9 empty] | {4bc04ceb-ff52-441d-ba27-7f65f3011860}
2
| KRYCÍ LIST SOUPISU PRACÍ | [8 empty] | v --- níže se nacházejí doplnkové a pomocné údaje k sestavám --- v | [8 empty] | False
Stavba:
Oprava nástupišť č. 5 a 6 v žst. Brno hl.n.
Objekt:
SO 617 - Ukolejnění (nástupiště č.6)
| KSO: |  |  |  |  | CC-CZ:
| Místo: |  | Brno hl.n. |  |  | Datum: | 18. 2. 2021
| Zadavatel: |  |  |  |  | IČ: | 70994234
|  | Správa železnic, státní organizace |  |  |  | DIČ: | CZ70994234
| Uchazeč: |  |  |  |  | IČ: | Vyplň údaj
|  | Vyplň údaj |  |  |  | DIČ: | Vyplň údaj
| Projektant: |  |  |  |  | IČ: | 25284525
|  | DMC Havlíčkův Brod, s.r.o. |  |  |  | DIČ: | CZ25284525
| Zpracovatel: |  |  |  |  | IČ: | 25284525
|  | DMC Havlíčkův Brod, s.r.o. |  |  |  | DIČ: | CZ25284525
Poznámka:
| Cena bez DPH | [5 empty] | 0
|  |  | Základ daně |  |  | Sazba daně | Výše daně
| DPH | základní | 0 |  |  | 21% | 0
|  | snížená | 0 |  |  | 15% | 0
|  | zákl. přenesená | 0 |  |  | 21% | 0
|  | sníž. přenesená | 0 |  |  | 15% | 0
|  | nulová | 0 |  |  | 0% | 0
| Cena s DPH |  |  | v | CZK |  | 0
| Projektant |  |  | Zpracovatel
| Datum a podpis: |  | Razítko | Datum a podpis: |  |  | Razítko
| Objednavatel |  |  | Uchazeč
| Datum a podpis: |  | Razítko | Datum a podpis: |  |  | Razítko
REKAPITULACE ČLENĚNÍ SOUPISU PRACÍ
Stavba:
Oprava nástupišť č. 5 a 6 v žst. Brno hl.n.
Objekt:
SO 617 - Ukolejnění (nástupiště č.6)
Místo: |  |  | Brno hl.n. |  |  | Datum: | 18. 2. 2021
Zadavatel: |  |  | Správa železnic, státní organizace |  |  | Projektant: | DMC Havlíčkův Brod, s.r.o.
Uchazeč: |  |  | Vyplň údaj |  |  | Zpracovatel: | DMC Havlíčkův Brod, s.r.o.
Kód dílu - Popis | [6 empty] | Cena celkem [CZK]
Náklady ze soupisu prací | [6 empty] | 0 | [12 empty] | -1
| OST - Ostatní | [5 empty] | 0
SOUPIS PRACÍ
Stavba:
Oprava nástupišť č. 5 a 6 v žst. Brno hl.n.
Objekt:
SO 617 - Ukolejnění (nástupiště č.6)
Místo: |  |  | Brno hl.n. |  |  | Datum: | 18. 2. 2021
Zadavatel: |  |  | Správa železnic, státní organizace |  |  | Projektant: | DMC Havlíčkův Brod, s.r.o.
Uchazeč: |  |  | Vyplň údaj |  |  | Zpracovatel: | DMC Havlíčkův Brod, s.r.o.
PČ | Typ | Kód | Popis | MJ | Množství | J.cena [CZK] | Cena celkem [CZK] | Cenová soustava |  |  | DPH | J. Nh [h] | Nh celkem [h] | J. hmotnost [t] | Hmotnost celkem [t] | J. suť [t] | Suť Celkem [t]
Náklady soupisu celkem | [6 empty] | 0 | [5 empty] | 0 |  | 0 |  | 0 |  | D | -1 | [7 empty] | 0
1 | M | 7497301950 | Vodiče trakčního vedení Přímé ukolejnění stož.T, P, 2T, BP, DS, OK - 2 vodiče | kus | 4 |  | 0 |  |  |  | základní |  | 0 | 0 | 0 | 0 | 0 | 8 | M | 0 | ROZPOCET | 0 | 0 | 0 | 0 | 0 | 1 | 0 | 4 | 304535706
| PP |  | Vodiče trakčního vedení Přímé ukolejnění stož.T, P, 2T, BP, DS, OK - 2 vodiče | [15 empty] | PP | 0
2 | M | 7499700302 | Konstrukční prvky trakčního vedení Připojení dvou ukolejňovacích vodičů na stožár P, např. H35/V | kus | 4 |  | 0 |  |  |  | základní |  | 0 | 0 | 0 | 0 | 0 | 8 | M | 0 | ROZPOCET | 0 | 0 | 0 | 0 | 0 | 1 | 0 | 4 | 1539460343
| PP |  | Konstrukční prvky trakčního vedení Připojení dvou ukolejňovacích vodičů na stožár P, např. H35/V | [15 empty] | PP | 0
3 | M | 7497302270 | Vodiče trakčního vedení Pospojování vodivých konstrukcí proudovou propojkou | kus | 8 |  | 0 |  |  |  | základní |  | 0 | 0 | 0 | 0 | 0 | 8 | M | 0 | ROZPOCET | 0 | 0 | 0 | 0 | 0 | 1 | 0 | 4 | -1215004974
| PP |  | Vodiče trakčního vedení Pospojování vodivých konstrukcí proudovou propojkou | [15 empty] | PP | 0
4 | M | 7499700304 | Konstrukční prvky trakčního vedení Připojení ukolejňovacího vodiče na stožáry BP, DS, TS, např. H35/VII | kus | 4 |  | 0 |  |  |  | základní |  | 0 | 0 | 0 | 0 | 0 | 8 | M | 0 | ROZPOCET | 0 | 0 | 0 | 0 | 0 | 1 | 0 | 4 | -1965183500
| PP |  | Konstrukční prvky trakčního vedení Připojení ukolejňovacího vodiče na stožáry BP, DS, TS, např. H35/VII | [15 empty] | PP | 0
| D | OST | Ostatní |  |  |  | 0 | [5 empty] | 0 |  | 0 |  | 0 | 4 | D | 0 | ROZPOCET | [6 empty] | 0
5 | K | 7497351525 | Montáž přímého ukolejnění stožár T, P, 2T, BP, DS, OK - 2 vodiče | kus | 5 |  | 0 |  |  |  | základní |  | 0 | 0 | 0 | 0 | 0 | 512 | K | 1 | ROZPOCET | 0 | 0 | 0 | 0 | 0 | 1 | 0 | 512 | 751456766
| PP |  | Montáž přímého ukolejnění stožár T, P, 2T, BP, DS, OK - 2 vodiče | [15 empty] | PP | 1
6 | K | 7497351790 | Pospojování vodivých konstrukcí proudovou propojkou | kus | 8 |  | 0 |  |  |  | základní |  | 0 | 0 | 0 | 0 | 0 | 512 | K | 1 | ROZPOCET | 0 | 0 | 0 | 0 | 0 | 1 | 0 | 512 | 18304714
| PP |  | Pospojování vodivých konstrukcí proudovou propojkou | [15 empty] | PP | 1
7 | K | 7497351820 | Aktualizace KSU a TP dle kolejových postupů za 100 m zprovozňované skupiny | kus | 4 |  | 0 |  |  |  | základní |  | 0 | 0 | 0 | 0 | 0 | 512 | K | 1 | ROZPOCET | 0 | 0 | 0 | 0 | 0 | 1 | 0 | 512 | -1808308207
| PP |  | Aktualizace KSU a TP dle kolejových postupů za 100 m zprovozňované skupiny - po každém stavebním postupu | [15 empty] | PP | 1
8 | K | 7497351840 | Zpracování KSU a TP pro účely zavedení do provozu za 100 m | kus | 4 |  | 0 |  |  |  | základní |  | 0 | 0 | 0 | 0 | 0 | 512 | K | 1 | ROZPOCET | 0 | 0 | 0 | 0 | 0 | 1 | 0 | 512 | 1332607883
| PP |  | Zpracování KSU a TP pro účely zavedení do provozu za 100 m - při uvádění do provozu | [15 empty] | PP | 1
9 | K | 7497371625 | Demontáže zařízení trakčního vedení svodu ukolejnění konstrukcí a stožárů | kus | 8 |  | 0 |  |  |  | základní |  | 0 | 0 | 0 | 0 | 0 | 512 | K | 1 | ROZPOCET | 0 | 0 | 0 | 0 | 0 | 1 | 0 | 512 | -93764462
| PP |  | Demontáže zařízení trakčního vedení svodu ukolejnění konstrukcí a stožárů - demontáž stávajícího zařízení se všemi pomocnými doplňujícími úpravami | [15 empty] | PP | 1
10 | K | 7497371630 | Demontáže zařízení trakčního vedení svodu propojení nebo ukolejnění na elektrizovaných tratích nebo v kolejových obvodech | kus | 8 |  | 0 |  |  |  | základní |  | 0 | 0 | 0 | 0 | 0 | 512 | K | 1 | ROZPOCET | 0 | 0 | 0 | 0 | 0 | 1 | 0 | 512 | -250519899
| PP |  | Demontáže zařízení trakčního vedení svodu propojení nebo ukolejnění na elektrizovaných tratích nebo v kolejových obvodech - demontáž stávajícího zařízení se všemi pomocnými doplňujícími úpravami | [15 empty] | PP | 1
11 | K | 7498150515 | Vyhotovení výchozí revizní zprávy pro opravné práce pro objem investičních nákladů přes 100 000 do 500 000 Kč | kus | 1 |  | 0 |  |  |  | základní |  | 0 | 0 | 0 | 0 | 0 | 512 | K | 1 | ROZPOCET | 0 | 0 | 0 | 0 | 0 | 1 | 0 | 512 | 72151521
| PP |  | Vyhotovení výchozí revizní zprávy pro opravné práce pro objem investičních nákladů přes 100 000 do 500 000 Kč - celková prohlídka zařízení provozního souboru nebo stavebního objektu včetně měření, zkoušek zařízení tohoto provozního souboru nebo stavebního objektu revizním technikem na zařízení podle požadavku ČSN, včetně hodnocení a vyhotovení celkové revizní zprávy | [15 empty] | PP | 1
12 | K | 7498158010 | Výkon jednotek správce trakčního vedení mimo výkonů investora úplný | hod | 8 |  | 0 |  |  |  | základní |  | 0 | 0 | 0 | 0 | 0 | 512 | K | 1 | ROZPOCET | 0 | 0 | 0 | 0 | 0 | 1 | 0 | 512 | -1394096128
| PP |  | Výkon jednotek správce trakčního vedení mimo výkonů investora úplný - obsahuje i cenu za zajištění pracoviště správcem trakčního vedení (zkratování trakčního vedení), zajištění přejezdů správcem trakčního vedení včetně nájmu pracovníků a použitých mechanizmů nutných k výkonu | [15 empty] | PP | 1
13 | K | 7498351010 | Vydání průkazu způsobilosti pro funkční celek, provizorní stav | kus | 1 |  | 0 |  |  |  | základní |  | 0 | 0 | 0 | 0 | 0 | 512 | K | 1 | ROZPOCET | 0 | 0 | 0 | 0 | 0 | 1 | 0 | 512 | 777717373
| PP |  | Vydání průkazu způsobilosti pro funkční celek, provizorní stav - vyhotovení dokladu o silnoproudých zařízeních a vydání průkazu způsobilosti | [15 empty] | PP | 1
14 | K | 7498552010 | Měření dotykových napětí podle ČSN EN 50 122-1 na neživých částech a kovových konstrukcích v okolí objektů TNS, SpS, EPZ nebo trakčního vedení metodou zkratové zkoušky s jedním i více zkraty v 1 měřicím místě nebo objektu | kus | 1 |  | 0 |  |  |  | základní |  | 0 | 0 | 0 | 0 | 0 | 512 | K | 1 | ROZPOCET | 0 | 0 | 0 | 0 | 0 | 1 | 0 | 512 | 816042174
| PP |  | Měření dotykových napětí podle ČSN EN 50 122-1 na neživých částech a kovových konstrukcích v okolí objektů TNS, SpS, EPZ nebo trakčního vedení metodou zkratové zkoušky s jedním i více zkraty v 1 měřicím místě nebo objektu - včetně vyhotovení protokolu o měření, neobsahuje cenu za zajištění pracoviště správcem trakčního vedení (např. zkratování trakčního vedení) ani případně další nespecifikované práce a úpravy stávajícího zařízení k zajištění podmínek měření | [15 empty] | PP | 1
15 | K | 7498552020 | Měření dotykových napětí podle ČSN EN 50 122-1 na neživých částech a kovových konstrukcích v okolí objektů TNS, SpS, EPZ nebo trakčního vedení příplatek za další měřicí místo nebo objekt s přemístěním měřicí techniky v rámci jednoho pracovního dne | kus | 4 |  | 0 |  |  |  | základní |  | 0 | 0 | 0 | 0 | 0 | 512 | K | 1 | ROZPOCET | 0 | 0 | 0 | 0 | 0 | 1 | 0 | 512 | -2077827224
| PP |  | Měření dotykových napětí podle ČSN EN 50 122-1 na neživých částech a kovových konstrukcích v okolí objektů TNS, SpS, EPZ nebo trakčního vedení příplatek za další měřicí místo nebo objekt s přemístěním měřicí techniky v rámci jednoho pracovního dne | [15 empty] | PP | 1

## VON - Vedlejší a ostatní ...
[9 empty] | >> skryté sloupce << | [9 empty] | {2b21d2fb-844c-4292-a9da-2821f071f499}
2
| KRYCÍ LIST SOUPISU PRACÍ | [8 empty] | v --- níže se nacházejí doplnkové a pomocné údaje k sestavám --- v | [8 empty] | False
Stavba:
Oprava nástupišť č. 5 a 6 v žst. Brno hl.n.
Objekt:
VON - Vedlejší a ostatní náklady
| KSO: |  |  |  |  | CC-CZ:
| Místo: |  | Brno hl.n. |  |  | Datum: | 18. 2. 2021
| Zadavatel: |  |  |  |  | IČ: | 70994234
|  | Správa železnic, státní organizace |  |  |  | DIČ: | CZ70994234
| Uchazeč: |  |  |  |  | IČ: | Vyplň údaj
|  | Vyplň údaj |  |  |  | DIČ: | Vyplň údaj
| Projektant: |  |  |  |  | IČ: | 25284525
|  | DMC Havlíčkův Brod, s.r.o. |  |  |  | DIČ: | CZ25284525
| Zpracovatel: |  |  |  |  | IČ: | 25284525
|  | DMC Havlíčkův Brod, s.r.o. |  |  |  | DIČ: | CZ25284525
Poznámka:
| Cena bez DPH | [5 empty] | 0
|  |  | Základ daně |  |  | Sazba daně | Výše daně
| DPH | základní | 0 |  |  | 21% | 0
|  | snížená | 0 |  |  | 15% | 0
|  | zákl. přenesená | 0 |  |  | 21% | 0
|  | sníž. přenesená | 0 |  |  | 15% | 0
|  | nulová | 0 |  |  | 0% | 0
| Cena s DPH |  |  | v | CZK |  | 0
| Projektant |  |  | Zpracovatel
| Datum a podpis: |  | Razítko | Datum a podpis: |  |  | Razítko
| Objednavatel |  |  | Uchazeč
| Datum a podpis: |  | Razítko | Datum a podpis: |  |  | Razítko
REKAPITULACE ČLENĚNÍ SOUPISU PRACÍ
Stavba:
Oprava nástupišť č. 5 a 6 v žst. Brno hl.n.
Objekt:
VON - Vedlejší a ostatní náklady
Místo: |  |  | Brno hl.n. |  |  | Datum: | 18. 2. 2021
Zadavatel: |  |  | Správa železnic, státní organizace |  |  | Projektant: | DMC Havlíčkův Brod, s.r.o.
Uchazeč: |  |  | Vyplň údaj |  |  | Zpracovatel: | DMC Havlíčkův Brod, s.r.o.
Kód dílu - Popis | [6 empty] | Cena celkem [CZK]
Náklady ze soupisu prací | [6 empty] | 0 | [12 empty] | -1
| VRN - Vedlejší rozpočtové náklady | [5 empty] | 0
SOUPIS PRACÍ
Stavba:
Oprava nástupišť č. 5 a 6 v žst. Brno hl.n.
Objekt:
VON - Vedlejší a ostatní náklady
Místo: |  |  | Brno hl.n. |  |  | Datum: | 18. 2. 2021
Zadavatel: |  |  | Správa železnic, státní organizace |  |  | Projektant: | DMC Havlíčkův Brod, s.r.o.
Uchazeč: |  |  | Vyplň údaj |  |  | Zpracovatel: | DMC Havlíčkův Brod, s.r.o.
PČ | Typ | Kód | Popis | MJ | Množství | J.cena [CZK] | Cena celkem [CZK] | Cenová soustava |  |  | DPH | J. Nh [h] | Nh celkem [h] | J. hmotnost [t] | Hmotnost celkem [t] | J. suť [t] | Suť Celkem [t]
Náklady soupisu celkem | [6 empty] | 0 | [5 empty] | 0 |  | 0 |  | 0 |  | D | -1 | [10 empty] | 0
| D | VRN | Vedlejší rozpočtové náklady |  |  |  | 0 | [5 empty] | 0 |  | 0 |  | 0 | 5 | D | 0 |  |  |  | ROZPOCET | [6 empty] | 0
1 | K | 02110200R | Průzkumné práce pro opravy Zatěžovací zkoušky | kus | 4 |  | 0 |  |  |  | základní |  | 0 | 0 | 0 | 0 | 0 | 4 | K | 1 |  |  |  | ROZPOCET | 0 | 0 | 0 | 0 | 0 | 1 | 0 | 4 | -241307872
| PP |  | Průzkumné práce pro opravy Zatěžovací zkoušky - V ceně jsou započteny náklady na posouzení stavu a zjištění složení, stavu a únosnosti konstrukčních vrstev tělesa železničního spodku a pro objasnění příčin jejich poruch a deformací. | [15 empty] | PP | 1
2 | K | 021211001 | Průzkumné práce pro opravy Doplňující laboratorní rozbor kontaminace zeminy nebo kol. lože | kus | 4 |  | 0 |  |  |  | základní |  | 0 | 0 | 0 | 0 | 0 | 4 | K | 1 |  |  |  | ROZPOCET | 0 | 0 | 0 | 0 | 0 | 1 | 0 | 4 | -2115366616
| PP |  | Průzkumné práce pro opravy Doplňující laboratorní rozbor kontaminace zeminy nebo kol. lože - V ceně jsou započteny náklady na doplňující rozbor kameniva nebo KL pro objasnění kontaminace ropnými látkami akreditovanou laboratoří včetně vyhodnocení a předání zprávy o výsledku. | [15 empty] | PP | 1
| P |  | Poznámka k položce: Rozbor odpadů vytěženého asfaltu a vrstev nástupiště | [15 empty] | P | 1
3 | K | 022101011R | Geodetické práce Geodetické práce v průběhu opravy | kpl | 1 |  | 0 |  |  |  | základní |  | 0 | 0 | 0 | 0 | 0 | 4 | K | 1 |  |  |  | ROZPOCET | 0 | 0 | 0 | 0 | 0 | 1 | 0 | 4 | -1739866495
| PP |  | Geodetické práce Geodetické práce v průběhu opravy | [15 empty] | PP | 1
4 | K | 022101021R | Geodetické práce Geodetické práce po ukončení opravy | kpl | 1 |  | 0 |  |  |  | základní |  | 0 | 0 | 0 | 0 | 0 | 4 | K | 1 |  |  |  | ROZPOCET | 0 | 0 | 0 | 0 | 0 | 1 | 0 | 4 | 1363767831
| PP |  | Geodetické práce Geodetické práce po ukončení opravy | [15 empty] | PP | 1
5 | K | 022111001 | Geodetické práce Kontrola PPK při směrové a výškové úpravě koleje zaměřením APK trať jednokolejná | km | 1.743 |  | 0 |  |  |  | základní |  | 0 | 0 | 0 | 0 | 0 | 4 | K | 1 |  |  |  | ROZPOCET | 0 | 0 | 0 | 0 | 0 | 1 | 0 | 4 | -298326699
| PP |  | Geodetické práce Kontrola PPK při směrové a výškové úpravě koleje zaměřením APK trať jednokolejná - V cenách jsou započteny náklady na geodetickou kontinuální kontrolu PPK při směrové a výškové úpravě koleje a vyhotovení dokumentace dle „Metodického pokyn | [15 empty] | PP | 1
| VV |  | 1,481+0,262 |  | 1.743 | [13 empty] | VV | 1 | 2 | True | 1 | ROZPOCET
6 | K | 022121001R | Geodetické práce Diagnostika technické infrastruktury Vytýčení trasy inženýrských sítí | kpl | 1 |  | 0 |  |  |  | základní |  | 0 | 0 | 0 | 0 | 0 | 4 | K | 1 |  |  |  | ROZPOCET | 0 | 0 | 0 | 0 | 0 | 1 | 0 | 4 | -164093466
| PP |  | Geodetické práce Diagnostika technické infrastruktury Vytýčení trasy inženýrských sítí - V sazbě jsou započteny náklady na vyhledání trasy detektorem, zaměření a zobrazení trasy a předání výstupu zaměření. V sazbě nejsou obsaženy náklady na vytýčení sítí ve správě provozovatele. | [15 empty] | PP | 1
7 | K | 0231010R | Projektové práce Výrobní dokumentace zábradlí | kpl | 1 |  | 0 |  |  |  | základní |  | 0 | 0 | 0 | 0 | 0 | 4 | K | 1 |  |  |  | ROZPOCET | 0 | 0 | 0 | 0 | 0 | 1 | 0 | 4 | -1721628954
| PP |  | Projektové práce Výrobní dokumentace zábradlí | [15 empty] | PP | 1
8 | K | 023111011 | Projektové práce Technický projekt zajištění PPK bez optimalizace nivelety/osy koleje trať jednokolejná zajištění PPK | km | 1.743 |  | 0 |  |  |  | základní |  | 0 | 0 | 0 | 0 | 0 | 4 | K | 1 |  |  |  | ROZPOCET | 0 | 0 | 0 | 0 | 0 | 1 | 0 | 4 | 194969480
| PP |  | Projektové práce Technický projekt zajištění PPK bez optimalizace nivelety/osy koleje trať jednokolejná zajištění PPK - V cenách jsou obsaženy náklady na polohové zaměření, nivelaci, ověření párových zajišťovacích značek, zpracování projektu zajištění PPK, zpracování projektu zajištění dle předpisu SŽDC S3, díl III a štítky. PPK=prostorová poloha koleje | [15 empty] | PP | 1
| VV |  | 1,481+0,262 |  | 1.743 | [13 empty] | VV | 1 | 2 | True | 1 | ROZPOCET
9 | K | 02312100R | Projektové práce Realizační dokumentace orientačního systému | kpl | 1 |  | 0 |  |  |  | základní |  | 0 | 0 | 0 | 0 | 0 | 4 | K | 1 |  |  |  | ROZPOCET | 0 | 0 | 0 | 0 | 0 | 1 | 0 | 4 | -1142087241
| PP |  | Projektové práce Realizační dokumentace orientačního systému | [15 empty] | PP | 1
10 | K | 023131001R | Projektové práce Dokumentace skutečného provedení stavby | kpl | 1 |  | 0 |  |  |  | základní |  | 0 | 0 | 0 | 0 | 0 | 4 | K | 1 |  |  |  | ROZPOCET | 0 | 0 | 0 | 0 | 0 | 1 | 0 | 4 | 597852212
| PP |  | Projektové práce Dokumentace skutečného provedení stavby - V sazbě jsou obsaženy náklady na zaměření a vyhotovení dokumentace skutečného provedení včetně zpracování dat v digitální podobě v otevřené formě a její předání objednateli | [15 empty] | PP | 1
11 | K | 024101301R | Inženýrská činnost posudky (např. statické aj.) a dozory | hod | 430 |  | 0 |  |  |  | základní |  | 0 | 0 | 0 | 0 | 0 | 4 | K | 1 |  |  |  | ROZPOCET | 0 | 0 | 0 | 0 | 0 | 1 | 0 | 4 | 1325872203
| PP |  | Inženýrská činnost posudky (např. statické aj.) a dozory | [15 empty] | PP | 1
| P |  | Poznámka k položce: Autorský dozor | [15 empty] | P | 1
| VV |  | "Autorský dozor projektanta" 430,000 |  | 430 | [13 empty] | VV | 1 | 2 | True | 1 | ROZPOCET
12 | K | 029101001R | Ostatní náklady Náklady na informační cedule, desky, publikační náklady, aj. | kpl | 1 |  | 0 |  |  |  | základní |  | 0 | 0 | 0 | 0 | 0 | 4 | K | 1 |  |  |  | ROZPOCET | 0 | 0 | 0 | 0 | 0 | 1 | 0 | 4 | 100790425
| PP |  | Ostatní náklady Náklady na informační cedule, desky, publikační náklady, aj. | [15 empty] | PP | 1
| P |  | Poznámka k položce: Základna pro výpočet - ZRN | [15 empty] | P | 1
13 | K | 031101041R | Zařízení a vybavení staveniště vyjma dále jmenované práce včetně opatření na ochranu sousedních pozemků, včetně opatření na ochranu sousedních pozemků, informační tabule, dopravního značení na staveništi aj. při velikosti nákladů přes 20 mil. Kč | kpl | 1 |  | 0 |  |  |  | základní |  | 0 | 0 | 0 | 0 | 0 | 4 | K | 1 |  |  |  | ROZPOCET | 0 | 0 | 0 | 0 | 0 | 1 | 0 | 4 | 458107210
| PP |  | Zařízení a vybavení staveniště vyjma dále jmenované práce včetně opatření na ochranu sousedních pozemků, včetně opatření na ochranu sousedních pozemků, informační tabule, dopravního značení na staveništi aj. při velikosti nákladů přes 20 mil. Kč | [15 empty] | PP | 1
14 | K | 031111051R | Zařízení a vybavení staveniště pronájem ploch | kpl | 1 |  | 0 |  |  |  | základní |  | 0 | 0 | 0 | 0 | 0 | 4 | K | 1 |  |  |  | ROZPOCET | 0 | 0 | 0 | 0 | 0 | 1 | 0 | 4 | -1402590675
| PP |  | Zařízení a vybavení staveniště pronájem ploch | [15 empty] | PP | 1
15 | K | 0111R1 | Osvědčení o shodě notifikovanou osobou | kpl | 1 |  | 0 |  |  |  | základní |  | 0 | 0 | 0 | 0 | 0 | 4 | K | 1 |  |  |  | ROZPOCET | 0 | 0 | 0 | 0 | 0 | 1 | 0 | 4 | 936583921
| PP |  | Osvědčení o shodě notifikovanou osobou | [15 empty] | PP | 1
| P |  | Poznámka k položce: Položka zahrnuje veškeré činnosti nezbytné k zajištění vydání platného prohlášení o ověření subsystému notifikovanou osobou ve stádiu realizace podle Směrnice Evropského parlamentu a Rady 2008/57/ES ze dne 17. června 2008o interoperabilitě železničního systému. | [15 empty] | P | 1
16 | K | 0111R2 | Dozor VÚŽ v průběhu prací | hod | 30 |  | 0 |  |  |  | základní |  | 0 | 0 | 0 | 0 | 0 | 4 | K | 1 |  |  |  | ROZPOCET | 0 | 0 | 0 | 0 | 0 | 1 | 0 | 4 | 239779170
| PP |  | Dozor VÚŽ v průběhu prací | [15 empty] | PP | 1
17 | K | 0111R3 | Osvědčení o bezpečnosti před uvedením do provozu | kpl | 1 |  | 0 |  |  |  | základní |  | 0 | 0 | 0 | 0 | 0 | 4 | K | 1 |  |  |  | ROZPOCET | 0 | 0 | 0 | 0 | 0 | 1 | 0 | 4 | 1694456270
| PP |  | Osvědčení o bezpečnosti před uvedením do provozu | [15 empty] | PP | 1
| P |  | Poznámka k položce: Položka zahrnuje veškeré činnosti nezbytné k zajištění vydání zprávy o posouzení bezpečnosti dle prováděcího nařízení Komise (EU) č. 402/2013 ze dne 30. dubna 2013 o společné bezpečnostní metodě pro hodnocení a posuzování rizik a požadavky Drážního úřadu. | [15 empty] | P | 1
18 | K | 0311110R1 | Provizorní oplocení a stavy | kpl | 1 |  | 0 |  |  |  | základní |  | 0 | 0 | 0 | 0 | 0 | 4 | K | 1 |  |  |  | ROZPOCET | 0 | 0 | 0 | 0 | 0 | 1 | 0 | 4 | -1732845942
| PP |  | Provizorní oplocení a stavy | [15 empty] | PP | 1
19 | K | 032103001R | Územní vlivy ztížené dopravní podmínky | kpl | 1 |  | 0 |  |  |  | základní |  | 0 | 0 | 0 | 0 | 0 | 4 | K | 1 |  |  |  | ROZPOCET | 0 | 0 | 0 | 0 | 0 | 1 | 0 | 4 | 1441844193
| PP |  | Územní vlivy ztížené dopravní podmínky | [15 empty] | PP | 1
| P |  | Poznámka k položce: Základna pro výpočet - dotyčné práce | [15 empty] | P | 1
20 | K | 034111011 | Další náklady na pracovníky Zákonné příplatky ke mzdě za práci v noci | Kč/hod | 40 |  | 0 |  |  |  | základní |  | 0 | 0 | 0 | 0 | 0 | 4 | K | 1 |  |  |  | ROZPOCET | 0 | 0 | 0 | 0 | 0 | 1 | 0 | 4 | 112712848
| PP |  | Další náklady na pracovníky Zákonné příplatky ke mzdě za práci v noci | [15 empty] | PP | 1