## Rekapitulace stavby
Export Komplet | [24 empty] | VZ | 2.0 | ZAMOK |  |  |  |  | False | False | {499861f5-e4c2-4941-bb2d-4773d1949a5c}
[31 empty] | 0,01 | 21
[31 empty] | 0,01 | 15
|  | REKAPITULACE STAVBY | [15 empty] | v --- níže se nacházejí doplnkové a pomocné údaje k sestavám --- v | [11 empty] | Návod na vyplnění | 0,001
|  | Kód: |  |  |  |  | 65421046 | [22 empty] | Měnit lze pouze buňky se žlutým podbarvením! 1) v Rekapitulaci stavby vyplňte údaje o Uchazeči (přenesou se do ostatních sestav i v jiných listech) 2) na vybraných listech vyplňte v sestavě Soupis prací ceny u položek | 0,01
|  | Stavba: |  |  |  |  | Oprava kolejí a výhybek v úseku Veselí nad Lužnicí - J. Hradec na trati Veselí nad Lužnicí - H. Cerekev | [23 empty] | 0,01
|  | KSO: |  |  |  |  | 824 | [6 empty] | CC-CZ: |  | 212 | [14 empty] | 0,01
|  | Místo: |  |  |  |  | trať 225 dle JŘ, TÚ Veselí n/L- Počátky-Žirovnice | [6 empty] | Datum: |  | 29. 4. 2021 | [14 empty] | 0,01
0,01
|  | Zadavatel: | [11 empty] | IČ: |  | 70994234 | [14 empty] | 0,01
|  |  | Správa železnic, státní organizace, OŘ Plzeň | [10 empty] | DIČ: |  | CZ70994234 | [14 empty] | 0,01
0,01
|  | Uchazeč: | [11 empty] | IČ: |  | Vyplň údaj | [14 empty] | 0,01
|  |  | Vyplň údaj | [10 empty] | DIČ: |  | Vyplň údaj | [14 empty] | 0,01
False
|  | Projektant: | [11 empty] | IČ: | [16 empty] | False
[14 empty] | DIČ: | [16 empty] | True
0,01
|  | Zpracovatel: | [11 empty] | IČ: | [16 empty] | 0,01
|  |  | Libor Brabenec | [10 empty] | DIČ: | [16 empty] | False
Poznámka:
Soupis prací je sestaven s využitím Cenové soustavy "Sborník pro údržbu a opravy železniční infrastruktury". Položky, které pochází z této cenové soustavy, jsou ve sloupci 'Cenová soustava' označeny popisem 'Sborník UOŽI' a úrovní příslušného kalendářního pololetí. Veškeré další informace vymezující popis a podmínky použití těchto položek z Cenové soustavy, které nejsou uvedeny přímo v soupisu prací, jsou neomezeně dálkově k dispozici na www.sfdi.cz, sekce 'Pravidla, metodiky a ceníky'.
|  | Cena bez DPH | [11 empty] | 0
[8 empty] | Sazba daně |  | Základ daně |  |  |  | Výše daně
|  | DPH |  | základní |  |  |  | 21% |  | 0 |  |  |  | 0
|  |  |  | snížená |  |  |  | 15% |  | 0 |  |  |  | 0
|  |  |  | zákl. přenesená |  |  |  | 21% |  | 0 |  |  |  | 0
|  |  |  | sníž. přenesená |  |  |  | 15% |  | 0 |  |  |  | 0
|  |  |  | nulová |  |  |  | 0% |  | 0 |  |  |  | 0
|  | Cena s DPH | [6 empty] | v |  | CZK |  |  | 0
REKAPITULACE OBJEKTŮ STAVBY A SOUPISŮ PRACÍ
| Kód: | [6 empty] | 65421046
| Stavba: | [6 empty] | Oprava kolejí a výhybek v úseku Veselí nad Lužnicí - J. Hradec na trati Veselí nad Lužnicí - H. Cerekev
| Místo: | [6 empty] | trať 225 dle JŘ, TÚ Veselí n/L- Počátky-Žirovnice |  |  |  |  | Datum: |  | 29. 4. 2021
| Zadavatel: | [6 empty] | Správa železnic, státní organizace, OŘ Plzeň |  |  |  |  | Projektant: |  |  |  |  | Informatívní údaje z listů zakázek
| Uchazeč: | [11 empty] | Zpracovatel: |  | Libor Brabenec
| Kód |  |  |  | Popis | [6 empty] | Cena bez DPH [CZK] |  |  |  | Cena s DPH [CZK] | Typ | z toho Ostat. náklady [CZK] | DPH [CZK] | Normohodiny [h] | DPH základní [CZK] | DPH snížená [CZK] | DPH základní přenesená [CZK] | DPH snížená přenesená [CZK] | Základna DPH základní | Základna DPH snížená | Základna DPH zákl. přenesená | Základna DPH sníž. přenesená | Základna DPH nulová
| Náklady stavby celkem | [10 empty] | 0 |  |  |  | 0 |  | 0 | 0 | 0 | 0 | 0 | 0 | 0 | 0 | 0 | 0 | 0 | 0 |  | D | 0 | ###NOIMPORT### | IMPORT | {499861f5-e4c2-4941-bb2d-4773d1949a5c} | {00000000-0000-0000-0000-000000000000} | 824
|  | SO 01 |  |  |  | SVK v úseku Doňov - Kardašova Řečice km 10,150 - 10,750 L + P pás | [5 empty] | 0 |  |  |  | 0 | STA | 0 | 0 | 0 | 0 | 0 | 0 | 0 | 0 | 0 | 0 | 0 | 0 |  | D | 1 | ###NOIMPORT### | IMPORT | {ad0d6352-b510-4a79-a62d-6a9810c58788} | {499861f5-e4c2-4941-bb2d-4773d1949a5c} | 824 | 2
/ |  |  | SO 01.1 |  |  |  | Železniční svršek |  |  |  |  | 0 |  |  |  | 0 | Soupis | 0 | 0 | 0 | 0 | 0 | 0 | 0 | 0 | 0 | 0 | 0 | 0 |  |  | 2 |  | IMPORT | {71af473c-b233-45e9-8091-db96f456da0e} | {ad0d6352-b510-4a79-a62d-6a9810c58788} | 824
/ |  |  | SO 01.2 |  |  |  | Materíál dodávaný zadavatelem - NEOCEŇOVAT! |  |  |  |  | 0 |  |  |  | 0 | Soupis | 0 | 0 | 0 | 0 | 0 | 0 | 0 | 0 | 0 | 0 | 0 | 0 |  |  | 2 |  | IMPORT | {614899b9-e42f-4689-8c8e-d4630478e570} | {ad0d6352-b510-4a79-a62d-6a9810c58788} | 824
|  | SO 02 |  |  |  | TSO přejezdu v žst. Kardašova Řečice 1. SK, km 13,191 - P6148 | [5 empty] | 0 |  |  |  | 0 | STA | 0 | 0 | 0 | 0 | 0 | 0 | 0 | 0 | 0 | 0 | 0 | 0 |  | D | 1 | ###NOIMPORT### | IMPORT | {42a5e929-6c4b-4558-b378-1c07bc939612} | {499861f5-e4c2-4941-bb2d-4773d1949a5c} | 824 | 2
/ |  |  | SO 02.1 |  |  |  | Železniční svršek |  |  |  |  | 0 |  |  |  | 0 | Soupis | 0 | 0 | 0 | 0 | 0 | 0 | 0 | 0 | 0 | 0 | 0 | 0 |  |  | 2 |  | IMPORT | {7d75df05-d2c0-4581-a055-fb98568d83bc} | {42a5e929-6c4b-4558-b378-1c07bc939612} | 824
/ |  |  | SO 02.2 |  |  |  | Materíál dodávaný zadavatelem - NEOCEŇOVAT! |  |  |  |  | 0 |  |  |  | 0 | Soupis | 0 | 0 | 0 | 0 | 0 | 0 | 0 | 0 | 0 | 0 | 0 | 0 |  |  | 2 |  | IMPORT | {8c9c3636-b004-47c0-89f2-56d78e535842} | {42a5e929-6c4b-4558-b378-1c07bc939612} | 824
|  | SO 03 |  |  |  | TSO přejezdu v žst. Kardašova Řečice 3. SK, km 13,191 - P6148 | [5 empty] | 0 |  |  |  | 0 | STA | 0 | 0 | 0 | 0 | 0 | 0 | 0 | 0 | 0 | 0 | 0 | 0 |  | D | 1 | ###NOIMPORT### | IMPORT | {164c0079-b775-405f-93c3-c2ecd309df73} | {499861f5-e4c2-4941-bb2d-4773d1949a5c} | 824 | 2
/ |  |  | SO 03.1 |  |  |  | Železniční svršek |  |  |  |  | 0 |  |  |  | 0 | Soupis | 0 | 0 | 0 | 0 | 0 | 0 | 0 | 0 | 0 | 0 | 0 | 0 |  |  | 2 |  | IMPORT | {d61cb769-9f6e-48b2-ab12-9683f7cbf56e} | {164c0079-b775-405f-93c3-c2ecd309df73} | 824
/ |  |  | SO 03.2 |  |  |  | Materíál dodávaný zadavatelem - NEOCEŇOVAT! |  |  |  |  | 0 |  |  |  | 0 | Soupis | 0 | 0 | 0 | 0 | 0 | 0 | 0 | 0 | 0 | 0 | 0 | 0 |  |  | 2 |  | IMPORT | {b212cc61-1957-421f-8150-21ca57c76c8e} | {164c0079-b775-405f-93c3-c2ecd309df73} | 824
|  | SO 04 |  |  |  | TSO přejezdu Bednáreček zastávka, km 41,665 - P6181 | [5 empty] | 0 |  |  |  | 0 | STA | 0 | 0 | 0 | 0 | 0 | 0 | 0 | 0 | 0 | 0 | 0 | 0 |  | D | 1 | ###NOIMPORT### | IMPORT | {4ef347f7-0e69-4c6f-b17d-d366b8c2e9ec} | {499861f5-e4c2-4941-bb2d-4773d1949a5c} | 824 | 2
/ |  |  | SO 04.1 |  |  |  | Železniční svršek |  |  |  |  | 0 |  |  |  | 0 | Soupis | 0 | 0 | 0 | 0 | 0 | 0 | 0 | 0 | 0 | 0 | 0 | 0 |  |  | 2 |  | IMPORT | {30a5a1fa-2b78-4b91-a9af-7acda3e9d8c1} | {4ef347f7-0e69-4c6f-b17d-d366b8c2e9ec} | 824
/ |  |  | SO 04.2 |  |  |  | Materíál dodávaný zadavatelem - NEOCEŇOVAT! |  |  |  |  | 0 |  |  |  | 0 | Soupis | 0 | 0 | 0 | 0 | 0 | 0 | 0 | 0 | 0 | 0 | 0 | 0 |  |  | 2 |  | IMPORT | {d741dbbe-4299-45e0-8762-e77dc1944f5b} | {4ef347f7-0e69-4c6f-b17d-d366b8c2e9ec} | 824
|  | SO 05 |  |  |  | TSO přejezdu, km 42,135 - P6182 | [5 empty] | 0 |  |  |  | 0 | STA | 0 | 0 | 0 | 0 | 0 | 0 | 0 | 0 | 0 | 0 | 0 | 0 |  | D | 1 | ###NOIMPORT### | IMPORT | {9998dc10-7f46-42c5-9d8b-871aad75b7e2} | {499861f5-e4c2-4941-bb2d-4773d1949a5c} | 824 | 2
/ |  |  | SO 05.1 |  |  |  | Železniční svršek |  |  |  |  | 0 |  |  |  | 0 | Soupis | 0 | 0 | 0 | 0 | 0 | 0 | 0 | 0 | 0 | 0 | 0 | 0 |  |  | 2 |  | IMPORT | {790a86c0-5a06-4bc2-9d99-135fec7811ca} | {9998dc10-7f46-42c5-9d8b-871aad75b7e2} | 824
/ |  |  | SO 05.2 |  |  |  | Materíál dodávaný zadavatelem - NEOCEŇOVAT! |  |  |  |  | 0 |  |  |  | 0 | Soupis | 0 | 0 | 0 | 0 | 0 | 0 | 0 | 0 | 0 | 0 | 0 | 0 |  |  | 2 |  | IMPORT | {0bf69367-95af-4602-9bd7-cf958093a9b5} | {9998dc10-7f46-42c5-9d8b-871aad75b7e2} | 824
|  | SO 06 |  |  |  | SVP a SVK v úseku V. Ratmírov - J. Hradec km 22,791 - 24,132 | [5 empty] | 0 |  |  |  | 0 | STA | 0 | 0 | 0 | 0 | 0 | 0 | 0 | 0 | 0 | 0 | 0 | 0 |  | D | 1 | ###NOIMPORT### | IMPORT | {3c768ed4-7d6f-4699-a015-200e1a0b62b0} | {499861f5-e4c2-4941-bb2d-4773d1949a5c} | 824 | 2
/ |  |  | SO 06.1 |  |  |  | Železniční svršek |  |  |  |  | 0 |  |  |  | 0 | Soupis | 0 | 0 | 0 | 0 | 0 | 0 | 0 | 0 | 0 | 0 | 0 | 0 |  |  | 2 |  | IMPORT | {52bd5eef-e00b-4efd-8c69-eb973ccf3db1} | {3c768ed4-7d6f-4699-a015-200e1a0b62b0} | 824
/ |  |  | SO 06.2 |  |  |  | Materíál dodávaný zadavatelem - NEOCEŇOVAT! |  |  |  |  | 0 |  |  |  | 0 | Soupis | 0 | 0 | 0 | 0 | 0 | 0 | 0 | 0 | 0 | 0 | 0 | 0 |  |  | 2 |  | IMPORT | {95f18b62-bc8c-4c2c-8b28-cdbecacd5c5b} | {3c768ed4-7d6f-4699-a015-200e1a0b62b0} | 824
/ |  |  | SO 06.3 |  |  |  | Železniční svršek - NÁSLEDNÁ úprava GPK |  |  |  |  | 0 |  |  |  | 0 | Soupis | 0 | 0 | 0 | 0 | 0 | 0 | 0 | 0 | 0 | 0 | 0 | 0 |  |  | 2 |  | IMPORT | {e6a5d683-bd25-4fa5-9bce-7107131da434} | {3c768ed4-7d6f-4699-a015-200e1a0b62b0} | 824
/ |  | VON |  |  |  | Vedlejší a ostatní náklady | [5 empty] | 0 |  |  |  | 0 | STA | 0 | 0 | 0 | 0 | 0 | 0 | 0 | 0 | 0 | 0 | 0 | 0 |  |  | 1 |  | IMPORT | {03575d9a-d7ab-4d5e-badd-f3cf8d239305} | {499861f5-e4c2-4941-bb2d-4773d1949a5c} | 824 | 2

## SO 01.1 - Železniční svršek
{71af473c-b233-45e9-8091-db96f456da0e}
2
| KRYCÍ LIST SOUPISU PRACÍ | [7 empty] | v --- níže se nacházejí doplnkové a pomocné údaje k sestavám --- v | [8 empty] | False
Stavba:
Oprava kolejí a výhybek v úseku Veselí nad Lužnicí - J. Hradec na trati Veselí nad Lužnicí - H. Cerekev
Objekt:
SO 01 - SVK v úseku Doňov - Kardašova Řečice km 10,150 - 10,750 L + P pás
Soupis:
SO 01.1 - Železniční svršek
| KSO: |  | 824 |  |  | CC-CZ: | 212
| Místo: |  | trať 225 dle JŘ, TÚ Doňov - K. Řečice |  |  | Datum: | 29. 4. 2021
| Zadavatel: |  |  |  |  | IČ: | 70994234
|  | Správa železnic, s. o., OŘ Plzeň |  |  |  | DIČ: | CZ70994234
| Uchazeč: |  |  |  |  | IČ: | Vyplň údaj
|  | Vyplň údaj |  |  |  | DIČ: | Vyplň údaj
| Projektant: |  |  |  |  | IČ:
DIČ:
| Zpracovatel: |  |  |  |  | IČ:
|  | Libor Brabenec |  |  |  | DIČ:
Poznámka:
| Cena bez DPH | [5 empty] | 0
|  |  | Základ daně |  |  | Sazba daně | Výše daně
| DPH | základní | 0 |  |  | 21% | 0
|  | snížená | 0 |  |  | 15% | 0
|  | zákl. přenesená | 0 |  |  | 21% | 0
|  | sníž. přenesená | 0 |  |  | 15% | 0
|  | nulová | 0 |  |  | 0% | 0
| Cena s DPH |  |  | v | CZK |  | 0
REKAPITULACE ČLENĚNÍ SOUPISU PRACÍ
Stavba:
Oprava kolejí a výhybek v úseku Veselí nad Lužnicí - J. Hradec na trati Veselí nad Lužnicí - H. Cerekev
Objekt:
SO 01 - SVK v úseku Doňov - Kardašova Řečice km 10,150 - 10,750 L + P pás
Soupis:
SO 01.1 - Železniční svršek
Místo: |  |  | trať 225 dle JŘ, TÚ Doňov - K. Řečice |  |  | Datum: | 29. 4. 2021
Zadavatel: |  |  | Správa železnic, s. o., OŘ Plzeň |  |  | Projektant:
Uchazeč: |  |  | Vyplň údaj |  |  | Zpracovatel: | Libor Brabenec
Kód dílu - Popis | [6 empty] | Cena celkem [CZK]
Náklady stavby celkem | [6 empty] | 0 | [11 empty] | -1
| HSV - Práce a dodávky HSV | [5 empty] | 0
| 5 - Komunikace pozemní | [5 empty] | 0
| OST - Ostatní | [5 empty] | 0
SOUPIS PRACÍ
Stavba:
Oprava kolejí a výhybek v úseku Veselí nad Lužnicí - J. Hradec na trati Veselí nad Lužnicí - H. Cerekev
Objekt:
SO 01 - SVK v úseku Doňov - Kardašova Řečice km 10,150 - 10,750 L + P pás
Soupis:
SO 01.1 - Železniční svršek
Místo: |  |  | trať 225 dle JŘ, TÚ Doňov - K. Řečice |  |  | Datum: | 29. 4. 2021
Zadavatel: |  |  | Správa železnic, s. o., OŘ Plzeň |  |  | Projektant:
Uchazeč: |  |  | Vyplň údaj |  |  | Zpracovatel: | Libor Brabenec
PČ | Typ | Kód | Popis | MJ | Množství | J.cena [CZK] | Cena celkem [CZK] | Cenová soustava |  | DPH | J. Nh [h] | Nh celkem [h] | J. hmotnost [t] | Hmotnost celkem [t] | J. suť [t] | Suť Celkem [t]
Náklady soupisu celkem | [6 empty] | 0 |  |  |  |  | 0 |  | 108.3504 |  | 0 |  | D | -1 | [10 empty] | 0
1 | M | 5958128010 | Komplety ŽS 4 (šroub RS 1, matice M 24, podložka Fe6, svěrka ŽS4) | kus | 20 |  | 0 | Sborník UOŽI 01 2021 |  | základní |  | 0 | 0.00123 | 0.0246 | 0 | 0 | 8 | M | 0 |  |  |  | ROZPOCET | 0 | 0 | 0 | 0 | 0 | 1 | 0 | 4 | 1015231334
| VV |  | 20*1 |  | 20 | [12 empty] | VV | 0 | 2 | True | 1 | ROZPOCET
2 | M | 5958158005 | Podložka pryžová pod patu kolejnice S49 183/126/6 | kus | 1810 |  | 0 | Sborník UOŽI 01 2021 |  | základní |  | 0 | 0.00018 | 0.3258 | 0 | 0 | 8 | M | 0 |  |  |  | ROZPOCET | 0 | 0 | 0 | 0 | 0 | 1 | 0 | 4 | -1632487144
| VV |  | 1810*1 |  | 1810 | [12 empty] | VV | 0 | 2 | True | 1 | ROZPOCET
3 | M | 5955101000 | Kamenivo drcené štěrk frakce 31,5/63 třídy BI | t | 108 |  | 0 | Sborník UOŽI 01 2021 |  | základní |  | 0 | 1 | 108 | 0 | 0 | 8 | M | 0 |  |  |  | ROZPOCET | 0 | 0 | 0 | 0 | 0 | 1 | 0 | 4 | -894444529
| P |  | Poznámka k položce: 72 m3 ( 2 SA vozů ) | [14 empty] | P | 0
| VV |  | 2*36*1,5 |  | 108 | [12 empty] | VV | 0 | 2 | True | 1 | ROZPOCET
| D | HSV | Práce a dodávky HSV |  |  |  | 0 |  |  |  |  | 0 |  | 0 |  | 0 | 1 | D | 0 |  |  |  | ROZPOCET | [6 empty] | 0
| D | 5 | Komunikace pozemní |  |  |  | 0 |  |  |  |  | 0 |  | 0 |  | 0 | 1 | D | 1 |  |  |  | ROZPOCET | [6 empty] | 0
4 | K | 5907020485 | Souvislá výměna kolejnic současně s výměnou pryžové podložky tv. S49 rozdělení "c". Poznámka: 1. V cenách jsou započteny náklady na demontáž upevňovadel, výměnu kolejnic, dílů a součástí, montáž upevňovadel, úpravu dilatačních spár, pryžových podložek, zřízení nebo demontáž prozatímních styků a ošetření součástí mazivem. 2. V cenách nejsou započteny náklady na dělení kolejnic, zřízení svaru, demontáž nebo montáž styků. | m | 1200 |  | 0 | Sborník UOŽI 01 2021 |  | základní |  | 0 | 0 | 0 | 0 | 0 | 4 | K | 2 |  |  |  | ROZPOCET | 0 | 0 | 0 | 0 | 0 | 1 | 0 | 4 | 475420383
| VV |  | 1200*1 |  | 1200 | [12 empty] | VV | 2 | 2 | True | 1 | ROZPOCET
5 | K | 5905105030 | Doplnění KL kamenivem souvisle strojně v koleji. Poznámka: 1. V cenách jsou započteny náklady na doplnění kameniva ojediněle ručně vidlemi a/nebo souvisle strojně z výsypných vozů případně nakladačem. 2. V cenách nejsou obsaženy náklady na dodávku kameniva. | m3 | 72 |  | 0 | Sborník UOŽI 01 2021 |  | základní |  | 0 | 0 | 0 | 0 | 0 | 4 | K | 2 |  |  |  | ROZPOCET | 0 | 0 | 0 | 0 | 0 | 1 | 0 | 4 | -1142659579
| P |  | Poznámka k položce: 72 m3 (2 SA vozů ) | [14 empty] | P | 2
| VV |  | 2*36 |  | 72 | [12 empty] | VV | 2 | 2 | True | 1 | ROZPOCET
6 | K | 5907050120 | Dělení kolejnic kyslíkem soustavy S49 nebo T. Poznámka: 1. V cenách jsou započteny náklady na manipulaci, podložení, označení a provedení řezu kolejnice. | kus | 50 |  | 0 | Sborník UOŽI 01 2021 |  | základní |  | 0 | 0 | 0 | 0 | 0 | 4 | K | 2 |  |  |  | ROZPOCET | 0 | 0 | 0 | 0 | 0 | 1 | 0 | 4 | -617518489
| VV |  | 2*25 |  | 50 | [12 empty] | VV | 2 | 2 | True | 1 | ROZPOCET
7 | K | 5910040310 | Umožnění volné dilatace kolejnice demontáž upevňovadel s osazením kluzných podložek rozdělení pražců "c". Poznámka: 1. V cenách jsou započteny náklady na uvolnění, demontáž a rovnoměrné prodloužení nebo zkrácení kolejnice, vyznačení značek a vedení dokumentace. 2. V cenách nejsou obsaženy náklady na demontáž kolejnicových spojek. | m | 1400 |  | 0 | Sborník UOŽI 01 2021 |  | základní |  | 0 | 0 | 0 | 0 | 0 | 4 | K | 2 |  |  |  | ROZPOCET | 0 | 0 | 0 | 0 | 0 | 1 | 0 | 4 | 1873810683
| VV |  | (50+600+50)*2 |  | 1400 | [12 empty] | VV | 2 | 2 | True | 1 | ROZPOCET
8 | K | 5910040410 | Umožnění volné dilatace kolejnice montáž upevňovadel s odstraněním kluzných podložek rozdělení pražců "c". Poznámka: 1. V cenách jsou započteny náklady na uvolnění, demontáž a rovnoměrné prodloužení nebo zkrácení kolejnice, vyznačení značek a vedení dokumentace. 2. V cenách nejsou obsaženy náklady na demontáž kolejnicových spojek. | m | 1400 |  | 0 | Sborník UOŽI 01 2021 |  | základní |  | 0 | 0 | 0 | 0 | 0 | 4 | K | 2 |  |  |  | ROZPOCET | 0 | 0 | 0 | 0 | 0 | 1 | 0 | 4 | 1173383958
| VV |  | (50+600+50)*2 |  | 1400 | [12 empty] | VV | 2 | 2 | True | 1 | ROZPOCET
9 | K | 5910020130 | Svařování kolejnic termitem plný předehřev standardní spára svar jednotlivý tv. S49. Poznámka: 1. V cenách jsou započteny náklady na vybrání kameniva z mezipražcového prostoru, demontáž upevňovadel, směrové a výškové vyrovnání kolejnic, provedení svaru, montáž upevňovadel, vizuální kontrola, měření geometrie svaru. 2. V cenách nejsou obsaženy náklady na kontrolu svaru ultrazvukem, podbití pražců a demontáž styku. | svar | 18 |  | 0 | Sborník UOŽI 01 2021 |  | základní |  | 0 | 0 | 0 | 0 | 0 | 4 | K | 2 |  |  |  | ROZPOCET | 0 | 0 | 0 | 0 | 0 | 1 | 0 | 4 | 503081629
| P |  | Poznámka k položce: 8 závěrné svary | [14 empty] | P | 2
| VV |  | 10+8 |  | 18 | [12 empty] | VV | 2 | 2 | True | 1 | ROZPOCET
10 | K | 5905110010 | Snížení KL pod patou kolejnice v koleji. Poznámka: 1. V cenách jsou započteny náklady na snížení KL pod patou kolejnice ručně vidlemi. 2. V cenách nejsou obsaženy náklady na doplnění a dodávku kameniva. | km | 0.65 |  | 0 | Sborník UOŽI 01 2021 |  | základní |  | 0 | 0 | 0 | 0 | 0 | 4 | K | 2 |  |  |  | ROZPOCET | 0 | 0 | 0 | 0 | 0 | 1 | 0 | 4 | 422657978
| VV |  | 0,65*1 |  | 0.65 | [12 empty] | VV | 2 | 2 | True | 1 | ROZPOCET
11 | K | 5909031020 | Úprava GPK koleje směrové a výškové uspořádání pražce betonové. Poznámka: 1. V cenách jsou započteny náklady na nasazení strojní linky pro úpravu směrového a výškového uspořádání ASP metodou zmenšování chyb a úpravu KL pluhem včetně měření mezních stavebních odchylek dle ČSN, měření technologických veličin a předání tištěných výstupů objednateli. 2. V cenách nejsou obsaženy náklady doplnění a dodávku kameniva a snížení KL pod patou kolejnice. | km | 0.65 |  | 0 | Sborník UOŽI 01 2021 |  | základní |  | 0 | 0 | 0 | 0 | 0 | 4 | K | 2 |  |  |  | ROZPOCET | 0 | 0 | 0 | 0 | 0 | 1 | 0 | 4 | 1050374238
| VV |  | 0,65*1 |  | 0.65 | [12 empty] | VV | 2 | 2 | True | 1 | ROZPOCET
| D | OST | Ostatní |  |  |  | 0 |  |  |  |  | 0 |  | 0 |  | 0 | 4 | D | 0 |  |  |  | ROZPOCET | [6 empty] | 0
12 | K | 9903200200 | Přeprava mechanizace na místo prováděných prací o hmotnosti přes 12 t do 200 km Poznámka: 1. Ceny jsou určeny pro dopravu mechanizmů na místo prováděných prací po silnici i po kolejích.2. V ceně jsou započteny i náklady na zpáteční cestu dopravního prostředku. Měrnou jednotkou je kus přepravovaného stroje. | kus | 2 |  | 0 | Sborník UOŽI 01 2021 |  | základní |  | 0 | 0 | 0 | 0 | 0 | 512 | K | 1 |  |  |  | ROZPOCET | 0 | 0 | 0 | 0 | 0 | 1 | 0 | 512 | -431465130
| P |  | Poznámka k položce: Pro CELOU stavbu! | [14 empty] | P | 1
| VV |  | 1+1 |  | 2 | [12 empty] | VV | 1 | 2 | True | 1 | ROZPOCET
13 | K | 9903200100 | Přeprava mechanizace na místo prováděných prací o hmotnosti přes 12 t přes 50 do 100 km Poznámka: 1. Ceny jsou určeny pro dopravu mechanizmů na místo prováděných prací po silnici i po kolejích.2. V ceně jsou započteny i náklady na zpáteční cestu dopravního prostředku. Měrnou jednotkou je kus přepravovaného stroje. | kus | 4 |  | 0 | Sborník UOŽI 01 2021 |  | základní |  | 0 | 0 | 0 | 0 | 0 | 512 | K | 1 |  |  |  | ROZPOCET | 0 | 0 | 0 | 0 | 0 | 1 | 0 | 512 | 716823759
| P |  | Poznámka k položce: Pro CELOU stavbu! | [14 empty] | P | 1
| VV |  | 4*1 |  | 4 | [12 empty] | VV | 1 | 2 | True | 1 | ROZPOCET
14 | K | 7592007050 | Demontáž počítacího bodu (senzoru) RSR 180 | kus | 1 |  | 0 | Sborník UOŽI 01 2021 |  | základní |  | 0 | 0 | 0 | 0 | 0 | 512 | K | 1 |  |  |  | ROZPOCET | 0 | 0 | 0 | 0 | 0 | 1 | 0 | 512 | 1999541594
| VV |  | 1*1 |  | 1 | [12 empty] | VV | 1 | 2 | True | 1 | ROZPOCET
15 | K | 7592005050 | Montáž počítacího bodu (senzoru) RSR 180 - uložení a připevnění na určené místo, seřízení polohy, přezkoušení | kus | 1 |  | 0 | Sborník UOŽI 01 2021 |  | základní |  | 0 | 0 | 0 | 0 | 0 | 512 | K | 1 |  |  |  | ROZPOCET | 0 | 0 | 0 | 0 | 0 | 1 | 0 | 512 | -644754633
| VV |  | 1*1 |  | 1 | [12 empty] | VV | 1 | 2 | True | 1 | ROZPOCET
16 | K | 7497371630 | Demontáže zařízení trakčního vedení svodu propojení nebo ukolejnění na elektrizovaných tratích nebo v kolejových obvodech - demontáž stávajícího zařízení se všemi pomocnými doplňujícími úpravami | kus | 19 |  | 0 | Sborník UOŽI 01 2021 |  | základní |  | 0 | 0 | 0 | 0 | 0 | 512 | K | 1 |  |  |  | ROZPOCET | 0 | 0 | 0 | 0 | 0 | 1 | 0 | 512 | -231278096
| VV |  | 19*1 |  | 19 | [12 empty] | VV | 1 | 2 | True | 1 | ROZPOCET
17 | K | 7497351575 | Montáž přímého ukolejnění svorka se šroubem pro ukolejnění | kus | 19 |  | 0 | Sborník UOŽI 01 2021 |  | základní |  | 0 | 0 | 0 | 0 | 0 | 512 | K | 1 |  |  |  | ROZPOCET | 0 | 0 | 0 | 0 | 0 | 1 | 0 | 512 | -552430267
| VV |  | 19*1 |  | 19 | [12 empty] | VV | 1 | 2 | True | 1 | ROZPOCET
18 | K | 9902100300 | Doprava obousměrná (např. dodávek z vlastních zásob zhotovitele nebo objednatele nebo výzisku) mechanizací o nosnosti přes 3,5 t sypanin (kameniva, písku, suti, dlažebních kostek, atd.) do 30 km Poznámka: 1. Ceny jsou určeny pro dopravu silničními i kolejovými vozidly.2. V cenách obousměrné dopravy jsou započteny náklady na přepravu materiálu na místo určení včetně složení, poplatku za použití dopravní cesty a zpáteční cesty nenaloženého dopravního prostředku. | t | 108 |  | 0 | Sborník UOŽI 01 2021 |  | základní |  | 0 | 0 | 0 | 0 | 0 | 512 | K | 1 |  |  |  | ROZPOCET | 0 | 0 | 0 | 0 | 0 | 1 | 0 | 512 | -705289510
| P |  | Poznámka k položce: Nový ŠTĚRK do žkm stavby | [14 empty] | P | 1
| VV |  | 2*36*1,5 |  | 108 | [12 empty] | VV | 1 | 2 | True | 1 | ROZPOCET
19 | K | 9902200100 | Doprava obousměrná (např. dodávek z vlastních zásob zhotovitele nebo objednatele nebo výzisku) mechanizací o nosnosti přes 3,5 t objemnějšího kusového materiálu (prefabrikátů, stožárů, výhybek, rozvaděčů, vybouraných hmot atd.) do 10 km Poznámka: 1. Ceny jsou určeny pro dopravu silničními i kolejovými vozidly.2. V cenách obousměrné dopravy jsou započteny náklady na přepravu materiálu na místo určení včetně složení, poplatku za použití dopravní cesty a zpáteční cesty nenaloženého dopravního prostředku. | t | 59.268 |  | 0 | Sborník UOŽI 01 2021 |  | základní |  | 0 | 0 | 0 | 0 | 0 | 512 | K | 1 |  |  |  | ROZPOCET | 0 | 0 | 0 | 0 | 0 | 1 | 0 | 512 | -1828535035
| P |  | Poznámka k položce: Nové kolejnice do žkm stavby z K. Řečice | [14 empty] | P | 1
| VV |  | 59,268*1 |  | 59.268 | [12 empty] | VV | 1 | 2 | True | 1 | ROZPOCET
20 | K | 9902900400 | Složení objemnějšího kusového materiálu, vybouraných hmot Poznámka: 1. Ceny jsou určeny pro skládání materiálu z vlastních zásob objednatele. | t | 59.268 |  | 0 | Sborník UOŽI 01 2021 |  | základní |  | 0 | 0 | 0 | 0 | 0 | 512 | K | 1 |  |  |  | ROZPOCET | 0 | 0 | 0 | 0 | 0 | 1 | 0 | 512 | 1855129083
| P |  | Poznámka k položce: Manipulace s novými kolejnicemi. | [14 empty] | P | 1
| VV |  | 59,268 |  | 59.268 | [12 empty] | VV | 1 | 2 | True | 1 | ROZPOCET
21 | K | 9902100700 | Doprava obousměrná (např. dodávek z vlastních zásob zhotovitele nebo objednatele nebo výzisku) mechanizací o nosnosti přes 3,5 t sypanin (kameniva, písku, suti, dlažebních kostek, atd.) do 100 km Poznámka: 1. Ceny jsou určeny pro dopravu silničními i kolejovými vozidly.2. V cenách obousměrné dopravy jsou započteny náklady na přepravu materiálu na místo určení včetně složení, poplatku za použití dopravní cesty a zpáteční cesty nenaloženého dopravního prostředku. | t | 0.351 |  | 0 | Sborník UOŽI 01 2021 |  | základní |  | 0 | 0 | 0 | 0 | 0 | 512 | K | 1 |  |  |  | ROZPOCET | 0 | 0 | 0 | 0 | 0 | 1 | 0 | 512 | -859884823
| P |  | Poznámka k položce: DHM (NOVÁ upevňovadla atd) do žkm stavby | [14 empty] | P | 1
| VV |  | 0,351*1 |  | 0.351 | [12 empty] | VV | 1 | 2 | True | 1 | ROZPOCET
22 | K | 9902100100 | Doprava obousměrná (např. dodávek z vlastních zásob zhotovitele nebo objednatele nebo výzisku) mechanizací o nosnosti přes 3,5 t sypanin (kameniva, písku, suti, dlažebních kostek, atd.) do 10 km Poznámka: 1. Ceny jsou určeny pro dopravu silničními i kolejovými vozidly.2. V cenách obousměrné dopravy jsou započteny náklady na přepravu materiálu na místo určení včetně složení, poplatku za použití dopravní cesty a zpáteční cesty nenaloženého dopravního prostředku. | t | 0.333 |  | 0 | Sborník UOŽI 01 2021 |  | základní |  | 0 | 0 | 0 | 0 | 0 | 512 | K | 1 |  |  |  | ROZPOCET | 0 | 0 | 0 | 0 | 0 | 1 | 0 | 512 | -458316544
| P |  | Poznámka k položce: Přeprava užitých UPEVŇOVADEL ze žkm stavby do žst. K. Řečice | [14 empty] | P | 1
| VV |  | 0,351*0,95 |  | 0.333 | [12 empty] | VV | 1 | 2 | True | 1 | ROZPOCET
23 | K | 9902900200 | Naložení objemnějšího kusového materiálu, vybouraných hmot Poznámka: 1. Ceny jsou určeny pro nakládání materiálu v případech, kdy není naložení součástí dodávky materiálu nebo není uvedeno v popisu cen a pro nakládání z meziskládky.2. Ceny se použijí i pro nakládání materiálu z vlastních zásob objednatele. | t | 56.305 |  | 0 | Sborník UOŽI 01 2021 |  | základní |  | 0 | 0 | 0 | 0 | 0 | 512 | K | 1 |  |  |  | ROZPOCET | 0 | 0 | 0 | 0 | 0 | 1 | 0 | 512 | -2046395943
| P |  | Poznámka k položce: Nakládka užitých kolejnic v žkm stavby před přepravou na mezideponie do K. Řečice | [14 empty] | P | 1
| VV |  | (59,268)*0,95 |  | 56.305 | [12 empty] | VV | 1 | 2 | True | 1 | ROZPOCET
24 | K | 9902200100 | Doprava obousměrná (např. dodávek z vlastních zásob zhotovitele nebo objednatele nebo výzisku) mechanizací o nosnosti přes 3,5 t objemnějšího kusového materiálu (prefabrikátů, stožárů, výhybek, rozvaděčů, vybouraných hmot atd.) do 10 km Poznámka: 1. Ceny jsou určeny pro dopravu silničními i kolejovými vozidly.2. V cenách obousměrné dopravy jsou započteny náklady na přepravu materiálu na místo určení včetně složení, poplatku za použití dopravní cesty a zpáteční cesty nenaloženého dopravního prostředku. | t | 56.305 |  | 0 | Sborník UOŽI 01 2021 |  | základní |  | 0 | 0 | 0 | 0 | 0 | 512 | K | 1 |  |  |  | ROZPOCET | 0 | 0 | 0 | 0 | 0 | 1 | 0 | 512 | -1563073207
| P |  | Poznámka k položce: Přeprava užitých KOLEJNIC ze žkm stavby do žst.K. Řečice | [14 empty] | P | 1
| VV |  | 59,268*0,95 |  | 56.305 | [12 empty] | VV | 1 | 2 | True | 1 | ROZPOCET
25 | K | 9902100300 | Doprava obousměrná (např. dodávek z vlastních zásob zhotovitele nebo objednatele nebo výzisku) mechanizací o nosnosti přes 3,5 t sypanin (kameniva, písku, suti, dlažebních kostek, atd.) do 30 km Poznámka: 1. Ceny jsou určeny pro dopravu silničními i kolejovými vozidly.2. V cenách obousměrné dopravy jsou započteny náklady na přepravu materiálu na místo určení včetně složení, poplatku za použití dopravní cesty a zpáteční cesty nenaloženého dopravního prostředku. | t | 0.31 |  | 0 | Sborník UOŽI 01 2021 |  | základní |  | 0 | 0 | 0 | 0 | 0 | 512 | K | 1 |  |  |  | ROZPOCET | 0 | 0 | 0 | 0 | 0 | 1 | 0 | 512 | 2041920149
| P |  | Poznámka k položce: Plasty na skládku | [14 empty] | P | 1
| VV |  | 0,310*1 |  | 0.31 | [12 empty] | VV | 1 | 2 | True | 1 | ROZPOCET
26 | K | 9909000400 | Poplatek za likvidaci plastových součástí Poznámka: 1. V cenách jsou započteny náklady na uložení stavebního odpadu na oficiální skládku.2. Je třeba zohlednit regionální rozdíly v cenách poplatků za uložení suti a odpadů. Tyto se mohou výrazně lišit s ohledem nejen na region, ale také na množství a druh ukládaného odpadu. | t | 0.31 |  | 0 | Sborník UOŽI 01 2021 |  | základní |  | 0 | 0 | 0 | 0 | 0 | 512 | K | 1 |  |  |  | ROZPOCET | 0 | 0 | 0 | 0 | 0 | 1 | 0 | 512 | 841144339
| VV |  | 0,326*0,95 |  | 0.31 | [12 empty] | VV | 1 | 2 | True | 1 | ROZPOCET

## SO 01.2 - Materíál dodáva...
{614899b9-e42f-4689-8c8e-d4630478e570}
2
| KRYCÍ LIST SOUPISU PRACÍ | [7 empty] | v --- níže se nacházejí doplnkové a pomocné údaje k sestavám --- v | [8 empty] | False
Stavba:
Oprava kolejí a výhybek v úseku Veselí nad Lužnicí - J. Hradec na trati Veselí nad Lužnicí - H. Cerekev
Objekt:
SO 01 - SVK v úseku Doňov - Kardašova Řečice km 10,150 - 10,750 L + P pás
Soupis:
SO 01.2 - Materíál dodávaný zadavatelem - NEOCEŇOVAT!
| KSO: |  | 824 |  |  | CC-CZ: | 212
| Místo: |  | trať 225 dle JŘ, TÚ Doňov - K. Řečice |  |  | Datum: | 29. 4. 2021
| Zadavatel: |  |  |  |  | IČ: | 70994234
|  | Správa železnic, s. o., OŘ Plzeň |  |  |  | DIČ: | CZ70994234
| Uchazeč: |  |  |  |  | IČ: | Vyplň údaj
|  | Vyplň údaj |  |  |  | DIČ: | Vyplň údaj
| Projektant: |  |  |  |  | IČ:
DIČ:
| Zpracovatel: |  |  |  |  | IČ:
|  | Libor Brabenec |  |  |  | DIČ:
Poznámka:
| Cena bez DPH | [5 empty] | 0
|  |  | Základ daně |  |  | Sazba daně | Výše daně
| DPH | základní | 0 |  |  | 21% | 0
|  | snížená | 0 |  |  | 15% | 0
|  | zákl. přenesená | 0 |  |  | 21% | 0
|  | sníž. přenesená | 0 |  |  | 15% | 0
|  | nulová | 0 |  |  | 0% | 0
| Cena s DPH |  |  | v | CZK |  | 0
REKAPITULACE ČLENĚNÍ SOUPISU PRACÍ
Stavba:
Oprava kolejí a výhybek v úseku Veselí nad Lužnicí - J. Hradec na trati Veselí nad Lužnicí - H. Cerekev
Objekt:
SO 01 - SVK v úseku Doňov - Kardašova Řečice km 10,150 - 10,750 L + P pás
Soupis:
SO 01.2 - Materíál dodávaný zadavatelem - NEOCEŇOVAT!
Místo: |  |  | trať 225 dle JŘ, TÚ Doňov - K. Řečice |  |  | Datum: | 29. 4. 2021
Zadavatel: |  |  | Správa železnic, s. o., OŘ Plzeň |  |  | Projektant:
Uchazeč: |  |  | Vyplň údaj |  |  | Zpracovatel: | Libor Brabenec
Kód dílu - Popis | [6 empty] | Cena celkem [CZK]
Náklady stavby celkem | [6 empty] | 0 | [11 empty] | -1
SOUPIS PRACÍ
Stavba:
Oprava kolejí a výhybek v úseku Veselí nad Lužnicí - J. Hradec na trati Veselí nad Lužnicí - H. Cerekev
Objekt:
SO 01 - SVK v úseku Doňov - Kardašova Řečice km 10,150 - 10,750 L + P pás
Soupis:
SO 01.2 - Materíál dodávaný zadavatelem - NEOCEŇOVAT!
Místo: |  |  | trať 225 dle JŘ, TÚ Doňov - K. Řečice |  |  | Datum: | 29. 4. 2021
Zadavatel: |  |  | Správa železnic, s. o., OŘ Plzeň |  |  | Projektant:
Uchazeč: |  |  | Vyplň údaj |  |  | Zpracovatel: | Libor Brabenec
PČ | Typ | Kód | Popis | MJ | Množství | J.cena [CZK] | Cena celkem [CZK] | Cenová soustava |  | DPH | J. Nh [h] | Nh celkem [h] | J. hmotnost [t] | Hmotnost celkem [t] | J. suť [t] | Suť Celkem [t]
Náklady soupisu celkem | [6 empty] | 0 |  |  |  |  | 0 |  | 59.268 |  | 0 |  | D | -1 | [10 empty] | 0
1 | M | 5957104025 | Kolejnicové pásy třídy R260 tv. 49 E1 délky 75 metrů | kus | 16 | 0 | 0 | Sborník UOŽI 01 2021 |  | základní |  | 0 | 3.7043 | 59.268 | 0 | 0 | 8 | M | 0 |  |  |  | ROZPOCET | 0 | 0 | 0 | 0 | 0 | 1 | 0 | 4 | 738413576
| P |  | Poznámka k položce: Dodá zadavatel SŽ, s. o., OŘ Plzeň! Vč. dopravy do žst. Kardašova Řečice. N E O C E Ň O V A T ! Dopravu do žkm stavby z Kardašova Řečice zajišťuje zhotovitel. | [14 empty] | P | 0
| VV |  | 16*1 |  | 16 | [12 empty] | VV | 0 | 2 | True | 1 | ROZPOCET
Note on I86: NEOCEŇOVAT! Tuto položku dodává zadavatel!

## SO 02.1 - Železniční svršek
{7d75df05-d2c0-4581-a055-fb98568d83bc}
2
| KRYCÍ LIST SOUPISU PRACÍ | [7 empty] | v --- níže se nacházejí doplnkové a pomocné údaje k sestavám --- v | [8 empty] | False
Stavba:
Oprava kolejí a výhybek v úseku Veselí nad Lužnicí - J. Hradec na trati Veselí nad Lužnicí - H. Cerekev
Objekt:
SO 02 - TSO přejezdu v žst. Kardašova Řečice 1. SK, km 13,191 - P6148
Soupis:
SO 02.1 - Železniční svršek
| KSO: |  | 824 |  |  | CC-CZ: | 212
| Místo: |  | trať 225 dle JŘ, TÚ Doňov - K. Řečice |  |  | Datum: | 29. 4. 2021
| Zadavatel: |  |  |  |  | IČ: | 70994234
|  | Správa železnic, s. o., OŘ Plzeň |  |  |  | DIČ: | CZ70994234
| Uchazeč: |  |  |  |  | IČ: | Vyplň údaj
|  | Vyplň údaj |  |  |  | DIČ: | Vyplň údaj
| Projektant: |  |  |  |  | IČ:
DIČ:
| Zpracovatel: |  |  |  |  | IČ:
|  | Libor Brabenec |  |  |  | DIČ:
Poznámka:
| Cena bez DPH | [5 empty] | 0
|  |  | Základ daně |  |  | Sazba daně | Výše daně
| DPH | základní | 0 |  |  | 21% | 0
|  | snížená | 0 |  |  | 15% | 0
|  | zákl. přenesená | 0 |  |  | 21% | 0
|  | sníž. přenesená | 0 |  |  | 15% | 0
|  | nulová | 0 |  |  | 0% | 0
| Cena s DPH |  |  | v | CZK |  | 0
REKAPITULACE ČLENĚNÍ SOUPISU PRACÍ
Stavba:
Oprava kolejí a výhybek v úseku Veselí nad Lužnicí - J. Hradec na trati Veselí nad Lužnicí - H. Cerekev
Objekt:
SO 02 - TSO přejezdu v žst. Kardašova Řečice 1. SK, km 13,191 - P6148
Soupis:
SO 02.1 - Železniční svršek
Místo: |  |  | trať 225 dle JŘ, TÚ Doňov - K. Řečice |  |  | Datum: | 29. 4. 2021
Zadavatel: |  |  | Správa železnic, s. o., OŘ Plzeň |  |  | Projektant:
Uchazeč: |  |  | Vyplň údaj |  |  | Zpracovatel: | Libor Brabenec
Kód dílu - Popis | [6 empty] | Cena celkem [CZK]
Náklady stavby celkem | [6 empty] | 0 | [11 empty] | -1
| HSV - Práce a dodávky HSV | [5 empty] | 0
| 5 - Komunikace pozemní | [5 empty] | 0
| OST - Ostatní | [5 empty] | 0
SOUPIS PRACÍ
Stavba:
Oprava kolejí a výhybek v úseku Veselí nad Lužnicí - J. Hradec na trati Veselí nad Lužnicí - H. Cerekev
Objekt:
SO 02 - TSO přejezdu v žst. Kardašova Řečice 1. SK, km 13,191 - P6148
Soupis:
SO 02.1 - Železniční svršek
Místo: |  |  | trať 225 dle JŘ, TÚ Doňov - K. Řečice |  |  | Datum: | 29. 4. 2021
Zadavatel: |  |  | Správa železnic, s. o., OŘ Plzeň |  |  | Projektant:
Uchazeč: |  |  | Vyplň údaj |  |  | Zpracovatel: | Libor Brabenec
PČ | Typ | Kód | Popis | MJ | Množství | J.cena [CZK] | Cena celkem [CZK] | Cenová soustava |  | DPH | J. Nh [h] | Nh celkem [h] | J. hmotnost [t] | Hmotnost celkem [t] | J. suť [t] | Suť Celkem [t]
Náklady soupisu celkem | [6 empty] | 0 |  |  |  |  | 0 |  | 73.2361 |  | 0 |  | D | -1 | [10 empty] | 0
1 | M | 5958140015 | Podkladnice žebrová tv. R4 | kus | 34 |  | 0 | Sborník UOŽI 01 2021 |  | základní |  | 0 | 0.00891 | 0.30294 | 0 | 0 | 128 | M | 0 |  |  |  | ROZPOCET | 0 | 0 | 0 | 0 | 0 | 1 | 0 | 128 | 529108587
| P |  | Poznámka k položce: Klínová | [14 empty] | P | 0
| VV |  | 34*1 |  | 34 | [12 empty] | VV | 0 | 2 | True | 1 | ROZPOCET
2 | M | 5958158070 | Podložka polyetylenová pod podkladnici 380/160/2 (S4, R4) | kus | 34 |  | 0 | Sborník UOŽI 01 2021 |  | základní |  | 0 | 9e-05 | 0.00306 | 0 | 0 | 8 | M | 0 |  |  |  | ROZPOCET | 0 | 0 | 0 | 0 | 0 | 1 | 0 | 4 | -1906143398
| VV |  | 34*1 |  | 34 | [12 empty] | VV | 0 | 2 | True | 1 | ROZPOCET
3 | M | 5958158020 | Podložka pryžová pod patu kolejnice R65 183/151/6 | kus | 68 |  | 0 | Sborník UOŽI 01 2021 |  | základní |  | 0 | 0.00021 | 0.01428 | 0 | 0 | 8 | M | 0 |  |  |  | ROZPOCET | 0 | 0 | 0 | 0 | 0 | 1 | 0 | 4 | -1208188477
| VV |  | 68*1 |  | 68 | [12 empty] | VV | 0 | 2 | True | 1 | ROZPOCET
4 | M | 5958134075 | Součásti upevňovací vrtule R1(145) | kus | 136 |  | 0 | Sborník UOŽI 01 2021 |  | základní |  | 0 | 0.00052 | 0.07072 | 0 | 0 | 8 | M | 0 |  |  |  | ROZPOCET | 0 | 0 | 0 | 0 | 0 | 1 | 0 | 4 | 1643127530
| VV |  | 136*1 |  | 136 | [12 empty] | VV | 0 | 2 | True | 1 | ROZPOCET
5 | M | 5958134040 | Součásti upevňovací kroužek pružný dvojitý Fe 6 | kus | 136 |  | 0 | Sborník UOŽI 01 2021 |  | základní |  | 0 | 9e-05 | 0.01224 | 0 | 0 | 8 | M | 0 |  |  |  | ROZPOCET | 0 | 0 | 0 | 0 | 0 | 1 | 0 | 4 | -1864011777
| VV |  | 136*1 |  | 136 | [12 empty] | VV | 0 | 2 | True | 1 | ROZPOCET
6 | M | 5958125010 | Komplety s antikorozní úpravou ŽS 4 (svěrka ŽS4, šroub RS 1, matice M24, podložka Fe6) | kus | 68 |  | 0 | Sborník UOŽI 01 2021 |  | základní |  | 0 | 0.00123 | 0.08364 | 0 | 0 | 8 | M | 0 |  |  |  | ROZPOCET | 0 | 0 | 0 | 0 | 0 | 1 | 0 | 4 | -1897405519
| VV |  | 4*17 |  | 68 | [12 empty] | VV | 0 | 2 | True | 1 | ROZPOCET
7 | M | 5964161015 | Beton lehce zhutnitelný C 20/25;XC2 vyhovuje i XC1 F5 2 365 2 862 | m3 | 2 |  | 0 | Sborník UOŽI 01 2021 |  | základní |  | 0 | 2.429 | 4.858 | 0 | 0 | 8 | M | 0 |  |  |  | ROZPOCET | 0 | 0 | 0 | 0 | 0 | 1 | 0 | 4 | -2071348254
| VV |  | 2*1 |  | 2 | [12 empty] | VV | 0 | 2 | True | 1 | ROZPOCET
8 | M | 5964159000 | Obrubník krajový | kus | 12 |  | 0 | Sborník UOŽI 01 2021 |  | základní |  | 0 | 0.0686 | 0.8232 | 0 | 0 | 8 | M | 0 |  |  |  | ROZPOCET | 0 | 0 | 0 | 0 | 0 | 1 | 0 | 4 | -526134432
| VV |  | 12*1 |  | 12 | [12 empty] | VV | 0 | 2 | True | 1 | ROZPOCET
9 | M | 5963146025 | Asfaltový beton ACP 22S 50/70 hrubozrnný podkladní vrstva | t | 7.128 |  | 0 | Sborník UOŽI 01 2021 |  | základní |  | 0 | 1 | 7.128 | 0 | 0 | 8 | M | 0 |  |  |  | ROZPOCET | 0 | 0 | 0 | 0 | 0 | 1 | 0 | 4 | -1153528374
| P |  | Poznámka k položce: 54 m2 ... tzn.3,24 m3 | [14 empty] | P | 0
| VV |  | 54*0,06*2,2 |  | 7.128 | [12 empty] | VV | 0 | 2 | True | 1 | ROZPOCET
10 | M | 5963146000 | Asfaltový beton ACO 11S 50/70 střednězrnný-obrusná vrstva | t | 5.94 |  | 0 | Sborník UOŽI 01 2021 |  | základní |  | 0 | 1 | 5.94 | 0 | 0 | 8 | M | 0 |  |  |  | ROZPOCET | 0 | 0 | 0 | 0 | 0 | 1 | 0 | 4 | -198285361
| P |  | Poznámka k položce: 54 m2 ... tzn.2,7 m3 | [14 empty] | P | 0
| VV |  | 54*0,05*2,2 |  | 5.94 | [12 empty] | VV | 0 | 2 | True | 1 | ROZPOCET
11 | M | 5963152000 | Asfaltová zálivka pro trhliny a spáry | kg | 8 |  | 0 | Sborník UOŽI 01 2021 |  | základní |  | 0 | 0 | 0 | 0 | 0 | 8 | M | 0 |  |  |  | ROZPOCET | 0 | 0 | 0 | 0 | 0 | 1 | 0 | 4 | -1632665199
| VV |  | 8*1 |  | 8 | [12 empty] | VV | 0 | 2 | True | 1 | ROZPOCET
12 | M | 5955101000 | Kamenivo drcené štěrk frakce 31,5/63 třídy BI | t | 54 |  | 0 | Sborník UOŽI 01 2021 |  | základní |  | 0 | 1 | 54 | 0 | 0 | 8 | M | 0 |  |  |  | ROZPOCET | 0 | 0 | 0 | 0 | 0 | 1 | 0 | 4 | 1050449953
| P |  | Poznámka k položce: 1 SA vozy ... 36 m3 | [14 empty] | P | 0
| VV |  | 1*36*1,5 |  | 54 | [12 empty] | VV | 0 | 2 | True | 1 | ROZPOCET
| D | HSV | Práce a dodávky HSV |  |  |  | 0 |  |  |  |  | 0 |  | 0 |  | 0 | 1 | D | 0 |  |  |  | ROZPOCET | [6 empty] | 0
| D | 5 | Komunikace pozemní |  |  |  | 0 |  |  |  |  | 0 |  | 0 |  | 0 | 1 | D | 1 |  |  |  | ROZPOCET | [6 empty] | 0
13 | K | 5905035120 | Výměna KL malou těžící mechanizací včetně lavičky pod ložnou plochou pražce lože zapuštěné. Poznámka: 1. V cenách jsou započteny náklady na odtěžení KL s použitím minirypadla, rozprostření výzisku na terén nebo naložení na dopravní prostředek, přehození kameniva, úprava KL do profilu a jeho případné snížení pod patou kolejnice. U výměny KL v celém profilu je v ceně započteno případné uvolnění, posun a dotažení pražce. 2. V cenách nejsou obsaženy náklady na podbití pražce, dodávku a doplnění kameniva. | m3 | 36 |  | 0 | Sborník UOŽI 01 2021 |  | základní |  | 0 | 0 | 0 | 0 | 0 | 4 | K | 2 |  |  |  | ROZPOCET | 0 | 0 | 0 | 0 | 0 | 1 | 0 | 4 | -421278014
| VV |  | 36*1 |  | 36 | [12 empty] | VV | 2 | 2 | True | 1 | ROZPOCET
14 | K | 5905105030 | Doplnění KL kamenivem souvisle strojně v koleji. Poznámka: 1. V cenách jsou započteny náklady na doplnění kameniva ojediněle ručně vidlemi a/nebo souvisle strojně z výsypných vozů případně nakladačem. 2. V cenách nejsou obsaženy náklady na dodávku kameniva. | m3 | 36 |  | 0 | Sborník UOŽI 01 2021 |  | základní |  | 0 | 0 | 0 | 0 | 0 | 4 | K | 2 |  |  |  | ROZPOCET | 0 | 0 | 0 | 0 | 0 | 1 | 0 | 4 | -1842569744
| VV |  | 36*1 |  | 36 | [12 empty] | VV | 2 | 2 | True | 1 | ROZPOCET
15 | K | 5905110010 | Snížení KL pod patou kolejnice v koleji. Poznámka: 1. V cenách jsou započteny náklady na snížení KL pod patou kolejnice ručně vidlemi. 2. V cenách nejsou obsaženy náklady na doplnění a dodávku kameniva. | km | 0.15 |  | 0 | Sborník UOŽI 01 2021 |  | základní |  | 0 | 0 | 0 | 0 | 0 | 4 | K | 2 |  |  |  | ROZPOCET | 0 | 0 | 0 | 0 | 0 | 1 | 0 | 4 | 1854753709
| VV |  | 0,150*1 |  | 0.15 | [12 empty] | VV | 2 | 2 | True | 1 | ROZPOCET
16 | K | 5906030110 | Ojedinělá výměna pražce současně s výměnou nebo čištěním KL pražec betonový příčný nevystrojený. Poznámka: 1. V cenách jsou započteny náklady na demontáž upevňovadel, výměnu a podbití pražce, montáž upevňovadel a ošetření součástí mazivem. U nevystrojených a výhybkových pražců dřevěných vrtání otvorů pro vrtule. 2. V cenách nejsou obsaženy náklady na odstranění KL, rozrušení lavičky, úpravu KL do profilu, snížení KL pod patou kolejnice, doplnění kameniva, dodávku materiálu, dopravu výzisku na skládku a skládkovné. | kus | 17 |  | 0 | Sborník UOŽI 01 2021 |  | základní |  | 0 | 0 | 0 | 0 | 0 | 4 | K | 2 |  |  |  | ROZPOCET | 0 | 0 | 0 | 0 | 0 | 1 | 0 | 4 | -775505138
| VV |  | 17*1 |  | 17 | [12 empty] | VV | 2 | 2 | True | 1 | ROZPOCET
17 | K | 5907015460 | Ojedinělá výměna kolejnic současně s výměnou pryžové podložky tv. UIC60 rozdělení "u". Poznámka: 1. V cenách jsou započteny náklady na demontáž upevňovadel, výměnu kolejnic, dílů a součástí, úpravu dilatačních spár, pryžových podložek, montáž upevňovadel, zřízení nebo demontáž prozatímních styků a ošetření součástí mazivem. 2. V cenách nejsou započteny náklady na dělení kolejnic, zřízení svaru, demontáž nebo montáž styků. | m | 75 |  | 0 | Sborník UOŽI 01 2021 |  | základní |  | 0 | 0 | 0 | 0 | 0 | 4 | K | 2 |  |  |  | ROZPOCET | 0 | 0 | 0 | 0 | 0 | 1 | 0 | 4 | -434699840
| VV |  | 2*37,5 |  | 75 | [12 empty] | VV | 2 | 2 | True | 1 | ROZPOCET
18 | K | 5907050110 | Dělení kolejnic kyslíkem soustavy UIC60 nebo R65. Poznámka: 1. V cenách jsou započteny náklady na manipulaci, podložení, označení a provedení řezu kolejnice. | kus | 4 |  | 0 | Sborník UOŽI 01 2021 |  | základní |  | 0 | 0 | 0 | 0 | 0 | 4 | K | 2 |  |  |  | ROZPOCET | 0 | 0 | 0 | 0 | 0 | 1 | 0 | 4 | 2137960155
| VV |  | 4*1 |  | 4 | [12 empty] | VV | 2 | 2 | True | 1 | ROZPOCET
19 | K | 5913035010 | Demontáž celopryžové přejezdové konstrukce málo zatížené v koleji část vnější a vnitřní bez závěrných zídek. Poznámka: 1. V cenách jsou započteny náklady na demontáž konstrukce, naložení na dopravní prostředek. | m | 7.2 |  | 0 | Sborník UOŽI 01 2021 |  | základní |  | 0 | 0 | 0 | 0 | 0 | 4 | K | 2 |  |  |  | ROZPOCET | 0 | 0 | 0 | 0 | 0 | 1 | 0 | 4 | 1397338004
| P |  | Poznámka k položce: Žlábky Strail | [14 empty] | P | 2
| VV |  | 7,2*1 |  | 7.2 | [12 empty] | VV | 2 | 2 | True | 1 | ROZPOCET
20 | K | 5913235010 | Dělení AB komunikace řezáním hloubky do 10 cm. Poznámka: 1. V cenách jsou započteny náklady na provedení úkolu. | m | 7 |  | 0 | Sborník UOŽI 01 2021 |  | základní |  | 0 | 0 | 0 | 0 | 0 | 4 | K | 2 |  |  |  | ROZPOCET | 0 | 0 | 0 | 0 | 0 | 1 | 0 | 4 | -361155771
| P |  | Poznámka k položce: P6148 1. SK v km 13,191 | [14 empty] | P | 2
| VV |  | 1*7 |  | 7 | [12 empty] | VV | 2 | 2 | True | 1 | ROZPOCET
21 | K | 5913240010 | Odstranění AB komunikace odtěžením nebo frézováním hloubky do 10 cm. Poznámka: 1. V cenách jsou započteny náklady na odtěžení nebo frézování a naložení výzisku na dopravní prostředek. | m2 | 84 |  | 0 | Sborník UOŽI 01 2021 |  | základní |  | 0 | 0 | 0 | 0 | 0 | 4 | K | 2 |  |  |  | ROZPOCET | 0 | 0 | 0 | 0 | 0 | 1 | 0 | 4 | -225761956
| P |  | Poznámka k položce: P6148 1. SK v km 13,191 | [14 empty] | P | 2
| VV |  | (7*8)+(1*7)+(3*7) |  | 84 | [12 empty] | VV | 2 | 2 | True | 1 | ROZPOCET
22 | K | 5913250010 | Zřízení konstrukce vozovky asfaltobetonové dle vzorového listu Ž lehké - ložní a obrusná vrstva tloušťky do 12 cm. Poznámka: 1. V cenách jsou započteny náklady na zřízení netuhé vozovky podle VL s živičným podkladem ze stmelených vrstev podle vzorového listu Ž. 2. V cenách nejsou obsaženy náklady na dodávku materiálu. | m2 | 63 |  | 0 | Sborník UOŽI 01 2021 |  | základní |  | 0 | 0 | 0 | 0 | 0 | 4 | K | 2 |  |  |  | ROZPOCET | 0 | 0 | 0 | 0 | 0 | 1 | 0 | 4 | 1347857695
| P |  | Poznámka k položce: P6148 1. SK v km 13,191 | [14 empty] | P | 2
| VV |  | (7*7)+(2*7) |  | 63 | [12 empty] | VV | 2 | 2 | True | 1 | ROZPOCET
23 | K | 5915010020 | Těžení zeminy nebo horniny železničního spodku v hornině třídy těžitelnosti I skupiny 2. Poznámka: 1. V cenách jsou započteny náklady na těžení a uložení výzisku na terén nebo naložení na dopravní prostředek a uložení na úložišti. | m3 | 22 |  | 0 | Sborník UOŽI 01 2021 |  | základní |  | 0 | 0 | 0 | 0 | 0 | 4 | K | 2 |  |  |  | ROZPOCET | 0 | 0 | 0 | 0 | 0 | 1 | 0 | 4 | -1906123474
| P |  | Poznámka k položce: Pro přejezdové zídky | [14 empty] | P | 2
| VV |  | 2*(11*1*1) |  | 22 | [12 empty] | VV | 2 | 2 | True | 1 | ROZPOCET
24 | K | 5913040230 | Montáž celopryžové přejezdové konstrukce silně zatížené v koleji část vnější a vnitřní včetně závěrných zídek. Poznámka: 1. V cenách jsou započteny náklady na montáž konstrukce. 2. V cenách nejsou obsaženy náklady na dodávku materiálu. | m | 9 |  | 0 | Sborník UOŽI 01 2021 |  | základní |  | 0 | 0 | 0 | 0 | 0 | 4 | K | 2 |  |  |  | ROZPOCET | 0 | 0 | 0 | 0 | 0 | 1 | 0 | 4 | 1023004302
| P |  | Poznámka k položce: P6148 1. SK v km 13,191 | [14 empty] | P | 2
| VV |  | 9*1 |  | 9 | [12 empty] | VV | 2 | 2 | True | 1 | ROZPOCET
25 | K | 5913030030 | Montáž dílů přejezdu celopryžového v koleji náběhový klín. Poznámka: 1. V cenách jsou započteny náklady na montáž dílů. 2. V cenách nejsou obsaženy náklady na dodávku materiálu. | kus | 2 |  | 0 | Sborník UOŽI 01 2021 |  | základní |  | 0 | 0 | 0 | 0 | 0 | 4 | K | 2 |  |  |  | ROZPOCET | 0 | 0 | 0 | 0 | 0 | 1 | 0 | 4 | 1334950333
| P |  | Poznámka k položce: P6148 1. SK v km 13,191 | [14 empty] | P | 2
| VV |  | 2*1 |  | 2 | [12 empty] | VV | 2 | 2 | True | 1 | ROZPOCET
26 | K | 5913245010 | Oprava komunikace vyplněním trhlin zálivkovou hmotou. Poznámka: 1. V cenách jsou započteny náklady očištění místa od nečistot, vyplnění trhlin zalitím, nerovností nebo výtluku vyplněním a zhutnění výplně. 2. V cenách nejsou obsaženy náklady na dodávku materiálu. | m | 21 |  | 0 | Sborník UOŽI 01 2021 |  | základní |  | 0 | 0 | 0 | 0 | 0 | 4 | K | 2 |  |  |  | ROZPOCET | 0 | 0 | 0 | 0 | 0 | 1 | 0 | 4 | 199633511
| VV |  | 3*7 |  | 21 | [12 empty] | VV | 2 | 2 | True | 1 | ROZPOCET
27 | K | 5910040330 | Umožnění volné dilatace kolejnice demontáž upevňovadel s osazením kluzných podložek rozdělení pražců "u". Poznámka: 1. V cenách jsou započteny náklady na uvolnění, demontáž a rovnoměrné prodloužení nebo zkrácení kolejnice, vyznačení značek a vedení dokumentace. 2. V cenách nejsou obsaženy náklady na demontáž kolejnicových spojek. | m | 275 |  | 0 | Sborník UOŽI 01 2021 |  | základní |  | 0 | 0 | 0 | 0 | 0 | 4 | K | 2 |  |  |  | ROZPOCET | 0 | 0 | 0 | 0 | 0 | 1 | 0 | 4 | -471066304
| VV |  | (50+37,5+50)*2 |  | 275 | [12 empty] | VV | 2 | 2 | True | 1 | ROZPOCET
28 | K | 5910040430 | Umožnění volné dilatace kolejnice montáž upevňovadel s odstraněním kluzných podložek rozdělení pražců "u". Poznámka: 1. V cenách jsou započteny náklady na uvolnění, demontáž a rovnoměrné prodloužení nebo zkrácení kolejnice, vyznačení značek a vedení dokumentace. 2. V cenách nejsou obsaženy náklady na demontáž kolejnicových spojek. | m | 275 |  | 0 | Sborník UOŽI 01 2021 |  | základní |  | 0 | 0 | 0 | 0 | 0 | 4 | K | 2 |  |  |  | ROZPOCET | 0 | 0 | 0 | 0 | 0 | 1 | 0 | 4 | 917519138
| VV |  | (50+37,5+50)*2 |  | 275 | [12 empty] | VV | 2 | 2 | True | 1 | ROZPOCET
29 | K | 5910020110 | Svařování kolejnic termitem plný předehřev standardní spára svar jednotlivý tv. UIC60. Poznámka: 1. V cenách jsou započteny náklady na vybrání kameniva z mezipražcového prostoru, demontáž upevňovadel, směrové a výškové vyrovnání kolejnic, provedení svaru, montáž upevňovadel, vizuální kontrola, měření geometrie svaru. 2. V cenách nejsou obsaženy náklady na kontrolu svaru ultrazvukem, podbití pražců a demontáž styku. | svar | 4 |  | 0 | Sborník UOŽI 01 2021 |  | základní |  | 0 | 0 | 0 | 0 | 0 | 4 | K | 2 |  |  |  | ROZPOCET | 0 | 0 | 0 | 0 | 0 | 1 | 0 | 4 | -1868897268
| VV |  | 4*1 |  | 4 | [12 empty] | VV | 2 | 2 | True | 1 | ROZPOCET
30 | K | 5909031020 | Úprava GPK koleje směrové a výškové uspořádání pražce betonové. Poznámka: 1. V cenách jsou započteny náklady na nasazení strojní linky pro úpravu směrového a výškového uspořádání ASP metodou zmenšování chyb a úpravu KL pluhem včetně měření mezních stavebních odchylek dle ČSN, měření technologických veličin a předání tištěných výstupů objednateli. 2. V cenách nejsou obsaženy náklady doplnění a dodávku kameniva a snížení KL pod patou kolejnice. | km | 0.15 |  | 0 | Sborník UOŽI 01 2021 |  | základní |  | 0 | 0 | 0 | 0 | 0 | 4 | K | 2 |  |  |  | ROZPOCET | 0 | 0 | 0 | 0 | 0 | 1 | 0 | 4 | -1370017098
| VV |  | 0,150*1 |  | 0.15 | [12 empty] | VV | 2 | 2 | True | 1 | ROZPOCET
31 | K | 5913285210 | Montáž dílů komunikace obrubníku uložení v betonu. Poznámka: 1. V cenách jsou započteny náklady na osazení dlažby nebo obrubníku. 2. V cenách nejsou obsaženy náklady na dodávku materiálu. | m | 12 |  | 0 | Sborník UOŽI 01 2021 |  | základní |  | 0 | 0 | 0 | 0 | 0 | 4 | K | 2 |  |  |  | ROZPOCET | 0 | 0 | 0 | 0 | 0 | 1 | 0 | 4 | -2023685312
| VV |  | 12*1 |  | 12 | [12 empty] | VV | 2 | 2 | True | 1 | ROZPOCET
32 | K | 5906105020 | Demontáž pražce betonový. Poznámka: 1. V cenách jsou započteny náklady na manipulaci, demontáž, odstrojení do součástí a uložení pražců. | kus | 17 |  | 0 | Sborník UOŽI 01 2021 |  | základní |  | 0 | 0 | 0 | 0 | 0 | 4 | K | 2 |  |  |  | ROZPOCET | 0 | 0 | 0 | 0 | 0 | 1 | 0 | 4 | -95535005
| VV |  | 17*1 |  | 17 | [12 empty] | VV | 2 | 2 | True | 1 | ROZPOCET
33 | K | 5999005010 | Třídění spojovacích a upevňovacích součástí. Poznámka: 1. V cenách jsou započteny náklady na manipulaci, vytřídění a uložení materiálu na úložiště nebo do skladu. | t | 0.463 |  | 0 | Sborník UOŽI 01 2021 |  | základní |  | 0 | 0 | 0 | 0 | 0 | 4 | K | 2 |  |  |  | ROZPOCET | 0 | 0 | 0 | 0 | 0 | 1 | 0 | 4 | 1531497201
| VV |  | 0,487*0,95 |  | 0.463 | [12 empty] | VV | 2 | 2 | True | 1 | ROZPOCET
34 | K | 5999005020 | Třídění pražců a kolejnicových podpor. Poznámka: 1. V cenách jsou započteny náklady na manipulaci, vytřídění a uložení materiálu na úložiště nebo do skladu. | t | 4.361 |  | 0 | Sborník UOŽI 01 2021 |  | základní |  | 0 | 0 | 0 | 0 | 0 | 4 | K | 2 |  |  |  | ROZPOCET | 0 | 0 | 0 | 0 | 0 | 1 | 0 | 4 | -1685822595
| P |  | Poznámka k položce: Manipulace s užitými bet. pražci. | [14 empty] | P | 2
| VV |  | (17*0,270)*0,95 |  | 4.361 | [12 empty] | VV | 2 | 2 | True | 1 | ROZPOCET
| D | OST | Ostatní |  |  |  | 0 |  |  |  |  | 0 |  | 0 |  | 0 | 4 | D | 0 |  |  |  | ROZPOCET | [6 empty] | 0
35 | K | 7497371630 | Demontáže zařízení trakčního vedení svodu propojení nebo ukolejnění na elektrizovaných tratích nebo v kolejových obvodech - demontáž stávajícího zařízení se všemi pomocnými doplňujícími úpravami | kus | 3 |  | 0 | Sborník UOŽI 01 2021 |  | základní |  | 0 | 0 | 0 | 0 | 0 | 512 | K | 1 |  |  |  | ROZPOCET | 0 | 0 | 0 | 0 | 0 | 1 | 0 | 512 | -339080291
| VV |  | 3*1 |  | 3 | [12 empty] | VV | 1 | 2 | True | 1 | ROZPOCET
36 | K | 7497351575 | Montáž přímého ukolejnění svorka se šroubem pro ukolejnění | kus | 3 |  | 0 | Sborník UOŽI 01 2021 |  | základní |  | 0 | 0 | 0 | 0 | 0 | 512 | K | 1 |  |  |  | ROZPOCET | 0 | 0 | 0 | 0 | 0 | 1 | 0 | 512 | -1164701812
| VV |  | 3*1 |  | 3 | [12 empty] | VV | 1 | 2 | True | 1 | ROZPOCET
37 | K | 9902100300 | Doprava obousměrná (např. dodávek z vlastních zásob zhotovitele nebo objednatele nebo výzisku) mechanizací o nosnosti přes 3,5 t sypanin (kameniva, písku, suti, dlažebních kostek, atd.) do 30 km Poznámka: 1. Ceny jsou určeny pro dopravu silničními i kolejovými vozidly.2. V cenách obousměrné dopravy jsou započteny náklady na přepravu materiálu na místo určení včetně složení, poplatku za použití dopravní cesty a zpáteční cesty nenaloženého dopravního prostředku. | t | 72.749 |  | 0 | Sborník UOŽI 01 2021 |  | základní |  | 0 | 0 | 0 | 0 | 0 | 512 | K | 1 |  |  |  | ROZPOCET | 0 | 0 | 0 | 0 | 0 | 1 | 0 | 512 | 943691129
| P |  | Poznámka k položce: Nový ŠTĚRK + asfalt + beton + beton obrubníky do žkm stavby | [14 empty] | P | 1
| VV |  | (1*36*1,5)+18,749 |  | 72.749 | [12 empty] | VV | 1 | 2 | True | 1 | ROZPOCET
38 | K | 9902100700 | Doprava obousměrná (např. dodávek z vlastních zásob zhotovitele nebo objednatele nebo výzisku) mechanizací o nosnosti přes 3,5 t sypanin (kameniva, písku, suti, dlažebních kostek, atd.) do 100 km Poznámka: 1. Ceny jsou určeny pro dopravu silničními i kolejovými vozidly.2. V cenách obousměrné dopravy jsou započteny náklady na přepravu materiálu na místo určení včetně složení, poplatku za použití dopravní cesty a zpáteční cesty nenaloženého dopravního prostředku. | t | 0.487 |  | 0 | Sborník UOŽI 01 2021 |  | základní |  | 0 | 0 | 0 | 0 | 0 | 512 | K | 1 |  |  |  | ROZPOCET | 0 | 0 | 0 | 0 | 0 | 1 | 0 | 512 | -859884823
| P |  | Poznámka k položce: DHM (upevňovadla atd) do žkm stavby | [14 empty] | P | 1
| VV |  | 0,487*1 |  | 0.487 | [12 empty] | VV | 1 | 2 | True | 1 | ROZPOCET
39 | K | 9902900400 | Složení objemnějšího kusového materiálu, vybouraných hmot Poznámka: 1. Ceny jsou určeny pro skládání materiálu z vlastních zásob objednatele. | t | 9.092 |  | 0 | Sborník UOŽI 01 2021 |  | základní |  | 0 | 0 | 0 | 0 | 0 | 512 | K | 1 |  |  |  | ROZPOCET | 0 | 0 | 0 | 0 | 0 | 1 | 0 | 512 | 181582286
| P |  | Poznámka k položce: Manipulace s užit. bet. pražci + novými kolejnicemi | [14 empty] | P | 1
| VV |  | 9,092*1 |  | 9.092 | [12 empty] | VV | 1 | 2 | True | 1 | ROZPOCET
40 | K | 9902100500 | Doprava obousměrná (např. dodávek z vlastních zásob zhotovitele nebo objednatele nebo výzisku) mechanizací o nosnosti přes 3,5 t sypanin (kameniva, písku, suti, dlažebních kostek, atd.) do 60 km Poznámka: 1. Ceny jsou určeny pro dopravu silničními i kolejovými vozidly.2. V cenách obousměrné dopravy jsou započteny náklady na přepravu materiálu na místo určení včetně složení, poplatku za použití dopravní cesty a zpáteční cesty nenaloženého dopravního prostředku. | t | 20.328 |  | 0 | Sborník UOŽI 01 2021 |  | základní |  | 0 | 0 | 0 | 0 | 0 | 512 | K | 1 |  |  |  | ROZPOCET | 0 | 0 | 0 | 0 | 0 | 1 | 0 | 512 | -1822561064
| P |  | Poznámka k položce: asfalt na skládku | [14 empty] | P | 1
| VV |  | 20,328*1 |  | 20.328 | [12 empty] | VV | 1 | 2 | True | 1 | ROZPOCET
41 | K | 9902100200 | Doprava obousměrná (např. dodávek z vlastních zásob zhotovitele nebo objednatele nebo výzisku) mechanizací o nosnosti přes 3,5 t sypanin (kameniva, písku, suti, dlažebních kostek, atd.) do 20 km Poznámka: 1. Ceny jsou určeny pro dopravu silničními i kolejovými vozidly.2. V cenách obousměrné dopravy jsou započteny náklady na přepravu materiálu na místo určení včetně složení, poplatku za použití dopravní cesty a zpáteční cesty nenaloženého dopravního prostředku. | t | 110.777 |  | 0 | Sborník UOŽI 01 2021 |  | základní |  | 0 | 0 | 0 | 0 | 0 | 512 | K | 1 |  |  |  | ROZPOCET | 0 | 0 | 0 | 0 | 0 | 1 | 0 | 512 | 1744093540
| P |  | Poznámka k položce: Štěrk + plasty na skládku | [14 empty] | P | 1
| VV |  | 110,2+0,577 |  | 110.777 | [12 empty] | VV | 1 | 2 | True | 1 | ROZPOCET
42 | K | 9909000100 | Poplatek za uložení suti nebo hmot na oficiální skládku Poznámka: 1. V cenách jsou započteny náklady na uložení stavebního odpadu na oficiální skládku.2. Je třeba zohlednit regionální rozdíly v cenách poplatků za uložení suti a odpadů. Tyto se mohou výrazně lišit s ohledem nejen na region, ale také na množství a druh ukládaného odpadu. | t | 110.2 |  | 0 | Sborník UOŽI 01 2021 |  | základní |  | 0 | 0 | 0 | 0 | 0 | 512 | K | 1 |  |  |  | ROZPOCET | 0 | 0 | 0 | 0 | 0 | 1 | 0 | 512 | -1991001114
| P |  | Poznámka k položce: štěrk | [14 empty] | P | 1
| VV |  | ((1*36)+(22))*1,9 |  | 110.2 | [12 empty] | VV | 1 | 2 | True | 1 | ROZPOCET
43 | K | 9909000200 | Poplatek za uložení nebezpečného odpadu na oficiální skládku Poznámka: 1. V cenách jsou započteny náklady na uložení stavebního odpadu na oficiální skládku.2. Je třeba zohlednit regionální rozdíly v cenách poplatků za uložení suti a odpadů. Tyto se mohou výrazně lišit s ohledem nejen na region, ale také na množství a druh ukládaného odpadu. | t | 20.328 |  | 0 | Sborník UOŽI 01 2021 |  | základní |  | 0 | 0 | 0 | 0 | 0 | 512 | K | 1 |  |  |  | ROZPOCET | 0 | 0 | 0 | 0 | 0 | 1 | 0 | 512 | 477645329
| P |  | Poznámka k položce: Asfalt z P6148 1. SK | [14 empty] | P | 1
| VV |  | 84*0,11*2,2 |  | 20.328 | [12 empty] | VV | 1 | 2 | True | 1 | ROZPOCET
44 | K | 9909000400 | Poplatek za likvidaci plastových součástí Poznámka: 1. V cenách jsou započteny náklady na uložení stavebního odpadu na oficiální skládku.2. Je třeba zohlednit regionální rozdíly v cenách poplatků za uložení suti a odpadů. Tyto se mohou výrazně lišit s ohledem nejen na region, ale také na množství a druh ukládaného odpadu. | t | 0.577 |  | 0 | Sborník UOŽI 01 2021 |  | základní |  | 0 | 0 | 0 | 0 | 0 | 512 | K | 1 |  |  |  | ROZPOCET | 0 | 0 | 0 | 0 | 0 | 1 | 0 | 512 | 841144339
| P |  | Poznámka k položce: vč. Strail částí | [14 empty] | P | 1
| VV |  | 0,017+0,560 |  | 0.577 | [12 empty] | VV | 1 | 2 | True | 1 | ROZPOCET

## SO 02.2 - Materíál dodáva...
{8c9c3636-b004-47c0-89f2-56d78e535842}
2
| KRYCÍ LIST SOUPISU PRACÍ | [7 empty] | v --- níže se nacházejí doplnkové a pomocné údaje k sestavám --- v | [8 empty] | False
Stavba:
Oprava kolejí a výhybek v úseku Veselí nad Lužnicí - J. Hradec na trati Veselí nad Lužnicí - H. Cerekev
Objekt:
SO 02 - TSO přejezdu v žst. Kardašova Řečice 1. SK, km 13,191 - P6148
Soupis:
SO 02.2 - Materíál dodávaný zadavatelem - NEOCEŇOVAT!
| KSO: |  | 824 |  |  | CC-CZ: | 212
| Místo: |  | trať 225 dle JŘ, TÚ Doňov - K. Řečice |  |  | Datum: | 29. 4. 2021
| Zadavatel: |  |  |  |  | IČ: | 70994234
|  | Správa železnic, s. o., OŘ Plzeň |  |  |  | DIČ: | CZ70994234
| Uchazeč: |  |  |  |  | IČ: | Vyplň údaj
|  | Vyplň údaj |  |  |  | DIČ: | Vyplň údaj
| Projektant: |  |  |  |  | IČ:
DIČ:
| Zpracovatel: |  |  |  |  | IČ:
|  | Libor Brabenec |  |  |  | DIČ:
Poznámka:
| Cena bez DPH | [5 empty] | 0
|  |  | Základ daně |  |  | Sazba daně | Výše daně
| DPH | základní | 0 |  |  | 21% | 0
|  | snížená | 0 |  |  | 15% | 0
|  | zákl. přenesená | 0 |  |  | 21% | 0
|  | sníž. přenesená | 0 |  |  | 15% | 0
|  | nulová | 0 |  |  | 0% | 0
| Cena s DPH |  |  | v | CZK |  | 0
REKAPITULACE ČLENĚNÍ SOUPISU PRACÍ
Stavba:
Oprava kolejí a výhybek v úseku Veselí nad Lužnicí - J. Hradec na trati Veselí nad Lužnicí - H. Cerekev
Objekt:
SO 02 - TSO přejezdu v žst. Kardašova Řečice 1. SK, km 13,191 - P6148
Soupis:
SO 02.2 - Materíál dodávaný zadavatelem - NEOCEŇOVAT!
Místo: |  |  | trať 225 dle JŘ, TÚ Doňov - K. Řečice |  |  | Datum: | 29. 4. 2021
Zadavatel: |  |  | Správa železnic, s. o., OŘ Plzeň |  |  | Projektant:
Uchazeč: |  |  | Vyplň údaj |  |  | Zpracovatel: | Libor Brabenec
Kód dílu - Popis | [6 empty] | Cena celkem [CZK]
Náklady stavby celkem | [6 empty] | 0 | [11 empty] | -1
SOUPIS PRACÍ
Stavba:
Oprava kolejí a výhybek v úseku Veselí nad Lužnicí - J. Hradec na trati Veselí nad Lužnicí - H. Cerekev
Objekt:
SO 02 - TSO přejezdu v žst. Kardašova Řečice 1. SK, km 13,191 - P6148
Soupis:
SO 02.2 - Materíál dodávaný zadavatelem - NEOCEŇOVAT!
Místo: |  |  | trať 225 dle JŘ, TÚ Doňov - K. Řečice |  |  | Datum: | 29. 4. 2021
Zadavatel: |  |  | Správa železnic, s. o., OŘ Plzeň |  |  | Projektant:
Uchazeč: |  |  | Vyplň údaj |  |  | Zpracovatel: | Libor Brabenec
PČ | Typ | Kód | Popis | MJ | Množství | J.cena [CZK] | Cena celkem [CZK] | Cenová soustava |  | DPH | J. Nh [h] | Nh celkem [h] | J. hmotnost [t] | Hmotnost celkem [t] | J. suť [t] | Suť Celkem [t]
Náklady soupisu celkem | [6 empty] | 0 |  |  |  |  | 0 |  | 9.0922 |  | 0 |  | D | -1 | [10 empty] | 0
1 | M | 5957104005 | Kolejnicové pásy třídy R260 tv. 60 E2 délky 75 metrů | kus | 1 | 0 | 0 | Sborník UOŽI 01 2021 |  | základní |  | 0 | 4.5023 | 4.5023 | 0 | 0 | 8 | M | 0 |  |  |  | ROZPOCET | 0 | 0 | 0 | 0 | 0 | 1 | 0 | 4 | 124969649
| P |  | Poznámka k položce: Dodá zadavatel SŽ, s. o., OŘ Plzeň! Vč. dopravy do žst. Kardašova Řečice (km 13,583). N E O C E Ň O V A T ! Dopravu do žkm stavby z Kardašova Řečice zajišťuje zhotovitel. | [14 empty] | P | 0
| VV |  | 1*1 |  | 1 | [12 empty] | VV | 0 | 2 | True | 1 | ROZPOCET
2 | M | 5956213030 | Pražec betonový příčný nevystrojený užitý tv. SB 8 P | kus | 17 | 0 | 0 | Sborník UOŽI 01 2021 |  | základní |  | 0 | 0.27 | 4.59 | 0 | 0 | 8 | M | 0 |  |  |  | ROZPOCET | 0 | 0 | 0 | 0 | 0 | 1 | 0 | 4 | -1463343877
| P |  | Poznámka k položce: NEVYSTROJENÝ Dodá zadavatel SŽ, s. o., OŘ Plzeň! Vč. dopravy do žst. Kardašova Řečice (km 13,583). N E O C E Ň O V A T ! Dopravu do žkm stavby z Kardašova Řečice zajišťuje zhotovitel. | [14 empty] | P | 0
| VV |  | 17*1 |  | 17 | [12 empty] | VV | 0 | 2 | True | 1 | ROZPOCET
3 | M | 5963101003.R1 | Přejezd celopryžový pro zatížené komunikace se závěrnou zídkou tv. T | m | 9 | 0 | 0 |  |  | základní |  | 0 | 0 | 0 | 0 | 0 | 8 | M | 0 |  |  |  | ROZPOCET | 0 | 0 | 0 | 0 | 0 | 1 | 0 | 4 | -620143158
| P |  | Poznámka k položce: P6148 1. SK - km 13,191 Rosehill Rail - Baseplated SW - VNITŘNÍ + VNĚJŠÍ panely vč. závěrných zídek Délka 9,0 m, SB8, UIC 60 Dodá zadavatel SŽ, s. o., OŘ Plzeň! N E O C E Ň O V A T ! Včetně dopravy do žkm stavby | [14 empty] | P | 0
| VV |  | 9*1 |  | 9 | [12 empty] | VV | 0 | 2 | True | 1 | ROZPOCET
Note on I86: NEOCEŇOVAT! Tuto položku dodává zadavatel!
Note on I89: NEOCEŇOVAT! Tuto položku dodává zadavatel!
Note on I92: NEOCEŇOVAT! Tuto položku dodává zadavatel!

## SO 03.1 - Železniční svršek
{d61cb769-9f6e-48b2-ab12-9683f7cbf56e}
2
| KRYCÍ LIST SOUPISU PRACÍ | [7 empty] | v --- níže se nacházejí doplnkové a pomocné údaje k sestavám --- v | [8 empty] | False
Stavba:
Oprava kolejí a výhybek v úseku Veselí nad Lužnicí - J. Hradec na trati Veselí nad Lužnicí - H. Cerekev
Objekt:
SO 03 - TSO přejezdu v žst. Kardašova Řečice 3. SK, km 13,191 - P6148
Soupis:
SO 03.1 - Železniční svršek
| KSO: |  | 824 |  |  | CC-CZ: | 212
| Místo: |  | trať 225 dle JŘ, TÚ Doňov - K. Řečice |  |  | Datum: | 29. 4. 2021
| Zadavatel: |  |  |  |  | IČ: | 70994234
|  | Správa železnic, s. o., OŘ Plzeň |  |  |  | DIČ: | CZ70994234
| Uchazeč: |  |  |  |  | IČ: | Vyplň údaj
|  | Vyplň údaj |  |  |  | DIČ: | Vyplň údaj
| Projektant: |  |  |  |  | IČ:
DIČ:
| Zpracovatel: |  |  |  |  | IČ:
|  | Libor Brabenec |  |  |  | DIČ:
Poznámka:
| Cena bez DPH | [5 empty] | 0
|  |  | Základ daně |  |  | Sazba daně | Výše daně
| DPH | základní | 0 |  |  | 21% | 0
|  | snížená | 0 |  |  | 15% | 0
|  | zákl. přenesená | 0 |  |  | 21% | 0
|  | sníž. přenesená | 0 |  |  | 15% | 0
|  | nulová | 0 |  |  | 0% | 0
| Cena s DPH |  |  | v | CZK |  | 0
REKAPITULACE ČLENĚNÍ SOUPISU PRACÍ
Stavba:
Oprava kolejí a výhybek v úseku Veselí nad Lužnicí - J. Hradec na trati Veselí nad Lužnicí - H. Cerekev
Objekt:
SO 03 - TSO přejezdu v žst. Kardašova Řečice 3. SK, km 13,191 - P6148
Soupis:
SO 03.1 - Železniční svršek
Místo: |  |  | trať 225 dle JŘ, TÚ Doňov - K. Řečice |  |  | Datum: | 29. 4. 2021
Zadavatel: |  |  | Správa železnic, s. o., OŘ Plzeň |  |  | Projektant:
Uchazeč: |  |  | Vyplň údaj |  |  | Zpracovatel: | Libor Brabenec
Kód dílu - Popis | [6 empty] | Cena celkem [CZK]
Náklady stavby celkem | [6 empty] | 0 | [11 empty] | -1
| HSV - Práce a dodávky HSV | [5 empty] | 0
| 5 - Komunikace pozemní | [5 empty] | 0
| OST - Ostatní | [5 empty] | 0
SOUPIS PRACÍ
Stavba:
Oprava kolejí a výhybek v úseku Veselí nad Lužnicí - J. Hradec na trati Veselí nad Lužnicí - H. Cerekev
Objekt:
SO 03 - TSO přejezdu v žst. Kardašova Řečice 3. SK, km 13,191 - P6148
Soupis:
SO 03.1 - Železniční svršek
Místo: |  |  | trať 225 dle JŘ, TÚ Doňov - K. Řečice |  |  | Datum: | 29. 4. 2021
Zadavatel: |  |  | Správa železnic, s. o., OŘ Plzeň |  |  | Projektant:
Uchazeč: |  |  | Vyplň údaj |  |  | Zpracovatel: | Libor Brabenec
PČ | Typ | Kód | Popis | MJ | Množství | J.cena [CZK] | Cena celkem [CZK] | Cenová soustava |  | DPH | J. Nh [h] | Nh celkem [h] | J. hmotnost [t] | Hmotnost celkem [t] | J. suť [t] | Suť Celkem [t]
Náklady soupisu celkem | [6 empty] | 0 |  |  |  |  | 0 |  | 69.5213 |  | 0 |  | D | -1 | [10 empty] | 0
1 | M | 5958140000 | Podkladnice žebrová tv. S4 | kus | 36 |  | 0 | Sborník UOŽI 01 2021 |  | základní |  | 0 | 0.00852 | 0.30672 | 0 | 0 | 128 | M | 0 |  |  |  | ROZPOCET | 0 | 0 | 0 | 0 | 0 | 1 | 0 | 128 | -1838791261
| VV |  | 2*18 |  | 36 | [12 empty] | VV | 0 | 2 | True | 1 | ROZPOCET
2 | M | 5958158070 | Podložka polyetylenová pod podkladnici 380/160/2 (S4, R4) | kus | 36 |  | 0 | Sborník UOŽI 01 2021 |  | základní |  | 0 | 9e-05 | 0.00324 | 0 | 0 | 8 | M | 0 |  |  |  | ROZPOCET | 0 | 0 | 0 | 0 | 0 | 1 | 0 | 4 | -1906143398
| VV |  | 36*1 |  | 36 | [12 empty] | VV | 0 | 2 | True | 1 | ROZPOCET
3 | M | 5958158005 | Podložka pryžová pod patu kolejnice S49 183/126/6 | kus | 72 |  | 0 | Sborník UOŽI 01 2021 |  | základní |  | 0 | 0.00018 | 0.01296 | 0 | 0 | 8 | M | 0 |  |  |  | ROZPOCET | 0 | 0 | 0 | 0 | 0 | 1 | 0 | 4 | 2056205658
| VV |  | 72*1 |  | 72 | [12 empty] | VV | 0 | 2 | True | 1 | ROZPOCET
4 | M | 5958134075 | Součásti upevňovací vrtule R1(145) | kus | 144 |  | 0 | Sborník UOŽI 01 2021 |  | základní |  | 0 | 0.00052 | 0.07488 | 0 | 0 | 8 | M | 0 |  |  |  | ROZPOCET | 0 | 0 | 0 | 0 | 0 | 1 | 0 | 4 | 1643127530
| VV |  | 144*1 |  | 144 | [12 empty] | VV | 0 | 2 | True | 1 | ROZPOCET
5 | M | 5958134040 | Součásti upevňovací kroužek pružný dvojitý Fe 6 | kus | 144 |  | 0 | Sborník UOŽI 01 2021 |  | základní |  | 0 | 9e-05 | 0.01296 | 0 | 0 | 8 | M | 0 |  |  |  | ROZPOCET | 0 | 0 | 0 | 0 | 0 | 1 | 0 | 4 | -1864011777
| VV |  | 144*1 |  | 144 | [12 empty] | VV | 0 | 2 | True | 1 | ROZPOCET
6 | M | 5958125010 | Komplety s antikorozní úpravou ŽS 4 (svěrka ŽS4, šroub RS 1, matice M24, podložka Fe6) | kus | 72 |  | 0 | Sborník UOŽI 01 2021 |  | základní |  | 0 | 0.00123 | 0.08856 | 0 | 0 | 8 | M | 0 |  |  |  | ROZPOCET | 0 | 0 | 0 | 0 | 0 | 1 | 0 | 4 | -1897405519
| VV |  | 4*18 |  | 72 | [12 empty] | VV | 0 | 2 | True | 1 | ROZPOCET
7 | M | 5964161015 | Beton lehce zhutnitelný C 20/25;XC2 vyhovuje i XC1 F5 2 365 2 862 | m3 | 2 |  | 0 | Sborník UOŽI 01 2021 |  | základní |  | 0 | 2.429 | 4.858 | 0 | 0 | 8 | M | 0 |  |  |  | ROZPOCET | 0 | 0 | 0 | 0 | 0 | 1 | 0 | 4 | -2071348254
| VV |  | 2*1 |  | 2 | [12 empty] | VV | 0 | 2 | True | 1 | ROZPOCET
8 | M | 5963146025 | Asfaltový beton ACP 22S 50/70 hrubozrnný podkladní vrstva | t | 5.544 |  | 0 | Sborník UOŽI 01 2021 |  | základní |  | 0 | 1 | 5.544 | 0 | 0 | 8 | M | 0 |  |  |  | ROZPOCET | 0 | 0 | 0 | 0 | 0 | 1 | 0 | 4 | -1153528374
| P |  | Poznámka k položce: 42 m2 ... tzn.2,52 m3 | [14 empty] | P | 0
| VV |  | 42*0,06*2,2 |  | 5.544 | [12 empty] | VV | 0 | 2 | True | 1 | ROZPOCET
9 | M | 5963146000 | Asfaltový beton ACO 11S 50/70 střednězrnný-obrusná vrstva | t | 4.62 |  | 0 | Sborník UOŽI 01 2021 |  | základní |  | 0 | 1 | 4.62 | 0 | 0 | 8 | M | 0 |  |  |  | ROZPOCET | 0 | 0 | 0 | 0 | 0 | 1 | 0 | 4 | -198285361
| P |  | Poznámka k položce: 42 m2 ... tzn.2,1 m3 | [14 empty] | P | 0
| VV |  | 42*0,05*2,2 |  | 4.62 | [12 empty] | VV | 0 | 2 | True | 1 | ROZPOCET
10 | M | 5963152000 | Asfaltová zálivka pro trhliny a spáry | kg | 8 |  | 0 | Sborník UOŽI 01 2021 |  | základní |  | 0 | 0 | 0 | 0 | 0 | 8 | M | 0 |  |  |  | ROZPOCET | 0 | 0 | 0 | 0 | 0 | 1 | 0 | 4 | -1632665199
| VV |  | 8*1 |  | 8 | [12 empty] | VV | 0 | 2 | True | 1 | ROZPOCET
11 | M | 5955101000 | Kamenivo drcené štěrk frakce 31,5/63 třídy BI | t | 54 |  | 0 | Sborník UOŽI 01 2021 |  | základní |  | 0 | 1 | 54 | 0 | 0 | 8 | M | 0 |  |  |  | ROZPOCET | 0 | 0 | 0 | 0 | 0 | 1 | 0 | 4 | 1050449953
| P |  | Poznámka k položce: 1 SA vozy ... 36 m3 | [14 empty] | P | 0
| VV |  | 1*36*1,5 |  | 54 | [12 empty] | VV | 0 | 2 | True | 1 | ROZPOCET
| D | HSV | Práce a dodávky HSV |  |  |  | 0 |  |  |  |  | 0 |  | 0 |  | 0 | 1 | D | 0 |  |  |  | ROZPOCET | [6 empty] | 0
| D | 5 | Komunikace pozemní |  |  |  | 0 |  |  |  |  | 0 |  | 0 |  | 0 | 1 | D | 1 |  |  |  | ROZPOCET | [6 empty] | 0
12 | K | 5905035120 | Výměna KL malou těžící mechanizací včetně lavičky pod ložnou plochou pražce lože zapuštěné. Poznámka: 1. V cenách jsou započteny náklady na odtěžení KL s použitím minirypadla, rozprostření výzisku na terén nebo naložení na dopravní prostředek, přehození kameniva, úprava KL do profilu a jeho případné snížení pod patou kolejnice. U výměny KL v celém profilu je v ceně započteno případné uvolnění, posun a dotažení pražce. 2. V cenách nejsou obsaženy náklady na podbití pražce, dodávku a doplnění kameniva. | m3 | 36 |  | 0 | Sborník UOŽI 01 2021 |  | základní |  | 0 | 0 | 0 | 0 | 0 | 4 | K | 2 |  |  |  | ROZPOCET | 0 | 0 | 0 | 0 | 0 | 1 | 0 | 4 | -421278014
| VV |  | 36*1 |  | 36 | [12 empty] | VV | 2 | 2 | True | 1 | ROZPOCET
13 | K | 5905105030 | Doplnění KL kamenivem souvisle strojně v koleji. Poznámka: 1. V cenách jsou započteny náklady na doplnění kameniva ojediněle ručně vidlemi a/nebo souvisle strojně z výsypných vozů případně nakladačem. 2. V cenách nejsou obsaženy náklady na dodávku kameniva. | m3 | 36 |  | 0 | Sborník UOŽI 01 2021 |  | základní |  | 0 | 0 | 0 | 0 | 0 | 4 | K | 2 |  |  |  | ROZPOCET | 0 | 0 | 0 | 0 | 0 | 1 | 0 | 4 | -1842569744
| VV |  | 36*1 |  | 36 | [12 empty] | VV | 2 | 2 | True | 1 | ROZPOCET
14 | K | 5905110010 | Snížení KL pod patou kolejnice v koleji. Poznámka: 1. V cenách jsou započteny náklady na snížení KL pod patou kolejnice ručně vidlemi. 2. V cenách nejsou obsaženy náklady na doplnění a dodávku kameniva. | km | 0.15 |  | 0 | Sborník UOŽI 01 2021 |  | základní |  | 0 | 0 | 0 | 0 | 0 | 4 | K | 2 |  |  |  | ROZPOCET | 0 | 0 | 0 | 0 | 0 | 1 | 0 | 4 | 1854753709
| VV |  | 0,150*1 |  | 0.15 | [12 empty] | VV | 2 | 2 | True | 1 | ROZPOCET
15 | K | 5906030110 | Ojedinělá výměna pražce současně s výměnou nebo čištěním KL pražec betonový příčný nevystrojený. Poznámka: 1. V cenách jsou započteny náklady na demontáž upevňovadel, výměnu a podbití pražce, montáž upevňovadel a ošetření součástí mazivem. U nevystrojených a výhybkových pražců dřevěných vrtání otvorů pro vrtule. 2. V cenách nejsou obsaženy náklady na odstranění KL, rozrušení lavičky, úpravu KL do profilu, snížení KL pod patou kolejnice, doplnění kameniva, dodávku materiálu, dopravu výzisku na skládku a skládkovné. | kus | 18 |  | 0 | Sborník UOŽI 01 2021 |  | základní |  | 0 | 0 | 0 | 0 | 0 | 4 | K | 2 |  |  |  | ROZPOCET | 0 | 0 | 0 | 0 | 0 | 1 | 0 | 4 | -775505138
| VV |  | 18*1 |  | 18 | [12 empty] | VV | 2 | 2 | True | 1 | ROZPOCET
16 | K | 5907015495 | Ojedinělá výměna kolejnic současně s výměnou pryžové podložky tv. S49 rozdělení "u". Poznámka: 1. V cenách jsou započteny náklady na demontáž upevňovadel, výměnu kolejnic, dílů a součástí, úpravu dilatačních spár, pryžových podložek, montáž upevňovadel, zřízení nebo demontáž prozatímních styků a ošetření součástí mazivem. 2. V cenách nejsou započteny náklady na dělení kolejnic, zřízení svaru, demontáž nebo montáž styků. | m | 75 |  | 0 | Sborník UOŽI 01 2021 |  | základní |  | 0 | 0 | 0 | 0 | 0 | 4 | K | 2 |  |  |  | ROZPOCET | 0 | 0 | 0 | 0 | 0 | 1 | 0 | 4 | 35489214
| VV |  | 2*37,5 |  | 75 | [12 empty] | VV | 2 | 2 | True | 1 | ROZPOCET
17 | K | 5907050120 | Dělení kolejnic kyslíkem soustavy S49 nebo T. Poznámka: 1. V cenách jsou započteny náklady na manipulaci, podložení, označení a provedení řezu kolejnice. | kus | 4 |  | 0 | Sborník UOŽI 01 2021 |  | základní |  | 0 | 0 | 0 | 0 | 0 | 4 | K | 2 |  |  |  | ROZPOCET | 0 | 0 | 0 | 0 | 0 | 1 | 0 | 4 | 1069334229
| VV |  | 2+2 |  | 4 | [12 empty] | VV | 2 | 2 | True | 1 | ROZPOCET
18 | K | 5913035010 | Demontáž celopryžové přejezdové konstrukce málo zatížené v koleji část vnější a vnitřní bez závěrných zídek. Poznámka: 1. V cenách jsou započteny náklady na demontáž konstrukce, naložení na dopravní prostředek. | m | 7.2 |  | 0 | Sborník UOŽI 01 2021 |  | základní |  | 0 | 0 | 0 | 0 | 0 | 4 | K | 2 |  |  |  | ROZPOCET | 0 | 0 | 0 | 0 | 0 | 1 | 0 | 4 | 1397338004
| P |  | Poznámka k položce: Žlábky Strail | [14 empty] | P | 2
| VV |  | 7,2*1 |  | 7.2 | [12 empty] | VV | 2 | 2 | True | 1 | ROZPOCET
19 | K | 5913235010 | Dělení AB komunikace řezáním hloubky do 10 cm. Poznámka: 1. V cenách jsou započteny náklady na provedení úkolu. | m | 7 |  | 0 | Sborník UOŽI 01 2021 |  | základní |  | 0 | 0 | 0 | 0 | 0 | 4 | K | 2 |  |  |  | ROZPOCET | 0 | 0 | 0 | 0 | 0 | 1 | 0 | 4 | -361155771
| P |  | Poznámka k položce: P6148 3. SK v km 13,191 | [14 empty] | P | 2
| VV |  | 1*7 |  | 7 | [12 empty] | VV | 2 | 2 | True | 1 | ROZPOCET
20 | K | 5913240010 | Odstranění AB komunikace odtěžením nebo frézováním hloubky do 10 cm. Poznámka: 1. V cenách jsou započteny náklady na odtěžení nebo frézování a naložení výzisku na dopravní prostředek. | m2 | 56 |  | 0 | Sborník UOŽI 01 2021 |  | základní |  | 0 | 0 | 0 | 0 | 0 | 4 | K | 2 |  |  |  | ROZPOCET | 0 | 0 | 0 | 0 | 0 | 1 | 0 | 4 | -225761956
| P |  | Poznámka k položce: P6148 3. SK v km 13,191 | [14 empty] | P | 2
| VV |  | (7*7)+(1*7) |  | 56 | [12 empty] | VV | 2 | 2 | True | 1 | ROZPOCET
21 | K | 5913250010 | Zřízení konstrukce vozovky asfaltobetonové dle vzorového listu Ž lehké - ložní a obrusná vrstva tloušťky do 12 cm. Poznámka: 1. V cenách jsou započteny náklady na zřízení netuhé vozovky podle VL s živičným podkladem ze stmelených vrstev podle vzorového listu Ž. 2. V cenách nejsou obsaženy náklady na dodávku materiálu. | m2 | 42 |  | 0 | Sborník UOŽI 01 2021 |  | základní |  | 0 | 0 | 0 | 0 | 0 | 4 | K | 2 |  |  |  | ROZPOCET | 0 | 0 | 0 | 0 | 0 | 1 | 0 | 4 | 1347857695
| P |  | Poznámka k položce: P6148 3. SK v km 13,191 | [14 empty] | P | 2
| VV |  | (6*7) |  | 42 | [12 empty] | VV | 2 | 2 | True | 1 | ROZPOCET
22 | K | 5915010020 | Těžení zeminy nebo horniny železničního spodku v hornině třídy těžitelnosti I skupiny 2. Poznámka: 1. V cenách jsou započteny náklady na těžení a uložení výzisku na terén nebo naložení na dopravní prostředek a uložení na úložišti. | m3 | 22 |  | 0 | Sborník UOŽI 01 2021 |  | základní |  | 0 | 0 | 0 | 0 | 0 | 4 | K | 2 |  |  |  | ROZPOCET | 0 | 0 | 0 | 0 | 0 | 1 | 0 | 4 | -1906123474
| P |  | Poznámka k položce: Pro přejezdové zídky | [14 empty] | P | 2
| VV |  | 2*(11*1*1) |  | 22 | [12 empty] | VV | 2 | 2 | True | 1 | ROZPOCET
23 | K | 5913040230 | Montáž celopryžové přejezdové konstrukce silně zatížené v koleji část vnější a vnitřní včetně závěrných zídek. Poznámka: 1. V cenách jsou započteny náklady na montáž konstrukce. 2. V cenách nejsou obsaženy náklady na dodávku materiálu. | m | 9 |  | 0 | Sborník UOŽI 01 2021 |  | základní |  | 0 | 0 | 0 | 0 | 0 | 4 | K | 2 |  |  |  | ROZPOCET | 0 | 0 | 0 | 0 | 0 | 1 | 0 | 4 | 1023004302
| P |  | Poznámka k položce: P6148 3. SK v km 13,191 | [14 empty] | P | 2
| VV |  | 9*1 |  | 9 | [12 empty] | VV | 2 | 2 | True | 1 | ROZPOCET
24 | K | 5913030030 | Montáž dílů přejezdu celopryžového v koleji náběhový klín. Poznámka: 1. V cenách jsou započteny náklady na montáž dílů. 2. V cenách nejsou obsaženy náklady na dodávku materiálu. | kus | 2 |  | 0 | Sborník UOŽI 01 2021 |  | základní |  | 0 | 0 | 0 | 0 | 0 | 4 | K | 2 |  |  |  | ROZPOCET | 0 | 0 | 0 | 0 | 0 | 1 | 0 | 4 | 1334950333
| P |  | Poznámka k položce: P6148 3. SK v km 13,191 | [14 empty] | P | 2
| VV |  | 2*1 |  | 2 | [12 empty] | VV | 2 | 2 | True | 1 | ROZPOCET
25 | K | 5913245010 | Oprava komunikace vyplněním trhlin zálivkovou hmotou. Poznámka: 1. V cenách jsou započteny náklady očištění místa od nečistot, vyplnění trhlin zalitím, nerovností nebo výtluku vyplněním a zhutnění výplně. 2. V cenách nejsou obsaženy náklady na dodávku materiálu. | m | 21 |  | 0 | Sborník UOŽI 01 2021 |  | základní |  | 0 | 0 | 0 | 0 | 0 | 4 | K | 2 |  |  |  | ROZPOCET | 0 | 0 | 0 | 0 | 0 | 1 | 0 | 4 | 199633511
| VV |  | 3*7 |  | 21 | [12 empty] | VV | 2 | 2 | True | 1 | ROZPOCET
26 | K | 5910040330 | Umožnění volné dilatace kolejnice demontáž upevňovadel s osazením kluzných podložek rozdělení pražců "u". Poznámka: 1. V cenách jsou započteny náklady na uvolnění, demontáž a rovnoměrné prodloužení nebo zkrácení kolejnice, vyznačení značek a vedení dokumentace. 2. V cenách nejsou obsaženy náklady na demontáž kolejnicových spojek. | m | 275 |  | 0 | Sborník UOŽI 01 2021 |  | základní |  | 0 | 0 | 0 | 0 | 0 | 4 | K | 2 |  |  |  | ROZPOCET | 0 | 0 | 0 | 0 | 0 | 1 | 0 | 4 | -471066304
| VV |  | (50+37,5+50)*2 |  | 275 | [12 empty] | VV | 2 | 2 | True | 1 | ROZPOCET
27 | K | 5910040430 | Umožnění volné dilatace kolejnice montáž upevňovadel s odstraněním kluzných podložek rozdělení pražců "u". Poznámka: 1. V cenách jsou započteny náklady na uvolnění, demontáž a rovnoměrné prodloužení nebo zkrácení kolejnice, vyznačení značek a vedení dokumentace. 2. V cenách nejsou obsaženy náklady na demontáž kolejnicových spojek. | m | 275 |  | 0 | Sborník UOŽI 01 2021 |  | základní |  | 0 | 0 | 0 | 0 | 0 | 4 | K | 2 |  |  |  | ROZPOCET | 0 | 0 | 0 | 0 | 0 | 1 | 0 | 4 | 917519138
| VV |  | (50+37,5+50)*2 |  | 275 | [12 empty] | VV | 2 | 2 | True | 1 | ROZPOCET
28 | K | 5910020130 | Svařování kolejnic termitem plný předehřev standardní spára svar jednotlivý tv. S49. Poznámka: 1. V cenách jsou započteny náklady na vybrání kameniva z mezipražcového prostoru, demontáž upevňovadel, směrové a výškové vyrovnání kolejnic, provedení svaru, montáž upevňovadel, vizuální kontrola, měření geometrie svaru. 2. V cenách nejsou obsaženy náklady na kontrolu svaru ultrazvukem, podbití pražců a demontáž styku. | svar | 4 |  | 0 | Sborník UOŽI 01 2021 |  | základní |  | 0 | 0 | 0 | 0 | 0 | 4 | K | 2 |  |  |  | ROZPOCET | 0 | 0 | 0 | 0 | 0 | 1 | 0 | 4 | -942784086
| P |  | Poznámka k položce: | [14 empty] | P | 2
| VV |  | 4*1 |  | 4 | [12 empty] | VV | 2 | 2 | True | 1 | ROZPOCET
29 | K | 5909031020 | Úprava GPK koleje směrové a výškové uspořádání pražce betonové. Poznámka: 1. V cenách jsou započteny náklady na nasazení strojní linky pro úpravu směrového a výškového uspořádání ASP metodou zmenšování chyb a úpravu KL pluhem včetně měření mezních stavebních odchylek dle ČSN, měření technologických veličin a předání tištěných výstupů objednateli. 2. V cenách nejsou obsaženy náklady doplnění a dodávku kameniva a snížení KL pod patou kolejnice. | km | 0.15 |  | 0 | Sborník UOŽI 01 2021 |  | základní |  | 0 | 0 | 0 | 0 | 0 | 4 | K | 2 |  |  |  | ROZPOCET | 0 | 0 | 0 | 0 | 0 | 1 | 0 | 4 | -1370017098
| VV |  | 0,150*1 |  | 0.15 | [12 empty] | VV | 2 | 2 | True | 1 | ROZPOCET
30 | K | 5906105020 | Demontáž pražce betonový. Poznámka: 1. V cenách jsou započteny náklady na manipulaci, demontáž, odstrojení do součástí a uložení pražců. | kus | 18 |  | 0 | Sborník UOŽI 01 2021 |  | základní |  | 0 | 0 | 0 | 0 | 0 | 4 | K | 2 |  |  |  | ROZPOCET | 0 | 0 | 0 | 0 | 0 | 1 | 0 | 4 | -95535005
| VV |  | 18*1 |  | 18 | [12 empty] | VV | 2 | 2 | True | 1 | ROZPOCET
31 | K | 5999005010 | Třídění spojovacích a upevňovacích součástí. Poznámka: 1. V cenách jsou započteny náklady na manipulaci, vytřídění a uložení materiálu na úložiště nebo do skladu. | t | 0.474 |  | 0 | Sborník UOŽI 01 2021 |  | základní |  | 0 | 0 | 0 | 0 | 0 | 4 | K | 2 |  |  |  | ROZPOCET | 0 | 0 | 0 | 0 | 0 | 1 | 0 | 4 | 1531497201
| VV |  | 0,499*0,95 |  | 0.474 | [12 empty] | VV | 2 | 2 | True | 1 | ROZPOCET
32 | K | 5999005020 | Třídění pražců a kolejnicových podpor. Poznámka: 1. V cenách jsou započteny náklady na manipulaci, vytřídění a uložení materiálu na úložiště nebo do skladu. | t | 4.617 |  | 0 | Sborník UOŽI 01 2021 |  | základní |  | 0 | 0 | 0 | 0 | 0 | 4 | K | 2 |  |  |  | ROZPOCET | 0 | 0 | 0 | 0 | 0 | 1 | 0 | 4 | -1685822595
| P |  | Poznámka k položce: Manipulace s užitými bet. pražci. | [14 empty] | P | 2
| VV |  | (18*0,270)*0,95 |  | 4.617 | [12 empty] | VV | 2 | 2 | True | 1 | ROZPOCET
| D | OST | Ostatní |  |  |  | 0 |  |  |  |  | 0 |  | 0 |  | 0 | 4 | D | 0 |  |  |  | ROZPOCET | [6 empty] | 0
33 | K | 7497371630 | Demontáže zařízení trakčního vedení svodu propojení nebo ukolejnění na elektrizovaných tratích nebo v kolejových obvodech - demontáž stávajícího zařízení se všemi pomocnými doplňujícími úpravami | kus | 2 |  | 0 | Sborník UOŽI 01 2021 |  | základní |  | 0 | 0 | 0 | 0 | 0 | 512 | K | 1 |  |  |  | ROZPOCET | 0 | 0 | 0 | 0 | 0 | 1 | 0 | 512 | -339080291
| VV |  | 2*1 |  | 2 | [12 empty] | VV | 1 | 2 | True | 1 | ROZPOCET
34 | K | 7497351575 | Montáž přímého ukolejnění svorka se šroubem pro ukolejnění | kus | 2 |  | 0 | Sborník UOŽI 01 2021 |  | základní |  | 0 | 0 | 0 | 0 | 0 | 512 | K | 1 |  |  |  | ROZPOCET | 0 | 0 | 0 | 0 | 0 | 1 | 0 | 512 | -1164701812
| VV |  | 2*1 |  | 2 | [12 empty] | VV | 1 | 2 | True | 1 | ROZPOCET
35 | K | 9902100300 | Doprava obousměrná (např. dodávek z vlastních zásob zhotovitele nebo objednatele nebo výzisku) mechanizací o nosnosti přes 3,5 t sypanin (kameniva, písku, suti, dlažebních kostek, atd.) do 30 km Poznámka: 1. Ceny jsou určeny pro dopravu silničními i kolejovými vozidly.2. V cenách obousměrné dopravy jsou započteny náklady na přepravu materiálu na místo určení včetně složení, poplatku za použití dopravní cesty a zpáteční cesty nenaloženého dopravního prostředku. | t | 69.022 |  | 0 | Sborník UOŽI 01 2021 |  | základní |  | 0 | 0 | 0 | 0 | 0 | 512 | K | 1 |  |  |  | ROZPOCET | 0 | 0 | 0 | 0 | 0 | 1 | 0 | 512 | 943691129
| P |  | Poznámka k položce: Nový ŠTĚRK + asfalt + beton do žkm stavby | [14 empty] | P | 1
| VV |  | (1*36*1,5)+15,022 |  | 69.022 | [12 empty] | VV | 1 | 2 | True | 1 | ROZPOCET
36 | K | 9902100700 | Doprava obousměrná (např. dodávek z vlastních zásob zhotovitele nebo objednatele nebo výzisku) mechanizací o nosnosti přes 3,5 t sypanin (kameniva, písku, suti, dlažebních kostek, atd.) do 100 km Poznámka: 1. Ceny jsou určeny pro dopravu silničními i kolejovými vozidly.2. V cenách obousměrné dopravy jsou započteny náklady na přepravu materiálu na místo určení včetně složení, poplatku za použití dopravní cesty a zpáteční cesty nenaloženého dopravního prostředku. | t | 0.499 |  | 0 | Sborník UOŽI 01 2021 |  | základní |  | 0 | 0 | 0 | 0 | 0 | 512 | K | 1 |  |  |  | ROZPOCET | 0 | 0 | 0 | 0 | 0 | 1 | 0 | 512 | -859884823
| P |  | Poznámka k položce: DHM (upevňovadla atd) do žkm stavby | [14 empty] | P | 1
| VV |  | 0,499*1 |  | 0.499 | [12 empty] | VV | 1 | 2 | True | 1 | ROZPOCET
37 | K | 9902900400 | Složení objemnějšího kusového materiálu, vybouraných hmot Poznámka: 1. Ceny jsou určeny pro skládání materiálu z vlastních zásob objednatele. | t | 8.564 |  | 0 | Sborník UOŽI 01 2021 |  | základní |  | 0 | 0 | 0 | 0 | 0 | 512 | K | 1 |  |  |  | ROZPOCET | 0 | 0 | 0 | 0 | 0 | 1 | 0 | 512 | 181582286
| P |  | Poznámka k položce: Manipulace s užit. bet. pražci + novými kolejnicemi | [14 empty] | P | 1
| VV |  | 8,564*1 |  | 8.564 | [12 empty] | VV | 1 | 2 | True | 1 | ROZPOCET
38 | K | 9902100500 | Doprava obousměrná (např. dodávek z vlastních zásob zhotovitele nebo objednatele nebo výzisku) mechanizací o nosnosti přes 3,5 t sypanin (kameniva, písku, suti, dlažebních kostek, atd.) do 60 km Poznámka: 1. Ceny jsou určeny pro dopravu silničními i kolejovými vozidly.2. V cenách obousměrné dopravy jsou započteny náklady na přepravu materiálu na místo určení včetně složení, poplatku za použití dopravní cesty a zpáteční cesty nenaloženého dopravního prostředku. | t | 13.552 |  | 0 | Sborník UOŽI 01 2021 |  | základní |  | 0 | 0 | 0 | 0 | 0 | 512 | K | 1 |  |  |  | ROZPOCET | 0 | 0 | 0 | 0 | 0 | 1 | 0 | 512 | -1822561064
| P |  | Poznámka k položce: Užitý asfalt na skládku | [14 empty] | P | 1
| VV |  | 13,552*1 |  | 13.552 | [12 empty] | VV | 1 | 2 | True | 1 | ROZPOCET
39 | K | 9902100200 | Doprava obousměrná (např. dodávek z vlastních zásob zhotovitele nebo objednatele nebo výzisku) mechanizací o nosnosti přes 3,5 t sypanin (kameniva, písku, suti, dlažebních kostek, atd.) do 20 km Poznámka: 1. Ceny jsou určeny pro dopravu silničními i kolejovými vozidly.2. V cenách obousměrné dopravy jsou započteny náklady na přepravu materiálu na místo určení včetně složení, poplatku za použití dopravní cesty a zpáteční cesty nenaloženého dopravního prostředku. | t | 110.776 |  | 0 | Sborník UOŽI 01 2021 |  | základní |  | 0 | 0 | 0 | 0 | 0 | 512 | K | 1 |  |  |  | ROZPOCET | 0 | 0 | 0 | 0 | 0 | 1 | 0 | 512 | -1256422534
| P |  | Poznámka k položce: Štěrk + plasty na skládku | [14 empty] | P | 1
| VV |  | 110,2+0,576 |  | 110.776 | [12 empty] | VV | 1 | 2 | True | 1 | ROZPOCET
40 | K | 9909000100 | Poplatek za uložení suti nebo hmot na oficiální skládku Poznámka: 1. V cenách jsou započteny náklady na uložení stavebního odpadu na oficiální skládku.2. Je třeba zohlednit regionální rozdíly v cenách poplatků za uložení suti a odpadů. Tyto se mohou výrazně lišit s ohledem nejen na region, ale také na množství a druh ukládaného odpadu. | t | 110.2 |  | 0 | Sborník UOŽI 01 2021 |  | základní |  | 0 | 0 | 0 | 0 | 0 | 512 | K | 1 |  |  |  | ROZPOCET | 0 | 0 | 0 | 0 | 0 | 1 | 0 | 512 | -1991001114
| P |  | Poznámka k položce: štěrk | [14 empty] | P | 1
| VV |  | ((1*36)+(22))*1,9 |  | 110.2 | [12 empty] | VV | 1 | 2 | True | 1 | ROZPOCET
41 | K | 9909000200 | Poplatek za uložení nebezpečného odpadu na oficiální skládku Poznámka: 1. V cenách jsou započteny náklady na uložení stavebního odpadu na oficiální skládku.2. Je třeba zohlednit regionální rozdíly v cenách poplatků za uložení suti a odpadů. Tyto se mohou výrazně lišit s ohledem nejen na region, ale také na množství a druh ukládaného odpadu. | t | 13.552 |  | 0 | Sborník UOŽI 01 2021 |  | základní |  | 0 | 0 | 0 | 0 | 0 | 512 | K | 1 |  |  |  | ROZPOCET | 0 | 0 | 0 | 0 | 0 | 1 | 0 | 512 | 477645329
| P |  | Poznámka k položce: Asfalt z P6148 3. SK | [14 empty] | P | 1
| VV |  | 56*0,11*2,2 |  | 13.552 | [12 empty] | VV | 1 | 2 | True | 1 | ROZPOCET
42 | K | 9909000400 | Poplatek za likvidaci plastových součástí Poznámka: 1. V cenách jsou započteny náklady na uložení stavebního odpadu na oficiální skládku.2. Je třeba zohlednit regionální rozdíly v cenách poplatků za uložení suti a odpadů. Tyto se mohou výrazně lišit s ohledem nejen na region, ale také na množství a druh ukládaného odpadu. | t | 0.576 |  | 0 | Sborník UOŽI 01 2021 |  | základní |  | 0 | 0 | 0 | 0 | 0 | 512 | K | 1 |  |  |  | ROZPOCET | 0 | 0 | 0 | 0 | 0 | 1 | 0 | 512 | 841144339
| P |  | Poznámka k položce: vč. Strail částí | [14 empty] | P | 1
| VV |  | 0,016+0,560 |  | 0.576 | [12 empty] | VV | 1 | 2 | True | 1 | ROZPOCET

## SO 03.2 - Materíál dodáva...
{b212cc61-1957-421f-8150-21ca57c76c8e}
2
| KRYCÍ LIST SOUPISU PRACÍ | [7 empty] | v --- níže se nacházejí doplnkové a pomocné údaje k sestavám --- v | [8 empty] | False
Stavba:
Oprava kolejí a výhybek v úseku Veselí nad Lužnicí - J. Hradec na trati Veselí nad Lužnicí - H. Cerekev
Objekt:
SO 03 - TSO přejezdu v žst. Kardašova Řečice 3. SK, km 13,191 - P6148
Soupis:
SO 03.2 - Materíál dodávaný zadavatelem - NEOCEŇOVAT!
| KSO: |  | 824 |  |  | CC-CZ: | 212
| Místo: |  | trať 225 dle JŘ, TÚ Doňov - K. Řečice |  |  | Datum: | 29. 4. 2021
| Zadavatel: |  |  |  |  | IČ: | 70994234
|  | Správa železnic, s. o., OŘ Plzeň |  |  |  | DIČ: | CZ70994234
| Uchazeč: |  |  |  |  | IČ: | Vyplň údaj
|  | Vyplň údaj |  |  |  | DIČ: | Vyplň údaj
| Projektant: |  |  |  |  | IČ:
DIČ:
| Zpracovatel: |  |  |  |  | IČ:
|  | Libor Brabenec |  |  |  | DIČ:
Poznámka:
| Cena bez DPH | [5 empty] | 0
|  |  | Základ daně |  |  | Sazba daně | Výše daně
| DPH | základní | 0 |  |  | 21% | 0
|  | snížená | 0 |  |  | 15% | 0
|  | zákl. přenesená | 0 |  |  | 21% | 0
|  | sníž. přenesená | 0 |  |  | 15% | 0
|  | nulová | 0 |  |  | 0% | 0
| Cena s DPH |  |  | v | CZK |  | 0
REKAPITULACE ČLENĚNÍ SOUPISU PRACÍ
Stavba:
Oprava kolejí a výhybek v úseku Veselí nad Lužnicí - J. Hradec na trati Veselí nad Lužnicí - H. Cerekev
Objekt:
SO 03 - TSO přejezdu v žst. Kardašova Řečice 3. SK, km 13,191 - P6148
Soupis:
SO 03.2 - Materíál dodávaný zadavatelem - NEOCEŇOVAT!
Místo: |  |  | trať 225 dle JŘ, TÚ Doňov - K. Řečice |  |  | Datum: | 29. 4. 2021
Zadavatel: |  |  | Správa železnic, s. o., OŘ Plzeň |  |  | Projektant:
Uchazeč: |  |  | Vyplň údaj |  |  | Zpracovatel: | Libor Brabenec
Kód dílu - Popis | [6 empty] | Cena celkem [CZK]
Náklady stavby celkem | [6 empty] | 0 | [11 empty] | -1
SOUPIS PRACÍ
Stavba:
Oprava kolejí a výhybek v úseku Veselí nad Lužnicí - J. Hradec na trati Veselí nad Lužnicí - H. Cerekev
Objekt:
SO 03 - TSO přejezdu v žst. Kardašova Řečice 3. SK, km 13,191 - P6148
Soupis:
SO 03.2 - Materíál dodávaný zadavatelem - NEOCEŇOVAT!
Místo: |  |  | trať 225 dle JŘ, TÚ Doňov - K. Řečice |  |  | Datum: | 29. 4. 2021
Zadavatel: |  |  | Správa železnic, s. o., OŘ Plzeň |  |  | Projektant:
Uchazeč: |  |  | Vyplň údaj |  |  | Zpracovatel: | Libor Brabenec
PČ | Typ | Kód | Popis | MJ | Množství | J.cena [CZK] | Cena celkem [CZK] | Cenová soustava |  | DPH | J. Nh [h] | Nh celkem [h] | J. hmotnost [t] | Hmotnost celkem [t] | J. suť [t] | Suť Celkem [t]
Náklady soupisu celkem | [6 empty] | 0 |  |  |  |  | 0 |  | 8.5643 |  | 0 |  | D | -1 | [10 empty] | 0
1 | M | 5957104025 | Kolejnicové pásy třídy R260 tv. 49 E1 délky 75 metrů | kus | 1 | 0 | 0 | Sborník UOŽI 01 2021 |  | základní |  | 0 | 3.7043 | 3.7043 | 0 | 0 | 8 | M | 0 |  |  |  | ROZPOCET | 0 | 0 | 0 | 0 | 0 | 1 | 0 | 4 | -680797736
| P |  | Poznámka k položce: Dodá zadavatel SŽ, s. o., OŘ Plzeň! Vč. dopravy do žst. Kardašova Řečice. N E O C E Ň O V A T ! Dopravu do žkm stavby z Kardašova Řečice zajišťuje zhotovitel. | [14 empty] | P | 0
| VV |  | 1*1 |  | 1 | [12 empty] | VV | 0 | 2 | True | 1 | ROZPOCET
2 | M | 5956213030 | Pražec betonový příčný nevystrojený užitý tv. SB 8 P | kus | 18 | 0 | 0 | Sborník UOŽI 01 2021 |  | základní |  | 0 | 0.27 | 4.86 | 0 | 0 | 8 | M | 0 |  |  |  | ROZPOCET | 0 | 0 | 0 | 0 | 0 | 1 | 0 | 4 | -1463343877
| P |  | Poznámka k položce: NEVYSTROJENÝ Dodá zadavatel SŽ, s. o., OŘ Plzeň! Vč. dopravy do žst. Kardašova Řečice (km 13,583). N E O C E Ň O V A T ! Dopravu do žkm stavby z Kardašova Řečice zajišťuje zhotovitel. | [14 empty] | P | 0
| VV |  | 18*1 |  | 18 | [12 empty] | VV | 0 | 2 | True | 1 | ROZPOCET
3 | M | 5963101003.R1 | Přejezd celopryžový pro zatížené komunikace se závěrnou zídkou tv. T | m | 9 | 0 | 0 |  |  | základní |  | 0 | 0 | 0 | 0 | 0 | 8 | M | 0 |  |  |  | ROZPOCET | 0 | 0 | 0 | 0 | 0 | 1 | 0 | 4 | -620143158
| P |  | Poznámka k položce: P6148 3. SK - km 13,191 Rosehill Rail - Baseplated SW - VNITŘNÍ + VNĚJŠÍ panely vč. závěrných zídek Délka 9,0 m, SB8, 49 E1 Dodá zadavatel SŽ, s. o., OŘ Plzeň! N E O C E Ň O V A T ! Včetně dopravy do žkm stavby | [14 empty] | P | 0
| VV |  | 9*1 |  | 9 | [12 empty] | VV | 0 | 2 | True | 1 | ROZPOCET
Note on I86: NEOCEŇOVAT! Tuto položku dodává zadavatel!
Note on I89: NEOCEŇOVAT! Tuto položku dodává zadavatel!
Note on I92: NEOCEŇOVAT! Tuto položku dodává zadavatel!

## SO 04.1 - Železniční svršek
{30a5a1fa-2b78-4b91-a9af-7acda3e9d8c1}
2
| KRYCÍ LIST SOUPISU PRACÍ | [7 empty] | v --- níže se nacházejí doplnkové a pomocné údaje k sestavám --- v | [8 empty] | False
Stavba:
Oprava kolejí a výhybek v úseku Veselí nad Lužnicí - J. Hradec na trati Veselí nad Lužnicí - H. Cerekev
Objekt:
SO 04 - TSO přejezdu Bednáreček zastávka, km 41,665 - P6181
Soupis:
SO 04.1 - Železniční svršek
| KSO: |  | 824 |  |  | CC-CZ: | 212
| Místo: |  | trať 225 dle JŘ, TÚ K. Malíkov - Popelín |  |  | Datum: | 29. 4. 2021
| Zadavatel: |  |  |  |  | IČ: | 70994234
|  | Správa železnic, s. o., OŘ Plzeň |  |  |  | DIČ: | CZ70994234
| Uchazeč: |  |  |  |  | IČ: | Vyplň údaj
|  | Vyplň údaj |  |  |  | DIČ: | Vyplň údaj
| Projektant: |  |  |  |  | IČ:
DIČ:
| Zpracovatel: |  |  |  |  | IČ:
|  | Libor Brabenec |  |  |  | DIČ:
Poznámka:
| Cena bez DPH | [5 empty] | 0
|  |  | Základ daně |  |  | Sazba daně | Výše daně
| DPH | základní | 0 |  |  | 21% | 0
|  | snížená | 0 |  |  | 15% | 0
|  | zákl. přenesená | 0 |  |  | 21% | 0
|  | sníž. přenesená | 0 |  |  | 15% | 0
|  | nulová | 0 |  |  | 0% | 0
| Cena s DPH |  |  | v | CZK |  | 0
REKAPITULACE ČLENĚNÍ SOUPISU PRACÍ
Stavba:
Oprava kolejí a výhybek v úseku Veselí nad Lužnicí - J. Hradec na trati Veselí nad Lužnicí - H. Cerekev
Objekt:
SO 04 - TSO přejezdu Bednáreček zastávka, km 41,665 - P6181
Soupis:
SO 04.1 - Železniční svršek
Místo: |  |  | trať 225 dle JŘ, TÚ K. Malíkov - Popelín |  |  | Datum: | 29. 4. 2021
Zadavatel: |  |  | Správa železnic, s. o., OŘ Plzeň |  |  | Projektant:
Uchazeč: |  |  | Vyplň údaj |  |  | Zpracovatel: | Libor Brabenec
Kód dílu - Popis | [6 empty] | Cena celkem [CZK]
Náklady stavby celkem | [6 empty] | 0 | [11 empty] | -1
| HSV - Práce a dodávky HSV | [5 empty] | 0
| 5 - Komunikace pozemní | [5 empty] | 0
| OST - Ostatní | [5 empty] | 0
SOUPIS PRACÍ
Stavba:
Oprava kolejí a výhybek v úseku Veselí nad Lužnicí - J. Hradec na trati Veselí nad Lužnicí - H. Cerekev
Objekt:
SO 04 - TSO přejezdu Bednáreček zastávka, km 41,665 - P6181
Soupis:
SO 04.1 - Železniční svršek
Místo: |  |  | trať 225 dle JŘ, TÚ K. Malíkov - Popelín |  |  | Datum: | 29. 4. 2021
Zadavatel: |  |  | Správa železnic, s. o., OŘ Plzeň |  |  | Projektant:
Uchazeč: |  |  | Vyplň údaj |  |  | Zpracovatel: | Libor Brabenec
PČ | Typ | Kód | Popis | MJ | Množství | J.cena [CZK] | Cena celkem [CZK] | Cenová soustava |  | DPH | J. Nh [h] | Nh celkem [h] | J. hmotnost [t] | Hmotnost celkem [t] | J. suť [t] | Suť Celkem [t]
Náklady soupisu celkem | [6 empty] | 0 |  |  |  |  | 0 |  | 62.1968 |  | 0 |  | D | -1 | [10 empty] | 0
1 | M | 5958140000 | Podkladnice žebrová tv. S4 | kus | 32 |  | 0 | Sborník UOŽI 01 2021 |  | základní |  | 0 | 0.00852 | 0.27264 | 0 | 0 | 128 | M | 0 |  |  |  | ROZPOCET | 0 | 0 | 0 | 0 | 0 | 1 | 0 | 128 | -1838791261
| P |  | Poznámka k položce: P6181 v km 41,665 | [14 empty] | P | 0
| VV |  | 2*16 |  | 32 | [12 empty] | VV | 0 | 2 | True | 1 | ROZPOCET
2 | M | 5958158070 | Podložka polyetylenová pod podkladnici 380/160/2 (S4, R4) | kus | 32 |  | 0 | Sborník UOŽI 01 2021 |  | základní |  | 0 | 9e-05 | 0.00288 | 0 | 0 | 8 | M | 0 |  |  |  | ROZPOCET | 0 | 0 | 0 | 0 | 0 | 1 | 0 | 4 | -1906143398
| VV |  | 16*2 |  | 32 | [12 empty] | VV | 0 | 2 | True | 1 | ROZPOCET
3 | M | 5958158005 | Podložka pryžová pod patu kolejnice S49 183/126/6 | kus | 64 |  | 0 | Sborník UOŽI 01 2021 |  | základní |  | 0 | 0.00018 | 0.01152 | 0 | 0 | 8 | M | 0 |  |  |  | ROZPOCET | 0 | 0 | 0 | 0 | 0 | 1 | 0 | 4 | 2056205658
| VV |  | 64*1 |  | 64 | [12 empty] | VV | 0 | 2 | True | 1 | ROZPOCET
4 | M | 5958134075 | Součásti upevňovací vrtule R1(145) | kus | 128 |  | 0 | Sborník UOŽI 01 2021 |  | základní |  | 0 | 0.00052 | 0.06656 | 0 | 0 | 8 | M | 0 |  |  |  | ROZPOCET | 0 | 0 | 0 | 0 | 0 | 1 | 0 | 4 | 1643127530
| VV |  | 128*1 |  | 128 | [12 empty] | VV | 0 | 2 | True | 1 | ROZPOCET
5 | M | 5958134040 | Součásti upevňovací kroužek pružný dvojitý Fe 6 | kus | 128 |  | 0 | Sborník UOŽI 01 2021 |  | základní |  | 0 | 9e-05 | 0.01152 | 0 | 0 | 8 | M | 0 |  |  |  | ROZPOCET | 0 | 0 | 0 | 0 | 0 | 1 | 0 | 4 | -1864011777
| VV |  | 128*1 |  | 128 | [12 empty] | VV | 0 | 2 | True | 1 | ROZPOCET
6 | M | 5958125010 | Komplety s antikorozní úpravou ŽS 4 (svěrka ŽS4, šroub RS 1, matice M24, podložka Fe6) | kus | 64 |  | 0 | Sborník UOŽI 01 2021 |  | základní |  | 0 | 0.00123 | 0.07872 | 0 | 0 | 8 | M | 0 |  |  |  | ROZPOCET | 0 | 0 | 0 | 0 | 0 | 1 | 0 | 4 | -1897405519
| VV |  | 4*16 |  | 64 | [12 empty] | VV | 0 | 2 | True | 1 | ROZPOCET
7 | M | 5964161015 | Beton lehce zhutnitelný C 20/25;XC2 vyhovuje i XC1 F5 2 365 2 862 | m3 | 1 |  | 0 | Sborník UOŽI 01 2021 |  | základní |  | 0 | 2.429 | 2.429 | 0 | 0 | 8 | M | 0 |  |  |  | ROZPOCET | 0 | 0 | 0 | 0 | 0 | 1 | 0 | 4 | -2071348254
| VV |  | 1*1 |  | 1 | [12 empty] | VV | 0 | 2 | True | 1 | ROZPOCET
8 | M | 5963146025 | Asfaltový beton ACP 22S 50/70 hrubozrnný podkladní vrstva | t | 2.904 |  | 0 | Sborník UOŽI 01 2021 |  | základní |  | 0 | 1 | 2.904 | 0 | 0 | 8 | M | 0 |  |  |  | ROZPOCET | 0 | 0 | 0 | 0 | 0 | 1 | 0 | 4 | -1153528374
| P |  | Poznámka k položce: 22 m2 ... tzn.1,32 m3 | [14 empty] | P | 0
| VV |  | 22*0,06*2,2 |  | 2.904 | [12 empty] | VV | 0 | 2 | True | 1 | ROZPOCET
9 | M | 5963146000 | Asfaltový beton ACO 11S 50/70 střednězrnný-obrusná vrstva | t | 2.42 |  | 0 | Sborník UOŽI 01 2021 |  | základní |  | 0 | 1 | 2.42 | 0 | 0 | 8 | M | 0 |  |  |  | ROZPOCET | 0 | 0 | 0 | 0 | 0 | 1 | 0 | 4 | -198285361
| P |  | Poznámka k položce: 22 m2 ... tzn.1,1 m3 | [14 empty] | P | 0
| VV |  | 22*0,05*2,2 |  | 2.42 | [12 empty] | VV | 0 | 2 | True | 1 | ROZPOCET
10 | M | 5963152000 | Asfaltová zálivka pro trhliny a spáry | kg | 6 |  | 0 | Sborník UOŽI 01 2021 |  | základní |  | 0 | 0 | 0 | 0 | 0 | 8 | M | 0 |  |  |  | ROZPOCET | 0 | 0 | 0 | 0 | 0 | 1 | 0 | 4 | -1632665199
| VV |  | 6*1 |  | 6 | [12 empty] | VV | 0 | 2 | True | 1 | ROZPOCET
11 | M | 5955101000 | Kamenivo drcené štěrk frakce 31,5/63 třídy BI | t | 54 |  | 0 | Sborník UOŽI 01 2021 |  | základní |  | 0 | 1 | 54 | 0 | 0 | 8 | M | 0 |  |  |  | ROZPOCET | 0 | 0 | 0 | 0 | 0 | 1 | 0 | 4 | 1050449953
| P |  | Poznámka k položce: 1 SA vozy ... 36 m3 | [14 empty] | P | 0
| VV |  | 1*36*1,5 |  | 54 | [12 empty] | VV | 0 | 2 | True | 1 | ROZPOCET
| D | HSV | Práce a dodávky HSV |  |  |  | 0 |  |  |  |  | 0 |  | 0 |  | 0 | 1 | D | 0 |  |  |  | ROZPOCET | [6 empty] | 0
| D | 5 | Komunikace pozemní |  |  |  | 0 |  |  |  |  | 0 |  | 0 |  | 0 | 1 | D | 1 |  |  |  | ROZPOCET | [6 empty] | 0
12 | K | 5905035120 | Výměna KL malou těžící mechanizací včetně lavičky pod ložnou plochou pražce lože zapuštěné. Poznámka: 1. V cenách jsou započteny náklady na odtěžení KL s použitím minirypadla, rozprostření výzisku na terén nebo naložení na dopravní prostředek, přehození kameniva, úprava KL do profilu a jeho případné snížení pod patou kolejnice. U výměny KL v celém profilu je v ceně započteno případné uvolnění, posun a dotažení pražce. 2. V cenách nejsou obsaženy náklady na podbití pražce, dodávku a doplnění kameniva. | m3 | 36 |  | 0 | Sborník UOŽI 01 2021 |  | základní |  | 0 | 0 | 0 | 0 | 0 | 4 | K | 2 |  |  |  | ROZPOCET | 0 | 0 | 0 | 0 | 0 | 1 | 0 | 4 | -421278014
| VV |  | 36*1 |  | 36 | [12 empty] | VV | 2 | 2 | True | 1 | ROZPOCET
13 | K | 5905105030 | Doplnění KL kamenivem souvisle strojně v koleji. Poznámka: 1. V cenách jsou započteny náklady na doplnění kameniva ojediněle ručně vidlemi a/nebo souvisle strojně z výsypných vozů případně nakladačem. 2. V cenách nejsou obsaženy náklady na dodávku kameniva. | m3 | 36 |  | 0 | Sborník UOŽI 01 2021 |  | základní |  | 0 | 0 | 0 | 0 | 0 | 4 | K | 2 |  |  |  | ROZPOCET | 0 | 0 | 0 | 0 | 0 | 1 | 0 | 4 | -1842569744
| VV |  | 36*1 |  | 36 | [12 empty] | VV | 2 | 2 | True | 1 | ROZPOCET
14 | K | 5905110010 | Snížení KL pod patou kolejnice v koleji. Poznámka: 1. V cenách jsou započteny náklady na snížení KL pod patou kolejnice ručně vidlemi. 2. V cenách nejsou obsaženy náklady na doplnění a dodávku kameniva. | km | 0.3 |  | 0 | Sborník UOŽI 01 2021 |  | základní |  | 0 | 0 | 0 | 0 | 0 | 4 | K | 2 |  |  |  | ROZPOCET | 0 | 0 | 0 | 0 | 0 | 1 | 0 | 4 | 1854753709
| VV |  | 0,300*1 |  | 0.3 | [12 empty] | VV | 2 | 2 | True | 1 | ROZPOCET
15 | K | 5906030110 | Ojedinělá výměna pražce současně s výměnou nebo čištěním KL pražec betonový příčný nevystrojený. Poznámka: 1. V cenách jsou započteny náklady na demontáž upevňovadel, výměnu a podbití pražce, montáž upevňovadel a ošetření součástí mazivem. U nevystrojených a výhybkových pražců dřevěných vrtání otvorů pro vrtule. 2. V cenách nejsou obsaženy náklady na odstranění KL, rozrušení lavičky, úpravu KL do profilu, snížení KL pod patou kolejnice, doplnění kameniva, dodávku materiálu, dopravu výzisku na skládku a skládkovné. | kus | 16 |  | 0 | Sborník UOŽI 01 2021 |  | základní |  | 0 | 0 | 0 | 0 | 0 | 4 | K | 2 |  |  |  | ROZPOCET | 0 | 0 | 0 | 0 | 0 | 1 | 0 | 4 | -775505138
| VV |  | 16*1 |  | 16 | [12 empty] | VV | 2 | 2 | True | 1 | ROZPOCET
16 | K | 5907015495 | Ojedinělá výměna kolejnic současně s výměnou pryžové podložky tv. S49 rozdělení "u". Poznámka: 1. V cenách jsou započteny náklady na demontáž upevňovadel, výměnu kolejnic, dílů a součástí, úpravu dilatačních spár, pryžových podložek, montáž upevňovadel, zřízení nebo demontáž prozatímních styků a ošetření součástí mazivem. 2. V cenách nejsou započteny náklady na dělení kolejnic, zřízení svaru, demontáž nebo montáž styků. | m | 50 |  | 0 | Sborník UOŽI 01 2021 |  | základní |  | 0 | 0 | 0 | 0 | 0 | 4 | K | 2 |  |  |  | ROZPOCET | 0 | 0 | 0 | 0 | 0 | 1 | 0 | 4 | 35489214
| VV |  | 2*25 |  | 50 | [12 empty] | VV | 2 | 2 | True | 1 | ROZPOCET
17 | K | 5907050120 | Dělení kolejnic kyslíkem soustavy S49 nebo T. Poznámka: 1. V cenách jsou započteny náklady na manipulaci, podložení, označení a provedení řezu kolejnice. | kus | 4 |  | 0 | Sborník UOŽI 01 2021 |  | základní |  | 0 | 0 | 0 | 0 | 0 | 4 | K | 2 |  |  |  | ROZPOCET | 0 | 0 | 0 | 0 | 0 | 1 | 0 | 4 | 1069334229
| VV |  | 2+2 |  | 4 | [12 empty] | VV | 2 | 2 | True | 1 | ROZPOCET
18 | K | 5913070010 | Demontáž betonové přejezdové konstrukce část vnější a vnitřní bez závěrných zídek. Poznámka: 1. V cenách jsou započteny náklady na demontáž konstrukce a naložení na dopravní prostředek. | m | 6 |  | 0 | Sborník UOŽI 01 2021 |  | základní |  | 0 | 0 | 0 | 0 | 0 | 4 | K | 2 |  |  |  | ROZPOCET | 0 | 0 | 0 | 0 | 0 | 1 | 0 | 4 | 1944462547
| VV |  | 6*1 |  | 6 | [12 empty] | VV | 2 | 2 | True | 1 | ROZPOCET
19 | K | 5913235010 | Dělení AB komunikace řezáním hloubky do 10 cm. Poznámka: 1. V cenách jsou započteny náklady na provedení úkolu. | m | 8 |  | 0 | Sborník UOŽI 01 2021 |  | základní |  | 0 | 0 | 0 | 0 | 0 | 4 | K | 2 |  |  |  | ROZPOCET | 0 | 0 | 0 | 0 | 0 | 1 | 0 | 4 | -361155771
| P |  | Poznámka k položce: P6181 v km 41,665 | [14 empty] | P | 2
| VV |  | 2*4 |  | 8 | [12 empty] | VV | 2 | 2 | True | 1 | ROZPOCET
20 | K | 5913240010 | Odstranění AB komunikace odtěžením nebo frézováním hloubky do 10 cm. Poznámka: 1. V cenách jsou započteny náklady na odtěžení nebo frézování a naložení výzisku na dopravní prostředek. | m2 | 26 |  | 0 | Sborník UOŽI 01 2021 |  | základní |  | 0 | 0 | 0 | 0 | 0 | 4 | K | 2 |  |  |  | ROZPOCET | 0 | 0 | 0 | 0 | 0 | 1 | 0 | 4 | -225761956
| P |  | Poznámka k položce: P6181 v km 41,665 | [14 empty] | P | 2
| VV |  | (4*3,5)+(4*3) |  | 26 | [12 empty] | VV | 2 | 2 | True | 1 | ROZPOCET
21 | K | 5913250010 | Zřízení konstrukce vozovky asfaltobetonové dle vzorového listu Ž lehké - ložní a obrusná vrstva tloušťky do 12 cm. Poznámka: 1. V cenách jsou započteny náklady na zřízení netuhé vozovky podle VL s živičným podkladem ze stmelených vrstev podle vzorového listu Ž. 2. V cenách nejsou obsaženy náklady na dodávku materiálu. | m2 | 22 |  | 0 | Sborník UOŽI 01 2021 |  | základní |  | 0 | 0 | 0 | 0 | 0 | 4 | K | 2 |  |  |  | ROZPOCET | 0 | 0 | 0 | 0 | 0 | 1 | 0 | 4 | 1347857695
| P |  | Poznámka k položce: P6181 v km 41,665 | [14 empty] | P | 2
| VV |  | (4*3)+(4*2,5) |  | 22 | [12 empty] | VV | 2 | 2 | True | 1 | ROZPOCET
22 | K | 5914020020 | Čištění otevřených odvodňovacích zařízení strojně příkop nezpevněný. Poznámka: 1. V cenách jsou započteny náklady na odtěžení nánosu a nečistot, rozprostření výzisku na terén nebo naložení na dopravní prostředek. 2. V cenách nejsou obsaženy náklady na dopravu a skládkovné. | m3 | 22 |  | 0 | Sborník UOŽI 01 2021 |  | základní |  | 0 | 0 | 0 | 0 | 0 | 4 | K | 2 |  |  |  | ROZPOCET | 0 | 0 | 0 | 0 | 0 | 1 | 0 | 4 | 1836857699
| VV |  | (80+30)*0,20*1 |  | 22 | [12 empty] | VV | 2 | 2 | True | 1 | ROZPOCET
23 | K | 5915010020 | Těžení zeminy nebo horniny železničního spodku v hornině třídy těžitelnosti I skupiny 2. Poznámka: 1. V cenách jsou započteny náklady na těžení a uložení výzisku na terén nebo naložení na dopravní prostředek a uložení na úložišti. | m3 | 18 |  | 0 | Sborník UOŽI 01 2021 |  | základní |  | 0 | 0 | 0 | 0 | 0 | 4 | K | 2 |  |  |  | ROZPOCET | 0 | 0 | 0 | 0 | 0 | 1 | 0 | 4 | -1906123474
| P |  | Poznámka k položce: Pro přejezdové zídky | [14 empty] | P | 2
| VV |  | 2*(9*1*1) |  | 18 | [12 empty] | VV | 2 | 2 | True | 1 | ROZPOCET
24 | K | 5913040230 | Montáž celopryžové přejezdové konstrukce silně zatížené v koleji část vnější a vnitřní včetně závěrných zídek. Poznámka: 1. V cenách jsou započteny náklady na montáž konstrukce. 2. V cenách nejsou obsaženy náklady na dodávku materiálu. | m | 7.2 |  | 0 | Sborník UOŽI 01 2021 |  | základní |  | 0 | 0 | 0 | 0 | 0 | 4 | K | 2 |  |  |  | ROZPOCET | 0 | 0 | 0 | 0 | 0 | 1 | 0 | 4 | 1023004302
| P |  | Poznámka k položce: P6181 v km 41,665 | [14 empty] | P | 2
| VV |  | 7,2*1 |  | 7.2 | [12 empty] | VV | 2 | 2 | True | 1 | ROZPOCET
25 | K | 5913030030 | Montáž dílů přejezdu celopryžového v koleji náběhový klín. Poznámka: 1. V cenách jsou započteny náklady na montáž dílů. 2. V cenách nejsou obsaženy náklady na dodávku materiálu. | kus | 2 |  | 0 | Sborník UOŽI 01 2021 |  | základní |  | 0 | 0 | 0 | 0 | 0 | 4 | K | 2 |  |  |  | ROZPOCET | 0 | 0 | 0 | 0 | 0 | 1 | 0 | 4 | 1334950333
| P |  | Poznámka k položce: P6181 v km 41,665 | [14 empty] | P | 2
| VV |  | 2*1 |  | 2 | [12 empty] | VV | 2 | 2 | True | 1 | ROZPOCET
26 | K | 5913245010 | Oprava komunikace vyplněním trhlin zálivkovou hmotou. Poznámka: 1. V cenách jsou započteny náklady očištění místa od nečistot, vyplnění trhlin zalitím, nerovností nebo výtluku vyplněním a zhutnění výplně. 2. V cenách nejsou obsaženy náklady na dodávku materiálu. | m | 16 |  | 0 | Sborník UOŽI 01 2021 |  | základní |  | 0 | 0 | 0 | 0 | 0 | 4 | K | 2 |  |  |  | ROZPOCET | 0 | 0 | 0 | 0 | 0 | 1 | 0 | 4 | 199633511
| VV |  | 4*4 |  | 16 | [12 empty] | VV | 2 | 2 | True | 1 | ROZPOCET
27 | K | 5910040330 | Umožnění volné dilatace kolejnice demontáž upevňovadel s osazením kluzných podložek rozdělení pražců "u". Poznámka: 1. V cenách jsou započteny náklady na uvolnění, demontáž a rovnoměrné prodloužení nebo zkrácení kolejnice, vyznačení značek a vedení dokumentace. 2. V cenách nejsou obsaženy náklady na demontáž kolejnicových spojek. | m | 250 |  | 0 | Sborník UOŽI 01 2021 |  | základní |  | 0 | 0 | 0 | 0 | 0 | 4 | K | 2 |  |  |  | ROZPOCET | 0 | 0 | 0 | 0 | 0 | 1 | 0 | 4 | -471066304
| VV |  | (50+25+50)*2 |  | 250 | [12 empty] | VV | 2 | 2 | True | 1 | ROZPOCET
28 | K | 5910040430 | Umožnění volné dilatace kolejnice montáž upevňovadel s odstraněním kluzných podložek rozdělení pražců "u". Poznámka: 1. V cenách jsou započteny náklady na uvolnění, demontáž a rovnoměrné prodloužení nebo zkrácení kolejnice, vyznačení značek a vedení dokumentace. 2. V cenách nejsou obsaženy náklady na demontáž kolejnicových spojek. | m | 250 |  | 0 | Sborník UOŽI 01 2021 |  | základní |  | 0 | 0 | 0 | 0 | 0 | 4 | K | 2 |  |  |  | ROZPOCET | 0 | 0 | 0 | 0 | 0 | 1 | 0 | 4 | 917519138
| VV |  | (50+25+50)*2 |  | 250 | [12 empty] | VV | 2 | 2 | True | 1 | ROZPOCET
29 | K | 5910020130 | Svařování kolejnic termitem plný předehřev standardní spára svar jednotlivý tv. S49. Poznámka: 1. V cenách jsou započteny náklady na vybrání kameniva z mezipražcového prostoru, demontáž upevňovadel, směrové a výškové vyrovnání kolejnic, provedení svaru, montáž upevňovadel, vizuální kontrola, měření geometrie svaru. 2. V cenách nejsou obsaženy náklady na kontrolu svaru ultrazvukem, podbití pražců a demontáž styku. | svar | 4 |  | 0 | Sborník UOŽI 01 2021 |  | základní |  | 0 | 0 | 0 | 0 | 0 | 4 | K | 2 |  |  |  | ROZPOCET | 0 | 0 | 0 | 0 | 0 | 1 | 0 | 4 | -942784086
| P |  | Poznámka k položce: | [14 empty] | P | 2
| VV |  | 4*1 |  | 4 | [12 empty] | VV | 2 | 2 | True | 1 | ROZPOCET
30 | K | 5909031020 | Úprava GPK koleje směrové a výškové uspořádání pražce betonové. Poznámka: 1. V cenách jsou započteny náklady na nasazení strojní linky pro úpravu směrového a výškového uspořádání ASP metodou zmenšování chyb a úpravu KL pluhem včetně měření mezních stavebních odchylek dle ČSN, měření technologických veličin a předání tištěných výstupů objednateli. 2. V cenách nejsou obsaženy náklady doplnění a dodávku kameniva a snížení KL pod patou kolejnice. | km | 0.3 |  | 0 | Sborník UOŽI 01 2021 |  | základní |  | 0 | 0 | 0 | 0 | 0 | 4 | K | 2 |  |  |  | ROZPOCET | 0 | 0 | 0 | 0 | 0 | 1 | 0 | 4 | -1370017098
| VV |  | 0,300*1 |  | 0.3 | [12 empty] | VV | 2 | 2 | True | 1 | ROZPOCET
31 | K | 5906105010 | Demontáž pražce dřevěný. Poznámka: 1. V cenách jsou započteny náklady na manipulaci, demontáž, odstrojení do součástí a uložení pražců. | kus | 16 |  | 0 | Sborník UOŽI 01 2021 |  | základní |  | 0 | 0 | 0 | 0 | 0 | 4 | K | 2 |  |  |  | ROZPOCET | 0 | 0 | 0 | 0 | 0 | 1 | 0 | 4 | -921746793
| VV |  | 16*1 |  | 16 | [12 empty] | VV | 2 | 2 | True | 1 | ROZPOCET
32 | K | 5999005010 | Třídění spojovacích a upevňovacích součástí. Poznámka: 1. V cenách jsou započteny náklady na manipulaci, vytřídění a uložení materiálu na úložiště nebo do skladu. | t | 0.422 |  | 0 | Sborník UOŽI 01 2021 |  | základní |  | 0 | 0 | 0 | 0 | 0 | 4 | K | 2 |  |  |  | ROZPOCET | 0 | 0 | 0 | 0 | 0 | 1 | 0 | 4 | 1531497201
| VV |  | 0,444*0,95 |  | 0.422 | [12 empty] | VV | 2 | 2 | True | 1 | ROZPOCET
33 | K | 5999005020 | Třídění pražců a kolejnicových podpor. Poznámka: 1. V cenách jsou započteny náklady na manipulaci, vytřídění a uložení materiálu na úložiště nebo do skladu. | t | 1.552 |  | 0 | Sborník UOŽI 01 2021 |  | základní |  | 0 | 0 | 0 | 0 | 0 | 4 | K | 2 |  |  |  | ROZPOCET | 0 | 0 | 0 | 0 | 0 | 1 | 0 | 4 | -1685822595
| P |  | Poznámka k položce: Manipulace s užitými dřevěnými pražci. | [14 empty] | P | 2
| VV |  | 16*0,097 |  | 1.552 | [12 empty] | VV | 2 | 2 | True | 1 | ROZPOCET
| D | OST | Ostatní |  |  |  | 0 |  |  |  |  | 0 |  | 0 |  | 0 | 4 | D | 0 |  |  |  | ROZPOCET | [6 empty] | 0
34 | K | 7497371630 | Demontáže zařízení trakčního vedení svodu propojení nebo ukolejnění na elektrizovaných tratích nebo v kolejových obvodech - demontáž stávajícího zařízení se všemi pomocnými doplňujícími úpravami | kus | 2 |  | 0 | Sborník UOŽI 01 2021 |  | základní |  | 0 | 0 | 0 | 0 | 0 | 512 | K | 1 |  |  |  | ROZPOCET | 0 | 0 | 0 | 0 | 0 | 1 | 0 | 512 | -339080291
| VV |  | 2*1 |  | 2 | [12 empty] | VV | 1 | 2 | True | 1 | ROZPOCET
35 | K | 7497351575 | Montáž přímého ukolejnění svorka se šroubem pro ukolejnění | kus | 2 |  | 0 | Sborník UOŽI 01 2021 |  | základní |  | 0 | 0 | 0 | 0 | 0 | 512 | K | 1 |  |  |  | ROZPOCET | 0 | 0 | 0 | 0 | 0 | 1 | 0 | 512 | -1164701812
| VV |  | 2*1 |  | 2 | [12 empty] | VV | 1 | 2 | True | 1 | ROZPOCET
36 | K | 7592007050 | Demontáž počítacího bodu (senzoru) RSR 180 | kus | 2 |  | 0 | Sborník UOŽI 01 2021 |  | základní |  | 0 | 0 | 0 | 0 | 0 | 512 | K | 1 |  |  |  | ROZPOCET | 0 | 0 | 0 | 0 | 0 | 1 | 0 | 512 | 65410635
| VV |  | 2*1 |  | 2 | [12 empty] | VV | 1 | 2 | True | 1 | ROZPOCET
37 | K | 7592005050 | Montáž počítacího bodu (senzoru) RSR 180 - uložení a připevnění na určené místo, seřízení polohy, přezkoušení | kus | 2 |  | 0 | Sborník UOŽI 01 2021 |  | základní |  | 0 | 0 | 0 | 0 | 0 | 512 | K | 1 |  |  |  | ROZPOCET | 0 | 0 | 0 | 0 | 0 | 1 | 0 | 512 | -158582649
| VV |  | 2*1 |  | 2 | [12 empty] | VV | 1 | 2 | True | 1 | ROZPOCET
38 | K | 9902100500 | Doprava obousměrná (např. dodávek z vlastních zásob zhotovitele nebo objednatele nebo výzisku) mechanizací o nosnosti přes 3,5 t sypanin (kameniva, písku, suti, dlažebních kostek, atd.) do 60 km Poznámka: 1. Ceny jsou určeny pro dopravu silničními i kolejovými vozidly.2. V cenách obousměrné dopravy jsou započteny náklady na přepravu materiálu na místo určení včetně složení, poplatku za použití dopravní cesty a zpáteční cesty nenaloženého dopravního prostředku. | t | 61.753 |  | 0 | Sborník UOŽI 01 2021 |  | základní |  | 0 | 0 | 0 | 0 | 0 | 512 | K | 1 |  |  |  | ROZPOCET | 0 | 0 | 0 | 0 | 0 | 1 | 0 | 512 | -2062524237
| P |  | Poznámka k položce: Nový ŠTĚRK + asfalt + beton do žkm stavby | [14 empty] | P | 1
| VV |  | (1*36*1,5)+5,324+2,429 |  | 61.753 | [12 empty] | VV | 1 | 2 | True | 1 | ROZPOCET
39 | K | 9902100700 | Doprava obousměrná (např. dodávek z vlastních zásob zhotovitele nebo objednatele nebo výzisku) mechanizací o nosnosti přes 3,5 t sypanin (kameniva, písku, suti, dlažebních kostek, atd.) do 100 km Poznámka: 1. Ceny jsou určeny pro dopravu silničními i kolejovými vozidly.2. V cenách obousměrné dopravy jsou započteny náklady na přepravu materiálu na místo určení včetně složení, poplatku za použití dopravní cesty a zpáteční cesty nenaloženého dopravního prostředku. | t | 0.444 |  | 0 | Sborník UOŽI 01 2021 |  | základní |  | 0 | 0 | 0 | 0 | 0 | 512 | K | 1 |  |  |  | ROZPOCET | 0 | 0 | 0 | 0 | 0 | 1 | 0 | 512 | -859884823
| P |  | Poznámka k položce: DHM (upevňovadla atd) do žkm stavby | [14 empty] | P | 1
| VV |  | 0,444*1 |  | 0.444 | [12 empty] | VV | 1 | 2 | True | 1 | ROZPOCET
40 | K | 9902900400 | Složení objemnějšího kusového materiálu, vybouraných hmot Poznámka: 1. Ceny jsou určeny pro skládání materiálu z vlastních zásob objednatele. | t | 6.79 |  | 0 | Sborník UOŽI 01 2021 |  | základní |  | 0 | 0 | 0 | 0 | 0 | 512 | K | 1 |  |  |  | ROZPOCET | 0 | 0 | 0 | 0 | 0 | 1 | 0 | 512 | 181582286
| P |  | Poznámka k položce: Manipulace s užit. bet. pražci + novými kolejnicemi | [14 empty] | P | 1
| VV |  | 2,47+4,320 |  | 6.79 | [12 empty] | VV | 1 | 2 | True | 1 | ROZPOCET
41 | K | 9902100700 | Doprava obousměrná (např. dodávek z vlastních zásob zhotovitele nebo objednatele nebo výzisku) mechanizací o nosnosti přes 3,5 t sypanin (kameniva, písku, suti, dlažebních kostek, atd.) do 100 km Poznámka: 1. Ceny jsou určeny pro dopravu silničními i kolejovými vozidly.2. V cenách obousměrné dopravy jsou započteny náklady na přepravu materiálu na místo určení včetně složení, poplatku za použití dopravní cesty a zpáteční cesty nenaloženého dopravního prostředku. | t | 7.844 |  | 0 | Sborník UOŽI 01 2021 |  | základní |  | 0 | 0 | 0 | 0 | 0 | 512 | K | 1 |  |  |  | ROZPOCET | 0 | 0 | 0 | 0 | 0 | 1 | 0 | 512 | 99324852
| P |  | Poznámka k položce: Asfalt + dřev. pražce na skládku | [14 empty] | P | 1
| VV |  | 6,292+1,552 |  | 7.844 | [12 empty] | VV | 1 | 2 | True | 1 | ROZPOCET
42 | K | 9902100200 | Doprava obousměrná (např. dodávek z vlastních zásob zhotovitele nebo objednatele nebo výzisku) mechanizací o nosnosti přes 3,5 t sypanin (kameniva, písku, suti, dlažebních kostek, atd.) do 20 km Poznámka: 1. Ceny jsou určeny pro dopravu silničními i kolejovými vozidly.2. V cenách obousměrné dopravy jsou započteny náklady na přepravu materiálu na místo určení včetně složení, poplatku za použití dopravní cesty a zpáteční cesty nenaloženého dopravního prostředku. | t | 150.089 |  | 0 | Sborník UOŽI 01 2021 |  | základní |  | 0 | 0 | 0 | 0 | 0 | 512 | K | 1 |  |  |  | ROZPOCET | 0 | 0 | 0 | 0 | 0 | 1 | 0 | 512 | -824232877
| P |  | Poznámka k položce: Štěrk + bet. panely + plasty na skládku | [14 empty] | P | 1
| VV |  | 144,4+5,672+0,017 |  | 150.089 | [12 empty] | VV | 1 | 2 | True | 1 | ROZPOCET
43 | K | 9909000100 | Poplatek za uložení suti nebo hmot na oficiální skládku Poznámka: 1. V cenách jsou započteny náklady na uložení stavebního odpadu na oficiální skládku.2. Je třeba zohlednit regionální rozdíly v cenách poplatků za uložení suti a odpadů. Tyto se mohou výrazně lišit s ohledem nejen na region, ale také na množství a druh ukládaného odpadu. | t | 144.4 |  | 0 | Sborník UOŽI 01 2021 |  | základní |  | 0 | 0 | 0 | 0 | 0 | 512 | K | 1 |  |  |  | ROZPOCET | 0 | 0 | 0 | 0 | 0 | 1 | 0 | 512 | -1991001114
| P |  | Poznámka k položce: štěrk + těžení pro zídky + čištění odvod. příkopu | [14 empty] | P | 1
| VV |  | ((1*36)+18+22)*1,9 |  | 144.4 | [12 empty] | VV | 1 | 2 | True | 1 | ROZPOCET
44 | K | 9909000200 | Poplatek za uložení nebezpečného odpadu na oficiální skládku Poznámka: 1. V cenách jsou započteny náklady na uložení stavebního odpadu na oficiální skládku.2. Je třeba zohlednit regionální rozdíly v cenách poplatků za uložení suti a odpadů. Tyto se mohou výrazně lišit s ohledem nejen na region, ale také na množství a druh ukládaného odpadu. | t | 6.292 |  | 0 | Sborník UOŽI 01 2021 |  | základní |  | 0 | 0 | 0 | 0 | 0 | 512 | K | 1 |  |  |  | ROZPOCET | 0 | 0 | 0 | 0 | 0 | 1 | 0 | 512 | 477645329
| P |  | Poznámka k položce: Asfalt z P6181 v km 41,665 | [14 empty] | P | 1
| VV |  | 26*0,11*2,2 |  | 6.292 | [12 empty] | VV | 1 | 2 | True | 1 | ROZPOCET
45 | K | 9909000500 | Poplatek uložení odpadu betonových prefabrikátů Poznámka: 1. V cenách jsou započteny náklady na uložení stavebního odpadu na oficiální skládku.2. Je třeba zohlednit regionální rozdíly v cenách poplatků za uložení suti a odpadů. Tyto se mohou výrazně lišit s ohledem nejen na region, ale také na množství a druh ukládaného odpadu. | t | 5.672 |  | 0 | Sborník UOŽI 01 2021 |  | základní |  | 0 | 0 | 0 | 0 | 0 | 512 | K | 1 |  |  |  | ROZPOCET | 0 | 0 | 0 | 0 | 0 | 1 | 0 | 512 | -348835414
| P |  | Poznámka k položce: Panely 2*ŽPP1 + 4*ŽPP2 | [14 empty] | P | 1
| VV |  | ((2*1,555)+(4*0,715))*0,95 |  | 5.672 | [12 empty] | VV | 1 | 2 | True | 1 | ROZPOCET
46 | K | 9909000300 | Poplatek za likvidaci dřevěných kolejnicových podpor Poznámka: 1. V cenách jsou započteny náklady na uložení stavebního odpadu na oficiální skládku.2. Je třeba zohlednit regionální rozdíly v cenách poplatků za uložení suti a odpadů. Tyto se mohou výrazně lišit s ohledem nejen na region, ale také na množství a druh ukládaného odpadu. | t | 1.552 |  | 0 | Sborník UOŽI 01 2021 |  | základní |  | 0 | 0 | 0 | 0 | 0 | 512 | K | 1 |  |  |  | ROZPOCET | 0 | 0 | 0 | 0 | 0 | 1 | 0 | 512 | -827935648
| VV |  | 16*0,097 |  | 1.552 | [12 empty] | VV | 1 | 2 | True | 1 | ROZPOCET
47 | K | 9909000400 | Poplatek za likvidaci plastových součástí Poznámka: 1. V cenách jsou započteny náklady na uložení stavebního odpadu na oficiální skládku.2. Je třeba zohlednit regionální rozdíly v cenách poplatků za uložení suti a odpadů. Tyto se mohou výrazně lišit s ohledem nejen na region, ale také na množství a druh ukládaného odpadu. | t | 0.017 |  | 0 | Sborník UOŽI 01 2021 |  | základní |  | 0 | 0 | 0 | 0 | 0 | 512 | K | 1 |  |  |  | ROZPOCET | 0 | 0 | 0 | 0 | 0 | 1 | 0 | 512 | 841144339
| VV |  | 0,014+0,0029 |  | 0.017 | [12 empty] | VV | 1 | 2 | True | 1 | ROZPOCET

## SO 04.2 - Materíál dodáva...
{d741dbbe-4299-45e0-8762-e77dc1944f5b}
2
| KRYCÍ LIST SOUPISU PRACÍ | [7 empty] | v --- níže se nacházejí doplnkové a pomocné údaje k sestavám --- v | [8 empty] | False
Stavba:
Oprava kolejí a výhybek v úseku Veselí nad Lužnicí - J. Hradec na trati Veselí nad Lužnicí - H. Cerekev
Objekt:
SO 04 - TSO přejezdu Bednáreček zastávka, km 41,665 - P6181
Soupis:
SO 04.2 - Materíál dodávaný zadavatelem - NEOCEŇOVAT!
| KSO: |  | 824 |  |  | CC-CZ: | 212
| Místo: |  | trať 225 dle JŘ, TÚ K. Malíkov - Popelín |  |  | Datum: | 29. 4. 2021
| Zadavatel: |  |  |  |  | IČ: | 70994234
|  | Správa železnic, s. o., OŘ Plzeň |  |  |  | DIČ: | CZ70994234
| Uchazeč: |  |  |  |  | IČ: | Vyplň údaj
|  | Vyplň údaj |  |  |  | DIČ: | Vyplň údaj
| Projektant: |  |  |  |  | IČ:
DIČ:
| Zpracovatel: |  |  |  |  | IČ:
|  | Libor Brabenec |  |  |  | DIČ:
Poznámka:
| Cena bez DPH | [5 empty] | 0
|  |  | Základ daně |  |  | Sazba daně | Výše daně
| DPH | základní | 0 |  |  | 21% | 0
|  | snížená | 0 |  |  | 15% | 0
|  | zákl. přenesená | 0 |  |  | 21% | 0
|  | sníž. přenesená | 0 |  |  | 15% | 0
|  | nulová | 0 |  |  | 0% | 0
| Cena s DPH |  |  | v | CZK |  | 0
REKAPITULACE ČLENĚNÍ SOUPISU PRACÍ
Stavba:
Oprava kolejí a výhybek v úseku Veselí nad Lužnicí - J. Hradec na trati Veselí nad Lužnicí - H. Cerekev
Objekt:
SO 04 - TSO přejezdu Bednáreček zastávka, km 41,665 - P6181
Soupis:
SO 04.2 - Materíál dodávaný zadavatelem - NEOCEŇOVAT!
Místo: |  |  | trať 225 dle JŘ, TÚ K. Malíkov - Popelín |  |  | Datum: | 29. 4. 2021
Zadavatel: |  |  | Správa železnic, s. o., OŘ Plzeň |  |  | Projektant:
Uchazeč: |  |  | Vyplň údaj |  |  | Zpracovatel: | Libor Brabenec
Kód dílu - Popis | [6 empty] | Cena celkem [CZK]
Náklady stavby celkem | [6 empty] | 0 | [11 empty] | -1
SOUPIS PRACÍ
Stavba:
Oprava kolejí a výhybek v úseku Veselí nad Lužnicí - J. Hradec na trati Veselí nad Lužnicí - H. Cerekev
Objekt:
SO 04 - TSO přejezdu Bednáreček zastávka, km 41,665 - P6181
Soupis:
SO 04.2 - Materíál dodávaný zadavatelem - NEOCEŇOVAT!
Místo: |  |  | trať 225 dle JŘ, TÚ K. Malíkov - Popelín |  |  | Datum: | 29. 4. 2021
Zadavatel: |  |  | Správa železnic, s. o., OŘ Plzeň |  |  | Projektant:
Uchazeč: |  |  | Vyplň údaj |  |  | Zpracovatel: | Libor Brabenec
PČ | Typ | Kód | Popis | MJ | Množství | J.cena [CZK] | Cena celkem [CZK] | Cenová soustava |  | DPH | J. Nh [h] | Nh celkem [h] | J. hmotnost [t] | Hmotnost celkem [t] | J. suť [t] | Suť Celkem [t]
Náklady soupisu celkem | [6 empty] | 0 |  |  |  |  | 0 |  | 6.7895 |  | 0 |  | D | -1 | [10 empty] | 0
1 | M | 5957101050 | Kolejnice třídy R260 tv. 49 E1 délky 25,000 m | kus | 2 | 0 | 0 | Sborník UOŽI 01 2021 |  | základní |  | 0 | 1.2348 | 2.4695 | 0 | 0 | 8 | M | 0 |  |  |  | ROZPOCET | 0 | 0 | 0 | 0 | 0 | 1 | 0 | 4 | 598159680
| P |  | Poznámka k položce: Dodá zadavatel SŽ, s. o., OŘ Plzeň! Vč. dopravy do žkm stavby. N E O C E Ň O V A T ! | [14 empty] | P | 0
| VV |  | 2*1 |  | 2 | [12 empty] | VV | 0 | 2 | True | 1 | ROZPOCET
2 | M | 5956213030 | Pražec betonový příčný nevystrojený užitý tv. SB 8 P | kus | 16 | 0 | 0 | Sborník UOŽI 01 2021 |  | základní |  | 0 | 0.27 | 4.32 | 0 | 0 | 8 | M | 0 |  |  |  | ROZPOCET | 0 | 0 | 0 | 0 | 0 | 1 | 0 | 4 | -1463343877
| P |  | Poznámka k položce: NEVYSTROJENÝ Dodá zadavatel SŽ, s. o., OŘ Plzeň! Vč. dopravy do žkm stavby. N E O C E Ň O V A T ! | [14 empty] | P | 0
| VV |  | 16*1 |  | 16 | [12 empty] | VV | 0 | 2 | True | 1 | ROZPOCET
3 | M | 5963101003.R1 | Přejezd celopryžový pro zatížené komunikace se závěrnou zídkou tv. T | m | 7.2 | 0 | 0 |  |  | základní |  | 0 | 0 | 0 | 0 | 0 | 8 | M | 0 |  |  |  | ROZPOCET | 0 | 0 | 0 | 0 | 0 | 1 | 0 | 4 | -620143158
| P |  | Poznámka k položce: P6181 km 41,665 Rosehill Rail - Baseplated SW - VNITŘNÍ + VNĚJŠÍ panely vč. závěrných zídek Délka 7,2 m, SB8, 49 E1 Dodá zadavatel SŽ, s. o., OŘ Plzeň! N E O C E Ň O V A T ! Včetně dopravy do žkm stavby | [14 empty] | P | 0
| VV |  | 7,2*1 |  | 7.2 | [12 empty] | VV | 0 | 2 | True | 1 | ROZPOCET
Note on I86: NEOCEŇOVAT! Tuto položku dodává zadavatel!
Note on I89: NEOCEŇOVAT! Tuto položku dodává zadavatel!
Note on I92: NEOCEŇOVAT! Tuto položku dodává zadavatel!

## SO 05.1 - Železniční svršek
{790a86c0-5a06-4bc2-9d99-135fec7811ca}
2
| KRYCÍ LIST SOUPISU PRACÍ | [7 empty] | v --- níže se nacházejí doplnkové a pomocné údaje k sestavám --- v | [8 empty] | False
Stavba:
Oprava kolejí a výhybek v úseku Veselí nad Lužnicí - J. Hradec na trati Veselí nad Lužnicí - H. Cerekev
Objekt:
SO 05 - TSO přejezdu, km 42,135 - P6182
Soupis:
SO 05.1 - Železniční svršek
| KSO: |  | 824 |  |  | CC-CZ: | 212
| Místo: |  | trať 225 dle JŘ, TÚ K. Malíkov - Popelín |  |  | Datum: | 29. 4. 2021
| Zadavatel: |  |  |  |  | IČ: | 70994234
|  | Správa železnic, s. o., OŘ Plzeň |  |  |  | DIČ: | CZ70994234
| Uchazeč: |  |  |  |  | IČ: | Vyplň údaj
|  | Vyplň údaj |  |  |  | DIČ: | Vyplň údaj
| Projektant: |  |  |  |  | IČ:
DIČ:
| Zpracovatel: |  |  |  |  | IČ:
|  | Libor Brabenec |  |  |  | DIČ:
Poznámka:
| Cena bez DPH | [5 empty] | 0
|  |  | Základ daně |  |  | Sazba daně | Výše daně
| DPH | základní | 0 |  |  | 21% | 0
|  | snížená | 0 |  |  | 15% | 0
|  | zákl. přenesená | 0 |  |  | 21% | 0
|  | sníž. přenesená | 0 |  |  | 15% | 0
|  | nulová | 0 |  |  | 0% | 0
| Cena s DPH |  |  | v | CZK |  | 0
REKAPITULACE ČLENĚNÍ SOUPISU PRACÍ
Stavba:
Oprava kolejí a výhybek v úseku Veselí nad Lužnicí - J. Hradec na trati Veselí nad Lužnicí - H. Cerekev
Objekt:
SO 05 - TSO přejezdu, km 42,135 - P6182
Soupis:
SO 05.1 - Železniční svršek
Místo: |  |  | trať 225 dle JŘ, TÚ K. Malíkov - Popelín |  |  | Datum: | 29. 4. 2021
Zadavatel: |  |  | Správa železnic, s. o., OŘ Plzeň |  |  | Projektant:
Uchazeč: |  |  | Vyplň údaj |  |  | Zpracovatel: | Libor Brabenec
Kód dílu - Popis | [6 empty] | Cena celkem [CZK]
Náklady stavby celkem | [6 empty] | 0 | [11 empty] | -1
| HSV - Práce a dodávky HSV | [5 empty] | 0
| 5 - Komunikace pozemní | [5 empty] | 0
| OST - Ostatní | [5 empty] | 0
SOUPIS PRACÍ
Stavba:
Oprava kolejí a výhybek v úseku Veselí nad Lužnicí - J. Hradec na trati Veselí nad Lužnicí - H. Cerekev
Objekt:
SO 05 - TSO přejezdu, km 42,135 - P6182
Soupis:
SO 05.1 - Železniční svršek
Místo: |  |  | trať 225 dle JŘ, TÚ K. Malíkov - Popelín |  |  | Datum: | 29. 4. 2021
Zadavatel: |  |  | Správa železnic, s. o., OŘ Plzeň |  |  | Projektant:
Uchazeč: |  |  | Vyplň údaj |  |  | Zpracovatel: | Libor Brabenec
PČ | Typ | Kód | Popis | MJ | Množství | J.cena [CZK] | Cena celkem [CZK] | Cenová soustava |  | DPH | J. Nh [h] | Nh celkem [h] | J. hmotnost [t] | Hmotnost celkem [t] | J. suť [t] | Suť Celkem [t]
Náklady soupisu celkem | [6 empty] | 0 |  |  |  |  | 0 |  | 69.5901 |  | 0 |  | D | -1 | [10 empty] | 0
1 | M | 5958158070 | Podložka polyetylenová pod podkladnici 380/160/2 (S4, R4) | kus | 32 |  | 0 | Sborník UOŽI 01 2021 |  | základní |  | 0 | 9e-05 | 0.00288 | 0 | 0 | 8 | M | 0 |  |  |  | ROZPOCET | 0 | 0 | 0 | 0 | 0 | 1 | 0 | 4 | -1906143398
| VV |  | 16*2 |  | 32 | [12 empty] | VV | 0 | 2 | True | 1 | ROZPOCET
2 | M | 5958158005 | Podložka pryžová pod patu kolejnice S49 183/126/6 | kus | 64 |  | 0 | Sborník UOŽI 01 2021 |  | základní |  | 0 | 0.00018 | 0.01152 | 0 | 0 | 8 | M | 0 |  |  |  | ROZPOCET | 0 | 0 | 0 | 0 | 0 | 1 | 0 | 4 | 2056205658
| VV |  | 64*1 |  | 64 | [12 empty] | VV | 0 | 2 | True | 1 | ROZPOCET
3 | M | 5958125010 | Komplety s antikorozní úpravou ŽS 4 (svěrka ŽS4, šroub RS 1, matice M24, podložka Fe6) | kus | 64 |  | 0 | Sborník UOŽI 01 2021 |  | základní |  | 0 | 0.00123 | 0.07872 | 0 | 0 | 8 | M | 0 |  |  |  | ROZPOCET | 0 | 0 | 0 | 0 | 0 | 1 | 0 | 4 | -1897405519
| VV |  | 4*16 |  | 64 | [12 empty] | VV | 0 | 2 | True | 1 | ROZPOCET
4 | M | 5964161015 | Beton lehce zhutnitelný C 20/25;XC2 vyhovuje i XC1 F5 2 365 2 862 | m3 | 1 |  | 0 | Sborník UOŽI 01 2021 |  | základní |  | 0 | 2.429 | 2.429 | 0 | 0 | 8 | M | 0 |  |  |  | ROZPOCET | 0 | 0 | 0 | 0 | 0 | 1 | 0 | 4 | -2071348254
| VV |  | 1*1 |  | 1 | [12 empty] | VV | 0 | 2 | True | 1 | ROZPOCET
5 | M | 5963146025 | Asfaltový beton ACP 22S 50/70 hrubozrnný podkladní vrstva | t | 7.128 |  | 0 | Sborník UOŽI 01 2021 |  | základní |  | 0 | 1 | 7.128 | 0 | 0 | 8 | M | 0 |  |  |  | ROZPOCET | 0 | 0 | 0 | 0 | 0 | 1 | 0 | 4 | -1153528374
| P |  | Poznámka k položce: 54 m2 ... tzn.3,24 m3 | [14 empty] | P | 0
| VV |  | 54*0,06*2,2 |  | 7.128 | [12 empty] | VV | 0 | 2 | True | 1 | ROZPOCET
6 | M | 5963146000 | Asfaltový beton ACO 11S 50/70 střednězrnný-obrusná vrstva | t | 5.94 |  | 0 | Sborník UOŽI 01 2021 |  | základní |  | 0 | 1 | 5.94 | 0 | 0 | 8 | M | 0 |  |  |  | ROZPOCET | 0 | 0 | 0 | 0 | 0 | 1 | 0 | 4 | -198285361
| P |  | Poznámka k položce: 54 m2 ... tzn.2,7 m3 | [14 empty] | P | 0
| VV |  | 54*0,05*2,2 |  | 5.94 | [12 empty] | VV | 0 | 2 | True | 1 | ROZPOCET
7 | M | 5963152000 | Asfaltová zálivka pro trhliny a spáry | kg | 8 |  | 0 | Sborník UOŽI 01 2021 |  | základní |  | 0 | 0 | 0 | 0 | 0 | 8 | M | 0 |  |  |  | ROZPOCET | 0 | 0 | 0 | 0 | 0 | 1 | 0 | 4 | -1632665199
| VV |  | 8 |  | 8 | [12 empty] | VV | 0 | 2 | True | 1 | ROZPOCET
8 | M | 5955101000 | Kamenivo drcené štěrk frakce 31,5/63 třídy BI | t | 54 |  | 0 | Sborník UOŽI 01 2021 |  | základní |  | 0 | 1 | 54 | 0 | 0 | 8 | M | 0 |  |  |  | ROZPOCET | 0 | 0 | 0 | 0 | 0 | 1 | 0 | 4 | 1050449953
| P |  | Poznámka k položce: 1 SA vozy ... 36 m3 | [14 empty] | P | 0
| VV |  | 1*36*1,5 |  | 54 | [12 empty] | VV | 0 | 2 | True | 1 | ROZPOCET
| D | HSV | Práce a dodávky HSV |  |  |  | 0 |  |  |  |  | 0 |  | 0 |  | 0 | 1 | D | 0 |  |  |  | ROZPOCET | [6 empty] | 0
| D | 5 | Komunikace pozemní |  |  |  | 0 |  |  |  |  | 0 |  | 0 |  | 0 | 1 | D | 1 |  |  |  | ROZPOCET | [6 empty] | 0
9 | K | 5905035120 | Výměna KL malou těžící mechanizací včetně lavičky pod ložnou plochou pražce lože zapuštěné. Poznámka: 1. V cenách jsou započteny náklady na odtěžení KL s použitím minirypadla, rozprostření výzisku na terén nebo naložení na dopravní prostředek, přehození kameniva, úprava KL do profilu a jeho případné snížení pod patou kolejnice. U výměny KL v celém profilu je v ceně započteno případné uvolnění, posun a dotažení pražce. 2. V cenách nejsou obsaženy náklady na podbití pražce, dodávku a doplnění kameniva. | m3 | 36 |  | 0 | Sborník UOŽI 01 2021 |  | základní |  | 0 | 0 | 0 | 0 | 0 | 4 | K | 2 |  |  |  | ROZPOCET | 0 | 0 | 0 | 0 | 0 | 1 | 0 | 4 | -421278014
| VV |  | 36*1 |  | 36 | [12 empty] | VV | 2 | 2 | True | 1 | ROZPOCET
10 | K | 5905105030 | Doplnění KL kamenivem souvisle strojně v koleji. Poznámka: 1. V cenách jsou započteny náklady na doplnění kameniva ojediněle ručně vidlemi a/nebo souvisle strojně z výsypných vozů případně nakladačem. 2. V cenách nejsou obsaženy náklady na dodávku kameniva. | m3 | 36 |  | 0 | Sborník UOŽI 01 2021 |  | základní |  | 0 | 0 | 0 | 0 | 0 | 4 | K | 2 |  |  |  | ROZPOCET | 0 | 0 | 0 | 0 | 0 | 1 | 0 | 4 | -1842569744
| VV |  | 36*1 |  | 36 | [12 empty] | VV | 2 | 2 | True | 1 | ROZPOCET
11 | K | 5905110010 | Snížení KL pod patou kolejnice v koleji. Poznámka: 1. V cenách jsou započteny náklady na snížení KL pod patou kolejnice ručně vidlemi. 2. V cenách nejsou obsaženy náklady na doplnění a dodávku kameniva. | km | 0.5 |  | 0 | Sborník UOŽI 01 2021 |  | základní |  | 0 | 0 | 0 | 0 | 0 | 4 | K | 2 |  |  |  | ROZPOCET | 0 | 0 | 0 | 0 | 0 | 1 | 0 | 4 | 1854753709
| VV |  | 0,500*1 |  | 0.5 | [12 empty] | VV | 2 | 2 | True | 1 | ROZPOCET
12 | K | 5906030120 | Ojedinělá výměna pražce současně s výměnou nebo čištěním KL pražec betonový příčný vystrojený. Poznámka: 1. V cenách jsou započteny náklady na demontáž upevňovadel, výměnu a podbití pražce, montáž upevňovadel a ošetření součástí mazivem. U nevystrojených a výhybkových pražců dřevěných vrtání otvorů pro vrtule. 2. V cenách nejsou obsaženy náklady na odstranění KL, rozrušení lavičky, úpravu KL do profilu, snížení KL pod patou kolejnice, doplnění kameniva, dodávku materiálu, dopravu výzisku na skládku a skládkovné. | kus | 56 |  | 0 | Sborník UOŽI 01 2021 |  | základní |  | 0 | 0 | 0 | 0 | 0 | 4 | K | 2 |  |  |  | ROZPOCET | 0 | 0 | 0 | 0 | 0 | 1 | 0 | 4 | -1228431506
| P |  | Poznámka k položce: SB8 + SB5 | [14 empty] | P | 2
| VV |  | 42+14 |  | 56 | [12 empty] | VV | 2 | 2 | True | 1 | ROZPOCET
13 | K | 5907015495 | Ojedinělá výměna kolejnic současně s výměnou pryžové podložky tv. S49 rozdělení "u". Poznámka: 1. V cenách jsou započteny náklady na demontáž upevňovadel, výměnu kolejnic, dílů a součástí, úpravu dilatačních spár, pryžových podložek, montáž upevňovadel, zřízení nebo demontáž prozatímních styků a ošetření součástí mazivem. 2. V cenách nejsou započteny náklady na dělení kolejnic, zřízení svaru, demontáž nebo montáž styků. | m | 50 |  | 0 | Sborník UOŽI 01 2021 |  | základní |  | 0 | 0 | 0 | 0 | 0 | 4 | K | 2 |  |  |  | ROZPOCET | 0 | 0 | 0 | 0 | 0 | 1 | 0 | 4 | 35489214
| VV |  | 2*25 |  | 50 | [12 empty] | VV | 2 | 2 | True | 1 | ROZPOCET
14 | K | 5907050120 | Dělení kolejnic kyslíkem soustavy S49 nebo T. Poznámka: 1. V cenách jsou započteny náklady na manipulaci, podložení, označení a provedení řezu kolejnice. | kus | 4 |  | 0 | Sborník UOŽI 01 2021 |  | základní |  | 0 | 0 | 0 | 0 | 0 | 4 | K | 2 |  |  |  | ROZPOCET | 0 | 0 | 0 | 0 | 0 | 1 | 0 | 4 | 1069334229
| VV |  | 2+2 |  | 4 | [12 empty] | VV | 2 | 2 | True | 1 | ROZPOCET
15 | K | 5913035010 | Demontáž celopryžové přejezdové konstrukce málo zatížené v koleji část vnější a vnitřní bez závěrných zídek. Poznámka: 1. V cenách jsou započteny náklady na demontáž konstrukce, naložení na dopravní prostředek. | m | 6.6 |  | 0 | Sborník UOŽI 01 2021 |  | základní |  | 0 | 0 | 0 | 0 | 0 | 4 | K | 2 |  |  |  | ROZPOCET | 0 | 0 | 0 | 0 | 0 | 1 | 0 | 4 | 466019113
| P |  | Poznámka k položce: Žlábky Strail | [14 empty] | P | 2
| VV |  | 6,6*1 |  | 6.6 | [12 empty] | VV | 2 | 2 | True | 1 | ROZPOCET
16 | K | 5913235010 | Dělení AB komunikace řezáním hloubky do 10 cm. Poznámka: 1. V cenách jsou započteny náklady na provedení úkolu. | m | 6 |  | 0 | Sborník UOŽI 01 2021 |  | základní |  | 0 | 0 | 0 | 0 | 0 | 4 | K | 2 |  |  |  | ROZPOCET | 0 | 0 | 0 | 0 | 0 | 1 | 0 | 4 | -361155771
| P |  | Poznámka k položce: P6182 v km 42,135 | [14 empty] | P | 2
| VV |  | 1*6 |  | 6 | [12 empty] | VV | 2 | 2 | True | 1 | ROZPOCET
17 | K | 5913240010 | Odstranění AB komunikace odtěžením nebo frézováním hloubky do 10 cm. Poznámka: 1. V cenách jsou započteny náklady na odtěžení nebo frézování a naložení výzisku na dopravní prostředek. | m2 | 60 |  | 0 | Sborník UOŽI 01 2021 |  | základní |  | 0 | 0 | 0 | 0 | 0 | 4 | K | 2 |  |  |  | ROZPOCET | 0 | 0 | 0 | 0 | 0 | 1 | 0 | 4 | -225761956
| P |  | Poznámka k položce: P6182 v km 42,135 | [14 empty] | P | 2
| VV |  | (6*6)+(4*6) |  | 60 | [12 empty] | VV | 2 | 2 | True | 1 | ROZPOCET
18 | K | 5913250010 | Zřízení konstrukce vozovky asfaltobetonové dle vzorového listu Ž lehké - ložní a obrusná vrstva tloušťky do 12 cm. Poznámka: 1. V cenách jsou započteny náklady na zřízení netuhé vozovky podle VL s živičným podkladem ze stmelených vrstev podle vzorového listu Ž. 2. V cenách nejsou obsaženy náklady na dodávku materiálu. | m2 | 54 |  | 0 | Sborník UOŽI 01 2021 |  | základní |  | 0 | 0 | 0 | 0 | 0 | 4 | K | 2 |  |  |  | ROZPOCET | 0 | 0 | 0 | 0 | 0 | 1 | 0 | 4 | 1347857695
| P |  | Poznámka k položce: P6182 v km 42,135 | [14 empty] | P | 2
| VV |  | (5,54*6)+(6*3,5)-0,24 |  | 54 | [12 empty] | VV | 2 | 2 | True | 1 | ROZPOCET
19 | K | 5914020020 | Čištění otevřených odvodňovacích zařízení strojně příkop nezpevněný. Poznámka: 1. V cenách jsou započteny náklady na odtěžení nánosu a nečistot, rozprostření výzisku na terén nebo naložení na dopravní prostředek. 2. V cenách nejsou obsaženy náklady na dopravu a skládkovné. | m3 | 30 |  | 0 | Sborník UOŽI 01 2021 |  | základní |  | 0 | 0 | 0 | 0 | 0 | 4 | K | 2 |  |  |  | ROZPOCET | 0 | 0 | 0 | 0 | 0 | 1 | 0 | 4 | 1836857699
| VV |  | (100+50)*0,20*1 |  | 30 | [12 empty] | VV | 2 | 2 | True | 1 | ROZPOCET
20 | K | 5915010020 | Těžení zeminy nebo horniny železničního spodku v hornině třídy těžitelnosti I skupiny 2. Poznámka: 1. V cenách jsou započteny náklady na těžení a uložení výzisku na terén nebo naložení na dopravní prostředek a uložení na úložišti. | m3 | 18 |  | 0 | Sborník UOŽI 01 2021 |  | základní |  | 0 | 0 | 0 | 0 | 0 | 4 | K | 2 |  |  |  | ROZPOCET | 0 | 0 | 0 | 0 | 0 | 1 | 0 | 4 | -1906123474
| P |  | Poznámka k položce: Pro přejezdové zídky | [14 empty] | P | 2
| VV |  | 2*(9*1*1) |  | 18 | [12 empty] | VV | 2 | 2 | True | 1 | ROZPOCET
21 | K | 5913040230 | Montáž celopryžové přejezdové konstrukce silně zatížené v koleji část vnější a vnitřní včetně závěrných zídek. Poznámka: 1. V cenách jsou započteny náklady na montáž konstrukce. 2. V cenách nejsou obsaženy náklady na dodávku materiálu. | m | 7.2 |  | 0 | Sborník UOŽI 01 2021 |  | základní |  | 0 | 0 | 0 | 0 | 0 | 4 | K | 2 |  |  |  | ROZPOCET | 0 | 0 | 0 | 0 | 0 | 1 | 0 | 4 | 1023004302
| P |  | Poznámka k položce: P6182 v km 42,135 | [14 empty] | P | 2
| VV |  | 7,2*1 |  | 7.2 | [12 empty] | VV | 2 | 2 | True | 1 | ROZPOCET
22 | K | 5913030030 | Montáž dílů přejezdu celopryžového v koleji náběhový klín. Poznámka: 1. V cenách jsou započteny náklady na montáž dílů. 2. V cenách nejsou obsaženy náklady na dodávku materiálu. | kus | 2 |  | 0 | Sborník UOŽI 01 2021 |  | základní |  | 0 | 0 | 0 | 0 | 0 | 4 | K | 2 |  |  |  | ROZPOCET | 0 | 0 | 0 | 0 | 0 | 1 | 0 | 4 | 1334950333
| P |  | Poznámka k položce: P6182 v km 42,135 | [14 empty] | P | 2
| VV |  | 2*1 |  | 2 | [12 empty] | VV | 2 | 2 | True | 1 | ROZPOCET
23 | K | 5913245010 | Oprava komunikace vyplněním trhlin zálivkovou hmotou. Poznámka: 1. V cenách jsou započteny náklady očištění místa od nečistot, vyplnění trhlin zalitím, nerovností nebo výtluku vyplněním a zhutnění výplně. 2. V cenách nejsou obsaženy náklady na dodávku materiálu. | m | 24 |  | 0 | Sborník UOŽI 01 2021 |  | základní |  | 0 | 0 | 0 | 0 | 0 | 4 | K | 2 |  |  |  | ROZPOCET | 0 | 0 | 0 | 0 | 0 | 1 | 0 | 4 | 199633511
| VV |  | 4*6 |  | 24 | [12 empty] | VV | 2 | 2 | True | 1 | ROZPOCET
24 | K | 5910040330 | Umožnění volné dilatace kolejnice demontáž upevňovadel s osazením kluzných podložek rozdělení pražců "u". Poznámka: 1. V cenách jsou započteny náklady na uvolnění, demontáž a rovnoměrné prodloužení nebo zkrácení kolejnice, vyznačení značek a vedení dokumentace. 2. V cenách nejsou obsaženy náklady na demontáž kolejnicových spojek. | m | 250 |  | 0 | Sborník UOŽI 01 2021 |  | základní |  | 0 | 0 | 0 | 0 | 0 | 4 | K | 2 |  |  |  | ROZPOCET | 0 | 0 | 0 | 0 | 0 | 1 | 0 | 4 | -471066304
| VV |  | (50+25+50)*2 |  | 250 | [12 empty] | VV | 2 | 2 | True | 1 | ROZPOCET
25 | K | 5910040430 | Umožnění volné dilatace kolejnice montáž upevňovadel s odstraněním kluzných podložek rozdělení pražců "u". Poznámka: 1. V cenách jsou započteny náklady na uvolnění, demontáž a rovnoměrné prodloužení nebo zkrácení kolejnice, vyznačení značek a vedení dokumentace. 2. V cenách nejsou obsaženy náklady na demontáž kolejnicových spojek. | m | 250 |  | 0 | Sborník UOŽI 01 2021 |  | základní |  | 0 | 0 | 0 | 0 | 0 | 4 | K | 2 |  |  |  | ROZPOCET | 0 | 0 | 0 | 0 | 0 | 1 | 0 | 4 | 917519138
| VV |  | (50+25+50)*2 |  | 250 | [12 empty] | VV | 2 | 2 | True | 1 | ROZPOCET
26 | K | 5910020130 | Svařování kolejnic termitem plný předehřev standardní spára svar jednotlivý tv. S49. Poznámka: 1. V cenách jsou započteny náklady na vybrání kameniva z mezipražcového prostoru, demontáž upevňovadel, směrové a výškové vyrovnání kolejnic, provedení svaru, montáž upevňovadel, vizuální kontrola, měření geometrie svaru. 2. V cenách nejsou obsaženy náklady na kontrolu svaru ultrazvukem, podbití pražců a demontáž styku. | svar | 4 |  | 0 | Sborník UOŽI 01 2021 |  | základní |  | 0 | 0 | 0 | 0 | 0 | 4 | K | 2 |  |  |  | ROZPOCET | 0 | 0 | 0 | 0 | 0 | 1 | 0 | 4 | -942784086
| P |  | Poznámka k položce: | [14 empty] | P | 2
| VV |  | 4*1 |  | 4 | [12 empty] | VV | 2 | 2 | True | 1 | ROZPOCET
27 | K | 5909031020 | Úprava GPK koleje směrové a výškové uspořádání pražce betonové. Poznámka: 1. V cenách jsou započteny náklady na nasazení strojní linky pro úpravu směrového a výškového uspořádání ASP metodou zmenšování chyb a úpravu KL pluhem včetně měření mezních stavebních odchylek dle ČSN, měření technologických veličin a předání tištěných výstupů objednateli. 2. V cenách nejsou obsaženy náklady doplnění a dodávku kameniva a snížení KL pod patou kolejnice. | km | 0.5 |  | 0 | Sborník UOŽI 01 2021 |  | základní |  | 0 | 0 | 0 | 0 | 0 | 4 | K | 2 |  |  |  | ROZPOCET | 0 | 0 | 0 | 0 | 0 | 1 | 0 | 4 | -1370017098
| VV |  | 0,500*1 |  | 0.5 | [12 empty] | VV | 2 | 2 | True | 1 | ROZPOCET
28 | K | 5906105010 | Demontáž pražce dřevěný. Poznámka: 1. V cenách jsou započteny náklady na manipulaci, demontáž, odstrojení do součástí a uložení pražců. | kus | 40 |  | 0 | Sborník UOŽI 01 2021 |  | základní |  | 0 | 0 | 0 | 0 | 0 | 4 | K | 2 |  |  |  | ROZPOCET | 0 | 0 | 0 | 0 | 0 | 1 | 0 | 4 | -921746793
| VV |  | 26+14 |  | 40 | [12 empty] | VV | 2 | 2 | True | 1 | ROZPOCET
29 | K | 5999005010 | Třídění spojovacích a upevňovacích součástí. Poznámka: 1. V cenách jsou započteny náklady na manipulaci, vytřídění a uložení materiálu na úložiště nebo do skladu. | t | 0.088 |  | 0 | Sborník UOŽI 01 2021 |  | základní |  | 0 | 0 | 0 | 0 | 0 | 4 | K | 2 |  |  |  | ROZPOCET | 0 | 0 | 0 | 0 | 0 | 1 | 0 | 4 | 1531497201
| VV |  | 0,093*0,95 |  | 0.088 | [12 empty] | VV | 2 | 2 | True | 1 | ROZPOCET
30 | K | 5999005020 | Třídění pražců a kolejnicových podpor. Poznámka: 1. V cenách jsou započteny náklady na manipulaci, vytřídění a uložení materiálu na úložiště nebo do skladu. | t | 3.88 |  | 0 | Sborník UOŽI 01 2021 |  | základní |  | 0 | 0 | 0 | 0 | 0 | 4 | K | 2 |  |  |  | ROZPOCET | 0 | 0 | 0 | 0 | 0 | 1 | 0 | 4 | -1685822595
| P |  | Poznámka k položce: Manipulace s užitými dřevěnými pražci. | [14 empty] | P | 2
| VV |  | 40*0,097 |  | 3.88 | [12 empty] | VV | 2 | 2 | True | 1 | ROZPOCET
| D | OST | Ostatní |  |  |  | 0 |  |  |  |  | 0 |  | 0 |  | 0 | 4 | D | 0 |  |  |  | ROZPOCET | [6 empty] | 0
31 | K | 7497371630 | Demontáže zařízení trakčního vedení svodu propojení nebo ukolejnění na elektrizovaných tratích nebo v kolejových obvodech - demontáž stávajícího zařízení se všemi pomocnými doplňujícími úpravami | kus | 1 |  | 0 | Sborník UOŽI 01 2021 |  | základní |  | 0 | 0 | 0 | 0 | 0 | 512 | K | 1 |  |  |  | ROZPOCET | 0 | 0 | 0 | 0 | 0 | 1 | 0 | 512 | -339080291
| VV |  | 1*1 |  | 1 | [12 empty] | VV | 1 | 2 | True | 1 | ROZPOCET
32 | K | 7497351575 | Montáž přímého ukolejnění svorka se šroubem pro ukolejnění | kus | 1 |  | 0 | Sborník UOŽI 01 2021 |  | základní |  | 0 | 0 | 0 | 0 | 0 | 512 | K | 1 |  |  |  | ROZPOCET | 0 | 0 | 0 | 0 | 0 | 1 | 0 | 512 | -1164701812
| VV |  | 1*1 |  | 1 | [12 empty] | VV | 1 | 2 | True | 1 | ROZPOCET
33 | K | 7592007050 | Demontáž počítacího bodu (senzoru) RSR 180 | kus | 2 |  | 0 | Sborník UOŽI 01 2021 |  | základní |  | 0 | 0 | 0 | 0 | 0 | 512 | K | 1 |  |  |  | ROZPOCET | 0 | 0 | 0 | 0 | 0 | 1 | 0 | 512 | 65410635
| VV |  | 2*1 |  | 2 | [12 empty] | VV | 1 | 2 | True | 1 | ROZPOCET
34 | K | 7592005050 | Montáž počítacího bodu (senzoru) RSR 180 - uložení a připevnění na určené místo, seřízení polohy, přezkoušení | kus | 2 |  | 0 | Sborník UOŽI 01 2021 |  | základní |  | 0 | 0 | 0 | 0 | 0 | 512 | K | 1 |  |  |  | ROZPOCET | 0 | 0 | 0 | 0 | 0 | 1 | 0 | 512 | -158582649
| VV |  | 2*1 |  | 2 | [12 empty] | VV | 1 | 2 | True | 1 | ROZPOCET
35 | K | 9902100500 | Doprava obousměrná (např. dodávek z vlastních zásob zhotovitele nebo objednatele nebo výzisku) mechanizací o nosnosti přes 3,5 t sypanin (kameniva, písku, suti, dlažebních kostek, atd.) do 60 km Poznámka: 1. Ceny jsou určeny pro dopravu silničními i kolejovými vozidly.2. V cenách obousměrné dopravy jsou započteny náklady na přepravu materiálu na místo určení včetně složení, poplatku za použití dopravní cesty a zpáteční cesty nenaloženého dopravního prostředku. | t | 69.497 |  | 0 | Sborník UOŽI 01 2021 |  | základní |  | 0 | 0 | 0 | 0 | 0 | 512 | K | 1 |  |  |  | ROZPOCET | 0 | 0 | 0 | 0 | 0 | 1 | 0 | 512 | -2062524237
| P |  | Poznámka k položce: Nový ŠTĚRK + asfalt + beton do žkm stavby | [14 empty] | P | 1
| VV |  | (1*36*1,5)+7,128+5,940+2,429 |  | 69.497 | [12 empty] | VV | 1 | 2 | True | 1 | ROZPOCET
36 | K | 9902900400 | Složení objemnějšího kusového materiálu, vybouraných hmot Poznámka: 1. Ceny jsou určeny pro skládání materiálu z vlastních zásob objednatele. | t | 18.752 |  | 0 | Sborník UOŽI 01 2021 |  | základní |  | 0 | 0 | 0 | 0 | 0 | 512 | K | 1 |  |  |  | ROZPOCET | 0 | 0 | 0 | 0 | 0 | 1 | 0 | 512 | 181582286
| P |  | Poznámka k položce: Manipulace s užit. bet. pražci + novými kolejnicemi | [14 empty] | P | 1
| VV |  | 2,47+12,264+4,018 |  | 18.752 | [12 empty] | VV | 1 | 2 | True | 1 | ROZPOCET
37 | K | 9902100700 | Doprava obousměrná (např. dodávek z vlastních zásob zhotovitele nebo objednatele nebo výzisku) mechanizací o nosnosti přes 3,5 t sypanin (kameniva, písku, suti, dlažebních kostek, atd.) do 100 km Poznámka: 1. Ceny jsou určeny pro dopravu silničními i kolejovými vozidly.2. V cenách obousměrné dopravy jsou započteny náklady na přepravu materiálu na místo určení včetně složení, poplatku za použití dopravní cesty a zpáteční cesty nenaloženého dopravního prostředku. | t | 0.093 |  | 0 | Sborník UOŽI 01 2021 |  | základní |  | 0 | 0 | 0 | 0 | 0 | 512 | K | 1 |  |  |  | ROZPOCET | 0 | 0 | 0 | 0 | 0 | 1 | 0 | 512 | -859884823
| P |  | Poznámka k položce: DHM (upevňovadla atd) do žkm stavby | [14 empty] | P | 1
| VV |  | 0,093*1 |  | 0.093 | [12 empty] | VV | 1 | 2 | True | 1 | ROZPOCET
38 | K | 9902900200 | Naložení objemnějšího kusového materiálu, vybouraných hmot Poznámka: 1. Ceny jsou určeny pro nakládání materiálu v případech, kdy není naložení součástí dodávky materiálu nebo není uvedeno v popisu cen a pro nakládání z meziskládky.2. Ceny se použijí i pro nakládání materiálu z vlastních zásob objednatele. | t | 12.264 |  | 0 | Sborník UOŽI 01 2021 |  | základní |  | 0 | 0 | 0 | 0 | 0 | 512 | K | 1 |  |  |  | ROZPOCET | 0 | 0 | 0 | 0 | 0 | 1 | 0 | 512 | 332183004
| P |  | Poznámka k položce: Nakládka + doprava 42 ks SB8 už. ze žst. Veselí n/L. do žkm stavby zajišťuje ZHOTOVITEL! | [14 empty] | P | 1
| VV |  | 12,264*1 |  | 12.264 | [12 empty] | VV | 1 | 2 | True | 1 | ROZPOCET
39 | K | 9902200300 | Doprava obousměrná (např. dodávek z vlastních zásob zhotovitele nebo objednatele nebo výzisku) mechanizací o nosnosti přes 3,5 t objemnějšího kusového materiálu (prefabrikátů, stožárů, výhybek, rozvaděčů, vybouraných hmot atd.) do 30 km Poznámka: 1. Ceny jsou určeny pro dopravu silničními i kolejovými vozidly.2. V cenách obousměrné dopravy jsou započteny náklady na přepravu materiálu na místo určení včetně složení, poplatku za použití dopravní cesty a zpáteční cesty nenaloženého dopravního prostředku. | t | 12.264 |  | 0 | Sborník UOŽI 01 2021 |  | základní |  | 0 | 0 | 0 | 0 | 0 | 512 | K | 1 |  |  |  | ROZPOCET | 0 | 0 | 0 | 0 | 0 | 1 | 0 | 512 | 2049411916
| P |  | Poznámka k položce: Nakládka + doprava 42 ks SB8 už. ze žst. Veselí n/L. do žkm stavby zajišťuje ZHOTOVITEL! | [14 empty] | P | 1
| VV |  | 12,264*1 |  | 12.264 | [12 empty] | VV | 1 | 2 | True | 1 | ROZPOCET
40 | K | 9902100700 | Doprava obousměrná (např. dodávek z vlastních zásob zhotovitele nebo objednatele nebo výzisku) mechanizací o nosnosti přes 3,5 t sypanin (kameniva, písku, suti, dlažebních kostek, atd.) do 100 km Poznámka: 1. Ceny jsou určeny pro dopravu silničními i kolejovými vozidly.2. V cenách obousměrné dopravy jsou započteny náklady na přepravu materiálu na místo určení včetně složení, poplatku za použití dopravní cesty a zpáteční cesty nenaloženého dopravního prostředku. | t | 18.4 |  | 0 | Sborník UOŽI 01 2021 |  | základní |  | 0 | 0 | 0 | 0 | 0 | 512 | K | 1 |  |  |  | ROZPOCET | 0 | 0 | 0 | 0 | 0 | 1 | 0 | 512 | 99324852
| P |  | Poznámka k položce: Užitý asfalt + dřev. pražce na skládku | [14 empty] | P | 1
| VV |  | 14,520+3,880 |  | 18.4 | [12 empty] | VV | 1 | 2 | True | 1 | ROZPOCET
41 | K | 9902100200 | Doprava obousměrná (např. dodávek z vlastních zásob zhotovitele nebo objednatele nebo výzisku) mechanizací o nosnosti přes 3,5 t sypanin (kameniva, písku, suti, dlažebních kostek, atd.) do 20 km Poznámka: 1. Ceny jsou určeny pro dopravu silničními i kolejovými vozidly.2. V cenách obousměrné dopravy jsou započteny náklady na přepravu materiálu na místo určení včetně složení, poplatku za použití dopravní cesty a zpáteční cesty nenaloženého dopravního prostředku. | t | 159.621 |  | 0 | Sborník UOŽI 01 2021 |  | základní |  | 0 | 0 | 0 | 0 | 0 | 512 | K | 1 |  |  |  | ROZPOCET | 0 | 0 | 0 | 0 | 0 | 1 | 0 | 512 | -824232877
| P |  | Poznámka k položce: Štěrk + plasty na skládku | [14 empty] | P | 1
| VV |  | 159,600+0,021 |  | 159.621 | [12 empty] | VV | 1 | 2 | True | 1 | ROZPOCET
42 | K | 9909000100 | Poplatek za uložení suti nebo hmot na oficiální skládku Poznámka: 1. V cenách jsou započteny náklady na uložení stavebního odpadu na oficiální skládku.2. Je třeba zohlednit regionální rozdíly v cenách poplatků za uložení suti a odpadů. Tyto se mohou výrazně lišit s ohledem nejen na region, ale také na množství a druh ukládaného odpadu. | t | 159.6 |  | 0 | Sborník UOŽI 01 2021 |  | základní |  | 0 | 0 | 0 | 0 | 0 | 512 | K | 1 |  |  |  | ROZPOCET | 0 | 0 | 0 | 0 | 0 | 1 | 0 | 512 | -1991001114
| P |  | Poznámka k položce: štěrk + těžení pro zídky + čištění odvod. příkopu | [14 empty] | P | 1
| VV |  | ((1*36)+18+30)*1,9 |  | 159.6 | [12 empty] | VV | 1 | 2 | True | 1 | ROZPOCET
43 | K | 9909000200 | Poplatek za uložení nebezpečného odpadu na oficiální skládku Poznámka: 1. V cenách jsou započteny náklady na uložení stavebního odpadu na oficiální skládku.2. Je třeba zohlednit regionální rozdíly v cenách poplatků za uložení suti a odpadů. Tyto se mohou výrazně lišit s ohledem nejen na region, ale také na množství a druh ukládaného odpadu. | t | 14.52 |  | 0 | Sborník UOŽI 01 2021 |  | základní |  | 0 | 0 | 0 | 0 | 0 | 512 | K | 1 |  |  |  | ROZPOCET | 0 | 0 | 0 | 0 | 0 | 1 | 0 | 512 | 477645329
| P |  | Poznámka k položce: Asfalt P6182 v km 42,135 | [14 empty] | P | 1
| VV |  | 60*0,11*2,2 |  | 14.52 | [12 empty] | VV | 1 | 2 | True | 1 | ROZPOCET
44 | K | 9909000300 | Poplatek za likvidaci dřevěných kolejnicových podpor Poznámka: 1. V cenách jsou započteny náklady na uložení stavebního odpadu na oficiální skládku.2. Je třeba zohlednit regionální rozdíly v cenách poplatků za uložení suti a odpadů. Tyto se mohou výrazně lišit s ohledem nejen na region, ale také na množství a druh ukládaného odpadu. | t | 3.88 |  | 0 | Sborník UOŽI 01 2021 |  | základní |  | 0 | 0 | 0 | 0 | 0 | 512 | K | 1 |  |  |  | ROZPOCET | 0 | 0 | 0 | 0 | 0 | 1 | 0 | 512 | -827935648
| VV |  | 40*0,097 |  | 3.88 | [12 empty] | VV | 1 | 2 | True | 1 | ROZPOCET
45 | K | 9909000400 | Poplatek za likvidaci plastových součástí Poznámka: 1. V cenách jsou započteny náklady na uložení stavebního odpadu na oficiální skládku.2. Je třeba zohlednit regionální rozdíly v cenách poplatků za uložení suti a odpadů. Tyto se mohou výrazně lišit s ohledem nejen na region, ale také na množství a druh ukládaného odpadu. | t | 0.021 |  | 0 | Sborník UOŽI 01 2021 |  | základní |  | 0 | 0 | 0 | 0 | 0 | 512 | K | 1 |  |  |  | ROZPOCET | 0 | 0 | 0 | 0 | 0 | 1 | 0 | 512 | 841144339
| VV |  | 0,014+0,0072 |  | 0.021 | [12 empty] | VV | 1 | 2 | True | 1 | ROZPOCET

## SO 05.2 - Materíál dodáva...
{0bf69367-95af-4602-9bd7-cf958093a9b5}
2
| KRYCÍ LIST SOUPISU PRACÍ | [7 empty] | v --- níže se nacházejí doplnkové a pomocné údaje k sestavám --- v | [8 empty] | False
Stavba:
Oprava kolejí a výhybek v úseku Veselí nad Lužnicí - J. Hradec na trati Veselí nad Lužnicí - H. Cerekev
Objekt:
SO 05 - TSO přejezdu, km 42,135 - P6182
Soupis:
SO 05.2 - Materíál dodávaný zadavatelem - NEOCEŇOVAT!
| KSO: |  | 824 |  |  | CC-CZ: | 212
| Místo: |  | trať 225 dle JŘ, TÚ K. Malíkov - Popelín |  |  | Datum: | 29. 4. 2021
| Zadavatel: |  |  |  |  | IČ: | 70994234
|  | Správa železnic, s. o., OŘ Plzeň |  |  |  | DIČ: | CZ70994234
| Uchazeč: |  |  |  |  | IČ: | Vyplň údaj
|  | Vyplň údaj |  |  |  | DIČ: | Vyplň údaj
| Projektant: |  |  |  |  | IČ:
DIČ:
| Zpracovatel: |  |  |  |  | IČ:
|  | Libor Brabenec |  |  |  | DIČ:
Poznámka:
| Cena bez DPH | [5 empty] | 0
|  |  | Základ daně |  |  | Sazba daně | Výše daně
| DPH | základní | 0 |  |  | 21% | 0
|  | snížená | 0 |  |  | 15% | 0
|  | zákl. přenesená | 0 |  |  | 21% | 0
|  | sníž. přenesená | 0 |  |  | 15% | 0
|  | nulová | 0 |  |  | 0% | 0
| Cena s DPH |  |  | v | CZK |  | 0
REKAPITULACE ČLENĚNÍ SOUPISU PRACÍ
Stavba:
Oprava kolejí a výhybek v úseku Veselí nad Lužnicí - J. Hradec na trati Veselí nad Lužnicí - H. Cerekev
Objekt:
SO 05 - TSO přejezdu, km 42,135 - P6182
Soupis:
SO 05.2 - Materíál dodávaný zadavatelem - NEOCEŇOVAT!
Místo: |  |  | trať 225 dle JŘ, TÚ K. Malíkov - Popelín |  |  | Datum: | 29. 4. 2021
Zadavatel: |  |  | Správa železnic, s. o., OŘ Plzeň |  |  | Projektant:
Uchazeč: |  |  | Vyplň údaj |  |  | Zpracovatel: | Libor Brabenec
Kód dílu - Popis | [6 empty] | Cena celkem [CZK]
Náklady stavby celkem | [6 empty] | 0 | [11 empty] | -1
SOUPIS PRACÍ
Stavba:
Oprava kolejí a výhybek v úseku Veselí nad Lužnicí - J. Hradec na trati Veselí nad Lužnicí - H. Cerekev
Objekt:
SO 05 - TSO přejezdu, km 42,135 - P6182
Soupis:
SO 05.2 - Materíál dodávaný zadavatelem - NEOCEŇOVAT!
Místo: |  |  | trať 225 dle JŘ, TÚ K. Malíkov - Popelín |  |  | Datum: | 29. 4. 2021
Zadavatel: |  |  | Správa železnic, s. o., OŘ Plzeň |  |  | Projektant:
Uchazeč: |  |  | Vyplň údaj |  |  | Zpracovatel: | Libor Brabenec
PČ | Typ | Kód | Popis | MJ | Množství | J.cena [CZK] | Cena celkem [CZK] | Cenová soustava |  | DPH | J. Nh [h] | Nh celkem [h] | J. hmotnost [t] | Hmotnost celkem [t] | J. suť [t] | Suť Celkem [t]
Náklady soupisu celkem | [6 empty] | 0 |  |  |  |  | 0 |  | 18.7515 |  | 0 |  | D | -1 | [10 empty] | 0
1 | M | 5957101050 | Kolejnice třídy R260 tv. 49 E1 délky 25,000 m | kus | 2 | 0 | 0 | Sborník UOŽI 01 2021 |  | základní |  | 0 | 1.2348 | 2.4695 | 0 | 0 | 8 | M | 0 |  |  |  | ROZPOCET | 0 | 0 | 0 | 0 | 0 | 1 | 0 | 4 | 598159680
| P |  | Poznámka k položce: Dodá zadavatel SŽ, s. o., OŘ Plzeň! Vč. dopravy do žkm stavby. N E O C E Ň O V A T ! | [14 empty] | P | 0
| VV |  | 2*1 |  | 2 | [12 empty] | VV | 0 | 2 | True | 1 | ROZPOCET
2 | M | 5956213065 | Pražec betonový příčný vystrojený užitý tv. SB 8 P | kus | 42 | 0 | 0 | Sborník UOŽI 01 2021 |  | základní |  | 0 | 0.292 | 12.264 | 0 | 0 | 8 | M | 0 |  |  |  | ROZPOCET | 0 | 0 | 0 | 0 | 0 | 1 | 0 | 4 | 1263433652
| P |  | Poznámka k položce: Dodá zadavatel SŽ, s. o., OŘ Plzeň! N E O C E Ň O V A T ! Nakládka + doprava ze žst. Veselí n/L. do žkm stavby zajišťuje ZHOTOVITEL! | [14 empty] | P | 0
| VV |  | 42*1 |  | 42 | [12 empty] | VV | 0 | 2 | True | 1 | ROZPOCET
3 | M | 5956213035 | Pražec betonový příčný vystrojený užitý SB5 | kus | 14 | 0 | 0 | Sborník UOŽI 01 2021 |  | základní |  | 0 | 0.287 | 4.018 | 0 | 0 | 8 | M | 0 |  |  |  | ROZPOCET | 0 | 0 | 0 | 0 | 0 | 1 | 0 | 4 | 145351016
| P |  | Poznámka k položce: Dodá zadavatel SŽ, s. o., OŘ Plzeň! Vč. dopravy do žkm stavby. N E O C E Ň O V A T ! | [14 empty] | P | 0
| VV |  | 14*1 |  | 14 | [12 empty] | VV | 0 | 2 | True | 1 | ROZPOCET
4 | M | 5963101003.R1 | Přejezd celopryžový pro zatížené komunikace se závěrnou zídkou tv. T | m | 7.2 | 0 | 0 |  |  | základní |  | 0 | 0 | 0 | 0 | 0 | 8 | M | 0 |  |  |  | ROZPOCET | 0 | 0 | 0 | 0 | 0 | 1 | 0 | 4 | -620143158
| P |  | Poznámka k položce: P6182 - km 42,135 Rosehill Rail - Baseplated SW - VNITŘNÍ + VNĚJŠÍ panely vč. závěrných zídek Délka 7,2 m, SB8, 49 E1 Dodá zadavatel SŽ, s. o., OŘ Plzeň! N E O C E Ň O V A T ! Včetně dopravy do žkm stavby | [14 empty] | P | 0
| VV |  | 7,2*1 |  | 7.2 | [12 empty] | VV | 0 | 2 | True | 1 | ROZPOCET
Note on I86: NEOCEŇOVAT! Tuto položku dodává zadavatel!
Note on I89: NEOCEŇOVAT! Tuto položku dodává zadavatel!
Note on I92: NEOCEŇOVAT! Tuto položku dodává zadavatel!
Note on I95: NEOCEŇOVAT! Tuto položku dodává zadavatel!

## SO 06.1 - Železniční svršek
{52bd5eef-e00b-4efd-8c69-eb973ccf3db1}
2
| KRYCÍ LIST SOUPISU PRACÍ | [7 empty] | v --- níže se nacházejí doplnkové a pomocné údaje k sestavám --- v | [8 empty] | False
Stavba:
Oprava kolejí a výhybek v úseku Veselí nad Lužnicí - J. Hradec na trati Veselí nad Lužnicí - H. Cerekev
Objekt:
SO 06 - SVP a SVK v úseku V. Ratmírov - J. Hradec km 22,791 - 24,132
Soupis:
SO 06.1 - Železniční svršek
| KSO: |  | 824 |  |  | CC-CZ: | 212
| Místo: |  | trať 225 dle JŘ, TÚ V. Ratmírov - J. Hradec |  |  | Datum: | 29. 4. 2021
| Zadavatel: |  |  |  |  | IČ: | 70994234
|  | Správa železnic, s. o., OŘ Plzeň |  |  |  | DIČ: | CZ70994234
| Uchazeč: |  |  |  |  | IČ: | Vyplň údaj
|  | Vyplň údaj |  |  |  | DIČ: | Vyplň údaj
| Projektant: |  |  |  |  | IČ:
DIČ:
| Zpracovatel: |  |  |  |  | IČ:
|  | Libor Brabenec |  |  |  | DIČ:
Poznámka:
| Cena bez DPH | [5 empty] | 0
|  |  | Základ daně |  |  | Sazba daně | Výše daně
| DPH | základní | 0 |  |  | 21% | 0
|  | snížená | 0 |  |  | 15% | 0
|  | zákl. přenesená | 0 |  |  | 21% | 0
|  | sníž. přenesená | 0 |  |  | 15% | 0
|  | nulová | 0 |  |  | 0% | 0
| Cena s DPH |  |  | v | CZK |  | 0
REKAPITULACE ČLENĚNÍ SOUPISU PRACÍ
Stavba:
Oprava kolejí a výhybek v úseku Veselí nad Lužnicí - J. Hradec na trati Veselí nad Lužnicí - H. Cerekev
Objekt:
SO 06 - SVP a SVK v úseku V. Ratmírov - J. Hradec km 22,791 - 24,132
Soupis:
SO 06.1 - Železniční svršek
Místo: |  |  | trať 225 dle JŘ, TÚ V. Ratmírov - J. Hradec |  |  | Datum: | 29. 4. 2021
Zadavatel: |  |  | Správa železnic, s. o., OŘ Plzeň |  |  | Projektant:
Uchazeč: |  |  | Vyplň údaj |  |  | Zpracovatel: | Libor Brabenec
Kód dílu - Popis | [6 empty] | Cena celkem [CZK]
Náklady stavby celkem | [6 empty] | 0 | [11 empty] | -1
| HSV - Práce a dodávky HSV | [5 empty] | 0
| 5 - Komunikace pozemní | [5 empty] | 0
| OST - Ostatní | [5 empty] | 0
SOUPIS PRACÍ
Stavba:
Oprava kolejí a výhybek v úseku Veselí nad Lužnicí - J. Hradec na trati Veselí nad Lužnicí - H. Cerekev
Objekt:
SO 06 - SVP a SVK v úseku V. Ratmírov - J. Hradec km 22,791 - 24,132
Soupis:
SO 06.1 - Železniční svršek
Místo: |  |  | trať 225 dle JŘ, TÚ V. Ratmírov - J. Hradec |  |  | Datum: | 29. 4. 2021
Zadavatel: |  |  | Správa železnic, s. o., OŘ Plzeň |  |  | Projektant:
Uchazeč: |  |  | Vyplň údaj |  |  | Zpracovatel: | Libor Brabenec
PČ | Typ | Kód | Popis | MJ | Množství | J.cena [CZK] | Cena celkem [CZK] | Cenová soustava |  | DPH | J. Nh [h] | Nh celkem [h] | J. hmotnost [t] | Hmotnost celkem [t] | J. suť [t] | Suť Celkem [t]
Náklady soupisu celkem | [6 empty] | 0 |  |  |  |  | 0 |  | 261.916 |  | 0 |  | D | -1 | [10 empty] | 0
1 | M | 5962119010 | Zajištění PPK konzolová značka | kus | 28 |  | 0 | Sborník UOŽI 01 2021 |  | základní |  | 0 | 0.397 | 11.116 | 0 | 0 | 8 | M | 0 |  |  |  | ROZPOCET | 0 | 0 | 0 | 0 | 0 | 1 | 0 | 4 | 717614973
| P |  | Poznámka k položce: Na sloupy TV | [14 empty] | P | 0
| VV |  | 28*1 |  | 28 | [12 empty] | VV | 0 | 2 | True | 1 | ROZPOCET
2 | M | 5962119020 | Zajištění PPK štítek konzolové a hřebové značky | kus | 28 |  | 0 | Sborník UOŽI 01 2021 |  | základní |  | 0 | 0 | 0 | 0 | 0 | 8 | M | 0 |  |  |  | ROZPOCET | 0 | 0 | 0 | 0 | 0 | 1 | 0 | 4 | 681454707
| VV |  | 28*1 |  | 28 | [12 empty] | VV | 0 | 2 | True | 1 | ROZPOCET
3 | M | 5955101000 | Kamenivo drcené štěrk frakce 31,5/63 třídy BI | t | 216 |  | 0 | Sborník UOŽI 01 2021 |  | základní |  | 0 | 1 | 216 | 0 | 0 | 8 | M | 0 |  |  |  | ROZPOCET | 0 | 0 | 0 | 0 | 0 | 1 | 0 | 4 | -894444529
| P |  | Poznámka k položce: 144 m3 ( 4 SA vozů ) | [14 empty] | P | 0
| VV |  | 4*36*1,5 |  | 216 | [12 empty] | VV | 0 | 2 | True | 1 | ROZPOCET
4 | M | 5955101015 | Kamenivo drcené štěrkodrť frakce 0/22 | t | 30.6 |  | 0 | Sborník UOŽI 01 2021 |  | základní |  | 0 | 1 | 30.6 | 0 | 0 | 8 | M | 0 |  |  |  | ROZPOCET | 0 | 0 | 0 | 0 | 0 | 1 | 0 | 4 | 736014962
| P |  | Poznámka k položce: Dosyp 18 m3 vnějších stran P6160 km 23,356 | [14 empty] | P | 0
| VV |  | (2*(7,5*0,3*4))*1,7 |  | 30.6 | [12 empty] | VV | 0 | 2 | True | 1 | ROZPOCET
5 | M | 5964133010 | Geotextilie ochranné | m2 | 80 |  | 0 | Sborník UOŽI 01 2021 |  | základní |  | 0 | 0 | 0 | 0 | 0 | 8 | M | 0 |  |  |  | ROZPOCET | 0 | 0 | 0 | 0 | 0 | 1 | 0 | 4 | -245362946
| P |  | Poznámka k položce: Pod dosyp vnějších stran P6160 km 23,356 | [14 empty] | P | 0
| VV |  | 2*(5*8) |  | 80 | [12 empty] | VV | 0 | 2 | True | 1 | ROZPOCET
| D | HSV | Práce a dodávky HSV |  |  |  | 0 |  |  |  |  | 0 |  | 0 |  | 0 | 1 | D | 0 |  |  |  | ROZPOCET | [6 empty] | 0
| D | 5 | Komunikace pozemní |  |  |  | 0 |  |  |  |  | 0 |  | 0 |  | 0 | 1 | D | 1 |  |  |  | ROZPOCET | [6 empty] | 0
6 | K | 5910135010 | Demontáž pražcové kotvy v koleji. Poznámka: 1. V cenách jsou započteny náklady na odstranění kameniva, demontáž, dohození a úpravu kameniva a naložení výzisku na dopravní prostředek. | kus | 525 |  | 0 | Sborník UOŽI 01 2021 |  | základní |  | 0 | 0 | 0 | 0 | 0 | 4 | K | 2 |  |  |  | ROZPOCET | 0 | 0 | 0 | 0 | 0 | 1 | 0 | 4 | 2093195505
| VV |  | 525*1 |  | 525 | [12 empty] | VV | 2 | 2 | True | 1 | ROZPOCET
7 | K | 5913070010 | Demontáž betonové přejezdové konstrukce část vnější a vnitřní bez závěrných zídek. Poznámka: 1. V cenách jsou započteny náklady na demontáž konstrukce a naložení na dopravní prostředek. | m | 6 |  | 0 | Sborník UOŽI 01 2021 |  | základní |  | 0 | 0 | 0 | 0 | 0 | 4 | K | 2 |  |  |  | ROZPOCET | 0 | 0 | 0 | 0 | 0 | 1 | 0 | 4 | 1669176827
| P |  | Poznámka k položce: P6160 km 23,356 | [14 empty] | P | 2
| VV |  | 6*1 |  | 6 | [12 empty] | VV | 2 | 2 | True | 1 | ROZPOCET
8 | K | 5905035120 | Výměna KL malou těžící mechanizací včetně lavičky pod ložnou plochou pražce lože zapuštěné. Poznámka: 1. V cenách jsou započteny náklady na odtěžení KL s použitím minirypadla, rozprostření výzisku na terén nebo naložení na dopravní prostředek, přehození kameniva, úprava KL do profilu a jeho případné snížení pod patou kolejnice. U výměny KL v celém profilu je v ceně započteno případné uvolnění, posun a dotažení pražce. 2. V cenách nejsou obsaženy náklady na podbití pražce, dodávku a doplnění kameniva. | m3 | 36 |  | 0 | Sborník UOŽI 01 2021 |  | základní |  | 0 | 0 | 0 | 0 | 0 | 4 | K | 2 |  |  |  | ROZPOCET | 0 | 0 | 0 | 0 | 0 | 1 | 0 | 4 | 1134448264
| P |  | Poznámka k položce: P6160 km 23,356 | [14 empty] | P | 2
| VV |  | 36*1 |  | 36 | [12 empty] | VV | 2 | 2 | True | 1 | ROZPOCET
9 | K | 5906020120 | Souvislá výměna pražců v KL otevřeném i zapuštěném pražce betonové příčné vystrojené. Poznámka: 1. V cenách jsou započteny náklady na souvislou výměnu pražců, demontáž upevňovadel, odstranění KL a části stezky, vysunutí a výměnu pražců, montáž upevňovadel, úpravu KL a části stezky, ošetření součástí mazivem a naložení výzisku na dopravní prostředek. U nevystrojených a výhybkových pražců dřevěných vrtání otvorů pro vrtule. 2. V cenách nejsou obsaženy náklady na podbití pražců, snížení KL pod patou kolejnice, dodávku materiálu, dopravu výzisku na skládku a skládkovné. | kus | 2235 |  | 0 | Sborník UOŽI 01 2021 |  | základní |  | 0 | 0 | 0 | 0 | 0 | 4 | K | 2 |  |  |  | ROZPOCET | 0 | 0 | 0 | 0 | 0 | 1 | 0 | 4 | -624213230
| VV |  | 2235*1 |  | 2235 | [12 empty] | VV | 2 | 2 | True | 1 | ROZPOCET
10 | K | 5907020120 | Souvislá výměna kolejnic současně s výměnou pražců tv. S49 rozdělení "u". Poznámka: 1. V cenách jsou započteny náklady na demontáž upevňovadel, výměnu kolejnic, dílů a součástí, montáž upevňovadel, úpravu dilatačních spár, pryžových podložek, zřízení nebo demontáž prozatímních styků a ošetření součástí mazivem. 2. V cenách nejsou započteny náklady na dělení kolejnic, zřízení svaru, demontáž nebo montáž styků. | m | 2682 |  | 0 | Sborník UOŽI 01 2021 |  | základní |  | 0 | 0 | 0 | 0 | 0 | 4 | K | 2 |  |  |  | ROZPOCET | 0 | 0 | 0 | 0 | 0 | 1 | 0 | 4 | -638056297
| VV |  | 2682*1 |  | 2682 | [12 empty] | VV | 2 | 2 | True | 1 | ROZPOCET
11 | K | 5907050120 | Dělení kolejnic kyslíkem soustavy S49 nebo T. Poznámka: 1. V cenách jsou započteny náklady na manipulaci, podložení, označení a provedení řezu kolejnice. | kus | 110 |  | 0 | Sborník UOŽI 01 2021 |  | základní |  | 0 | 0 | 0 | 0 | 0 | 4 | K | 2 |  |  |  | ROZPOCET | 0 | 0 | 0 | 0 | 0 | 1 | 0 | 4 | -617518489
| VV |  | 110*1 |  | 110 | [12 empty] | VV | 2 | 2 | True | 1 | ROZPOCET
12 | K | 5910040330 | Umožnění volné dilatace kolejnice demontáž upevňovadel s osazením kluzných podložek rozdělení pražců "u". Poznámka: 1. V cenách jsou započteny náklady na uvolnění, demontáž a rovnoměrné prodloužení nebo zkrácení kolejnice, vyznačení značek a vedení dokumentace. 2. V cenách nejsou obsaženy náklady na demontáž kolejnicových spojek. | m | 2882 |  | 0 | Sborník UOŽI 01 2021 |  | základní |  | 0 | 0 | 0 | 0 | 0 | 4 | K | 2 |  |  |  | ROZPOCET | 0 | 0 | 0 | 0 | 0 | 1 | 0 | 4 | 1037986737
| VV |  | (50+1341+50)*2 |  | 2882 | [12 empty] | VV | 2 | 2 | True | 1 | ROZPOCET
13 | K | 5910040430 | Umožnění volné dilatace kolejnice montáž upevňovadel s odstraněním kluzných podložek rozdělení pražců "u". Poznámka: 1. V cenách jsou započteny náklady na uvolnění, demontáž a rovnoměrné prodloužení nebo zkrácení kolejnice, vyznačení značek a vedení dokumentace. 2. V cenách nejsou obsaženy náklady na demontáž kolejnicových spojek. | m | 2882 |  | 0 | Sborník UOŽI 01 2021 |  | základní |  | 0 | 0 | 0 | 0 | 0 | 4 | K | 2 |  |  |  | ROZPOCET | 0 | 0 | 0 | 0 | 0 | 1 | 0 | 4 | -918621708
| VV |  | (50+1341+50)*2 |  | 2882 | [12 empty] | VV | 2 | 2 | True | 1 | ROZPOCET
14 | K | 5910020130 | Svařování kolejnic termitem plný předehřev standardní spára svar jednotlivý tv. S49. Poznámka: 1. V cenách jsou započteny náklady na vybrání kameniva z mezipražcového prostoru, demontáž upevňovadel, směrové a výškové vyrovnání kolejnic, provedení svaru, montáž upevňovadel, vizuální kontrola, měření geometrie svaru. 2. V cenách nejsou obsaženy náklady na kontrolu svaru ultrazvukem, podbití pražců a demontáž styku. | svar | 38 |  | 0 | Sborník UOŽI 01 2021 |  | základní |  | 0 | 0 | 0 | 0 | 0 | 4 | K | 2 |  |  |  | ROZPOCET | 0 | 0 | 0 | 0 | 0 | 1 | 0 | 4 | 503081629
| P |  | Poznámka k položce: 12 ks závěrné svary | [14 empty] | P | 2
| VV |  | 26+12 |  | 38 | [12 empty] | VV | 2 | 2 | True | 1 | ROZPOCET
15 | K | 5905105030 | Doplnění KL kamenivem souvisle strojně v koleji. Poznámka: 1. V cenách jsou započteny náklady na doplnění kameniva ojediněle ručně vidlemi a/nebo souvisle strojně z výsypných vozů případně nakladačem. 2. V cenách nejsou obsaženy náklady na dodávku kameniva. | m3 | 162 |  | 0 | Sborník UOŽI 01 2021 |  | základní |  | 0 | 0 | 0 | 0 | 0 | 4 | K | 2 |  |  |  | ROZPOCET | 0 | 0 | 0 | 0 | 0 | 1 | 0 | 4 | 1855822674
| P |  | Poznámka k položce: 144 m3 (4 SA vozů ) + dosyp 0/22 Dosyp 18 m3 vnějších stran P6160 km 23,356 | [14 empty] | P | 2
| VV |  | (4*36)+18 |  | 162 | [12 empty] | VV | 2 | 2 | True | 1 | ROZPOCET
16 | K | 5909031020 | Úprava GPK koleje směrové a výškové uspořádání pražce betonové. Poznámka: 1. V cenách jsou započteny náklady na nasazení strojní linky pro úpravu směrového a výškového uspořádání ASP metodou zmenšování chyb a úpravu KL pluhem včetně měření mezních stavebních odchylek dle ČSN, měření technologických veličin a předání tištěných výstupů objednateli. 2. V cenách nejsou obsaženy náklady doplnění a dodávku kameniva a snížení KL pod patou kolejnice. | km | 3 |  | 0 | Sborník UOŽI 01 2021 |  | základní |  | 0 | 0 | 0 | 0 | 0 | 4 | K | 2 |  |  |  | ROZPOCET | 0 | 0 | 0 | 0 | 0 | 1 | 0 | 4 | 1050374238
| VV |  | 1,5*2 |  | 3 | [12 empty] | VV | 2 | 2 | True | 1 | ROZPOCET
17 | K | 5905110010 | Snížení KL pod patou kolejnice v koleji. Poznámka: 1. V cenách jsou započteny náklady na snížení KL pod patou kolejnice ručně vidlemi. 2. V cenách nejsou obsaženy náklady na doplnění a dodávku kameniva. | km | 1.5 |  | 0 | Sborník UOŽI 01 2021 |  | základní |  | 0 | 0 | 0 | 0 | 0 | 4 | K | 2 |  |  |  | ROZPOCET | 0 | 0 | 0 | 0 | 0 | 1 | 0 | 4 | 422657978
| VV |  | 1,5*1 |  | 1.5 | [12 empty] | VV | 2 | 2 | True | 1 | ROZPOCET
18 | K | 5913040220 | Montáž celopryžové přejezdové konstrukce silně zatížené v koleji část vnitřní. Poznámka: 1. V cenách jsou započteny náklady na montáž konstrukce. 2. V cenách nejsou obsaženy náklady na dodávku materiálu. | m | 7.2 |  | 0 | Sborník UOŽI 01 2021 |  | základní |  | 0 | 0 | 0 | 0 | 0 | 4 | K | 2 |  |  |  | ROZPOCET | 0 | 0 | 0 | 0 | 0 | 1 | 0 | 4 | -1911667758
| P |  | Poznámka k položce: P6160 km 23,356 | [14 empty] | P | 2
| VV |  | 1*7,2 |  | 7.2 | [12 empty] | VV | 2 | 2 | True | 1 | ROZPOCET
19 | K | 5913030030 | Montáž dílů přejezdu celopryžového v koleji náběhový klín. Poznámka: 1. V cenách jsou započteny náklady na montáž dílů. 2. V cenách nejsou obsaženy náklady na dodávku materiálu. | kus | 2 |  | 0 | Sborník UOŽI 01 2021 |  | základní |  | 0 | 0 | 0 | 0 | 0 | 4 | K | 2 |  |  |  | ROZPOCET | 0 | 0 | 0 | 0 | 0 | 1 | 0 | 4 | -720689608
| P |  | Poznámka k položce: P6182 v km 42,135 | [14 empty] | P | 2
| VV |  | 2*1 |  | 2 | [12 empty] | VV | 2 | 2 | True | 1 | ROZPOCET
20 | K | 5915007020 | Zásyp jam nebo rýh sypaninou na železničním spodku se zhutněním. Poznámka: 1. Ceny zásypu jam a rýh se zhutněním jsou určeny pro jakoukoliv míru zhutnění. | m3 | 18 |  | 0 | Sborník UOŽI 01 2021 |  | základní |  | 0 | 0 | 0 | 0 | 0 | 4 | K | 2 |  |  |  | ROZPOCET | 0 | 0 | 0 | 0 | 0 | 1 | 0 | 4 | -38585859
| P |  | Poznámka k položce: Dosyp 18 m3 z vnějších stran P6160 km 23,356 | [14 empty] | P | 2
| VV |  | 18*1 |  | 18 | [12 empty] | VV | 2 | 2 | True | 1 | ROZPOCET
21 | K | 5914020020 | Čištění otevřených odvodňovacích zařízení strojně příkop nezpevněný. Poznámka: 1. V cenách jsou započteny náklady na odtěžení nánosu a nečistot, rozprostření výzisku na terén nebo naložení na dopravní prostředek. 2. V cenách nejsou obsaženy náklady na dopravu a skládkovné. | m3 | 80 |  | 0 | Sborník UOŽI 01 2021 |  | základní |  | 0 | 0 | 0 | 0 | 0 | 4 | K | 2 |  |  |  | ROZPOCET | 0 | 0 | 0 | 0 | 0 | 1 | 0 | 4 | 1897600236
| VV |  | (400)*0,20*1 |  | 80 | [12 empty] | VV | 2 | 2 | True | 1 | ROZPOCET
22 | K | 5906105010 | Demontáž pražce dřevěný. Poznámka: 1. V cenách jsou započteny náklady na manipulaci, demontáž, odstrojení do součástí a uložení pražců. | kus | 590 |  | 0 | Sborník UOŽI 01 2021 |  | základní |  | 0 | 0 | 0 | 0 | 0 | 4 | K | 2 |  |  |  | ROZPOCET | 0 | 0 | 0 | 0 | 0 | 1 | 0 | 4 | -1517886134
| VV |  | 590*1 |  | 590 | [12 empty] | VV | 2 | 2 | True | 1 | ROZPOCET
23 | K | 5906105020 | Demontáž pražce betonový. Poznámka: 1. V cenách jsou započteny náklady na manipulaci, demontáž, odstrojení do součástí a uložení pražců. | kus | 1841 |  | 0 | Sborník UOŽI 01 2021 |  | základní |  | 0 | 0 | 0 | 0 | 0 | 4 | K | 2 |  |  |  | ROZPOCET | 0 | 0 | 0 | 0 | 0 | 1 | 0 | 4 | -1584921868
| VV |  | 1269+572 |  | 1841 | [12 empty] | VV | 2 | 2 | True | 1 | ROZPOCET
24 | K | 5912060210 | Demontáž zajišťovací značky včetně sloupku a základu konzolové. Poznámka: 1. V cenách jsou započteny náklady na demontáž součástí značky, úpravu a urovnání terénu. | kus | 28 |  | 0 | Sborník UOŽI 01 2021 |  | základní |  | 0 | 0 | 0 | 0 | 0 | 4 | K | 2 |  |  |  | ROZPOCET | 0 | 0 | 0 | 0 | 0 | 1 | 0 | 4 | 1610909106
| VV |  | 28*1 |  | 28 | [12 empty] | VV | 2 | 2 | True | 1 | ROZPOCET
25 | K | 5912065010 | Montáž zajišťovací značky samostatné konzolové. Poznámka: 1. V cenách jsou započteny náklady na montáž součástí značky včetně zemních prací a úpravy terénu. 2. V cenách nejsou obsaženy náklady na dodávku materiálu. | kus | 28 |  | 0 | Sborník UOŽI 01 2021 |  | základní |  | 0 | 0 | 0 | 0 | 0 | 4 | K | 2 |  |  |  | ROZPOCET | 0 | 0 | 0 | 0 | 0 | 1 | 0 | 4 | -1196076956
| P |  | Poznámka k položce: Na sloupy TV | [14 empty] | P | 2
| VV |  | 28*1 |  | 28 | [12 empty] | VV | 2 | 2 | True | 1 | ROZPOCET
| D | OST | Ostatní |  |  |  | 0 |  |  |  |  | 0 |  | 4.2 |  | 0 | 4 | D | 0 |  |  |  | ROZPOCET | [6 empty] | 0
26 | K | 7497371630 | Demontáže zařízení trakčního vedení svodu propojení nebo ukolejnění na elektrizovaných tratích nebo v kolejových obvodech - demontáž stávajícího zařízení se všemi pomocnými doplňujícími úpravami | kus | 33 |  | 0 | Sborník UOŽI 01 2021 |  | základní |  | 0 | 0 | 0 | 0 | 0 | 512 | K | 1 |  |  |  | ROZPOCET | 0 | 0 | 0 | 0 | 0 | 1 | 0 | 512 | -231278096
| VV |  | 33*1 |  | 33 | [12 empty] | VV | 1 | 2 | True | 1 | ROZPOCET
27 | K | 7497351575 | Montáž přímého ukolejnění svorka se šroubem pro ukolejnění | kus | 33 |  | 0 | Sborník UOŽI 01 2021 |  | základní |  | 0 | 0 | 0 | 0 | 0 | 512 | K | 1 |  |  |  | ROZPOCET | 0 | 0 | 0 | 0 | 0 | 1 | 0 | 512 | -552430267
| VV |  | 33*1 |  | 33 | [12 empty] | VV | 1 | 2 | True | 1 | ROZPOCET
28 | K | 9902100300 | Doprava obousměrná (např. dodávek z vlastních zásob zhotovitele nebo objednatele nebo výzisku) mechanizací o nosnosti přes 3,5 t sypanin (kameniva, písku, suti, dlažebních kostek, atd.) do 30 km Poznámka: 1. Ceny jsou určeny pro dopravu silničními i kolejovými vozidly.2. V cenách obousměrné dopravy jsou započteny náklady na přepravu materiálu na místo určení včetně složení, poplatku za použití dopravní cesty a zpáteční cesty nenaloženého dopravního prostředku. | t | 246.6 |  | 0 | Sborník UOŽI 01 2021 |  | základní |  | 0 | 0 | 0 | 0 | 0 | 512 | K | 1 |  |  |  | ROZPOCET | 0 | 0 | 0 | 0 | 0 | 1 | 0 | 512 | -705289510
| P |  | Poznámka k položce: Nový ŠTĚRK + 0/22 do žkm stavby | [14 empty] | P | 1
| VV |  | (4*36*1,5)+(18*1,7) |  | 246.6 | [12 empty] | VV | 1 | 2 | True | 1 | ROZPOCET
29 | K | 9902200100 | Doprava obousměrná (např. dodávek z vlastních zásob zhotovitele nebo objednatele nebo výzisku) mechanizací o nosnosti přes 3,5 t objemnějšího kusového materiálu (prefabrikátů, stožárů, výhybek, rozvaděčů, vybouraných hmot atd.) do 10 km Poznámka: 1. Ceny jsou určeny pro dopravu silničními i kolejovými vozidly.2. V cenách obousměrné dopravy jsou započteny náklady na přepravu materiálu na místo určení včetně složení, poplatku za použití dopravní cesty a zpáteční cesty nenaloženého dopravního prostředku. | t | 133.353 |  | 0 | Sborník UOŽI 01 2021 |  | základní |  | 0 | 0 | 0 | 0 | 0 | 512 | K | 1 |  |  |  | ROZPOCET | 0 | 0 | 0 | 0 | 0 | 1 | 0 | 512 | -1828535035
| P |  | Poznámka k položce: Nové KOLEJNICE do žkm stavby z K. Řečice | [14 empty] | P | 1
| VV |  | 133,353*1 |  | 133.353 | [12 empty] | VV | 1 | 2 | True | 1 | ROZPOCET
30 | K | 9902900400 | Složení objemnějšího kusového materiálu, vybouraných hmot Poznámka: 1. Ceny jsou určeny pro skládání materiálu z vlastních zásob objednatele. | t | 133.353 |  | 0 | Sborník UOŽI 01 2021 |  | základní |  | 0 | 0 | 0 | 0 | 0 | 512 | K | 1 |  |  |  | ROZPOCET | 0 | 0 | 0 | 0 | 0 | 1 | 0 | 512 | 1855129083
| P |  | Poznámka k položce: Manipulace s novými KOLEJNICEMI. | [14 empty] | P | 1
| VV |  | 133,353 |  | 133.353 | [12 empty] | VV | 1 | 2 | True | 1 | ROZPOCET
31 | K | 9902200100 | Doprava obousměrná (např. dodávek z vlastních zásob zhotovitele nebo objednatele nebo výzisku) mechanizací o nosnosti přes 3,5 t objemnějšího kusového materiálu (prefabrikátů, stožárů, výhybek, rozvaděčů, vybouraných hmot atd.) do 10 km Poznámka: 1. Ceny jsou určeny pro dopravu silničními i kolejovými vozidly.2. V cenách obousměrné dopravy jsou započteny náklady na přepravu materiálu na místo určení včetně složení, poplatku za použití dopravní cesty a zpáteční cesty nenaloženého dopravního prostředku. | t | 730.845 |  | 0 | Sborník UOŽI 01 2021 |  | základní |  | 0 | 0 | 0 | 0 | 0 | 512 | K | 1 |  |  |  | ROZPOCET | 0 | 0 | 0 | 0 | 0 | 1 | 0 | 512 | 1608474457
| P |  | Poznámka k položce: Nové PRAŽCE do žkm stavby z J. Hradce | [14 empty] | P | 1
| VV |  | 730,845*1 |  | 730.845 | [12 empty] | VV | 1 | 2 | True | 1 | ROZPOCET
32 | K | 9902900400 | Složení objemnějšího kusového materiálu, vybouraných hmot Poznámka: 1. Ceny jsou určeny pro skládání materiálu z vlastních zásob objednatele. | t | 730.845 |  | 0 | Sborník UOŽI 01 2021 |  | základní |  | 0 | 0 | 0 | 0 | 0 | 512 | K | 1 |  |  |  | ROZPOCET | 0 | 0 | 0 | 0 | 0 | 1 | 0 | 512 | -1881194682
| P |  | Poznámka k položce: Manipulace s novými PRAŽCI. | [14 empty] | P | 1
| VV |  | 730,845*1 |  | 730.845 | [12 empty] | VV | 1 | 2 | True | 1 | ROZPOCET
33 | K | 9902100700 | Doprava obousměrná (např. dodávek z vlastních zásob zhotovitele nebo objednatele nebo výzisku) mechanizací o nosnosti přes 3,5 t sypanin (kameniva, písku, suti, dlažebních kostek, atd.) do 100 km Poznámka: 1. Ceny jsou určeny pro dopravu silničními i kolejovými vozidly.2. V cenách obousměrné dopravy jsou započteny náklady na přepravu materiálu na místo určení včetně složení, poplatku za použití dopravní cesty a zpáteční cesty nenaloženého dopravního prostředku. | t | 11.116 |  | 0 | Sborník UOŽI 01 2021 |  | základní |  | 0 | 0 | 0 | 0 | 0 | 512 | K | 1 |  |  |  | ROZPOCET | 0 | 0 | 0 | 0 | 0 | 1 | 0 | 512 | -859884823
| P |  | Poznámka k položce: DHM (NOVÉ ZZ atd) do žkm stavby | [14 empty] | P | 1
| VV |  | 11,116*1 |  | 11.116 | [12 empty] | VV | 1 | 2 | True | 1 | ROZPOCET
34 | K | 9902100100 | Doprava obousměrná (např. dodávek z vlastních zásob zhotovitele nebo objednatele nebo výzisku) mechanizací o nosnosti přes 3,5 t sypanin (kameniva, písku, suti, dlažebních kostek, atd.) do 10 km Poznámka: 1. Ceny jsou určeny pro dopravu silničními i kolejovými vozidly.2. V cenách obousměrné dopravy jsou započteny náklady na přepravu materiálu na místo určení včetně složení, poplatku za použití dopravní cesty a zpáteční cesty nenaloženého dopravního prostředku. | t | 583.558 |  | 0 | Sborník UOŽI 01 2021 |  | základní |  | 0 | 0 | 0 | 0 | 0 | 512 | K | 1 |  |  |  | ROZPOCET | 0 | 0 | 0 | 0 | 0 | 1 | 0 | 512 | -458316544
| P |  | Poznámka k položce: Přeprava UŽITÝCH PRAŽCŮ ze žkm stavby na mezideponii | [14 empty] | P | 1
| VV |  | ((590*0,130)+(1841*0,292))*0,95 |  | 583.558 | [12 empty] | VV | 1 | 2 | True | 1 | ROZPOCET
35 | K | 9902900200 | Naložení objemnějšího kusového materiálu, vybouraných hmot Poznámka: 1. Ceny jsou určeny pro nakládání materiálu v případech, kdy není naložení součástí dodávky materiálu nebo není uvedeno v popisu cen a pro nakládání z meziskládky.2. Ceny se použijí i pro nakládání materiálu z vlastních zásob objednatele. | t | 131.673 |  | 0 | Sborník UOŽI 01 2021 |  | základní |  | 0 | 0 | 0 | 0 | 0 | 512 | K | 1 |  |  |  | ROZPOCET | 0 | 0 | 0 | 0 | 0 | 1 | 0 | 512 | -2046395943
| P |  | Poznámka k položce: Nakládka UŽITÝCH KOLEJNIC + kotev v žkm stavby před přepravou na mezideponii | [14 empty] | P | 1
| VV |  | (133,353+(525*0,01))*0,95 |  | 131.673 | [12 empty] | VV | 1 | 2 | True | 1 | ROZPOCET
36 | K | 9902100100 | Doprava obousměrná (např. dodávek z vlastních zásob zhotovitele nebo objednatele nebo výzisku) mechanizací o nosnosti přes 3,5 t sypanin (kameniva, písku, suti, dlažebních kostek, atd.) do 10 km Poznámka: 1. Ceny jsou určeny pro dopravu silničními i kolejovými vozidly.2. V cenách obousměrné dopravy jsou započteny náklady na přepravu materiálu na místo určení včetně složení, poplatku za použití dopravní cesty a zpáteční cesty nenaloženého dopravního prostředku. | t | 131.673 |  | 0 | Sborník UOŽI 01 2021 |  | základní |  | 0 | 0 | 0 | 0 | 0 | 512 | K | 1 |  |  |  | ROZPOCET | 0 | 0 | 0 | 0 | 0 | 1 | 0 | 512 | 982312082
| P |  | Poznámka k položce: Přeprava UŽITÝCH KOLEJNIC + kotev ze žkm stavby na mezideponii | [14 empty] | P | 1
| VV |  | (133,353+(525*0,01))*0,95 |  | 131.673 | [12 empty] | VV | 1 | 2 | True | 1 | ROZPOCET
37 | K | 9902200600 | Doprava obousměrná (např. dodávek z vlastních zásob zhotovitele nebo objednatele nebo výzisku) mechanizací o nosnosti přes 3,5 t objemnějšího kusového materiálu (prefabrikátů, stožárů, výhybek, rozvaděčů, vybouraných hmot atd.) do 80 km Poznámka: 1. Ceny jsou určeny pro dopravu silničními i kolejovými vozidly.2. V cenách obousměrné dopravy jsou započteny náklady na přepravu materiálu na místo určení včetně složení, poplatku za použití dopravní cesty a zpáteční cesty nenaloženého dopravního prostředku. | t | 57.23 |  | 0 | Sborník UOŽI 01 2021 |  | základní |  | 0 | 0 | 0 | 0 | 0 | 512 | K | 1 |  |  |  | ROZPOCET | 0 | 0 | 0 | 0 | 0 | 1 | 0 | 512 | -830289446
| P |  | Poznámka k položce: Dřevěné pražce na skládku | [14 empty] | P | 1
| VV |  | 57,230*1 |  | 57.23 | [12 empty] | VV | 1 | 2 | True | 1 | ROZPOCET
38 | K | 9902100300 | Doprava obousměrná (např. dodávek z vlastních zásob zhotovitele nebo objednatele nebo výzisku) mechanizací o nosnosti přes 3,5 t sypanin (kameniva, písku, suti, dlažebních kostek, atd.) do 30 km Poznámka: 1. Ceny jsou určeny pro dopravu silničními i kolejovými vozidly.2. V cenách obousměrné dopravy jsou započteny náklady na přepravu materiálu na místo určení včetně složení, poplatku za použití dopravní cesty a zpáteční cesty nenaloženého dopravního prostředku. | t | 249.713 |  | 0 | Sborník UOŽI 01 2021 |  | základní |  | 0 | 0 | 0 | 0 | 0 | 512 | K | 1 |  |  |  | ROZPOCET | 0 | 0 | 0 | 0 | 0 | 1 | 0 | 512 | 2041920149
| P |  | Poznámka k položce: Plasty + štěrk + beton na skládku | [14 empty] | P | 1
| VV |  | 1,313+220,400+28,0 |  | 249.713 | [12 empty] | VV | 1 | 2 | True | 1 | ROZPOCET
39 | K | 9909000100 | Poplatek za uložení suti nebo hmot na oficiální skládku Poznámka: 1. V cenách jsou započteny náklady na uložení stavebního odpadu na oficiální skládku.2. Je třeba zohlednit regionální rozdíly v cenách poplatků za uložení suti a odpadů. Tyto se mohou výrazně lišit s ohledem nejen na region, ale také na množství a druh ukládaného odpadu. | t | 220.4 |  | 0 | Sborník UOŽI 01 2021 |  | základní |  | 0 | 0 | 0 | 0 | 0 | 512 | K | 1 |  |  |  | ROZPOCET | 0 | 0 | 0 | 0 | 0 | 1 | 0 | 512 | 524112547
| P |  | Poznámka k položce: štěrk z P6160 km 23,356 + čištění odvod. příkopu | [14 empty] | P | 1
| VV |  | ((1*36)+80)*1,9 |  | 220.4 | [12 empty] | VV | 1 | 2 | True | 1 | ROZPOCET
40 | K | 9909000300 | Poplatek za likvidaci dřevěných kolejnicových podpor Poznámka: 1. V cenách jsou započteny náklady na uložení stavebního odpadu na oficiální skládku.2. Je třeba zohlednit regionální rozdíly v cenách poplatků za uložení suti a odpadů. Tyto se mohou výrazně lišit s ohledem nejen na region, ale také na množství a druh ukládaného odpadu. | t | 57.23 |  | 0 | Sborník UOŽI 01 2021 |  | základní |  | 0 | 0 | 0 | 0 | 0 | 512 | K | 1 |  |  |  | ROZPOCET | 0 | 0 | 0 | 0 | 0 | 1 | 0 | 512 | -527815050
| VV |  | 590*0,097 |  | 57.23 | [12 empty] | VV | 1 | 2 | True | 1 | ROZPOCET
41 | K | 9909000500 | Poplatek uložení odpadu betonových prefabrikátů Poznámka: 1. V cenách jsou započteny náklady na uložení stavebního odpadu na oficiální skládku.2. Je třeba zohlednit regionální rozdíly v cenách poplatků za uložení suti a odpadů. Tyto se mohou výrazně lišit s ohledem nejen na region, ale také na množství a druh ukládaného odpadu. | t | 28 |  | 0 | Sborník UOŽI 01 2021 |  | základní |  | 0 | 0.15 | 4.2 | 0 | 0 | 512 | K | 1 |  |  |  | ROZPOCET | 0 | 0 | 0 | 0 | 0 | 1 | 0 | 512 | 57511247
| P |  | Poznámka k položce: Staré ZZ | [14 empty] | P | 1
| VV |  | 28*1 |  | 28 | [12 empty] | VV | 1 | 2 | True | 1 | ROZPOCET
42 | K | 9909000400 | Poplatek za likvidaci plastových součástí Poznámka: 1. V cenách jsou započteny náklady na uložení stavebního odpadu na oficiální skládku.2. Je třeba zohlednit regionální rozdíly v cenách poplatků za uložení suti a odpadů. Tyto se mohou výrazně lišit s ohledem nejen na region, ale také na množství a druh ukládaného odpadu. | t | 1.313 |  | 0 | Sborník UOŽI 01 2021 |  | základní |  | 0 | 0 | 0 | 0 | 0 | 512 | K | 1 |  |  |  | ROZPOCET | 0 | 0 | 0 | 0 | 0 | 1 | 0 | 512 | 841144339
| VV |  | ((590+1269+572))*0,000540 |  | 1.313 | [12 empty] | VV | 1 | 2 | True | 1 | ROZPOCET

## SO 06.2 - Materíál dodáva...
{95f18b62-bc8c-4c2c-8b28-cdbecacd5c5b}
2
| KRYCÍ LIST SOUPISU PRACÍ | [7 empty] | v --- níže se nacházejí doplnkové a pomocné údaje k sestavám --- v | [8 empty] | False
Stavba:
Oprava kolejí a výhybek v úseku Veselí nad Lužnicí - J. Hradec na trati Veselí nad Lužnicí - H. Cerekev
Objekt:
SO 06 - SVP a SVK v úseku V. Ratmírov - J. Hradec km 22,791 - 24,132
Soupis:
SO 06.2 - Materíál dodávaný zadavatelem - NEOCEŇOVAT!
| KSO: |  | 824 |  |  | CC-CZ: | 212
| Místo: |  | trať 225 dle JŘ, TÚ V. Ratmírov - J. Hradec |  |  | Datum: | 29. 4. 2021
| Zadavatel: |  |  |  |  | IČ: | 70994234
|  | Správa železnic, s. o., OŘ Plzeň |  |  |  | DIČ: | CZ70994234
| Uchazeč: |  |  |  |  | IČ: | Vyplň údaj
|  | Vyplň údaj |  |  |  | DIČ: | Vyplň údaj
| Projektant: |  |  |  |  | IČ:
DIČ:
| Zpracovatel: |  |  |  |  | IČ:
|  | Libor Brabenec |  |  |  | DIČ:
Poznámka:
| Cena bez DPH | [5 empty] | 0
|  |  | Základ daně |  |  | Sazba daně | Výše daně
| DPH | základní | 0 |  |  | 21% | 0
|  | snížená | 0 |  |  | 15% | 0
|  | zákl. přenesená | 0 |  |  | 21% | 0
|  | sníž. přenesená | 0 |  |  | 15% | 0
|  | nulová | 0 |  |  | 0% | 0
| Cena s DPH |  |  | v | CZK |  | 0
REKAPITULACE ČLENĚNÍ SOUPISU PRACÍ
Stavba:
Oprava kolejí a výhybek v úseku Veselí nad Lužnicí - J. Hradec na trati Veselí nad Lužnicí - H. Cerekev
Objekt:
SO 06 - SVP a SVK v úseku V. Ratmírov - J. Hradec km 22,791 - 24,132
Soupis:
SO 06.2 - Materíál dodávaný zadavatelem - NEOCEŇOVAT!
Místo: |  |  | trať 225 dle JŘ, TÚ V. Ratmírov - J. Hradec |  |  | Datum: | 29. 4. 2021
Zadavatel: |  |  | Správa železnic, s. o., OŘ Plzeň |  |  | Projektant:
Uchazeč: |  |  | Vyplň údaj |  |  | Zpracovatel: | Libor Brabenec
Kód dílu - Popis | [6 empty] | Cena celkem [CZK]
Náklady stavby celkem | [6 empty] | 0 | [11 empty] | -1
SOUPIS PRACÍ
Stavba:
Oprava kolejí a výhybek v úseku Veselí nad Lužnicí - J. Hradec na trati Veselí nad Lužnicí - H. Cerekev
Objekt:
SO 06 - SVP a SVK v úseku V. Ratmírov - J. Hradec km 22,791 - 24,132
Soupis:
SO 06.2 - Materíál dodávaný zadavatelem - NEOCEŇOVAT!
Místo: |  |  | trať 225 dle JŘ, TÚ V. Ratmírov - J. Hradec |  |  | Datum: | 29. 4. 2021
Zadavatel: |  |  | Správa železnic, s. o., OŘ Plzeň |  |  | Projektant:
Uchazeč: |  |  | Vyplň údaj |  |  | Zpracovatel: | Libor Brabenec
PČ | Typ | Kód | Popis | MJ | Množství | J.cena [CZK] | Cena celkem [CZK] | Cenová soustava |  | DPH | J. Nh [h] | Nh celkem [h] | J. hmotnost [t] | Hmotnost celkem [t] | J. suť [t] | Suť Celkem [t]
Náklady soupisu celkem | [6 empty] | 0 |  |  |  |  | 0 |  | 864.198 |  | 0 |  | D | -1 | [10 empty] | 0
1 | M | 5957104025 | Kolejnicové pásy třídy R260 tv. 49 E1 délky 75 metrů | kus | 36 | 0 | 0 | Sborník UOŽI 01 2021 |  | základní |  | 0 | 3.7043 | 133.353 | 0 | 0 | 8 | M | 0 |  |  |  | ROZPOCET | 0 | 0 | 0 | 0 | 0 | 1 | 0 | 4 | 738413576
| P |  | Poznámka k položce: Dodá zadavatel SŽ, s. o., OŘ Plzeň! Vč. dopravy do žst. Kardašova Řečice. N E O C E Ň O V A T ! Dopravu do žkm stavby z Kardašova Řečice zajišťuje zhotovitel. | [14 empty] | P | 0
| VV |  | 36*1 |  | 36 | [12 empty] | VV | 0 | 2 | True | 1 | ROZPOCET
2 | M | 5956140030 | Pražec betonový příčný vystrojený včetně kompletů tv. B 91S/2 (S) | kus | 2235 | 0 | 0 | Sborník UOŽI 01 2021 |  | základní |  | 0 | 0.327 | 730.845 | 0 | 0 | 8 | M | 0 |  |  |  | ROZPOCET | 0 | 0 | 0 | 0 | 0 | 1 | 0 | 4 | 1383233949
| P |  | Poznámka k položce: Dodá zadavatel SŽ, s. o., OŘ Plzeň! Vč. dopravy do žst. J. Hradce. N E O C E Ň O V A T ! Dopravu do žkm stavby z J. Hradce zajišťuje zhotovitel. | [14 empty] | P | 0
| VV |  | 2235*1 |  | 2235 | [12 empty] | VV | 0 | 2 | True | 1 | ROZPOCET
3 | M | 5963101000.R1 | Přejezd celopryžový pro zatížené komunikace | m | 7.2 | 0 | 0 |  |  | základní |  | 0 | 0 | 0 | 0 | 0 | 8 | M | 0 |  |  |  | ROZPOCET | 0 | 0 | 0 | 0 | 0 | 1 | 0 | 4 | 20145423
| P |  | Poznámka k položce: P6160 - km 23,356 Rosehill Rail - Baseplated - pouze VNITŘNÍ část Délka 7,2 m, SB8, 49E1 Dodá zadavatel SŽ, s. o., OŘ Plzeň! N E O C E Ň O V A T ! Včetně dopravy do žkm stavby | [14 empty] | P | 0
| VV |  | 7,2*1 |  | 7.2 | [12 empty] | VV | 0 | 2 | True | 1 | ROZPOCET
Note on I86: NEOCEŇOVAT! Tuto položku dodává zadavatel!
Note on I89: NEOCEŇOVAT! Tuto položku dodává zadavatel!
Note on I92: NEOCEŇOVAT! Tuto položku dodává zadavatel!

## SO 06.3 - Železniční svrš...
{e6a5d683-bd25-4fa5-9bce-7107131da434}
2
| KRYCÍ LIST SOUPISU PRACÍ | [7 empty] | v --- níže se nacházejí doplnkové a pomocné údaje k sestavám --- v | [8 empty] | False
Stavba:
Oprava kolejí a výhybek v úseku Veselí nad Lužnicí - J. Hradec na trati Veselí nad Lužnicí - H. Cerekev
Objekt:
SO 06 - SVP a SVK v úseku V. Ratmírov - J. Hradec km 22,791 - 24,132
Soupis:
SO 06.3 - Železniční svršek - NÁSLEDNÁ úprava GPK
| KSO: |  | 824 |  |  | CC-CZ: | 212
| Místo: |  | trať 225 dle JŘ, TÚ V. Ratmírov - J. Hradec |  |  | Datum: | 29. 4. 2021
| Zadavatel: |  |  |  |  | IČ: | 70994234
|  | Správa železnic, s. o., OŘ Plzeň |  |  |  | DIČ: | CZ70994234
| Uchazeč: |  |  |  |  | IČ: | Vyplň údaj
|  | Vyplň údaj |  |  |  | DIČ: | Vyplň údaj
| Projektant: |  |  |  |  | IČ:
DIČ:
| Zpracovatel: |  |  |  |  | IČ:
|  | Libor Brabenec |  |  |  | DIČ:
Poznámka:
| Cena bez DPH | [5 empty] | 0
|  |  | Základ daně |  |  | Sazba daně | Výše daně
| DPH | základní | 0 |  |  | 21% | 0
|  | snížená | 0 |  |  | 15% | 0
|  | zákl. přenesená | 0 |  |  | 21% | 0
|  | sníž. přenesená | 0 |  |  | 15% | 0
|  | nulová | 0 |  |  | 0% | 0
| Cena s DPH |  |  | v | CZK |  | 0
REKAPITULACE ČLENĚNÍ SOUPISU PRACÍ
Stavba:
Oprava kolejí a výhybek v úseku Veselí nad Lužnicí - J. Hradec na trati Veselí nad Lužnicí - H. Cerekev
Objekt:
SO 06 - SVP a SVK v úseku V. Ratmírov - J. Hradec km 22,791 - 24,132
Soupis:
SO 06.3 - Železniční svršek - NÁSLEDNÁ úprava GPK
Místo: |  |  | trať 225 dle JŘ, TÚ V. Ratmírov - J. Hradec |  |  | Datum: | 29. 4. 2021
Zadavatel: |  |  | Správa železnic, s. o., OŘ Plzeň |  |  | Projektant:
Uchazeč: |  |  | Vyplň údaj |  |  | Zpracovatel: | Libor Brabenec
Kód dílu - Popis | [6 empty] | Cena celkem [CZK]
Náklady stavby celkem | [6 empty] | 0 | [11 empty] | -1
| HSV - Práce a dodávky HSV | [5 empty] | 0
| 5 - Komunikace pozemní | [5 empty] | 0
| OST - Ostatní | [5 empty] | 0
SOUPIS PRACÍ
Stavba:
Oprava kolejí a výhybek v úseku Veselí nad Lužnicí - J. Hradec na trati Veselí nad Lužnicí - H. Cerekev
Objekt:
SO 06 - SVP a SVK v úseku V. Ratmírov - J. Hradec km 22,791 - 24,132
Soupis:
SO 06.3 - Železniční svršek - NÁSLEDNÁ úprava GPK
Místo: |  |  | trať 225 dle JŘ, TÚ V. Ratmírov - J. Hradec |  |  | Datum: | 29. 4. 2021
Zadavatel: |  |  | Správa železnic, s. o., OŘ Plzeň |  |  | Projektant:
Uchazeč: |  |  | Vyplň údaj |  |  | Zpracovatel: | Libor Brabenec
PČ | Typ | Kód | Popis | MJ | Množství | J.cena [CZK] | Cena celkem [CZK] | Cenová soustava |  | DPH | J. Nh [h] | Nh celkem [h] | J. hmotnost [t] | Hmotnost celkem [t] | J. suť [t] | Suť Celkem [t]
Náklady soupisu celkem | [6 empty] | 0 |  |  |  |  | 0 |  | 108 |  | 0 |  | D | -1 | [10 empty] | 0
1 | M | 5955101000 | Kamenivo drcené štěrk frakce 31,5/63 třídy BI | t | 108 |  | 0 | Sborník UOŽI 01 2021 |  | základní |  | 0 | 1 | 108 | 0 | 0 | 8 | M | 0 |  |  |  | ROZPOCET | 0 | 0 | 0 | 0 | 0 | 1 | 0 | 4 | 1096120261
| P |  | Poznámka k položce: pro NÁSLEDNÉ podbití 2 SA vozy ... 72 m3 | [14 empty] | P | 0
| VV |  | 2*36*1,5 |  | 108 | [12 empty] | VV | 0 | 2 | True | 1 | ROZPOCET
| D | HSV | Práce a dodávky HSV |  |  |  | 0 |  |  |  |  | 0 |  | 0 |  | 0 | 1 | D | 0 |  |  |  | ROZPOCET | [6 empty] | 0
| D | 5 | Komunikace pozemní |  |  |  | 0 |  |  |  |  | 0 |  | 0 |  | 0 | 1 | D | 1 |  |  |  | ROZPOCET | [6 empty] | 0
2 | K | 9903200200 | Přeprava mechanizace na místo prováděných prací o hmotnosti přes 12 t do 200 km Poznámka: 1. Ceny jsou určeny pro dopravu mechanizmů na místo prováděných prací po silnici i po kolejích.2. V ceně jsou započteny i náklady na zpáteční cestu dopravního prostředku. Měrnou jednotkou je kus přepravovaného stroje. | kus | 2 |  | 0 | Sborník UOŽI 01 2021 |  | základní |  | 0 | 0 | 0 | 0 | 0 | 512 | K | 2 |  |  |  | ROZPOCET | 0 | 0 | 0 | 0 | 0 | 1 | 0 | 512 | 1420858595
| P |  | Poznámka k položce: Pro NÁSLEDNÉ podbití SO 20 + SO 21 | [14 empty] | P | 2
| VV |  | 1+1 |  | 2 | [12 empty] | VV | 2 | 2 | True | 1 | ROZPOCET
3 | K | 9903200100 | Přeprava mechanizace na místo prováděných prací o hmotnosti přes 12 t přes 50 do 100 km Poznámka: 1. Ceny jsou určeny pro dopravu mechanizmů na místo prováděných prací po silnici i po kolejích.2. V ceně jsou započteny i náklady na zpáteční cestu dopravního prostředku. Měrnou jednotkou je kus přepravovaného stroje. | kus | 2 |  | 0 | Sborník UOŽI 01 2021 |  | základní |  | 0 | 0 | 0 | 0 | 0 | 512 | K | 2 |  |  |  | ROZPOCET | 0 | 0 | 0 | 0 | 0 | 1 | 0 | 512 | 1343701922
| P |  | Poznámka k položce: Pro NÁSLEDNÉ podbití SO 20 + SO 21 | [14 empty] | P | 2
| VV |  | 1+1 |  | 2 | [12 empty] | VV | 2 | 2 | True | 1 | ROZPOCET
4 | K | 5915010010 | Těžení zeminy nebo horniny železničního spodku v hornině třídy těžitelnosti I skupiny 1. Poznámka: 1. V cenách jsou započteny náklady na těžení a uložení výzisku na terén nebo naložení na dopravní prostředek a uložení na úložišti. | m3 | 10 |  | 0 | Sborník UOŽI 01 2021 |  | základní |  | 0 | 0 | 0 | 0 | 0 | 4 | K | 2 |  |  |  | ROZPOCET | 0 | 0 | 0 | 0 | 0 | 1 | 0 | 4 | -502641589
| P |  | Poznámka k položce: Dočasné odtěžení části dosypů (včetně stávající nové geotextilie) vnějších stran P6160 km 23,356 | [14 empty] | P | 2
| VV |  | 10*1 |  | 10 | [12 empty] | VV | 2 | 2 | True | 1 | ROZPOCET
5 | K | 5913035220 | Demontáž celopryžové přejezdové konstrukce silně zatížené v koleji část vnitřní. Poznámka: 1. V cenách jsou započteny náklady na demontáž konstrukce, naložení na dopravní prostředek. | m | 7.2 |  | 0 | Sborník UOŽI 01 2021 |  | základní |  | 0 | 0 | 0 | 0 | 0 | 4 | K | 2 |  |  |  | ROZPOCET | 0 | 0 | 0 | 0 | 0 | 1 | 0 | 4 | -1357467394
| VV |  | 7,2*1 |  | 7.2 | [12 empty] | VV | 2 | 2 | True | 1 | ROZPOCET
6 | K | 5905105030 | Doplnění KL kamenivem souvisle strojně v koleji. Poznámka: 1. V cenách jsou započteny náklady na doplnění kameniva ojediněle ručně vidlemi a/nebo souvisle strojně z výsypných vozů případně nakladačem. 2. V cenách nejsou obsaženy náklady na dodávku kameniva. | m3 | 72 |  | 0 | Sborník UOŽI 01 2021 |  | základní |  | 0 | 0 | 0 | 0 | 0 | 4 | K | 2 |  |  |  | ROZPOCET | 0 | 0 | 0 | 0 | 0 | 1 | 0 | 4 | -1842569744
| VV |  | 2*36 |  | 72 | [12 empty] | VV | 2 | 2 | True | 1 | ROZPOCET
7 | K | 5915007020 | Zásyp jam nebo rýh sypaninou na železničním spodku se zhutněním. Poznámka: 1. Ceny zásypu jam a rýh se zhutněním jsou určeny pro jakoukoliv míru zhutnění. | m3 | 9 |  | 0 | Sborník UOŽI 01 2021 |  | základní |  | 0 | 0 | 0 | 0 | 0 | 4 | K | 2 |  |  |  | ROZPOCET | 0 | 0 | 0 | 0 | 0 | 1 | 0 | 4 | 242345600
| P |  | Poznámka k položce: Zpětný zásyp části dosypů (na geotextilii) z vnějších strani P6160 km 23,356 | [14 empty] | P | 2
| VV |  | 9*1 |  | 9 | [12 empty] | VV | 2 | 2 | True | 1 | ROZPOCET
8 | K | 5905110010 | Snížení KL pod patou kolejnice v koleji. Poznámka: 1. V cenách jsou započteny náklady na snížení KL pod patou kolejnice ručně vidlemi. 2. V cenách nejsou obsaženy náklady na doplnění a dodávku kameniva. | km | 1.5 |  | 0 | Sborník UOŽI 01 2021 |  | základní |  | 0 | 0 | 0 | 0 | 0 | 4 | K | 2 |  |  |  | ROZPOCET | 0 | 0 | 0 | 0 | 0 | 1 | 0 | 4 | 1854753709
| VV |  | 1,5*1 |  | 1.5 | [12 empty] | VV | 2 | 2 | True | 1 | ROZPOCET
9 | K | 5909030020 | Následná úprava GPK koleje směrové a výškové uspořádání pražce betonové. Poznámka: 1. V cenách jsou započteny náklady na úpravu směrového a výškového uspořádání strojní linkou ASP s přesným zaměřením její prostorové polohy po konsolidaci KL, úpravu KL pluhem a měření mezních stavebních odchylek dle ČSN, měření technologických veličin a předání tištěných výstupů objednateli. 2. V cenách nejsou obsaženy náklady na zaměření APK, doplnění a dodávku kameniva a snížení KL pod patou kolejnice. | km | 1.5 |  | 0 | Sborník UOŽI 01 2021 |  | základní |  | 0 | 0 | 0 | 0 | 0 | 4 | K | 2 |  |  |  | ROZPOCET | 0 | 0 | 0 | 0 | 0 | 1 | 0 | 4 | -628163291
| VV |  | 1,5*1 |  | 1.5 | [12 empty] | VV | 2 | 2 | True | 1 | ROZPOCET
| D | OST | Ostatní |  |  |  | 0 |  |  |  |  | 0 |  | 0 |  | 0 | 4 | D | 0 |  |  |  | ROZPOCET | [6 empty] | 0
10 | K | 7497371630 | Demontáže zařízení trakčního vedení svodu propojení nebo ukolejnění na elektrizovaných tratích nebo v kolejových obvodech - demontáž stávajícího zařízení se všemi pomocnými doplňujícími úpravami | kus | 33 |  | 0 | Sborník UOŽI 01 2021 |  | základní |  | 0 | 0 | 0 | 0 | 0 | 512 | K | 1 |  |  |  | ROZPOCET | 0 | 0 | 0 | 0 | 0 | 1 | 0 | 512 | -339080291
| VV |  | 33*1 |  | 33 | [12 empty] | VV | 1 | 2 | True | 1 | ROZPOCET
11 | K | 7497351575 | Montáž přímého ukolejnění svorka se šroubem pro ukolejnění | kus | 33 |  | 0 | Sborník UOŽI 01 2021 |  | základní |  | 0 | 0 | 0 | 0 | 0 | 512 | K | 1 |  |  |  | ROZPOCET | 0 | 0 | 0 | 0 | 0 | 1 | 0 | 512 | -1164701812
| VV |  | 33*1 |  | 33 | [12 empty] | VV | 1 | 2 | True | 1 | ROZPOCET
12 | K | 9902100300 | Doprava obousměrná (např. dodávek z vlastních zásob zhotovitele nebo objednatele nebo výzisku) mechanizací o nosnosti přes 3,5 t sypanin (kameniva, písku, suti, dlažebních kostek, atd.) do 30 km Poznámka: 1. Ceny jsou určeny pro dopravu silničními i kolejovými vozidly.2. V cenách obousměrné dopravy jsou započteny náklady na přepravu materiálu na místo určení včetně složení, poplatku za použití dopravní cesty a zpáteční cesty nenaloženého dopravního prostředku. | t | 108 |  | 0 | Sborník UOŽI 01 2021 |  | základní |  | 0 | 0 | 0 | 0 | 0 | 512 | K | 1 |  |  |  | ROZPOCET | 0 | 0 | 0 | 0 | 0 | 1 | 0 | 512 | 2009988423
| P |  | Poznámka k položce: Nový štěrk do žkm stavby | [14 empty] | P | 1
| VV |  | 2*36*1,5 |  | 108 | [12 empty] | VV | 1 | 2 | True | 1 | ROZPOCET

## VON - Vedlejší a ostatní ...
{03575d9a-d7ab-4d5e-badd-f3cf8d239305}
2
| KRYCÍ LIST SOUPISU PRACÍ | [7 empty] | v --- níže se nacházejí doplnkové a pomocné údaje k sestavám --- v | [8 empty] | False
Stavba:
Oprava kolejí a výhybek v úseku Veselí nad Lužnicí - J. Hradec na trati Veselí nad Lužnicí - H. Cerekev
Objekt:
VON - Vedlejší a ostatní náklady
| KSO: |  | 824 |  |  | CC-CZ:
| Místo: |  | trať 225 dle JŘ, TÚ Veselí n/L- Počátky-Žirovnice |  |  | Datum: | 29. 4. 2021
| Zadavatel: |  |  |  |  | IČ: | 70994234
|  | Správa železnic, státní organizace, OŘ Plzeň |  |  |  | DIČ: | CZ70994234
| Uchazeč: |  |  |  |  | IČ: | Vyplň údaj
|  | Vyplň údaj |  |  |  | DIČ: | Vyplň údaj
| Projektant: |  |  |  |  | IČ:
DIČ:
| Zpracovatel: |  |  |  |  | IČ:
|  | Libor Brabenec |  |  |  | DIČ:
Poznámka:
| Cena bez DPH | [5 empty] | 0
|  |  | Základ daně |  |  | Sazba daně | Výše daně
| DPH | základní | 0 |  |  | 21% | 0
|  | snížená | 0 |  |  | 15% | 0
|  | zákl. přenesená | 0 |  |  | 21% | 0
|  | sníž. přenesená | 0 |  |  | 15% | 0
|  | nulová | 0 |  |  | 0% | 0
| Cena s DPH |  |  | v | CZK |  | 0
REKAPITULACE ČLENĚNÍ SOUPISU PRACÍ
Stavba:
Oprava kolejí a výhybek v úseku Veselí nad Lužnicí - J. Hradec na trati Veselí nad Lužnicí - H. Cerekev
Objekt:
VON - Vedlejší a ostatní náklady
Místo: |  |  | trať 225 dle JŘ, TÚ Veselí n/L- Počátky-Žirovnice |  |  | Datum: | 29. 4. 2021
Zadavatel: |  |  | Správa železnic, státní organizace, OŘ Plzeň |  |  | Projektant:
Uchazeč: |  |  | Vyplň údaj |  |  | Zpracovatel: | Libor Brabenec
Kód dílu - Popis | [6 empty] | Cena celkem [CZK]
Náklady stavby celkem | [6 empty] | 0 | [11 empty] | -1
| VRN - Vedlejší rozpočtové náklady | [5 empty] | 0
SOUPIS PRACÍ
Stavba:
Oprava kolejí a výhybek v úseku Veselí nad Lužnicí - J. Hradec na trati Veselí nad Lužnicí - H. Cerekev
Objekt:
VON - Vedlejší a ostatní náklady
Místo: |  |  | trať 225 dle JŘ, TÚ Veselí n/L- Počátky-Žirovnice |  |  | Datum: | 29. 4. 2021
Zadavatel: |  |  | Správa železnic, státní organizace, OŘ Plzeň |  |  | Projektant:
Uchazeč: |  |  | Vyplň údaj |  |  | Zpracovatel: | Libor Brabenec
PČ | Typ | Kód | Popis | MJ | Množství | J.cena [CZK] | Cena celkem [CZK] | Cenová soustava |  | DPH | J. Nh [h] | Nh celkem [h] | J. hmotnost [t] | Hmotnost celkem [t] | J. suť [t] | Suť Celkem [t]
Náklady soupisu celkem | [6 empty] | 0 |  |  |  |  | 0 |  | 0 |  | 0 |  | D | -1 | [10 empty] | 0
| D | VRN | Vedlejší rozpočtové náklady |  |  |  | 0 |  |  |  |  | 0 |  | 0 |  | 0 | 5 | D | 0 |  |  |  | ROZPOCET | [6 empty] | 0
1 | K | 022121001 | Geodetické práce Diagnostika technické infrastruktury Vytýčení trasy inženýrských sítí - V sazbě jsou započteny náklady na vyhledání trasy detektorem, zaměření a zobrazení trasy a předání výstupu zaměření. V sazbě nejsou obsaženy náklady na vytýčení sítí ve správě provozovatele. | % |  |  | 0 | Sborník UOŽI 01 2021 |  | základní |  | 0 | 0 | 0 | 0 | 0 | 4 | K | 1 |  |  |  | ROZPOCET | 0 | 0 | 0 | 0 | 0 | 1 | 0 | 4 | -1970676761
| P |  | Poznámka k položce: ČD Telematika a. s. | [14 empty] | P | 1
2 | K | 022101001 | Geodetické práce Geodetické práce před opravou | % |  |  | 0 | Sborník UOŽI 01 2021 |  | základní |  | 0 | 0 | 0 | 0 | 0 | 1024 | K | 1 |  |  |  | ROZPOCET | 0 | 0 | 0 | 0 | 0 | 1 | 0 | 1024 | 1864750913
3 | K | 031101041 | Zařízení a vybavení staveniště vyjma dále jmenované práce včetně opatření na ochranu sousedních pozemků, včetně opatření na ochranu sousedních pozemků, informační tabule, dopravního značení na staveništi aj. při velikosti nákladů přes 20 mil. Kč | % |  |  | 0 | Sborník UOŽI 01 2021 |  | základní |  | 0 | 0 | 0 | 0 | 0 | 1024 | K | 1 |  |  |  | ROZPOCET | 0 | 0 | 0 | 0 | 0 | 1 | 0 | 1024 | -454623540
| P |  | Poznámka k položce: Základna pro výpočet - ZRN | [14 empty] | P | 1
4 | K | 022101011 | Geodetické práce Geodetické práce v průběhu opravy | % |  |  | 0 | Sborník UOŽI 01 2021 |  | základní |  | 0 | 0 | 0 | 0 | 0 | 1024 | K | 1 |  |  |  | ROZPOCET | 0 | 0 | 0 | 0 | 0 | 1 | 0 | 1024 | -917568696
5 | K | 033131001 | Provozní vlivy Organizační zajištění prací při zřizování a udržování BK kolejí a výhybek - Organizační zajištění prací při zřizování a udržování bezstykové koleje podle př. S3/2, zejména technologická příprava pořízení schématu a projednání postupu, kontrola připravenosti a řízení postupu prací, předání prací a dokladů objednateli. | m | 1941 |  | 0 | Sborník UOŽI 01 2021 |  | základní |  | 0 | 0 | 0 | 0 | 0 | 4 | K | 1 |  |  |  | ROZPOCET | 0 | 0 | 0 | 0 | 0 | 1 | 0 | 4 | -1904282814
| VV |  | 600+1341 |  | 1941 | [12 empty] | VV | 1 | 2 | True | 1 | ROZPOCET
6 | K | 022101021 | Geodetické práce Geodetické práce po ukončení opravy | % |  |  | 0 | Sborník UOŽI 01 2021 |  | základní |  | 0 | 0 | 0 | 0 | 0 | 1024 | K | 1 |  |  |  | ROZPOCET | 0 | 0 | 0 | 0 | 0 | 1 | 0 | 1024 | -335915599
7 | K | 029101001 | Ostatní náklady Náklady na informační cedule, desky, publikační náklady, aj. | % |  |  | 0 | Sborník UOŽI 01 2021 |  | základní |  | 0 | 0 | 0 | 0 | 0 | 1024 | K | 1 |  |  |  | ROZPOCET | 0 | 0 | 0 | 0 | 0 | 1 | 0 | 1024 | 1571829740
| P |  | Poznámka k položce: Základna pro výpočet - ZRN | [14 empty] | P | 1