## formulář 5 -pol.rozp
FORMULÁŘ 5 | [6 empty] | majitel HIM: | SŽDC |  | 0 |  |  |  | majitel, cena | SŽDC | ČD | OSTATNÍ
ROZPOČET/VÝKAZ VÝMĚR | [9 empty] | Cena za objekt [Kč]
Název stavby : |  | Modernizace traťového úseku Praha Běchovice – Úvaly, Chodník v ul. Smetanova | [5 empty] | Číslo stavby | 5202 |  |  |  |  | hlavičky objektu
Název PS,SO : |  | opěrná zeď | [5 empty] | Číslo PS,SO | 02 |  |  |  |  | hlavičky objektu
Datum zpracování : |  | 2015-11-20 | [5 empty] | Datum aktualizace : |  | 2015-11-20 | !! v PD není nutno vyplňovat !! |  |  | hlavičky objektu
Poř. | [6 empty] | C E N A |  |  |  | typ řádku | kód datové základny | Technická specifikace | nadpisy sloupců
číslo | Číslo |  | měrná |  | jednotková | Celková | dodávky |  | montáže |  |  |  |  | nadpisy sloupců
pol. | položky | Název položky | jednotka | množství | hmotnost | hmotnost | jednotková | celkem | jednotková | celkem |  |  |  | nadpisy sloupců
| 1 | 2 | 3 | 4 | 5 | 6 | 7 | 8 | 9 | 10 | 12 | 13 | 14 | nadpisy sloupců
řádek s filtry
Díl: | 1 | Zemní práce
| 122316 | ODKOPÁVKY A PROKOPÁVKY OBECNÉ TŘ. 4, ODVOZ DO 12KM | M3 | 97 | [5 empty] | 0 | P | OTSKP2012 | – vodorovná a svislá doprava, přemístění, přeložení, manipulace s výkopkem - kompletní provedení vykopávky nezapažené i zapažené - ošetření výkopiště po celou dobu práce v něm vč. klimatických opatření - ztížení vykopávek v blízkosti podzemního vedení, konstrukcí a objektů vč. jejich dočasného zajištění - ztížení pod vodou, v okolí výbušnin, ve stísněných prostorech a pod. - příplatek za lepivost - těžení po vrstvách, pásech a po jiných nutných částech (figurách) - čerpání vody vč. čerpacích jímek, potrubí a pohotovostní čerpací soupravy (viz ustanovení k pol. 1151,2) - potřebné snížení hladiny podzemní vody - těžení a rozpojování jednotlivých balvanů - vytahování a nošení výkopku - svahování a přesvah. svahů do konečného tvaru, výměna hornin v podloží a v pláni znehodnocené klimatickými vlivy - eventuelně nutné druhotné rozpojení odstřelené horniny - ruční vykopávky, odstranění kořenů a napadávek - pažení, vzepření a rozepření vč. přepažování - hradící a štětové stěny dočasné (adekvátně platí ustanovení k pol. 1151,2) - úpravu, ochranu a očištění dna, základové spáry, stěn a svahů - zhutnění podloží, případně i svahů vč. svahování - zřízení stupňů v podloží a lavic na svazích, není-li pro tyto práce zřízena samostatná položka - udržování výkopiště a jeho ochrana proti vodě - odvedení nebo obvedení vody v okolí výkopiště a ve výkopišti - třídění výkopku - veškeré pomocné konstrukce umožňující provedení vykopávky (příjezdy, sjezdy, nájezdy, lešení, podpěr. konstr., přemostění, zpevněné plochy, zakrytí a pod.)
| 132215 | HLOUBENÍ RÝH ŠÍŘ DO 2M PAŽ I NEPAŽ TŘ. 3, ODVOZ DO 8KM | M3 | 111.5 | [5 empty] | 0 | P | OTSKP2012 | – vodorovná a svislá doprava, přemístění, přeložení, manipulace s výkopkem - kompletní provedení vykopávky nezapažené i zapažené - ošetření výkopiště po celou dobu práce v něm vč. klimatických opatření - ztížení vykopávek v blízkosti podzemního vedení, konstrukcí a objektů vč. jejich dočasného zajištění - ztížení pod vodou, v okolí výbušnin, ve stísněných prostorech a pod. - příplatek za lepivost - těžení po vrstvách, pásech a po jiných nutných částech (figurách) - čerpání vody vč. čerpacích jímek, potrubí a pohotovostní čerpací soupravy (viz ustanovení k pol. 1151,2) - potřebné snížení hladiny podzemní vody - těžení a rozpojování jednotlivých balvanů - vytahování a nošení výkopku - svahování a přesvah. svahů do konečného tvaru, výměna hornin v podloží a v pláni znehodnocené klimatickými vlivy - eventuelně nutné druhotné rozpojení odstřelené horniny - ruční vykopávky, odstranění kořenů a napadávek - pažení, vzepření a rozepření vč. přepažování - hradící a štětové stěny dočasné (adekvátně platí ustanovení k pol. 1151,2) - úpravu, ochranu a očištění dna, základové spáry, stěn a svahů - zhutnění podloží, případně i svahů vč. svahování - udržování výkopiště a jeho ochrana proti vodě - odvedení nebo obvedení vody v okolí výkopiště a ve výkopišti - třídění výkopku - veškeré pomocné konstrukce umožňující provedení vykopávky (příjezdy, sjezdy, nájezdy, lešení, podpěr. konstr., přemostění, zpevněné plochy, zakrytí a pod.)
| 17411 | ZÁSYP JAM A RÝH ZEMINOU SE ZHUTNĚNÍM | M3 | 92 | [5 empty] | 0 | P | OTSKP2012 | Položka zahrnuje: - kompletní provedení zemní konstrukce vč. výběru vhodného materiálu - nákup materiálu dle zadávací dokumentace - úprava ukládaného materiálu vlhčením, tříděním, promícháním nebo vysoušením, příp. jiné úpravy za účelem zlepšení jeho mech. vlastností - hutnění i různé míry hutnění - ošetření úložiště po celou dobu práce v něm vč. klimatických opatření - ztížení v okolí vedení, konstrukcí a objektů a jejich dočasné zajištění - ztížení provádění vč. hutnění ve ztížených podmínkách a stísněných prostorech - ztížené ukládání sypaniny pod vodu - ukládání po vrstvách a po jiných nutných částech (figurách) vč. dosypávek - spouštění a nošení materiálu - výměna částí zemní konstrukce znehodnocené klimatickými vlivy - ruční hutnění a výplň jam a prohlubní v podloží - úprava, očištění a ochrana případně zhutnění podloží a svahů - svahování, hutnění a uzavírání povrchů svahů - zřízení lavic na svazích a zásyp rýh - udržování úložiště a jeho ochrana proti vodě - odvedení nebo obvedení vody v okolí úložiště a v úložišti - veškeré pomocné konstrukce umožňující provedení zemní konstrukce (příjezdy, sjezdy, nájezdy, lešení, podpěrné konstrukce, přemostění, zpevněné plochy, zakrytí a pod.) - případné prohození nebo třídění materiálu.
S | Celkem za 1 | Zemní práce,bourání | [5 empty] | 0 |  | 0
Díl: | 2 | Stavební konstrukce a práce
| 23111R | PAŽENÍ DO OCELOVÝCH ZABERANĚNÝCH ZÁPOR V. DO 4,5 METRŮ | M2 | 54 | [5 empty] | 0
| 272325 | ZÁKLADY ZE ŽELEZOBETONU DO C30/37 (B37) | M3 | 53 | [5 empty] | 0 | P | OTSKP2012 | – dodání čerstvého betonu (betonové směsi) požadované kvality, jeho uložení do požadovaného tvaru při jakékoliv hustotě výztuže, konzistenci čerstvého betonu a způsobu hutnění, ošetření a ochranu betonu, - zhotovení nepropustného, mrazuvzdorného betonu a betonu požadované trvanlivosti a vlastností, - užití potřebných přísad a technologií výroby betonu, - zřízení pracovních a dilatačních spar, včetně potřebných úprav, výplně, vložek, opracování, očištění a ošetření, - bednění požadovaných konstr. (i ztracené) s úpravou dle požadované kvality povrchu betonu, včetně odbedňovacích a odskružovacích prostředků, - podpěrné konstr. (skruže) a lešení všech druhů pro bednění, uložení čerstvého betonu, výztuže a doplňkových konstr., vč. požadovaných otvorů, ochranných a bezpečnostních opatření a základů těchto konstrukcí a lešení, - vytvoření kotevních čel, kapes, nálitků, a sedel, - zřízení všech požadovaných otvorů, kapes, výklenků, prostupů, dutin, drážek a pod., vč. ztížení práce a úprav kolem nich, - úpravy pro osazení výztuže, doplňkových konstrukcí a vybavení, - úpravy povrchu pro položení požadované izolace, povlaků a nátěrů, případně vyspravení, - ztížení práce u kabelových a injektážních trubek a ostatních zařízení osazovaných do betonu, - konstrukce betonových kloubů, upevnění kotevních prvků a doplňkových konstrukcí, - nátěry zabraňující soudržnost betonu a bednění, - výplň, těsnění a tmelení spar a spojů, - opatření povrchů betonu izolací proti zemní vlhkosti v částech, kde přijdou do styku se zeminou nebo kamenivem, - případné zřízení spojovací vrstvy u základů, - úpravy pro osazení zařízení ochrany konstrukce proti vlivu bludných proudů,
| 272363 | VÝZTUŽ ZÁKLADŮ Z OCELI 10335, 10338 | T | 5 | [5 empty] | 0 | P | OTSKP2012 | Popisy prací zahrnují veškerý materiál, výrobky a polotovary, včetně mimostaveništní a vnitrostaveništní dopravy (rovněž přesuny), včetně naložení a složení, případně s uložením - dodání betonářské výztuže v požadované kvalitě, stříhání, řezání, ohýbání a spojování do všech požadovaných tvarů (vč. armakošů) a uložení s požadovaným zajištěním polohy a krytí výztuže betonem, - veškeré svary nebo jiné spoje výztuže, - pomocné konstrukce a práce pro osazení a upevnění výztuže, - zednické výpomoci pro montáž betonářské výztuže, - úpravy výztuže pro osazení doplňkových konstrukcí, - ochranu výztuže do doby jejího zabetonování, - úpravy výztuže pro zřízení železobetonových kloubů, kotevních prvků, závěsných ok a doplňkových konstrukcí, - veškerá opatření pro zajištění soudržnosti výztuže a betonu, - vodivé propojení výztuže, které je součástí ochrany konstrukce proti vlivům bludných proudů, vyvedení do měřících skříní nebo míst pro měření bludných proudů (vlastní měřící skříně se uvádějí položkami SD 74 - pol.č.74432). - povrchovou antikorozní úpravu výztuže, - separaci výztuže, - osazení měřících zařízení a úpravy pro ně, - osazení měřících skříní nebo míst pro měření bludných proudů.
| 327325 | ZDI OPĚRNÉ, ZÁRUBNÍ, NÁBŘEŽNÍ ZE ŽELEZOVÉHO BETONU DO C30/37 (B37) | M3 | 54 | [5 empty] | 0 | P | OTSKP2012 | – dodání čerstvého betonu (betonové směsi) požadované kvality, jeho uložení do požadovaného tvaru při jakékoliv hustotě výztuže, konzistenci čerstvého betonu a způsobu hutnění, ošetření a ochranu betonu, - zhotovení nepropustného, mrazuvzdorného betonu a betonu požadované trvanlivosti a vlastností, - užití potřebných přísad a technologií výroby betonu, - zřízení pracovních a dilatačních spar, včetně potřebných úprav, výplně, vložek, opracování, očištění a ošetření, - bednění požadovaných konstr. (i ztracené) s úpravou dle požadované kvality povrchu betonu, včetně odbedňovacích a odskružovacích prostředků, - podpěrné konstr. (skruže) a lešení všech druhů pro bednění, uložení čerstvého betonu, výztuže a doplňkových konstr., vč. požadovaných otvorů, ochranných a bezpečnostních opatření a základů těchto konstrukcí a lešení, - vytvoření kotevních čel, kapes, nálitků, a sedel, - zřízení všech požadovaných otvorů, kapes, výklenků, prostupů, dutin, drážek a pod., vč. ztížení práce a úprav kolem nich, - úpravy pro osazení výztuže, doplňkových konstrukcí a vybavení, - úpravy povrchu pro položení požadované izolace, povlaků a nátěrů, případně vyspravení, - ztížení práce u kabelových a injektážních trubek a ostatních zařízení osazovaných do betonu, - konstrukce betonových kloubů, upevnění kotevních prvků a doplňkových konstrukcí, - nátěry zabraňující soudržnost betonu a bednění, - výplň, těsnění a tmelení spar a spojů, - opatření povrchů betonu izolací proti zemní vlhkosti v částech, kde přijdou do styku se zeminou nebo kamenivem, - případné zřízení spojovací vrstvy u základů, - úpravy pro osazení zařízení ochrany konstrukce proti vlivu bludných proudů
| 327364 | VÝZTUŽ ZDÍ OPĚR, ZÁRUB, NÁBŘEŽ Z OCELI 10425 | T | 5.2 | [5 empty] | 0 | P | OTSKP2012 | Popisy prací zahrnují veškerý materiál, výrobky a polotovary, včetně mimostaveništní a vnitrostaveništní dopravy (rovněž přesuny), včetně naložení a složení, případně s uložením - dodání betonářské výztuže v požadované kvalitě, stříhání, řezání, ohýbání a spojování do všech požadovaných tvarů (vč. armakošů) a uložení s požadovaným zajištěním polohy a krytí výztuže betonem, - veškeré svary nebo jiné spoje výztuže, - pomocné konstrukce a práce pro osazení a upevnění výztuže, - zednické výpomoci pro montáž betonářské výztuže, - úpravy výztuže pro osazení doplňkových konstrukcí, - ochranu výztuže do doby jejího zabetonování, - úpravy výztuže pro zřízení železobetonových kloubů, kotevních prvků, závěsných ok a doplňkových konstrukcí, - veškerá opatření pro zajištění soudržnosti výztuže a betonu, - vodivé propojení výztuže, které je součástí ochrany konstrukce proti vlivům bludných proudů, vyvedení do měřících skříní nebo míst pro měření bludných proudů (vlastní měřící skříně se uvádějí položkami SD 74 - pol.č.74432). - povrchovou antikorozní úpravu výztuže, - separaci výztuže, - osazení měřících zařízení a úpravy pro ně, - osazení měřících skříní nebo míst pro měření bludných proudů.
| 317325 | ŘÍMSY ZE ŽELEZOBETONU DO C30/37 (B37) | M3 | 3.6 | [5 empty] | 0 | P | OTSKP2012 | – dodání čerstvého betonu (betonové směsi) požadované kvality, jeho uložení do požadovaného tvaru při jakékoliv hustotě výztuže, konzistenci čerstvého betonu a způsobu hutnění, ošetření a ochranu betonu, - zhotovení nepropustného, mrazuvzdorného betonu a betonu požadované trvanlivosti a vlastností, - užití potřebných přísad a technologií výroby betonu, - zřízení pracovních a dilatačních spar, včetně potřebných úprav, výplně, vložek, opracování, očištění a ošetření, - bednění požadovaných konstr. (i ztracené) s úpravou dle požadované kvality povrchu betonu, včetně odbedňovacích a odskružovacích prostředků, - podpěrné konstr. (skruže) a lešení všech druhů pro bednění, uložení čerstvého betonu, výztuže a doplňkových konstr., vč. požadovaných otvorů, ochranných a bezpečnostních opatření a základů těchto konstrukcí a lešení, - vytvoření kotevních čel, kapes, nálitků, a sedel, - zřízení všech požadovaných otvorů, kapes, výklenků, prostupů, dutin, drážek a pod., vč. ztížení práce a úprav kolem nich, - úpravy pro osazení výztuže, doplňkových konstrukcí a vybavení, - úpravy povrchu pro položení požadované izolace, povlaků a nátěrů, případně vyspravení, - ztížení práce u kabelových a injektážních trubek a ostatních zařízení osazovaných do betonu, - konstrukce betonových kloubů, upevnění kotevních prvků a doplňkových konstrukcí, - nátěry zabraňující soudržnost betonu a bednění, - výplň, těsnění a tmelení spar a spojů, - opatření povrchů betonu izolací proti zemní vlhkosti v částech, kde přijdou do styku se zeminou nebo kamenivem, - případné zřízení spojovací vrstvy u základů, - úpravy pro osazení zařízení ochrany konstrukce proti vlivu bludných proudů,
| 317363 | VÝZTUŽ ŘÍMS Z OCELI 10335, 10338 | T | 1 | [5 empty] | 0 | P | OTSKP2012 | Popisy prací zahrnují veškerý materiál, výrobky a polotovary, včetně mimostaveništní a vnitrostaveništní dopravy (rovněž přesuny), včetně naložení a složení, případně s uložením - dodání betonářské výztuže v požadované kvalitě, stříhání, řezání, ohýbání a spojování do všech požadovaných tvarů (vč. armakošů) a uložení s požadovaným zajištěním polohy a krytí výztuže betonem, - veškeré svary nebo jiné spoje výztuže, - pomocné konstrukce a práce pro osazení a upevnění výztuže, - zednické výpomoci pro montáž betonářské výztuže, - úpravy výztuže pro osazení doplňkových konstrukcí, - ochranu výztuže do doby jejího zabetonování, - úpravy výztuže pro zřízení železobetonových kloubů, kotevních prvků, závěsných ok a doplňkových konstrukcí, - veškerá opatření pro zajištění soudržnosti výztuže a betonu, - vodivé propojení výztuže, které je součástí ochrany konstrukce proti vlivům bludných proudů, vyvedení do měřících skříní nebo míst pro měření bludných proudů (vlastní měřící skříně se uvádějí položkami SD 74 - pol.č.74432). - povrchovou antikorozní úpravu výztuže, - separaci výztuže, - osazení měřících zařízení a úpravy pro ně, - osazení měřících skříní nebo míst pro měření bludných proudů.
| 21202 | TRATIVODY KOMPLET Z TRUB NEKOV DN DO 100MM | M | 45 | [5 empty] | 0 | P | OTSKP2012 | Položka platí pro kompletní konstrukce trativodů a zahrnuje zejména: - výkop, výplň, zásyp trativodu včetně dopravy, uložení přebytečného materiálu, dodávky vhodného materiálu pro výplň a zásyp - zřízení spojovací vrstvy - zřízení podkladu a lože trativodu z vhodného materiálu - dodávka a uložení trativodu - obsyp trativodu vhodným materiálem, případně vložení separační nebo drenážní vložky - ukončení trativodu zaústěním do potrubí nebo vodoteče, případně vybudování ukončujícího objektu (kapličky) dle VL Popisy prací zahrnují veškerý materiál, výrobky a polotovary, včetně mimostaveništní a vnitrostaveništní dopravy (rovněž přesuny), včetně naložení a složení, případně s uložením
|  | STAVEBNÍ KONSTRUKCE A PRÁCE | [7 empty] | 0
Součet za Díl

## FORMULÁŘ 8 - rekap poplatků
FORMULÁŘ 8 a
A.5.3.1.1 REKAPITULACE NÁKLADŮ ZA SPRÁVNÍ POPLATKY LIKVIDACE ODPADŮ
Název stavby : |  | Modernizace traťového úseku Praha Běchovice – Úvaly, Chodník v ul. Smetanova
Číslo stavby : | [6 empty] | Datum zpracování : |  |  | 2015-11-15
Název SO : |  | OPĚRNÁ ZEĎ
Číslo SO : |  | 2 |  |  |  |  | Datum aktualizace:
poř. | katalogové | kateg. | název odpadu | jedn. | množství | koef. | jedn. | množství | cena za | celkem
číslo | číslo | [7 empty] | likvidaci | za likvidaci
1 | 17 05 04 | O | čistá výkopová zemina | m3 | 209 | 1.808 | t | 377.872 |  | 0
2 | 17 01 02-03 | O | stavební a demoliční suť (cihly, tašky, keramika) | m3 |  | 1.808 | t | 0 |  | 0
3 | 17 03 02 | O | vybouraný asfaltový beton bez dehtu | m3 |  | 1.5 | t | 0 |  | 0
4 | 17 01 01 | O | beton z demolic objektů, základů TV | m3 |  | 2.5 | t | 0 |  | 0
5 | 17 05 08 | O | štěrk z kolejiště (odpad po recyklaci) | m3 |  | 1.808 | t | 0 |  | 0
6 | 17 05 07* | N | lokálně znečištěný štěrk a zemina z kolejiště (výhybky) | m3 |  | 2.035 | t | 0 |  | 0
7 | 02 01 03 | O | smýcené stromy a keře | m3 |  | 0.7 | t | 0 |  | 0
8 | 17 02 01 | O | dřevo po stavebním použití, z demolic | m3 |  | 0.7 | t | 0 |  | 0
9 | 17 02 02 | O | sklo z interiérů rekonstruovaných objektů | t |  | 1 | t | 0 |  | 0
10 | 17 02 03 | O | plasty z interiérů rekonstruovaných objektů | t |  | 1 | t | 0 |  | 0
11 | 17 02 04* | N | žel. pražce dřevěné | ks |  | 0.08 | t | 0 |  | 0
12 | 17 04 05 | O | žel. pražce ocelové | ks |  | 0.18 | t | 0 | 0 | 0
13 | 17 01 01 | O | žel. pražce betonové | ks |  | 0.26 | t | 0 |  | 0
14 | 17 01 01 | O | kůly a sloupy betonové | ks |  | 1.4 | t | 0 |  | 0
15 | 17 02 04* | N | kůly a sloupy dřevěné | ks |  | 1.4 | t | 0 |  | 0
16 | 17 04 05 | O | železný šrot - konstrukce, stožáry, kolej. | t |  | 1 | t | 0 | 0 | 0
17 | 17 04 05 | O | rozvaděče kovové bez výzbroje | t |  | 1 | t | 0 |  | 0
18 | 17 04 09* | N | výhybky znečištěné mazadly | ks |  | 0 | t | 0 |  | 0
19 | 16 02 09* | N | transformátory a kondenzátory s obsahem PCB | ks |  | 1 | t | 0 |  | 0
20 | 16 02 13* | N | trafa s olejem nebo s jinými škodlivinami | ks |  | 1 | t | 0 |  | 0
21 | 16 02 14 | O | trafo bez náplně PCB a škodlivin | ks |  | 1 | t | 0 |  | 0
22 | 17 04 01 | O | odpad mědi a jejich slitin | t |  | 1 | t | 0 |  | 0
23 | 17 04 02 | O | odpad hliníku | t |  | 1 | t | 0 |  | 0
24 | 17 04 07 | O | šrot neželezných kovů | t |  | 1 | t | 0 |  | 0
25 | 17 04 11 | O | zbytky kabelů, vodičů | t |  | 1 | t | 0 |  | 0
26 | 17 03 03* | N | asfaltové stavební nátěry | t |  | 1 | t | 0 |  | 0
27 | 07 03 04* | N | odpadní ředidla | kg |  | 0.001 | t | 0 |  | 0
28 | 08 01 11* | N | odpadní nátěrové hmoty | kg |  | 0.001 | t | 0 |  | 0
29 | 08 01 17* | N | staré nátěrové hmoty | kg |  | 0.001 | t | 0 |  | 0
30 | 20 03 99 | O | odpad podobný komunálnímu odpadu | t |  | 1 | t | 0 |  | 0
31 | 17 02 03 | O | polyetylénové podložky (žel. svršek) | kg |  | 0.001 | t | 0 |  | 0
32 | 07 02 99 | O | pryžové podložky (žel. svršek) | kg |  | 0.001 | t | 0 |  | 0
33 | 17 01 03 | O | izolátory porcelánové 10,5 kg | ks |  | 0.0105 | t | 0 |  | 0
34 | 17 01 03 | O | odpojovače-ocel, porcelán 100 kg | ks |  | 0.1 | t | 0 |  | 0
35 | 17 01 03 | O | porcelánové podpěrky | t |  | 1 | t | 0 |  | 0
36 | 16 02 14 | O | elektrošrot (vyřazená zařízení a přístr. nn - Al, Cu a vz. kovy) | t |  | 1 | t | 0 |  | 0
37 | 17 01 03 | O | kabely s izolací papír - olej | t |  | 1 | t | 0 |  | 0
38 | 17 04 10* | N | kondenzátorové baterie obsahující nebezpečné složky | ks |  | 0 | t | 0 |  | 0
39 | 16 06 01* | N | olověné akumulátory | ks |  | 0 | t | 0 |  | 0
40 | 16 06 02* | N | nikl - kadmiové baterie a akumulátory | ks |  | 0 | t | 0 |  | 0
41 | 17 02 04* | N | železniční pražce dřevěné - mostnice | ks |  | 0.1 | t | 0 |  | 0
42 | 17 01 06* | N | kontaminovaná stavební suť a betony z demolic | t |  | 1 | t | 0 |  | 0
43 | 17 05 04 | O | stávající sypaný materiál z nástupišť | t |  | 1 | t | 0 |  | 0
44 | 17 05 04 | O | kamenná suť | t |  | 1 | t | 0 |  | 0
45 | 17 06 05* | N | odpady s obsahem azbestu | t |  | 1 | t | 0 |  | 0
46 | 02 01 03 | O | pařezy | t |  | 1 | t | 0 |  | 0
47 | 17 05 04 | O | Zeminy a horniny V. až VII. třídy těžitelnosti | m3 |  | 1.808 | t | 0 |  | 0
48 | 16 02 13* | N | Výkonové transformátory a tlumivky s olejovou náplní | ks |  | 0 | t | 0 |  | 0
49 | 16 02 14 | O | Výkonové transformátory a tlumivky bez olejové náplně (suché) | ks |  | 0 | t | 0 |  | 0
50 | 16 02 13* | N | Přístrojové transformátory s olejovou náplní | ks |  | 0 | t | 0 |  | 0
51 | 16 02 14 | O | Přístrojové transformátory bez olejové náplně | ks |  | 0 | t | 0 |  | 0
52 | 16 02 13* | N | Výkonové vypínače vvn, vn s olejovou náplní | ks |  | 0 | t | 0 |  | 0
53 | 16 02 14 | O | Výkonové vypínače vvn, vn bez olejové náplně | ks |  | 0 | t | 0 |  | 0
54 | 16 02 14 | O | Odpínače, zkratovače s porcelánovými izolátory | ks |  | 0 | t | 0 |  | 0
55 | 16 02 14 | O | Průchodky, pojistky | ks |  | 0 | t | 0 |  | 0
56 | 16 02 14 | O | Omezovače přepětí (vvn a vn) | ks |  | 0 | t | 0 |  | 0
57 | 16 02 09* | N | Kondenzátory a kondezátorové baterie s obsahem PCB (Delor) | ks |  | 0 | t | 0 |  | 0
58 | 16 02 13* | N | Kondenzátory a kondezátorové baterie s obsahem minerálního oleje | ks |  | 0 | t | 0 |  | 0
59 | 17 06 01* | N | Izolační materiály s obsahem azbestu | t |  | 1 | t | 0 |  | 0
60 | 17 06 03* | N | Izolační materiály obsahující nebezpečné látky | t |  | 1 | t | 0 |  | 0
61 | 17 06 04 | O | Zbytky izolačních materiálů | t |  | 1 | t | 0 |  | 0
62 | 17 09 04 | O | Laminát z demolic reléových domků | t |  | 1 | t | 0 |  | 0
| Cena celkem | [8 empty] | 0
Odpady - v propočtu netisknout, dokladovat pro vnitřní potřebu