## List1
Položkový soupis dodávek
Název VZ: | Dodávka elektrocentrál
objednatel: | Správa železnic, státní organizace, Oblastní ředitelství Hradec Králové
dodavatel:
PČ | Popis | MJ | množství | j.cena [Kč] | cena celkem [Kč]
1 | Elektrocentrála 3f/1f s integrovaným svařovacím invertorem opatřená transportním podvozkem | ks | 2 |  | 0
2 | Rámová elektrocentrála 3f/1f opatřená transportním podvozkem | ks | 1 |  | 0
| CELKEM bez DPH |  |  |  | 0
Ostatní požadované parametry a funkce k položce č.1:
1. | elektrický výkon minimálně 6,5/3 kVA 400/230V 50hz
2. | svářecí proud minimálně 220A a s regulací v rozsahu 20 - 100% maximálního proudu nebo větší
3. | svářecí napětí DC minimálně v rozsahu 22 - 28V nebo větším
4. | použití všech druhů svařovacích elektrod
5. | ochrana proti přetížení
6. | benzínový, vzduchem chlazený motor s manuálním startováním a minimálním objemem nádrže 6l
7. | celková hmotnost do 95kg
Ostatní požadované parametry a funkce k položce č.2:
1. | elektrický výkon minimálně 7/4 kVA 400/230V 50hz
2. | automatická regulace AVR
3. | ochrana proti přetížení
4. | benzínový, vzduchem chlazený motor s elektrickým startováním a minimálním objemem nádrže 6l
5. | celková hmotnost do 75kg