## titul
Trať : | 547 A |  |  |  |  | Km 171,060 | [6 empty] | Ev. č. : | 548628
| Staniční |  |  |  |  | Mechanické
| zabezpečovací |  |  |  |  | 2. kategorie | [5 empty] | Kód : 2
| zařízení : |  |  |  |  | ústřední stavědlo
zabezpečovací zařízení je upraveno pro zavedení VDS
| Dopravní stanoviště : |  |  | T | St.. | DK |  |  |  | T
| ( km ) |  |  | 170.651 | 171.056 | 171.06 |  |  |  | 171.402
| Počet pracovníků : |  |  |  |  | Výpravčí - 1
| Zjišťování |  |  |  |  | výpravčí | [5 empty] | zast. - 00
| konce vlaku |  |  |  |  | vždy | [5 empty] | proj. - 00
|  | Dopravní koleje | [6 empty] | Nástupiště u koleje
č. | Začátek | Konec | Délka | Poznámka |  |  | č. | Začátek | Konec | Délka | Poznámka
1 | 170.73 | 171.321 | 591 | Hlavní staniční kolej |  |  | 1 | 170.925 | 171.172 | 247 | č. 2, úrovňové, jednostranné
|  |  |  | směr Liberec a Raspenava | [6 empty] | konstrukce SUDOP T + desky K150
[10 empty] | 0 | přístup na nástupiště je po přechodech
5 přechodů - zobrazeny v plánku
3 | 170.73 | 171.321 | 591 | Vjezd - odjezd - průjezd |  |  | 3 | 170.956 | 171.136 | 180 | č. 1, úrovňové, jednostranné
[10 empty] | 0 | konstrukce Tischer
přístup na nástupiště je po přechodech
km:171,060 a 171,075
Mníšek u Liberce

## Mníšek u Liberce
[5 empty] | Směr : Liberec | [13 empty] | Návěstidla - ŽST | [15 empty] | Návěstidla - ŽST | [13 empty] | Směr : Raspenava
[15 empty] | Vjezdová |  |  |  | Odjezdová |  |  |  | Seřaďovací | [9 empty] | Seřaďovací |  | Odjezdová | [5 empty] | Vjezdová
[19 empty] | Obvod výpravčího | [7 empty] | Km 171,060 | [7 empty] | Obvod výpravčího
| Traťové | [46 empty] | Traťové
| zabezpečovací |  |  |  | Telefonické dorozumívání |  |  |  | Kód : 1 | [5 empty] | Př L | 169.773 | [9 empty] | KANGO | C | JTom | [12 empty] | Př S | 172.35 | [5 empty] | zabezpečovací | Automatické hradlo |  |  |  | Kód : 14
| zařízení : |  |  |  | provoz podle SŽDC D1 | [13 empty] | S 1 | 170.73 | S 3 | 170.73 | Se 1 | 170.651 | [8 empty] | Se 2 | 171.402 | L 1 | 171.321 | L 3 | 171.321 | [9 empty] | zařízení : | typ AHP-03D ( bez návěstního bodu )
[15 empty] | L | 170.473 | [10 empty] | VI. / 2020 | [13 empty] | S | 171.65
| Zjišťování konce |  |  |  | výpravčí / doprovod vlaku |  |  | zast. | 00 / 61 | [17 empty] | Poznámka: zobrazeno v měřítku od v.č.103 po v.č.6 | [20 empty] | Zjišťování konce | samočinně činností |  |  | zast. | 90
| vlaku : |  |  |  | výpravčí |  |  | proj. | 00 | [38 empty] | vlaku : | zabezpečovacího zařízení |  |  | proj. | 30
[5 empty] | 170.539 |  | zákaz jízdy drážních vozidel |  |  | 103 | [7 empty] | zákaz jízdy drážních vozidel |  | 170.752
[9 empty] | 170.616 |  | zákaz jízdy drážních vozidel | [5 empty] | 102
[9 empty] | 170.616 | [10 empty] | 101
[22 empty] | 2 |  |  | Vk 1 |  |  |  | přechod v km 171,045 |  | přechod v km 171,075
[27 empty] | přechod v km 171,015 |  |  | přechod v km 171,060 |  | přechod v km 171,105 | [5 empty] | 171.292
[18 empty] | S 3 | [15 empty] | 4
Se 2
[18 empty] | S 1 | [6 empty] | 3 | [13 empty] | 5 | [12 empty] | S
[12 empty] | 1 | [27 empty] | L 3 | [6 empty] | 6
|  | L | [9 empty] | Se 1 | [27 empty] | L 1
Vjezdové / odjezdové rychlosti :
č. | staničení | N | námezník | přest. |  | č. | staničení | N | námezník | přest. | poznámka |  | č. | staničení | N | námezník | přest. | poznámka | [8 empty] | v pokračování traťové koleje - rychlost traťová s místním omezením | [13 empty] | č. | staničení | N | námezník | přest. | poznámka |  |  |  | č. | staničení | N | námezník | přest.
|  | Obvod výpravčího | [6 empty] | Obvod posunu | [8 empty] | Obvod posunu | [8 empty] | při jízdě do odbočky - rychlost 60 km/h | [18 empty] | Obvod posunu | [5 empty] | Obvod výpravčího
|  |  | 0 |  |  | 101 | 170.75 | -44 | 170.706 | ručně | bez zabezpečení |  | 2 | 170.773 | 44 | 170.817 | r/z | ručně / závorník do přímého směru, závislost na v.č.3 | [8 empty] | Současné vlakové cesty | [13 empty] | 4 | 171.216 | 45 | 171.261 | r/z | ručně / závorník do přímého směru, závislost na v.č.5 | [6 empty] | 0
1 | 170.653 | 65 | 170.718 | elm. |  | 102 | 170.723 | -44 | 170.679 | ručně | bez zabezpečení |  | Vk 1 | 170.84 |  |  | ručně | výkolejkový zámek, klíč je v úschově u výpravčího v DK | [8 empty] | Vzájemně vyloučeny jsou pouze protisměrné | [16 empty] | 0 | [5 empty] | 6 | 171.401 | -65 | 171.336 | elm.
[6 empty] | 103 | 170.619 | 45 | 170.664 | ručně | bez zabezpečení |  | 3 | 170.84 | -44 | 170.796 | r/z | ručně / závorník do přímého směru, závislost na v.č.2 | [8 empty] | jízdní cesty na tutéž kolej | [13 empty] | 5 | 171.306 | -44 | 171.262 | r/z | ručně / závorník do přímého směru, závislost na v.č.4
Mníšek u Liberce
1
3
5
Výhybky
T
T
Výhybky
Výhybky
P2828 3SNI
km 170,490
P2829 3SNI
km 171,327
Výhybky
Výhybky a výkolejky
5 b
3 a
5 a
180
247
7 b
7 a