## Rekapitulace stavby
Export Komplet | [24 empty] | VZ | 2.0 | ZAMOK |  |  |  |  | False | False | {0a0e6b9d-c6ab-4c5e-9299-04b8a66cf3f2}
[31 empty] | 0,01 | 21
[31 empty] | 0,01 | 15
|  | REKAPITULACE STAVBY | [15 empty] | v --- níže se nacházejí doplnkové a pomocné údaje k sestavám --- v | [11 empty] | Návod na vyplnění | 0,001
|  | Kód: |  |  |  |  | 2021-005 | [22 empty] | Měnit lze pouze buňky se žlutým podbarvením! 1) v Rekapitulaci stavby vyplňte údaje o Uchazeči (přenesou se do ostatních sestav i v jiných listech) 2) na vybraných listech vyplňte v sestavě Soupis prací ceny u položek | 0,01
|  | Stavba: |  |  |  |  | Oprava opláštění výtahových šachet Chomutov, Palackého 4271 - 4273 | [23 empty] | 0,01
|  | KSO: | [11 empty] | CC-CZ: | [16 empty] | 0,01
|  | Místo: |  |  |  |  | Chomutov - obyt. dům Palackého 4271, 2, 3 | [6 empty] | Datum: |  | 14. 9. 2020 | [14 empty] | 0,01
0,01
|  | Zadavatel: | [11 empty] | IČ: |  | 70994234 | [14 empty] | 0,01
|  |  | Správa železnic, s.o., SPS OŘ ÚNL | [10 empty] | DIČ: |  | CZ70994234 | [14 empty] | 0,01
0,01
|  | Uchazeč: | [11 empty] | IČ: |  | Vyplň údaj | [14 empty] | 0,01
|  |  | Vyplň údaj | [10 empty] | DIČ: |  | Vyplň údaj | [14 empty] | 0,01
False
|  | Projektant: | [11 empty] | IČ: | [16 empty] | False
[14 empty] | DIČ: | [16 empty] | True
0,01
|  | Zpracovatel: | [11 empty] | IČ: | [16 empty] | 0,01
[14 empty] | DIČ: | [16 empty] | False
Poznámka:
Soupis prací je sestaven s využitím Cenové soustavy ÚRS. Položky, které pochází z této cenové soustavy, jsou ve sloupci 'Cenová soustava' označeny popisem 'CS ÚRS' a úrovní příslušného kalendářního pololetí. Veškeré další informace vymezující popis a podmínky použití těchto položek z Cenové soustavy, které nejsou uvedeny přímo v soupisu prací, jsou neomezeně dálkově k dispozici na www.cs-urs.cz, sekce Cenové a technické podmínky.
|  | Cena bez DPH | [11 empty] | 0
[8 empty] | Sazba daně |  | Základ daně |  |  |  | Výše daně
|  | DPH |  | základní |  |  |  | 21% |  | 0 |  |  |  | 0
|  |  |  | snížená |  |  |  | 15% |  | 0 |  |  |  | 0
|  |  |  | zákl. přenesená |  |  |  | 21% |  | 0 |  |  |  | 0
|  |  |  | sníž. přenesená |  |  |  | 15% |  | 0 |  |  |  | 0
|  |  |  | nulová |  |  |  | 0% |  | 0 |  |  |  | 0
|  | Cena s DPH | [6 empty] | v |  | CZK |  |  | 0
REKAPITULACE OBJEKTŮ STAVBY A SOUPISŮ PRACÍ
| Kód: | [6 empty] | 2021-005
| Stavba: | [6 empty] | Oprava opláštění výtahových šachet Chomutov, Palackého 4271 - 4273
| Místo: | [6 empty] | Chomutov - obyt. dům Palackého 4271, 2, 3 |  |  |  |  | Datum: |  | 14. 9. 2020
| Zadavatel: | [6 empty] | Správa železnic, s.o., SPS OŘ ÚNL |  |  |  |  | Projektant: |  |  |  |  | Informatívní údaje z listů zakázek
| Uchazeč: | [11 empty] | Zpracovatel:
| Kód |  |  |  | Popis | [6 empty] | Cena bez DPH [CZK] |  |  |  | Cena s DPH [CZK] | Typ | z toho Ostat. náklady [CZK] | DPH [CZK] | Normohodiny [h] | DPH základní [CZK] | DPH snížená [CZK] | DPH základní přenesená [CZK] | DPH snížená přenesená [CZK] | Základna DPH základní | Základna DPH snížená | Základna DPH zákl. přenesená | Základna DPH sníž. přenesená | Základna DPH nulová
| Náklady stavby celkem | [10 empty] | 0 |  |  |  | 0 |  | 0 | 0 | 0 | 0 | 0 | 0 | 0 | 0 | 0 | 0 | 0 | 0 |  | D | 0 | ###NOIMPORT### | IMPORT | {0a0e6b9d-c6ab-4c5e-9299-04b8a66cf3f2} | {00000000-0000-0000-0000-000000000000}
/ |  | SO1 |  |  |  | 4271 | [5 empty] | 0 |  |  |  | 0 | STA | 0 | 0 | 0 | 0 | 0 | 0 | 0 | 0 | 0 | 0 | 0 | 0 |  |  | 1 |  | IMPORT | {7b04fc10-d387-43ec-98e3-b2af2f3fe8c6} | {0a0e6b9d-c6ab-4c5e-9299-04b8a66cf3f2} | 1
/ |  | SO2 |  |  |  | 4272 | [5 empty] | 0 |  |  |  | 0 | STA | 0 | 0 | 0 | 0 | 0 | 0 | 0 | 0 | 0 | 0 | 0 | 0 |  |  | 1 |  | IMPORT | {87731148-7d64-498d-afd7-4a82582a181a} | {0a0e6b9d-c6ab-4c5e-9299-04b8a66cf3f2} | 1
/ |  | SO3 |  |  |  | 4273 | [5 empty] | 0 |  |  |  | 0 | STA | 0 | 0 | 0 | 0 | 0 | 0 | 0 | 0 | 0 | 0 | 0 | 0 |  |  | 1 |  | IMPORT | {4637f17b-14cb-40f1-9758-42413d9a4033} | {0a0e6b9d-c6ab-4c5e-9299-04b8a66cf3f2} | 1

## SO1 - 4271
{7b04fc10-d387-43ec-98e3-b2af2f3fe8c6}
1
| KRYCÍ LIST SOUPISU PRACÍ | [7 empty] | v --- níže se nacházejí doplnkové a pomocné údaje k sestavám --- v | [8 empty] | False
Stavba:
Oprava opláštění výtahových šachet Chomutov, Palackého 4271 - 4273
Objekt:
SO1 - 4271
| KSO: |  |  |  |  | CC-CZ:
| Místo: |  | Chomutov - obyt. dům Palackého 4271 |  |  | Datum: | 14. 9. 2020
| Zadavatel: |  |  |  |  | IČ: | 70994234
|  | Správa železnic, s.o., SPS OŘ ÚNL |  |  |  | DIČ: | CZ70994234
| Uchazeč: |  |  |  |  | IČ: | Vyplň údaj
|  | Vyplň údaj |  |  |  | DIČ: | Vyplň údaj
| Projektant: |  |  |  |  | IČ:
DIČ:
| Zpracovatel: |  |  |  |  | IČ:
DIČ:
Poznámka:
| Cena bez DPH | [5 empty] | 0
|  |  | Základ daně |  |  | Sazba daně | Výše daně
| DPH | základní | 0 |  |  | 21% | 0
|  | snížená | 0 |  |  | 15% | 0
|  | zákl. přenesená | 0 |  |  | 21% | 0
|  | sníž. přenesená | 0 |  |  | 15% | 0
|  | nulová | 0 |  |  | 0% | 0
| Cena s DPH |  |  | v | CZK |  | 0
REKAPITULACE ČLENĚNÍ SOUPISU PRACÍ
Stavba:
Oprava opláštění výtahových šachet Chomutov, Palackého 4271 - 4273
Objekt:
SO1 - 4271
Místo: |  |  | Chomutov - obyt. dům Palackého 4271 |  |  | Datum: | 14. 9. 2020
Zadavatel: |  |  | Správa železnic, s.o., SPS OŘ ÚNL |  |  | Projektant:
Uchazeč: |  |  | Vyplň údaj |  |  | Zpracovatel:
Kód dílu - Popis | [6 empty] | Cena celkem [CZK]
Náklady stavby celkem | [6 empty] | 0 | [11 empty] | -1
| HSV - Práce a dodávky HSV | [5 empty] | 0
| 6 - Úpravy povrchů, podlahy a osazování výplní | [5 empty] | 0
| 997 - Přesun sutě | [5 empty] | 0
| 998 - Přesun hmot | [5 empty] | 0
| PSV - Práce a dodávky PSV | [5 empty] | 0
| 762 - Konstrukce tesařské | [5 empty] | 0
| 767 - Konstrukce zámečnické | [5 empty] | 0
| 783 - Dokončovací práce - nátěry | [5 empty] | 0
| HZS - Hodinové zúčtovací sazby | [5 empty] | 0
| VRN - Vedlejší rozpočtové náklady | [5 empty] | 0
| VRN1 - Průzkumné, geodetické a projektové práce | [5 empty] | 0
| VRN6 - Územní vlivy | [5 empty] | 0
| VRN8 - Přesun stavebních kapacit | [5 empty] | 0
SOUPIS PRACÍ
Stavba:
Oprava opláštění výtahových šachet Chomutov, Palackého 4271 - 4273
Objekt:
SO1 - 4271
Místo: |  |  | Chomutov - obyt. dům Palackého 4271 |  |  | Datum: | 14. 9. 2020
Zadavatel: |  |  | Správa železnic, s.o., SPS OŘ ÚNL |  |  | Projektant:
Uchazeč: |  |  | Vyplň údaj |  |  | Zpracovatel:
PČ | Typ | Kód | Popis | MJ | Množství | J.cena [CZK] | Cena celkem [CZK] | Cenová soustava |  | DPH | J. Nh [h] | Nh celkem [h] | J. hmotnost [t] | Hmotnost celkem [t] | J. suť [t] | Suť Celkem [t]
Náklady soupisu celkem | [6 empty] | 0 |  |  |  |  | 0 |  | 4.2863 |  | 3.1298 |  | D | -1 | [10 empty] | 0
| D | HSV | Práce a dodávky HSV |  |  |  | 0 |  |  |  |  | 0 |  | 0.216 |  | 0 | 1 | D | 0 |  |  |  | ROZPOCET | [6 empty] | 0
| D | 6 | Úpravy povrchů, podlahy a osazování výplní |  |  |  | 0 |  |  |  |  | 0 |  | 0.216 |  | 0 | 1 | D | 1 |  |  |  | ROZPOCET | [6 empty] | 0
1 | K | 632681115R | Vyspravení betonových podlah rychletuhnoucím polymerem s možností okamžitého zatížení | kus | 9 |  | 0 |  |  | snížená |  | 0 | 0.024 | 0.216 | 0 | 0 | 4 | K | 2 |  |  |  | ROZPOCET | 0 | 0 | 0 | 0 | 0 | 2 | 0 | 4 | -623019127
| VV |  | úprava prahů | [14 empty] | VV | 2 | 1 | True | 0 | ROZPOCET
| VV |  | 9 |  | 9 | [12 empty] | VV | 2 | 2 | True | 0 | ROZPOCET
| VV |  | Součet |  | 9 | [12 empty] | VV | 2 | 4 | True | 1 | ROZPOCET
| D | 997 | Přesun sutě |  |  |  | 0 |  |  |  |  | 0 |  | 0 |  | 0 | 1 | D | 1 |  |  |  | ROZPOCET | [6 empty] | 0
2 | K | 997013217 | Vnitrostaveništní doprava suti a vybouraných hmot vodorovně do 50 m svisle ručně pro budovy a haly výšky přes 21 do 24 m | t | 1.882 |  | 0 | CS ÚRS 2020 02 |  | snížená |  | 0 | 0 | 0 | 0 | 0 | 4 | K | 2 |  |  |  | ROZPOCET | 0 | 0 | 0 | 0 | 0 | 2 | 0 | 4 | -1902393998
3 | K | 997013219 | Vnitrostaveništní doprava suti a vybouraných hmot vodorovně do 50 m Příplatek k cenám -3111 až -3217 za zvětšenou vodorovnou dopravu přes vymezenou dopravní vzdálenost za každých dalších i započatých 10 m | t | 3.764 |  | 0 | CS ÚRS 2020 02 |  | snížená |  | 0 | 0 | 0 | 0 | 0 | 4 | K | 2 |  |  |  | ROZPOCET | 0 | 0 | 0 | 0 | 0 | 2 | 0 | 4 | -804880320
| VV |  | 1,882*2 "Přepočtené koeficientem množství |  | 3.764 | [12 empty] | VV | 2 | 2 | True | 1 | ROZPOCET
4 | K | 997013501 | Odvoz suti a vybouraných hmot na skládku nebo meziskládku se složením, na vzdálenost do 1 km | t | 1.882 |  | 0 | CS ÚRS 2020 02 |  | snížená |  | 0 | 0 | 0 | 0 | 0 | 4 | K | 2 |  |  |  | ROZPOCET | 0 | 0 | 0 | 0 | 0 | 2 | 0 | 4 | -54034679
5 | K | 997013509 | Odvoz suti a vybouraných hmot na skládku nebo meziskládku se složením, na vzdálenost Příplatek k ceně za každý další i započatý 1 km přes 1 km | t | 50.814 |  | 0 | CS ÚRS 2020 02 |  | snížená |  | 0 | 0 | 0 | 0 | 0 | 4 | K | 2 |  |  |  | ROZPOCET | 0 | 0 | 0 | 0 | 0 | 2 | 0 | 4 | 1616858256
| VV |  | 1,882*27 "Přepočtené koeficientem množství |  | 50.814 | [12 empty] | VV | 2 | 2 | True | 1 | ROZPOCET
6 | K | 997013631 | Poplatek za uložení stavebního odpadu na skládce (skládkovné) směsného stavebního a demoličního zatříděného do Katalogu odpadů pod kódem 17 09 04 | t | 1.882 |  | 0 | CS ÚRS 2020 02 |  | snížená |  | 0 | 0 | 0 | 0 | 0 | 4 | K | 2 |  |  |  | ROZPOCET | 0 | 0 | 0 | 0 | 0 | 2 | 0 | 4 | -1703271901
| D | 998 | Přesun hmot |  |  |  | 0 |  |  |  |  | 0 |  | 0 |  | 0 | 1 | D | 1 |  |  |  | ROZPOCET | [6 empty] | 0
7 | K | 998017004 | Přesun hmot pro budovy občanské výstavby, bydlení, výrobu a služby s omezením mechanizace vodorovná dopravní vzdálenost do 100 m pro budovy s jakoukoliv nosnou konstrukcí výšky přes 24 do 36 m | t | 0.216 |  | 0 | CS ÚRS 2020 02 |  | snížená |  | 0 | 0 | 0 | 0 | 0 | 4 | K | 2 |  |  |  | ROZPOCET | 0 | 0 | 0 | 0 | 0 | 2 | 0 | 4 | 1200771632
| D | PSV | Práce a dodávky PSV |  |  |  | 0 |  |  |  |  | 0 |  | 4.0692 |  | 3.1298 | 2 | D | 0 |  |  |  | ROZPOCET | [6 empty] | 0
| D | 762 | Konstrukce tesařské |  |  |  | 0 |  |  |  |  | 0 |  | 2.6209 |  | 0 | 2 | D | 1 |  |  |  | ROZPOCET | [6 empty] | 0
8 | K | 762430014 | Obložení stěn z cementotřískových desek šroubovaných na sraz, tloušťky desky 16 mm | m2 | 110.678 |  | 0 | CS ÚRS 2020 02 |  | snížená |  | 0 | 0.02368 | 2.6209 | 0 | 0 | 16 | K | 2 |  |  |  | ROZPOCET | 0 | 0 | 0 | 0 | 0 | 2 | 0 | 16 | -1915311392
| VV |  | (1,36+1,48+1,48)*25,62 |  | 110.678 | [12 empty] | VV | 2 | 2 | True | 0 | ROZPOCET
| VV |  | Součet |  | 110.678 | [12 empty] | VV | 2 | 4 | True | 1 | ROZPOCET
9 | K | 998762104 | Přesun hmot pro konstrukce tesařské stanovený z hmotnosti přesunovaného materiálu vodorovná dopravní vzdálenost do 50 m v objektech výšky přes 24 do 36 m | t | 2.621 |  | 0 | CS ÚRS 2020 02 |  | snížená |  | 0 | 0 | 0 | 0 | 0 | 16 | K | 2 |  |  |  | ROZPOCET | 0 | 0 | 0 | 0 | 0 | 2 | 0 | 16 | -179593268
| D | 767 | Konstrukce zámečnické |  |  |  | 0 |  |  |  |  | 0 |  | 1.302 |  | 3.1298 | 2 | D | 1 |  |  |  | ROZPOCET | [6 empty] | 0
10 | K | 767122812 | Demontáž stěn a příček s výplní z drátěné sítě svařovaných | m2 | 110.678 |  | 0 | CS ÚRS 2020 02 |  | snížená |  | 0 | 0 | 0 | 0.017 | 1.8815 | 16 | K | 2 |  |  |  | ROZPOCET | 0 | 0 | 0 | 0 | 0 | 2 | 0 | 16 | 1078749784
| VV |  | (1,36+1,48+1,48)*25,62 |  | 110.678 | [12 empty] | VV | 2 | 2 | True | 0 | ROZPOCET
| VV |  | Součet |  | 110.678 | [12 empty] | VV | 2 | 4 | True | 1 | ROZPOCET
11 | K | 767161843 | Demontáž zábradlí k dalšímu použití schodišťového nerozebíratelný spoj hmotnosti 1 m zábradlí do 20 kg | m | 65.7 |  | 0 | CS ÚRS 2020 02 |  | snížená |  | 0 | 0 | 0 | 0.016 | 1.0512 | 16 | K | 2 |  |  |  | ROZPOCET | 0 | 0 | 0 | 0 | 0 | 2 | 0 | 16 | -803874725
| VV |  | (3+1,3+3)*9 |  | 65.7 | [12 empty] | VV | 2 | 2 | True | 0 | ROZPOCET
| VV |  | Součet |  | 65.7 | [12 empty] | VV | 2 | 4 | True | 1 | ROZPOCET
12 | K | 767161871 | Demontáž zábradlí k dalšímu použití madel schodišťových | m | 65.7 |  | 0 | CS ÚRS 2020 02 |  | snížená |  | 0 | 0 | 0 | 0.003 | 0.1971 | 16 | K | 2 |  |  |  | ROZPOCET | 0 | 0 | 0 | 0 | 0 | 2 | 0 | 16 | 1472049408
| VV |  | (3+1,3+3)*9 |  | 65.7 | [12 empty] | VV | 2 | 2 | True | 0 | ROZPOCET
| VV |  | Součet |  | 65.7 | [12 empty] | VV | 2 | 4 | True | 1 | ROZPOCET
13 | K | 767163211 | Montáž kompletního kovového zábradlí přímého z dílců na schodišti kotveného do ocelové konstrukce | m | 65.7 |  | 0 | CS ÚRS 2020 02 |  | snížená |  | 0 | 0.0004 | 0.02628 | 0 | 0 | 16 | K | 2 |  |  |  | ROZPOCET | 0 | 0 | 0 | 0 | 0 | 2 | 0 | 16 | 321069510
| VV |  | (3+1,3+3)*9 |  | 65.7 | [12 empty] | VV | 2 | 2 | True | 0 | ROZPOCET
| VV |  | Součet |  | 65.7 | [12 empty] | VV | 2 | 4 | True | 1 | ROZPOCET
14 | K | 767995111 | Montáž ostatních atypických zámečnických konstrukcí hmotnosti do 5 kg | kg | 280.503 |  | 0 | CS ÚRS 2020 02 |  | snížená |  | 0 | 7e-05 | 0.019635 | 0 | 0 | 16 | K | 2 |  |  |  | ROZPOCET | 0 | 0 | 0 | 0 | 0 | 2 | 0 | 16 | 2137527257
| VV |  | L 40x40x5 | [14 empty] | VV | 2 | 1 | True | 0 | ROZPOCET
| VV |  | 1,468*18*2,97 |  | 78.479 | [12 empty] | VV | 2 | 2 | True | 0 | ROZPOCET
| VV |  | 1,118*18*2,97 |  | 59.768 | [12 empty] | VV | 2 | 2 | True | 0 | ROZPOCET
| VV |  | 1,468*18*2,97 |  | 78.479 | [12 empty] | VV | 2 | 2 | True | 0 | ROZPOCET
| VV |  | L 50x40x5 | [14 empty] | VV | 2 | 1 | True | 0 | ROZPOCET
| VV |  | 0,2*18*3,35 |  | 12.06 | [12 empty] | VV | 2 | 2 | True | 0 | ROZPOCET
| VV |  | tyč 50x3 | [14 empty] | VV | 2 | 1 | True | 0 | ROZPOCET
| VV |  | 0,08*48*1,18 |  | 4.531 | [12 empty] | VV | 2 | 2 | True | 0 | ROZPOCET
| VV |  | krycí plechy | [14 empty] | VV | 2 | 1 | True | 0 | ROZPOCET
| VV |  | (1,136+1,48+1,48)*0,2*9*6,4 |  | 47.186 | [12 empty] | VV | 2 | 2 | True | 0 | ROZPOCET
| VV |  | Součet |  | 280.503 | [12 empty] | VV | 2 | 4 | True | 1 | ROZPOCET
15 | M | 13010416 | úhelník ocelový rovnostranný jakost 11 375 40x40x5mm | t | 0.238 |  | 0 | CS ÚRS 2020 02 |  | snížená |  | 0 | 1 | 0.238 | 0 | 0 | 32 | M | 2 |  |  |  | ROZPOCET | 0 | 0 | 0 | 0 | 0 | 2 | 0 | 16 | -952290640
| VV |  | (1,468*18*2,97)/1000 |  | 0.078 | [12 empty] | VV | 2 | 2 | True | 0 | ROZPOCET
| VV |  | (1,118*18*2,97)/1000 |  | 0.06 | [12 empty] | VV | 2 | 2 | True | 0 | ROZPOCET
| VV |  | (1,468*18*2,97)/1000 |  | 0.078 | [12 empty] | VV | 2 | 2 | True | 0 | ROZPOCET
| VV |  | Součet |  | 0.216 | [12 empty] | VV | 2 | 4 | True | 0 | ROZPOCET
| VV |  | 0,216*1,1 "Přepočtené koeficientem množství |  | 0.238 | [12 empty] | VV | 2 | 2 | True | 1 | ROZPOCET
16 | M | 13010508R | úhelník ocelový nerovnostranný jakost 11 375 50x40x5mm | t | 0.013 |  | 0 |  |  | snížená |  | 0 | 1 | 0.013 | 0 | 0 | 32 | M | 2 |  |  |  | ROZPOCET | 0 | 0 | 0 | 0 | 0 | 2 | 0 | 16 | -1320427555
| VV |  | (0,2*18*3,35)/1000 |  | 0.012 | [12 empty] | VV | 2 | 2 | True | 0 | ROZPOCET
| VV |  | Součet |  | 0.012 | [12 empty] | VV | 2 | 4 | True | 0 | ROZPOCET
| VV |  | 0,012*1,1 "Přepočtené koeficientem množství |  | 0.013 | [12 empty] | VV | 2 | 2 | True | 1 | ROZPOCET
17 | M | 13011042 | tyč ocelová plochá jakost 11 375 50x3mm | t | 0.006 |  | 0 | CS ÚRS 2020 02 |  | snížená |  | 0 | 1 | 0.006 | 0 | 0 | 32 | M | 2 |  |  |  | ROZPOCET | 0 | 0 | 0 | 0 | 0 | 2 | 0 | 16 | -622654829
| VV |  | (0,08*48*1,18)/1000 |  | 0.005 | [12 empty] | VV | 2 | 2 | True | 0 | ROZPOCET
| VV |  | Součet |  | 0.005 | [12 empty] | VV | 2 | 4 | True | 0 | ROZPOCET
| VV |  | 0,005*1,1 "Přepočtené koeficientem množství |  | 0.006 | [12 empty] | VV | 2 | 2 | True | 1 | ROZPOCET
18 | M | 13814193 | plech hladký Pz jakost DX51+Z275 tl 1mm tabule | t | 0.052 |  | 0 | CS ÚRS 2020 02 |  | snížená |  | 0 | 1 | 0.052 | 0 | 0 | 32 | M | 2 |  |  |  | ROZPOCET | 0 | 0 | 0 | 0 | 0 | 2 | 0 | 16 | -918047801
| VV |  | (1,136+1,48+1,48)*0,2*9*6,4/1000 |  | 0.047 | [12 empty] | VV | 2 | 2 | True | 0 | ROZPOCET
| VV |  | Součet |  | 0.047 | [12 empty] | VV | 2 | 4 | True | 0 | ROZPOCET
| VV |  | 0,047*1,1 "Přepočtené koeficientem množství |  | 0.052 | [12 empty] | VV | 2 | 2 | True | 1 | ROZPOCET
19 | K | 767995112 | Montáž ostatních atypických zámečnických konstrukcí hmotnosti přes 5 do 10 kg | kg | 46.666 |  | 0 | CS ÚRS 2020 02 |  | snížená |  | 0 | 6e-05 | 0.0028 | 0 | 0 | 16 | K | 2 |  |  |  | ROZPOCET | 0 | 0 | 0 | 0 | 0 | 2 | 0 | 16 | 1869398550
| VV |  | L 50x50x6 | [14 empty] | VV | 2 | 1 | True | 0 | ROZPOCET
| VV |  | 1,48*4*4,47 |  | 26.462 | [12 empty] | VV | 2 | 2 | True | 0 | ROZPOCET
| VV |  | 1,13*4*4,47 |  | 20.204 | [12 empty] | VV | 2 | 2 | True | 0 | ROZPOCET
| VV |  | Součet |  | 46.666 | [12 empty] | VV | 2 | 4 | True | 1 | ROZPOCET
20 | M | 13010422 | úhelník ocelový rovnostranný jakost 11 375 50x50x6mm | t | 0.051 |  | 0 | CS ÚRS 2020 02 |  | snížená |  | 0 | 1 | 0.051 | 0 | 0 | 32 | M | 2 |  |  |  | ROZPOCET | 0 | 0 | 0 | 0 | 0 | 2 | 0 | 16 | -961984661
| VV |  | (1,48*4*4,47)/1000 |  | 0.026 | [12 empty] | VV | 2 | 2 | True | 0 | ROZPOCET
| VV |  | (1,13*4*4,47)/1000 |  | 0.02 | [12 empty] | VV | 2 | 2 | True | 0 | ROZPOCET
| VV |  | Součet |  | 0.046 | [12 empty] | VV | 2 | 4 | True | 0 | ROZPOCET
| VV |  | 0,046*1,1 "Přepočtené koeficientem množství |  | 0.051 | [12 empty] | VV | 2 | 2 | True | 1 | ROZPOCET
21 | K | 767995113 | Montáž ostatních atypických zámečnických konstrukcí hmotnosti přes 10 do 20 kg | kg | 371.424 |  | 0 | CS ÚRS 2020 02 |  | snížená |  | 0 | 6e-05 | 0.022285 | 0 | 0 | 16 | K | 2 |  |  |  | ROZPOCET | 0 | 0 | 0 | 0 | 0 | 2 | 0 | 16 | -1695893871
| VV |  | L 50x50x6 | [14 empty] | VV | 2 | 1 | True | 0 | ROZPOCET
| VV |  | 3,12*4*4,47 |  | 55.786 | [12 empty] | VV | 2 | 2 | True | 0 | ROZPOCET
| VV |  | krycí rohy | [14 empty] | VV | 2 | 1 | True | 0 | ROZPOCET
| VV |  | 25,62*4*3,08 |  | 315.638 | [12 empty] | VV | 2 | 2 | True | 0 | ROZPOCET
| VV |  | Součet |  | 371.424 | [12 empty] | VV | 2 | 4 | True | 1 | ROZPOCET
22 | M | 13010422 | úhelník ocelový rovnostranný jakost 11 375 50x50x6mm | t | 0.062 |  | 0 | CS ÚRS 2020 02 |  | snížená |  | 0 | 1 | 0.062 | 0 | 0 | 32 | M | 2 |  |  |  | ROZPOCET | 0 | 0 | 0 | 0 | 0 | 2 | 0 | 16 | 866277405
| VV |  | (3,12*4*4,47)/1000 |  | 0.056 | [12 empty] | VV | 2 | 2 | True | 0 | ROZPOCET
| VV |  | Součet |  | 0.056 | [12 empty] | VV | 2 | 4 | True | 0 | ROZPOCET
| VV |  | 0,056*1,1 "Přepočtené koeficientem množství |  | 0.062 | [12 empty] | VV | 2 | 2 | True | 1 | ROZPOCET
23 | M | 13011063R | úhelník ocelový rovnostranný jakost 11 375 50x50x2mm | t | 0.348 |  | 0 |  |  | snížená |  | 0 | 1 | 0.348 | 0 | 0 | 32 | M | 2 |  |  |  | ROZPOCET | 0 | 0 | 0 | 0 | 0 | 2 | 0 | 16 | -1848683058
| VV |  | krycí rohy | [14 empty] | VV | 2 | 1 | True | 0 | ROZPOCET
| VV |  | (25,62*4*3,08)/1000 |  | 0.316 | [12 empty] | VV | 2 | 2 | True | 0 | ROZPOCET
| VV |  | Součet |  | 0.316 | [12 empty] | VV | 2 | 4 | True | 0 | ROZPOCET
| VV |  | 0,316*1,1 "Přepočtené koeficientem množství |  | 0.348 | [12 empty] | VV | 2 | 2 | True | 1 | ROZPOCET
24 | K | 767995114 | Montáž ostatních atypických zámečnických konstrukcí hmotnosti přes 20 do 50 kg | kg | 400.512 |  | 0 | CS ÚRS 2020 02 |  | snížená |  | 0 | 5e-05 | 0.020026 | 0 | 0 | 16 | K | 2 |  |  |  | ROZPOCET | 0 | 0 | 0 | 0 | 0 | 2 | 0 | 16 | -1940604304
| VV |  | L 50x50x6 | [14 empty] | VV | 2 | 1 | True | 0 | ROZPOCET
| VV |  | 5,6*16*4,47 |  | 400.512 | [12 empty] | VV | 2 | 2 | True | 0 | ROZPOCET
| VV |  | Součet |  | 400.512 | [12 empty] | VV | 2 | 4 | True | 1 | ROZPOCET
25 | M | 13010422 | úhelník ocelový rovnostranný jakost 11 375 50x50x6mm | t | 0.441 |  | 0 | CS ÚRS 2020 02 |  | snížená |  | 0 | 1 | 0.441 | 0 | 0 | 32 | M | 2 |  |  |  | ROZPOCET | 0 | 0 | 0 | 0 | 0 | 2 | 0 | 16 | -1403223612
| VV |  | (5,6*16*4,47)/1000 |  | 0.401 | [12 empty] | VV | 2 | 2 | True | 0 | ROZPOCET
| VV |  | Součet |  | 0.401 | [12 empty] | VV | 2 | 4 | True | 0 | ROZPOCET
| VV |  | 0,401*1,1 "Přepočtené koeficientem množství |  | 0.441 | [12 empty] | VV | 2 | 2 | True | 1 | ROZPOCET
26 | K | 998767104 | Přesun hmot pro zámečnické konstrukce stanovený z hmotnosti přesunovaného materiálu vodorovná dopravní vzdálenost do 50 m v objektech výšky přes 24 do 36 m | t | 1.302 |  | 0 | CS ÚRS 2020 02 |  | snížená |  | 0 | 0 | 0 | 0 | 0 | 16 | K | 2 |  |  |  | ROZPOCET | 0 | 0 | 0 | 0 | 0 | 2 | 0 | 16 | 236285362
| D | 783 | Dokončovací práce - nátěry |  |  |  | 0 |  |  |  |  | 0 |  | 0.14629 |  | 0 | 2 | D | 1 |  |  |  | ROZPOCET | [6 empty] | 0
27 | K | 783301313 | Příprava podkladu zámečnických konstrukcí před provedením nátěru odmaštění odmašťovačem ředidlovým | m2 | 37.456 |  | 0 | CS ÚRS 2020 02 |  | snížená |  | 0 | 7e-05 | 0.0026219 | 0 | 0 | 16 | K | 2 |  |  |  | ROZPOCET | 0 | 0 | 0 | 0 | 0 | 2 | 0 | 16 | 1372026433
| VV |  | stávající konstrukce včetně vyztužení | [14 empty] | VV | 2 | 1 | True | 0 | ROZPOCET
| VV |  | (18*4,1*0,2)+(2*5,5*0,2)+(25,62*4*0,2) |  | 37.456 | [12 empty] | VV | 2 | 2 | True | 0 | ROZPOCET
| VV |  | Součet |  | 37.456 | [12 empty] | VV | 2 | 4 | True | 1 | ROZPOCET
28 | K | 783301401 | Příprava podkladu zámečnických konstrukcí před provedením nátěru ometení | m2 | 214.97 |  | 0 | CS ÚRS 2020 02 |  | snížená |  | 0 | 0 | 0 | 0 | 0 | 16 | K | 2 |  |  |  | ROZPOCET | 0 | 0 | 0 | 0 | 0 | 2 | 0 | 16 | 448463232
| VV |  | zábradlí | [14 empty] | VV | 2 | 1 | True | 0 | ROZPOCET
| VV |  | (3+1,3+3)*9*1*2 |  | 131.4 | [12 empty] | VV | 2 | 2 | True | 0 | ROZPOCET
| VV |  | poklop ze spodu + žebřík | [14 empty] | VV | 2 | 1 | True | 0 | ROZPOCET
| VV |  | (1*1,5)+(0,4*3,5*2) |  | 4.3 | [12 empty] | VV | 2 | 2 | True | 0 | ROZPOCET
| VV |  | stávající konstrukce včetně vyztužení | [14 empty] | VV | 2 | 1 | True | 0 | ROZPOCET
| VV |  | (18*4,1*0,2)+(2*5,5*0,2)+(25,62*4*0,2) |  | 37.456 | [12 empty] | VV | 2 | 2 | True | 0 | ROZPOCET
| VV |  | krycí plechy a rohy | [14 empty] | VV | 2 | 1 | True | 0 | ROZPOCET
| VV |  | (25,62*4*0,3)+(18*4,1*0,15) |  | 41.814 | [12 empty] | VV | 2 | 2 | True | 0 | ROZPOCET
| VV |  | Součet |  | 214.97 | [12 empty] | VV | 2 | 4 | True | 1 | ROZPOCET
29 | K | 783314101 | Základní nátěr zámečnických konstrukcí jednonásobný syntetický | m2 | 214.97 |  | 0 | CS ÚRS 2020 02 |  | snížená |  | 0 | 0.00014 | 0.030096 | 0 | 0 | 16 | K | 2 |  |  |  | ROZPOCET | 0 | 0 | 0 | 0 | 0 | 2 | 0 | 16 | 578203959
| VV |  | zábradlí | [14 empty] | VV | 2 | 1 | True | 0 | ROZPOCET
| VV |  | (3+1,3+3)*9*1*2 |  | 131.4 | [12 empty] | VV | 2 | 2 | True | 0 | ROZPOCET
| VV |  | poklop ze spodu + žebřík | [14 empty] | VV | 2 | 1 | True | 0 | ROZPOCET
| VV |  | (1*1,5)+(0,4*3,5*2) |  | 4.3 | [12 empty] | VV | 2 | 2 | True | 0 | ROZPOCET
| VV |  | stávající konstrukce včetně vyztužení | [14 empty] | VV | 2 | 1 | True | 0 | ROZPOCET
| VV |  | (18*4,1*0,2)+(2*5,5*0,2)+(25,62*4*0,2) |  | 37.456 | [12 empty] | VV | 2 | 2 | True | 0 | ROZPOCET
| VV |  | krycí plechy a rohy | [14 empty] | VV | 2 | 1 | True | 0 | ROZPOCET
| VV |  | (25,62*4*0,3)+(18*4,1*0,15) |  | 41.814 | [12 empty] | VV | 2 | 2 | True | 0 | ROZPOCET
| VV |  | Součet |  | 214.97 | [12 empty] | VV | 2 | 4 | True | 1 | ROZPOCET
30 | K | 783315101 | Mezinátěr zámečnických konstrukcí jednonásobný syntetický standardní | m2 | 214.97 |  | 0 | CS ÚRS 2020 02 |  | snížená |  | 0 | 0.00012 | 0.025796 | 0 | 0 | 16 | K | 2 |  |  |  | ROZPOCET | 0 | 0 | 0 | 0 | 0 | 2 | 0 | 16 | 12866194
| VV |  | zábradlí | [14 empty] | VV | 2 | 1 | True | 0 | ROZPOCET
| VV |  | (3+1,3+3)*9*1*2 |  | 131.4 | [12 empty] | VV | 2 | 2 | True | 0 | ROZPOCET
| VV |  | poklop ze spodu + žebřík | [14 empty] | VV | 2 | 1 | True | 0 | ROZPOCET
| VV |  | (1*1,5)+(0,4*3,5*2) |  | 4.3 | [12 empty] | VV | 2 | 2 | True | 0 | ROZPOCET
| VV |  | stávající konstrukce včetně vyztužení | [14 empty] | VV | 2 | 1 | True | 0 | ROZPOCET
| VV |  | (18*4,1*0,2)+(2*5,5*0,2)+(25,62*4*0,2) |  | 37.456 | [12 empty] | VV | 2 | 2 | True | 0 | ROZPOCET
| VV |  | krycí plechy a rohy | [14 empty] | VV | 2 | 1 | True | 0 | ROZPOCET
| VV |  | (25,62*4*0,3)+(18*4,1*0,15) |  | 41.814 | [12 empty] | VV | 2 | 2 | True | 0 | ROZPOCET
| VV |  | Součet |  | 214.97 | [12 empty] | VV | 2 | 4 | True | 1 | ROZPOCET
31 | K | 783317101 | Krycí nátěr (email) zámečnických konstrukcí jednonásobný syntetický standardní | m2 | 214.97 |  | 0 | CS ÚRS 2020 02 |  | snížená |  | 0 | 0.00012 | 0.025796 | 0 | 0 | 16 | K | 2 |  |  |  | ROZPOCET | 0 | 0 | 0 | 0 | 0 | 2 | 0 | 16 | 1489095283
| VV |  | zábradlí | [14 empty] | VV | 2 | 1 | True | 0 | ROZPOCET
| VV |  | (3+1,3+3)*9*1*2 |  | 131.4 | [12 empty] | VV | 2 | 2 | True | 0 | ROZPOCET
| VV |  | poklop ze spodu + žebřík | [14 empty] | VV | 2 | 1 | True | 0 | ROZPOCET
| VV |  | (1*1,5)+(0,4*3,5*2) |  | 4.3 | [12 empty] | VV | 2 | 2 | True | 0 | ROZPOCET
| VV |  | stávající konstrukce včetně vyztužení | [14 empty] | VV | 2 | 1 | True | 0 | ROZPOCET
| VV |  | (18*4,1*0,2)+(2*5,5*0,2)+(25,62*4*0,2) |  | 37.456 | [12 empty] | VV | 2 | 2 | True | 0 | ROZPOCET
| VV |  | krycí plechy a rohy | [14 empty] | VV | 2 | 1 | True | 0 | ROZPOCET
| VV |  | (25,62*4*0,3)+(18*4,1*0,15) |  | 41.814 | [12 empty] | VV | 2 | 2 | True | 0 | ROZPOCET
| VV |  | Součet |  | 214.97 | [12 empty] | VV | 2 | 4 | True | 1 | ROZPOCET
32 | K | 783801403 | Příprava podkladu omítek před provedením nátěru oprášení | m2 | 110.678 |  | 0 | CS ÚRS 2020 02 |  | snížená |  | 0 | 0 | 0 | 0 | 0 | 16 | K | 2 |  |  |  | ROZPOCET | 0 | 0 | 0 | 0 | 0 | 2 | 0 | 16 | 1766013894
| VV |  | (1,36+1,48+1,48)*25,62 |  | 110.678 | [12 empty] | VV | 2 | 2 | True | 0 | ROZPOCET
| VV |  | Součet |  | 110.678 | [12 empty] | VV | 2 | 4 | True | 1 | ROZPOCET
33 | K | 783813111 | Penetrační nátěr omítek hladkých povrchů z desek na bázi dřeva (dřevovláknitých, dřevoštěpkových, cementotřískových apod.) syntetický | m2 | 110.678 |  | 0 | CS ÚRS 2020 02 |  | snížená |  | 0 | 0.00023 | 0.025456 | 0 | 0 | 16 | K | 2 |  |  |  | ROZPOCET | 0 | 0 | 0 | 0 | 0 | 2 | 0 | 16 | -333240342
| VV |  | (1,36+1,48+1,48)*25,62 |  | 110.678 | [12 empty] | VV | 2 | 2 | True | 0 | ROZPOCET
| VV |  | Součet |  | 110.678 | [12 empty] | VV | 2 | 4 | True | 1 | ROZPOCET
34 | K | 783817401 | Krycí (ochranný ) nátěr omítek dvojnásobný hladkých betonových povrchů nebo povrchů z desek na bázi dřeva (dřevovláknitých apod.) syntetický | m2 | 110.678 |  | 0 | CS ÚRS 2020 02 |  | snížená |  | 0 | 0.00033 | 0.036524 | 0 | 0 | 16 | K | 2 |  |  |  | ROZPOCET | 0 | 0 | 0 | 0 | 0 | 2 | 0 | 16 | -1425052385
| VV |  | (1,36+1,48+1,48)*25,62 |  | 110.678 | [12 empty] | VV | 2 | 2 | True | 0 | ROZPOCET
| VV |  | Součet |  | 110.678 | [12 empty] | VV | 2 | 4 | True | 1 | ROZPOCET
| D | HZS | Hodinové zúčtovací sazby |  |  |  | 0 |  |  |  |  | 0 |  | 0.00108 |  | 0 | 4 | D | 0 |  |  |  | ROZPOCET | [6 empty] | 0
35 | K | HZS2132 | Hodinové zúčtovací sazby profesí PSV provádění stavebních konstrukcí zámečník odborný | hod | 16 |  | 0 | CS ÚRS 2020 02 |  | snížená |  | 0 | 0 | 0 | 0 | 0 | 512 | K | 1 |  |  |  | ROZPOCET | 0 | 0 | 0 | 0 | 0 | 2 | 0 | 512 | -2008592790
| VV |  | příprava a řezání ocelových profilů | [14 empty] | VV | 1 | 1 | True | 0 | ROZPOCET
| VV |  | 8*2 |  | 16 | [12 empty] | VV | 1 | 2 | True | 0 | ROZPOCET
| VV |  | Součet |  | 16 | [12 empty] | VV | 1 | 4 | True | 1 | ROZPOCET
36 | M | 1514230 | PODLOZKA DIN125-A M12 PR.13MM ZB | kus | 72 |  | 0 |  |  | snížená |  | 0 | 1e-05 | 0.00072 | 0 | 0 | 512 | M | 1 |  |  |  | ROZPOCET | 0 | 0 | 0 | 0 | 0 | 2 | 0 | 512 | -1929009032
| VV |  | 72 |  | 72 | [12 empty] | VV | 1 | 2 | True | 0 | ROZPOCET
| VV |  | Součet |  | 72 | [12 empty] | VV | 1 | 4 | True | 1 | ROZPOCET
37 | M | 1602861R | SROUB METRICKY M12X35MM DIN933 8.8 ZB | kus | 36 |  | 0 |  |  | snížená |  | 0 | 0 | 0 | 0 | 0 | 512 | M | 1 |  |  |  | ROZPOCET | 0 | 0 | 0 | 0 | 0 | 2 | 0 | 512 | -381719614
| VV |  | 36 |  | 36 | [12 empty] | VV | 1 | 2 | True | 0 | ROZPOCET
| VV |  | Součet |  | 36 | [12 empty] | VV | 1 | 4 | True | 1 | ROZPOCET
38 | M | 1514229 | MATICE DIN934 M12 ZB | kus | 36 |  | 0 |  |  | snížená |  | 0 | 1e-05 | 0.00036 | 0 | 0 | 512 | M | 1 |  |  |  | ROZPOCET | 0 | 0 | 0 | 0 | 0 | 2 | 0 | 512 | -1835405267
| VV |  | 36 |  | 36 | [12 empty] | VV | 1 | 2 | True | 0 | ROZPOCET
| VV |  | Součet |  | 36 | [12 empty] | VV | 1 | 4 | True | 1 | ROZPOCET
| D | VRN | Vedlejší rozpočtové náklady |  |  |  | 0 |  |  |  |  | 0 |  | 0 |  | 0 | 5 | D | 0 |  |  |  | ROZPOCET | [6 empty] | 0
| D | VRN1 | Průzkumné, geodetické a projektové práce |  |  |  | 0 |  |  |  |  | 0 |  | 0 |  | 0 | 5 | D | 1 |  |  |  | ROZPOCET | [6 empty] | 0
39 | K | 010001000 | Průzkumné, geodetické a projektové práce | Kč | 1 |  | 0 | CS ÚRS 2020 02 |  | snížená |  | 0 | 0 | 0 | 0 | 0 | 1024 | K | 2 |  |  |  | ROZPOCET | 0 | 0 | 0 | 0 | 0 | 2 | 0 | 1024 | 841256098
| VV |  | projektová dokumentace, statické posouzení a požární stanovisko | [14 empty] | VV | 2 | 1 | True | 0 | ROZPOCET
| VV |  | 1 |  | 1 | [12 empty] | VV | 2 | 2 | True | 0 | ROZPOCET
| VV |  | Součet |  | 1 | [12 empty] | VV | 2 | 4 | True | 1 | ROZPOCET
| D | VRN6 | Územní vlivy |  |  |  | 0 |  |  |  |  | 0 |  | 0 |  | 0 | 5 | D | 1 |  |  |  | ROZPOCET | [6 empty] | 0
40 | K | 060001000 | Územní vlivy | % |  |  | 0 | CS ÚRS 2020 02 |  | snížená |  | 0 | 0 | 0 | 0 | 0 | 1024 | K | 2 |  |  |  | ROZPOCET | 0 | 0 | 0 | 0 | 0 | 2 | 0 | 1024 | 428892802
| P |  | Poznámka k položce: doprava dodávek a materiálu | [14 empty] | P | 2
| D | VRN8 | Přesun stavebních kapacit |  |  |  | 0 |  |  |  |  | 0 |  | 0 |  | 0 | 5 | D | 1 |  |  |  | ROZPOCET | [6 empty] | 0
41 | K | 080001000 | Další náklady na pracovníky | % |  |  | 0 | CS ÚRS 2020 02 |  | snížená |  | 0 | 0 | 0 | 0 | 0 | 1024 | K | 2 |  |  |  | ROZPOCET | 0 | 0 | 0 | 0 | 0 | 2 | 0 | 1024 | 719192410

## SO2 - 4272
{87731148-7d64-498d-afd7-4a82582a181a}
1
| KRYCÍ LIST SOUPISU PRACÍ | [7 empty] | v --- níže se nacházejí doplnkové a pomocné údaje k sestavám --- v | [8 empty] | False
Stavba:
Oprava opláštění výtahových šachet Chomutov, Palackého 4271 - 4273
Objekt:
SO2 - 4272
| KSO: |  |  |  |  | CC-CZ:
| Místo: |  | Chomutov - obyt. dům Palackého 4272 |  |  | Datum: | 14. 9. 2020
| Zadavatel: |  |  |  |  | IČ: | 70994234
|  | Správa železnic, s.o., SPS OŘ ÚNL |  |  |  | DIČ: | CZ70994234
| Uchazeč: |  |  |  |  | IČ: | Vyplň údaj
|  | Vyplň údaj |  |  |  | DIČ: | Vyplň údaj
| Projektant: |  |  |  |  | IČ:
DIČ:
| Zpracovatel: |  |  |  |  | IČ:
DIČ:
Poznámka:
| Cena bez DPH | [5 empty] | 0
|  |  | Základ daně |  |  | Sazba daně | Výše daně
| DPH | základní | 0 |  |  | 21% | 0
|  | snížená | 0 |  |  | 15% | 0
|  | zákl. přenesená | 0 |  |  | 21% | 0
|  | sníž. přenesená | 0 |  |  | 15% | 0
|  | nulová | 0 |  |  | 0% | 0
| Cena s DPH |  |  | v | CZK |  | 0
REKAPITULACE ČLENĚNÍ SOUPISU PRACÍ
Stavba:
Oprava opláštění výtahových šachet Chomutov, Palackého 4271 - 4273
Objekt:
SO2 - 4272
Místo: |  |  | Chomutov - obyt. dům Palackého 4272 |  |  | Datum: | 14. 9. 2020
Zadavatel: |  |  | Správa železnic, s.o., SPS OŘ ÚNL |  |  | Projektant:
Uchazeč: |  |  | Vyplň údaj |  |  | Zpracovatel:
Kód dílu - Popis | [6 empty] | Cena celkem [CZK]
Náklady stavby celkem | [6 empty] | 0 | [11 empty] | -1
| HSV - Práce a dodávky HSV | [5 empty] | 0
| 6 - Úpravy povrchů, podlahy a osazování výplní | [5 empty] | 0
| 997 - Přesun sutě | [5 empty] | 0
| 998 - Přesun hmot | [5 empty] | 0
| PSV - Práce a dodávky PSV | [5 empty] | 0
| 762 - Konstrukce tesařské | [5 empty] | 0
| 767 - Konstrukce zámečnické | [5 empty] | 0
| 783 - Dokončovací práce - nátěry | [5 empty] | 0
| HZS - Hodinové zúčtovací sazby | [5 empty] | 0
| VRN - Vedlejší rozpočtové náklady | [5 empty] | 0
| VRN1 - Průzkumné, geodetické a projektové práce | [5 empty] | 0
| VRN6 - Územní vlivy | [5 empty] | 0
| VRN8 - Přesun stavebních kapacit | [5 empty] | 0
SOUPIS PRACÍ
Stavba:
Oprava opláštění výtahových šachet Chomutov, Palackého 4271 - 4273
Objekt:
SO2 - 4272
Místo: |  |  | Chomutov - obyt. dům Palackého 4272 |  |  | Datum: | 14. 9. 2020
Zadavatel: |  |  | Správa železnic, s.o., SPS OŘ ÚNL |  |  | Projektant:
Uchazeč: |  |  | Vyplň údaj |  |  | Zpracovatel:
PČ | Typ | Kód | Popis | MJ | Množství | J.cena [CZK] | Cena celkem [CZK] | Cenová soustava |  | DPH | J. Nh [h] | Nh celkem [h] | J. hmotnost [t] | Hmotnost celkem [t] | J. suť [t] | Suť Celkem [t]
Náklady soupisu celkem | [6 empty] | 0 |  |  |  |  | 0 |  | 4.2885 |  | 3.1298 |  | D | -1 | [10 empty] | 0
| D | HSV | Práce a dodávky HSV |  |  |  | 0 |  |  |  |  | 0 |  | 0.216 |  | 0 | 1 | D | 0 |  |  |  | ROZPOCET | [6 empty] | 0
| D | 6 | Úpravy povrchů, podlahy a osazování výplní |  |  |  | 0 |  |  |  |  | 0 |  | 0.216 |  | 0 | 1 | D | 1 |  |  |  | ROZPOCET | [6 empty] | 0
1 | K | 632681115R | Vyspravení betonových podlah rychletuhnoucím polymerem s možností okamžitého zatížení | kus | 9 |  | 0 |  |  | snížená |  | 0 | 0.024 | 0.216 | 0 | 0 | 4 | K | 2 |  |  |  | ROZPOCET | 0 | 0 | 0 | 0 | 0 | 2 | 0 | 4 | 1573275227
| VV |  | úprava prahů | [14 empty] | VV | 2 | 1 | True | 0 | ROZPOCET
| VV |  | 9 |  | 9 | [12 empty] | VV | 2 | 2 | True | 0 | ROZPOCET
| VV |  | Součet |  | 9 | [12 empty] | VV | 2 | 4 | True | 1 | ROZPOCET
| D | 997 | Přesun sutě |  |  |  | 0 |  |  |  |  | 0 |  | 0 |  | 0 | 1 | D | 1 |  |  |  | ROZPOCET | [6 empty] | 0
2 | K | 997013217 | Vnitrostaveništní doprava suti a vybouraných hmot vodorovně do 50 m svisle ručně pro budovy a haly výšky přes 21 do 24 m | t | 1.882 |  | 0 | CS ÚRS 2020 02 |  | snížená |  | 0 | 0 | 0 | 0 | 0 | 4 | K | 2 |  |  |  | ROZPOCET | 0 | 0 | 0 | 0 | 0 | 2 | 0 | 4 | -2006570874
3 | K | 997013219 | Vnitrostaveništní doprava suti a vybouraných hmot vodorovně do 50 m Příplatek k cenám -3111 až -3217 za zvětšenou vodorovnou dopravu přes vymezenou dopravní vzdálenost za každých dalších i započatých 10 m | t | 3.764 |  | 0 | CS ÚRS 2020 02 |  | snížená |  | 0 | 0 | 0 | 0 | 0 | 4 | K | 2 |  |  |  | ROZPOCET | 0 | 0 | 0 | 0 | 0 | 2 | 0 | 4 | -132958977
| VV |  | 1,882*2 "Přepočtené koeficientem množství |  | 3.764 | [12 empty] | VV | 2 | 2 | True | 1 | ROZPOCET
4 | K | 997013501 | Odvoz suti a vybouraných hmot na skládku nebo meziskládku se složením, na vzdálenost do 1 km | t | 1.882 |  | 0 | CS ÚRS 2020 02 |  | snížená |  | 0 | 0 | 0 | 0 | 0 | 4 | K | 2 |  |  |  | ROZPOCET | 0 | 0 | 0 | 0 | 0 | 2 | 0 | 4 | 630972732
5 | K | 997013509 | Odvoz suti a vybouraných hmot na skládku nebo meziskládku se složením, na vzdálenost Příplatek k ceně za každý další i započatý 1 km přes 1 km | t | 50.814 |  | 0 | CS ÚRS 2020 02 |  | snížená |  | 0 | 0 | 0 | 0 | 0 | 4 | K | 2 |  |  |  | ROZPOCET | 0 | 0 | 0 | 0 | 0 | 2 | 0 | 4 | 269834919
| VV |  | 1,882*27 "Přepočtené koeficientem množství |  | 50.814 | [12 empty] | VV | 2 | 2 | True | 1 | ROZPOCET
6 | K | 997013631 | Poplatek za uložení stavebního odpadu na skládce (skládkovné) směsného stavebního a demoličního zatříděného do Katalogu odpadů pod kódem 17 09 04 | t | 1.882 |  | 0 | CS ÚRS 2020 02 |  | snížená |  | 0 | 0 | 0 | 0 | 0 | 4 | K | 2 |  |  |  | ROZPOCET | 0 | 0 | 0 | 0 | 0 | 2 | 0 | 4 | -2000513473
| D | 998 | Přesun hmot |  |  |  | 0 |  |  |  |  | 0 |  | 0 |  | 0 | 1 | D | 1 |  |  |  | ROZPOCET | [6 empty] | 0
7 | K | 998017004 | Přesun hmot pro budovy občanské výstavby, bydlení, výrobu a služby s omezením mechanizace vodorovná dopravní vzdálenost do 100 m pro budovy s jakoukoliv nosnou konstrukcí výšky přes 24 do 36 m | t | 0.216 |  | 0 | CS ÚRS 2020 02 |  | snížená |  | 0 | 0 | 0 | 0 | 0 | 4 | K | 2 |  |  |  | ROZPOCET | 0 | 0 | 0 | 0 | 0 | 2 | 0 | 4 | -1109768446
| D | PSV | Práce a dodávky PSV |  |  |  | 0 |  |  |  |  | 0 |  | 4.0714 |  | 3.1298 | 2 | D | 0 |  |  |  | ROZPOCET | [6 empty] | 0
| D | 762 | Konstrukce tesařské |  |  |  | 0 |  |  |  |  | 0 |  | 2.6209 |  | 0 | 2 | D | 1 |  |  |  | ROZPOCET | [6 empty] | 0
8 | K | 762430014 | Obložení stěn z cementotřískových desek šroubovaných na sraz, tloušťky desky 16 mm | m2 | 110.678 |  | 0 | CS ÚRS 2020 02 |  | snížená |  | 0 | 0.02368 | 2.6209 | 0 | 0 | 16 | K | 2 |  |  |  | ROZPOCET | 0 | 0 | 0 | 0 | 0 | 2 | 0 | 16 | -259262657
| VV |  | (1,36+1,48+1,48)*25,62 |  | 110.678 | [12 empty] | VV | 2 | 2 | True | 0 | ROZPOCET
| VV |  | Součet |  | 110.678 | [12 empty] | VV | 2 | 4 | True | 1 | ROZPOCET
9 | K | 998762104 | Přesun hmot pro konstrukce tesařské stanovený z hmotnosti přesunovaného materiálu vodorovná dopravní vzdálenost do 50 m v objektech výšky přes 24 do 36 m | t | 2.621 |  | 0 | CS ÚRS 2020 02 |  | snížená |  | 0 | 0 | 0 | 0 | 0 | 16 | K | 2 |  |  |  | ROZPOCET | 0 | 0 | 0 | 0 | 0 | 2 | 0 | 16 | 1052095266
| D | 767 | Konstrukce zámečnické |  |  |  | 0 |  |  |  |  | 0 |  | 1.3042 |  | 3.1298 | 2 | D | 1 |  |  |  | ROZPOCET | [6 empty] | 0
10 | K | 767122812 | Demontáž stěn a příček s výplní z drátěné sítě svařovaných | m2 | 110.678 |  | 0 | CS ÚRS 2020 02 |  | snížená |  | 0 | 0 | 0 | 0.017 | 1.8815 | 16 | K | 2 |  |  |  | ROZPOCET | 0 | 0 | 0 | 0 | 0 | 2 | 0 | 16 | -1126881316
| VV |  | (1,36+1,48+1,48)*25,62 |  | 110.678 | [12 empty] | VV | 2 | 2 | True | 0 | ROZPOCET
| VV |  | Součet |  | 110.678 | [12 empty] | VV | 2 | 4 | True | 1 | ROZPOCET
11 | K | 767161843 | Demontáž zábradlí k dalšímu použití schodišťového nerozebíratelný spoj hmotnosti 1 m zábradlí do 20 kg | m | 65.7 |  | 0 | CS ÚRS 2020 02 |  | snížená |  | 0 | 0 | 0 | 0.016 | 1.0512 | 16 | K | 2 |  |  |  | ROZPOCET | 0 | 0 | 0 | 0 | 0 | 2 | 0 | 16 | 1695496713
| VV |  | (3+1,3+3)*9 |  | 65.7 | [12 empty] | VV | 2 | 2 | True | 0 | ROZPOCET
| VV |  | Součet |  | 65.7 | [12 empty] | VV | 2 | 4 | True | 1 | ROZPOCET
12 | K | 767161871 | Demontáž zábradlí k dalšímu použití madel schodišťových | m | 65.7 |  | 0 | CS ÚRS 2020 02 |  | snížená |  | 0 | 0 | 0 | 0.003 | 0.1971 | 16 | K | 2 |  |  |  | ROZPOCET | 0 | 0 | 0 | 0 | 0 | 2 | 0 | 16 | -1264068743
| VV |  | (3+1,3+3)*9 |  | 65.7 | [12 empty] | VV | 2 | 2 | True | 0 | ROZPOCET
| VV |  | Součet |  | 65.7 | [12 empty] | VV | 2 | 4 | True | 1 | ROZPOCET
13 | K | 767163211 | Montáž kompletního kovového zábradlí přímého z dílců na schodišti kotveného do ocelové konstrukce | m | 65.7 |  | 0 | CS ÚRS 2020 02 |  | snížená |  | 0 | 0.0004 | 0.02628 | 0 | 0 | 16 | K | 2 |  |  |  | ROZPOCET | 0 | 0 | 0 | 0 | 0 | 2 | 0 | 16 | -433127990
| VV |  | (3+1,3+3)*9 |  | 65.7 | [12 empty] | VV | 2 | 2 | True | 0 | ROZPOCET
| VV |  | Součet |  | 65.7 | [12 empty] | VV | 2 | 4 | True | 1 | ROZPOCET
14 | K | 767995111 | Montáž ostatních atypických zámečnických konstrukcí hmotnosti do 5 kg | kg | 283.802 |  | 0 | CS ÚRS 2020 02 |  | snížená |  | 0 | 7e-05 | 0.019866 | 0 | 0 | 16 | K | 2 |  |  |  | ROZPOCET | 0 | 0 | 0 | 0 | 0 | 2 | 0 | 16 | -1352127367
| VV |  | L 40x40x5 | [14 empty] | VV | 2 | 1 | True | 0 | ROZPOCET
| VV |  | 1,468*18*2,97 |  | 78.479 | [12 empty] | VV | 2 | 2 | True | 0 | ROZPOCET
| VV |  | 1,118*18*2,97 |  | 59.768 | [12 empty] | VV | 2 | 2 | True | 0 | ROZPOCET
| VV |  | 1,468*18*2,97 |  | 78.479 | [12 empty] | VV | 2 | 2 | True | 0 | ROZPOCET
| VV |  | L 50x40x5 | [14 empty] | VV | 2 | 1 | True | 0 | ROZPOCET
| VV |  | 0,2*18*3,35 |  | 12.06 | [12 empty] | VV | 2 | 2 | True | 0 | ROZPOCET
| VV |  | tyč 50x3 | [14 empty] | VV | 2 | 1 | True | 0 | ROZPOCET
| VV |  | 0,08*64*1,18 |  | 6.042 | [12 empty] | VV | 2 | 2 | True | 0 | ROZPOCET
| VV |  | krycí plechy | [14 empty] | VV | 2 | 1 | True | 0 | ROZPOCET
| VV |  | (1,136+1,48+1,48)*0,2*9*6,4 |  | 47.186 | [12 empty] | VV | 2 | 2 | True | 0 | ROZPOCET
| VV |  | L 50x50x6 | [14 empty] | VV | 2 | 1 | True | 0 | ROZPOCET
| VV |  | 0,1*4*4,47 |  | 1.788 | [12 empty] | VV | 2 | 2 | True | 0 | ROZPOCET
| VV |  | Součet |  | 283.802 | [12 empty] | VV | 2 | 4 | True | 1 | ROZPOCET
15 | M | 13010416 | úhelník ocelový rovnostranný jakost 11 375 40x40x5mm | t | 0.238 |  | 0 | CS ÚRS 2020 02 |  | snížená |  | 0 | 1 | 0.238 | 0 | 0 | 32 | M | 2 |  |  |  | ROZPOCET | 0 | 0 | 0 | 0 | 0 | 2 | 0 | 16 | -46255348
| VV |  | (1,468*18*2,97)/1000 |  | 0.078 | [12 empty] | VV | 2 | 2 | True | 0 | ROZPOCET
| VV |  | (1,118*18*2,97)/1000 |  | 0.06 | [12 empty] | VV | 2 | 2 | True | 0 | ROZPOCET
| VV |  | (1,468*18*2,97)/1000 |  | 0.078 | [12 empty] | VV | 2 | 2 | True | 0 | ROZPOCET
| VV |  | Součet |  | 0.216 | [12 empty] | VV | 2 | 4 | True | 0 | ROZPOCET
| VV |  | 0,216*1,1 "Přepočtené koeficientem množství |  | 0.238 | [12 empty] | VV | 2 | 2 | True | 1 | ROZPOCET
16 | M | 13010508R | úhelník ocelový nerovnostranný jakost 11 375 50x40x5mm | t | 0.013 |  | 0 |  |  | snížená |  | 0 | 1 | 0.013 | 0 | 0 | 32 | M | 2 |  |  |  | ROZPOCET | 0 | 0 | 0 | 0 | 0 | 2 | 0 | 16 | -1699384752
| VV |  | (0,2*18*3,35)/1000 |  | 0.012 | [12 empty] | VV | 2 | 2 | True | 0 | ROZPOCET
| VV |  | Součet |  | 0.012 | [12 empty] | VV | 2 | 4 | True | 0 | ROZPOCET
| VV |  | 0,012*1,1 "Přepočtené koeficientem množství |  | 0.013 | [12 empty] | VV | 2 | 2 | True | 1 | ROZPOCET
17 | M | 13011042 | tyč ocelová plochá jakost 11 375 50x3mm | t | 0.007 |  | 0 | CS ÚRS 2020 02 |  | snížená |  | 0 | 1 | 0.007 | 0 | 0 | 32 | M | 2 |  |  |  | ROZPOCET | 0 | 0 | 0 | 0 | 0 | 2 | 0 | 16 | -806242444
| VV |  | (0,08*64*1,18)/1000 |  | 0.006 | [12 empty] | VV | 2 | 2 | True | 0 | ROZPOCET
| VV |  | Součet |  | 0.006 | [12 empty] | VV | 2 | 4 | True | 0 | ROZPOCET
| VV |  | 0,006*1,1 "Přepočtené koeficientem množství |  | 0.007 | [12 empty] | VV | 2 | 2 | True | 1 | ROZPOCET
18 | M | 13814193 | plech hladký Pz jakost DX51+Z275 tl 1mm tabule | t | 0.052 |  | 0 | CS ÚRS 2020 02 |  | snížená |  | 0 | 1 | 0.052 | 0 | 0 | 32 | M | 2 |  |  |  | ROZPOCET | 0 | 0 | 0 | 0 | 0 | 2 | 0 | 16 | 1798848460
| VV |  | (1,136+1,48+1,48)*0,2*9*6,4/1000 |  | 0.047 | [12 empty] | VV | 2 | 2 | True | 0 | ROZPOCET
| VV |  | Součet |  | 0.047 | [12 empty] | VV | 2 | 4 | True | 0 | ROZPOCET
| VV |  | 0,047*1,1 "Přepočtené koeficientem množství |  | 0.052 | [12 empty] | VV | 2 | 2 | True | 1 | ROZPOCET
19 | M | 13010422 | úhelník ocelový rovnostranný jakost 11 375 50x50x6mm | t | 0.002 |  | 0 | CS ÚRS 2020 02 |  | snížená |  | 0 | 1 | 0.002 | 0 | 0 | 32 | M | 2 |  |  |  | ROZPOCET | 0 | 0 | 0 | 0 | 0 | 2 | 0 | 16 | -1308089420
| VV |  | L 50x50x6 | [14 empty] | VV | 2 | 1 | True | 0 | ROZPOCET
| VV |  | (0,1*4*4,47)/1000 |  | 0.002 | [12 empty] | VV | 2 | 2 | True | 0 | ROZPOCET
| VV |  | Součet |  | 0.002 | [12 empty] | VV | 2 | 4 | True | 0 | ROZPOCET
| VV |  | 0,002*1,1 "Přepočtené koeficientem množství |  | 0.002 | [12 empty] | VV | 2 | 2 | True | 1 | ROZPOCET
20 | K | 767995112 | Montáž ostatních atypických zámečnických konstrukcí hmotnosti přes 5 do 10 kg | kg | 46.666 |  | 0 | CS ÚRS 2020 02 |  | snížená |  | 0 | 6e-05 | 0.0028 | 0 | 0 | 16 | K | 2 |  |  |  | ROZPOCET | 0 | 0 | 0 | 0 | 0 | 2 | 0 | 16 | 583099073
| VV |  | L 50x50x6 | [14 empty] | VV | 2 | 1 | True | 0 | ROZPOCET
| VV |  | 1,48*4*4,47 |  | 26.462 | [12 empty] | VV | 2 | 2 | True | 0 | ROZPOCET
| VV |  | 1,13*4*4,47 |  | 20.204 | [12 empty] | VV | 2 | 2 | True | 0 | ROZPOCET
| VV |  | Součet |  | 46.666 | [12 empty] | VV | 2 | 4 | True | 1 | ROZPOCET
21 | M | 13010422 | úhelník ocelový rovnostranný jakost 11 375 50x50x6mm | t | 0.051 |  | 0 | CS ÚRS 2020 02 |  | snížená |  | 0 | 1 | 0.051 | 0 | 0 | 32 | M | 2 |  |  |  | ROZPOCET | 0 | 0 | 0 | 0 | 0 | 2 | 0 | 16 | -1587331145
| VV |  | (1,48*4*4,47)/1000 |  | 0.026 | [12 empty] | VV | 2 | 2 | True | 0 | ROZPOCET
| VV |  | (1,13*4*4,47)/1000 |  | 0.02 | [12 empty] | VV | 2 | 2 | True | 0 | ROZPOCET
| VV |  | Součet |  | 0.046 | [12 empty] | VV | 2 | 4 | True | 0 | ROZPOCET
| VV |  | 0,046*1,1 "Přepočtené koeficientem množství |  | 0.051 | [12 empty] | VV | 2 | 2 | True | 1 | ROZPOCET
22 | K | 767995113 | Montáž ostatních atypických zámečnických konstrukcí hmotnosti přes 10 do 20 kg | kg | 371.066 |  | 0 | CS ÚRS 2020 02 |  | snížená |  | 0 | 6e-05 | 0.022264 | 0 | 0 | 16 | K | 2 |  |  |  | ROZPOCET | 0 | 0 | 0 | 0 | 0 | 2 | 0 | 16 | -1920116279
| VV |  | L 50x50x6 | [14 empty] | VV | 2 | 1 | True | 0 | ROZPOCET
| VV |  | 3,1*4*4,47 |  | 55.428 | [12 empty] | VV | 2 | 2 | True | 0 | ROZPOCET
| VV |  | krycí rohy | [14 empty] | VV | 2 | 1 | True | 0 | ROZPOCET
| VV |  | 25,62*4*3,08 |  | 315.638 | [12 empty] | VV | 2 | 2 | True | 0 | ROZPOCET
| VV |  | Součet |  | 371.066 | [12 empty] | VV | 2 | 4 | True | 1 | ROZPOCET
23 | M | 13010422 | úhelník ocelový rovnostranný jakost 11 375 50x50x6mm | t | 0.061 |  | 0 | CS ÚRS 2020 02 |  | snížená |  | 0 | 1 | 0.061 | 0 | 0 | 32 | M | 2 |  |  |  | ROZPOCET | 0 | 0 | 0 | 0 | 0 | 2 | 0 | 16 | -666090829
| VV |  | (3,1*4*4,47)/1000 |  | 0.055 | [12 empty] | VV | 2 | 2 | True | 0 | ROZPOCET
| VV |  | Součet |  | 0.055 | [12 empty] | VV | 2 | 4 | True | 0 | ROZPOCET
| VV |  | 0,055*1,1 "Přepočtené koeficientem množství |  | 0.061 | [12 empty] | VV | 2 | 2 | True | 1 | ROZPOCET
24 | M | 13011063R | úhelník ocelový rovnostranný jakost 11 375 50x50x2mm | t | 0.348 |  | 0 |  |  | snížená |  | 0 | 1 | 0.348 | 0 | 0 | 32 | M | 2 |  |  |  | ROZPOCET | 0 | 0 | 0 | 0 | 0 | 2 | 0 | 16 | 1626974260
| VV |  | krycí rohy | [14 empty] | VV | 2 | 1 | True | 0 | ROZPOCET
| VV |  | (25,62*4*3,08)/1000 |  | 0.316 | [12 empty] | VV | 2 | 2 | True | 0 | ROZPOCET
| VV |  | Součet |  | 0.316 | [12 empty] | VV | 2 | 4 | True | 0 | ROZPOCET
| VV |  | 0,316*1,1 "Přepočtené koeficientem množství |  | 0.348 | [12 empty] | VV | 2 | 2 | True | 1 | ROZPOCET
25 | K | 767995114 | Montáž ostatních atypických zámečnických konstrukcí hmotnosti přes 20 do 50 kg | kg | 400.512 |  | 0 | CS ÚRS 2020 02 |  | snížená |  | 0 | 5e-05 | 0.020026 | 0 | 0 | 16 | K | 2 |  |  |  | ROZPOCET | 0 | 0 | 0 | 0 | 0 | 2 | 0 | 16 | -2054737047
| VV |  | L 50x50x6 | [14 empty] | VV | 2 | 1 | True | 0 | ROZPOCET
| VV |  | 5,6*16*4,47 |  | 400.512 | [12 empty] | VV | 2 | 2 | True | 0 | ROZPOCET
| VV |  | Součet |  | 400.512 | [12 empty] | VV | 2 | 4 | True | 1 | ROZPOCET
26 | M | 13010422 | úhelník ocelový rovnostranný jakost 11 375 50x50x6mm | t | 0.441 |  | 0 | CS ÚRS 2020 02 |  | snížená |  | 0 | 1 | 0.441 | 0 | 0 | 32 | M | 2 |  |  |  | ROZPOCET | 0 | 0 | 0 | 0 | 0 | 2 | 0 | 16 | -1451322442
| VV |  | (5,6*16*4,47)/1000 |  | 0.401 | [12 empty] | VV | 2 | 2 | True | 0 | ROZPOCET
| VV |  | Součet |  | 0.401 | [12 empty] | VV | 2 | 4 | True | 0 | ROZPOCET
| VV |  | 0,401*1,1 "Přepočtené koeficientem množství |  | 0.441 | [12 empty] | VV | 2 | 2 | True | 1 | ROZPOCET
27 | K | 998767104 | Přesun hmot pro zámečnické konstrukce stanovený z hmotnosti přesunovaného materiálu vodorovná dopravní vzdálenost do 50 m v objektech výšky přes 24 do 36 m | t | 1.304 |  | 0 | CS ÚRS 2020 02 |  | snížená |  | 0 | 0 | 0 | 0 | 0 | 16 | K | 2 |  |  |  | ROZPOCET | 0 | 0 | 0 | 0 | 0 | 2 | 0 | 16 | -1524199926
| D | 783 | Dokončovací práce - nátěry |  |  |  | 0 |  |  |  |  | 0 |  | 0.14629 |  | 0 | 2 | D | 1 |  |  |  | ROZPOCET | [6 empty] | 0
28 | K | 783301313 | Příprava podkladu zámečnických konstrukcí před provedením nátěru odmaštění odmašťovačem ředidlovým | m2 | 37.456 |  | 0 | CS ÚRS 2020 02 |  | snížená |  | 0 | 7e-05 | 0.0026219 | 0 | 0 | 16 | K | 2 |  |  |  | ROZPOCET | 0 | 0 | 0 | 0 | 0 | 2 | 0 | 16 | -447986041
| VV |  | stávající konstrukce včetně vyztužení | [14 empty] | VV | 2 | 1 | True | 0 | ROZPOCET
| VV |  | (18*4,1*0,2)+(2*5,5*0,2)+(25,62*4*0,2) |  | 37.456 | [12 empty] | VV | 2 | 2 | True | 0 | ROZPOCET
| VV |  | Součet |  | 37.456 | [12 empty] | VV | 2 | 4 | True | 1 | ROZPOCET
29 | K | 783301401 | Příprava podkladu zámečnických konstrukcí před provedením nátěru ometení | m2 | 214.97 |  | 0 | CS ÚRS 2020 02 |  | snížená |  | 0 | 0 | 0 | 0 | 0 | 16 | K | 2 |  |  |  | ROZPOCET | 0 | 0 | 0 | 0 | 0 | 2 | 0 | 16 | 109528175
| VV |  | zábradlí | [14 empty] | VV | 2 | 1 | True | 0 | ROZPOCET
| VV |  | (3+1,3+3)*9*1*2 |  | 131.4 | [12 empty] | VV | 2 | 2 | True | 0 | ROZPOCET
| VV |  | poklop ze spodu + žebřík | [14 empty] | VV | 2 | 1 | True | 0 | ROZPOCET
| VV |  | (1*1,5)+(0,4*3,5*2) |  | 4.3 | [12 empty] | VV | 2 | 2 | True | 0 | ROZPOCET
| VV |  | stávající konstrukce včetně vyztužení | [14 empty] | VV | 2 | 1 | True | 0 | ROZPOCET
| VV |  | (18*4,1*0,2)+(2*5,5*0,2)+(25,62*4*0,2) |  | 37.456 | [12 empty] | VV | 2 | 2 | True | 0 | ROZPOCET
| VV |  | krycí plechy a rohy | [14 empty] | VV | 2 | 1 | True | 0 | ROZPOCET
| VV |  | (25,62*4*0,3)+(18*4,1*0,15) |  | 41.814 | [12 empty] | VV | 2 | 2 | True | 0 | ROZPOCET
| VV |  | Součet |  | 214.97 | [12 empty] | VV | 2 | 4 | True | 1 | ROZPOCET
30 | K | 783314101 | Základní nátěr zámečnických konstrukcí jednonásobný syntetický | m2 | 214.97 |  | 0 | CS ÚRS 2020 02 |  | snížená |  | 0 | 0.00014 | 0.030096 | 0 | 0 | 16 | K | 2 |  |  |  | ROZPOCET | 0 | 0 | 0 | 0 | 0 | 2 | 0 | 16 | -1756925868
| VV |  | zábradlí | [14 empty] | VV | 2 | 1 | True | 0 | ROZPOCET
| VV |  | (3+1,3+3)*9*1*2 |  | 131.4 | [12 empty] | VV | 2 | 2 | True | 0 | ROZPOCET
| VV |  | poklop ze spodu + žebřík | [14 empty] | VV | 2 | 1 | True | 0 | ROZPOCET
| VV |  | (1*1,5)+(0,4*3,5*2) |  | 4.3 | [12 empty] | VV | 2 | 2 | True | 0 | ROZPOCET
| VV |  | stávající konstrukce včetně vyztužení | [14 empty] | VV | 2 | 1 | True | 0 | ROZPOCET
| VV |  | (18*4,1*0,2)+(2*5,5*0,2)+(25,62*4*0,2) |  | 37.456 | [12 empty] | VV | 2 | 2 | True | 0 | ROZPOCET
| VV |  | krycí plechy a rohy | [14 empty] | VV | 2 | 1 | True | 0 | ROZPOCET
| VV |  | (25,62*4*0,3)+(18*4,1*0,15) |  | 41.814 | [12 empty] | VV | 2 | 2 | True | 0 | ROZPOCET
| VV |  | Součet |  | 214.97 | [12 empty] | VV | 2 | 4 | True | 1 | ROZPOCET
31 | K | 783315101 | Mezinátěr zámečnických konstrukcí jednonásobný syntetický standardní | m2 | 214.97 |  | 0 | CS ÚRS 2020 02 |  | snížená |  | 0 | 0.00012 | 0.025796 | 0 | 0 | 16 | K | 2 |  |  |  | ROZPOCET | 0 | 0 | 0 | 0 | 0 | 2 | 0 | 16 | -1204570221
| VV |  | zábradlí | [14 empty] | VV | 2 | 1 | True | 0 | ROZPOCET
| VV |  | (3+1,3+3)*9*1*2 |  | 131.4 | [12 empty] | VV | 2 | 2 | True | 0 | ROZPOCET
| VV |  | poklop ze spodu + žebřík | [14 empty] | VV | 2 | 1 | True | 0 | ROZPOCET
| VV |  | (1*1,5)+(0,4*3,5*2) |  | 4.3 | [12 empty] | VV | 2 | 2 | True | 0 | ROZPOCET
| VV |  | stávající konstrukce včetně vyztužení | [14 empty] | VV | 2 | 1 | True | 0 | ROZPOCET
| VV |  | (18*4,1*0,2)+(2*5,5*0,2)+(25,62*4*0,2) |  | 37.456 | [12 empty] | VV | 2 | 2 | True | 0 | ROZPOCET
| VV |  | krycí plechy a rohy | [14 empty] | VV | 2 | 1 | True | 0 | ROZPOCET
| VV |  | (25,62*4*0,3)+(18*4,1*0,15) |  | 41.814 | [12 empty] | VV | 2 | 2 | True | 0 | ROZPOCET
| VV |  | Součet |  | 214.97 | [12 empty] | VV | 2 | 4 | True | 1 | ROZPOCET
32 | K | 783317101 | Krycí nátěr (email) zámečnických konstrukcí jednonásobný syntetický standardní | m2 | 214.97 |  | 0 | CS ÚRS 2020 02 |  | snížená |  | 0 | 0.00012 | 0.025796 | 0 | 0 | 16 | K | 2 |  |  |  | ROZPOCET | 0 | 0 | 0 | 0 | 0 | 2 | 0 | 16 | 1302322324
| VV |  | zábradlí | [14 empty] | VV | 2 | 1 | True | 0 | ROZPOCET
| VV |  | (3+1,3+3)*9*1*2 |  | 131.4 | [12 empty] | VV | 2 | 2 | True | 0 | ROZPOCET
| VV |  | poklop ze spodu + žebřík | [14 empty] | VV | 2 | 1 | True | 0 | ROZPOCET
| VV |  | (1*1,5)+(0,4*3,5*2) |  | 4.3 | [12 empty] | VV | 2 | 2 | True | 0 | ROZPOCET
| VV |  | stávající konstrukce včetně vyztužení | [14 empty] | VV | 2 | 1 | True | 0 | ROZPOCET
| VV |  | (18*4,1*0,2)+(2*5,5*0,2)+(25,62*4*0,2) |  | 37.456 | [12 empty] | VV | 2 | 2 | True | 0 | ROZPOCET
| VV |  | krycí plechy a rohy | [14 empty] | VV | 2 | 1 | True | 0 | ROZPOCET
| VV |  | (25,62*4*0,3)+(18*4,1*0,15) |  | 41.814 | [12 empty] | VV | 2 | 2 | True | 0 | ROZPOCET
| VV |  | Součet |  | 214.97 | [12 empty] | VV | 2 | 4 | True | 1 | ROZPOCET
33 | K | 783801403 | Příprava podkladu omítek před provedením nátěru oprášení | m2 | 110.678 |  | 0 | CS ÚRS 2020 02 |  | snížená |  | 0 | 0 | 0 | 0 | 0 | 16 | K | 2 |  |  |  | ROZPOCET | 0 | 0 | 0 | 0 | 0 | 2 | 0 | 16 | 1810481263
| VV |  | (1,36+1,48+1,48)*25,62 |  | 110.678 | [12 empty] | VV | 2 | 2 | True | 0 | ROZPOCET
| VV |  | Součet |  | 110.678 | [12 empty] | VV | 2 | 4 | True | 1 | ROZPOCET
34 | K | 783813111 | Penetrační nátěr omítek hladkých povrchů z desek na bázi dřeva (dřevovláknitých, dřevoštěpkových, cementotřískových apod.) syntetický | m2 | 110.678 |  | 0 | CS ÚRS 2020 02 |  | snížená |  | 0 | 0.00023 | 0.025456 | 0 | 0 | 16 | K | 2 |  |  |  | ROZPOCET | 0 | 0 | 0 | 0 | 0 | 2 | 0 | 16 | -1113390916
| VV |  | (1,36+1,48+1,48)*25,62 |  | 110.678 | [12 empty] | VV | 2 | 2 | True | 0 | ROZPOCET
| VV |  | Součet |  | 110.678 | [12 empty] | VV | 2 | 4 | True | 1 | ROZPOCET
35 | K | 783817401 | Krycí (ochranný ) nátěr omítek dvojnásobný hladkých betonových povrchů nebo povrchů z desek na bázi dřeva (dřevovláknitých apod.) syntetický | m2 | 110.678 |  | 0 | CS ÚRS 2020 02 |  | snížená |  | 0 | 0.00033 | 0.036524 | 0 | 0 | 16 | K | 2 |  |  |  | ROZPOCET | 0 | 0 | 0 | 0 | 0 | 2 | 0 | 16 | 947989510
| VV |  | (1,36+1,48+1,48)*25,62 |  | 110.678 | [12 empty] | VV | 2 | 2 | True | 0 | ROZPOCET
| VV |  | Součet |  | 110.678 | [12 empty] | VV | 2 | 4 | True | 1 | ROZPOCET
| D | HZS | Hodinové zúčtovací sazby |  |  |  | 0 |  |  |  |  | 0 |  | 0.00108 |  | 0 | 4 | D | 0 |  |  |  | ROZPOCET | [6 empty] | 0
36 | K | HZS2132 | Hodinové zúčtovací sazby profesí PSV provádění stavebních konstrukcí zámečník odborný | hod | 16 |  | 0 | CS ÚRS 2020 02 |  | snížená |  | 0 | 0 | 0 | 0 | 0 | 512 | K | 1 |  |  |  | ROZPOCET | 0 | 0 | 0 | 0 | 0 | 2 | 0 | 512 | 1421064816
| VV |  | příprava a řezání ocelových profilů | [14 empty] | VV | 1 | 1 | True | 0 | ROZPOCET
| VV |  | 8*2 |  | 16 | [12 empty] | VV | 1 | 2 | True | 0 | ROZPOCET
| VV |  | Součet |  | 16 | [12 empty] | VV | 1 | 4 | True | 1 | ROZPOCET
37 | M | 1514230 | PODLOZKA DIN125-A M12 PR.13MM ZB | kus | 72 |  | 0 |  |  | snížená |  | 0 | 1e-05 | 0.00072 | 0 | 0 | 512 | M | 1 |  |  |  | ROZPOCET | 0 | 0 | 0 | 0 | 0 | 2 | 0 | 512 | 110547176
| VV |  | 72 |  | 72 | [12 empty] | VV | 1 | 2 | True | 0 | ROZPOCET
| VV |  | Součet |  | 72 | [12 empty] | VV | 1 | 4 | True | 1 | ROZPOCET
38 | M | 1602861R | SROUB METRICKY M12X35MM DIN933 8.8 ZB | kus | 36 |  | 0 |  |  | snížená |  | 0 | 0 | 0 | 0 | 0 | 512 | M | 1 |  |  |  | ROZPOCET | 0 | 0 | 0 | 0 | 0 | 2 | 0 | 512 | 1674741366
| VV |  | 36 |  | 36 | [12 empty] | VV | 1 | 2 | True | 0 | ROZPOCET
| VV |  | Součet |  | 36 | [12 empty] | VV | 1 | 4 | True | 1 | ROZPOCET
39 | M | 1514229 | MATICE DIN934 M12 ZB | kus | 36 |  | 0 |  |  | snížená |  | 0 | 1e-05 | 0.00036 | 0 | 0 | 512 | M | 1 |  |  |  | ROZPOCET | 0 | 0 | 0 | 0 | 0 | 2 | 0 | 512 | 714001946
| VV |  | 36 |  | 36 | [12 empty] | VV | 1 | 2 | True | 0 | ROZPOCET
| VV |  | Součet |  | 36 | [12 empty] | VV | 1 | 4 | True | 1 | ROZPOCET
| D | VRN | Vedlejší rozpočtové náklady |  |  |  | 0 |  |  |  |  | 0 |  | 0 |  | 0 | 5 | D | 0 |  |  |  | ROZPOCET | [6 empty] | 0
| D | VRN1 | Průzkumné, geodetické a projektové práce |  |  |  | 0 |  |  |  |  | 0 |  | 0 |  | 0 | 5 | D | 1 |  |  |  | ROZPOCET | [6 empty] | 0
40 | K | 010001000 | Průzkumné, geodetické a projektové práce | Kč | 1 |  | 0 | CS ÚRS 2020 02 |  | snížená |  | 0 | 0 | 0 | 0 | 0 | 1024 | K | 2 |  |  |  | ROZPOCET | 0 | 0 | 0 | 0 | 0 | 2 | 0 | 1024 | 230512965
| VV |  | projektová dokumentace, statické posouzení a požární stanovisko | [14 empty] | VV | 2 | 1 | True | 0 | ROZPOCET
| VV |  | 1 |  | 1 | [12 empty] | VV | 2 | 2 | True | 0 | ROZPOCET
| VV |  | Součet |  | 1 | [12 empty] | VV | 2 | 4 | True | 1 | ROZPOCET
| D | VRN6 | Územní vlivy |  |  |  | 0 |  |  |  |  | 0 |  | 0 |  | 0 | 5 | D | 1 |  |  |  | ROZPOCET | [6 empty] | 0
41 | K | 060001000 | Územní vlivy | % |  |  | 0 | CS ÚRS 2020 02 |  | snížená |  | 0 | 0 | 0 | 0 | 0 | 1024 | K | 2 |  |  |  | ROZPOCET | 0 | 0 | 0 | 0 | 0 | 2 | 0 | 1024 | -676042111
| P |  | Poznámka k položce: doprava dodávek a materiálu | [14 empty] | P | 2
| D | VRN8 | Přesun stavebních kapacit |  |  |  | 0 |  |  |  |  | 0 |  | 0 |  | 0 | 5 | D | 1 |  |  |  | ROZPOCET | [6 empty] | 0
42 | K | 080001000 | Další náklady na pracovníky | % |  |  | 0 | CS ÚRS 2020 02 |  | snížená |  | 0 | 0 | 0 | 0 | 0 | 1024 | K | 2 |  |  |  | ROZPOCET | 0 | 0 | 0 | 0 | 0 | 2 | 0 | 1024 | 403621735

## SO3 - 4273
{4637f17b-14cb-40f1-9758-42413d9a4033}
1
| KRYCÍ LIST SOUPISU PRACÍ | [7 empty] | v --- níže se nacházejí doplnkové a pomocné údaje k sestavám --- v | [8 empty] | False
Stavba:
Oprava opláštění výtahových šachet Chomutov, Palackého 4271 - 4273
Objekt:
SO3 - 4273
| KSO: |  |  |  |  | CC-CZ:
| Místo: |  | Chomutov - obyt. dům Palackého 4273 |  |  | Datum: | 14. 9. 2020
| Zadavatel: |  |  |  |  | IČ: | 70994234
|  | Správa železnic, s.o., SPS OŘ ÚNL |  |  |  | DIČ: | CZ70994234
| Uchazeč: |  |  |  |  | IČ: | Vyplň údaj
|  | Vyplň údaj |  |  |  | DIČ: | Vyplň údaj
| Projektant: |  |  |  |  | IČ:
DIČ:
| Zpracovatel: |  |  |  |  | IČ:
DIČ:
Poznámka:
| Cena bez DPH | [5 empty] | 0
|  |  | Základ daně |  |  | Sazba daně | Výše daně
| DPH | základní | 0 |  |  | 21% | 0
|  | snížená | 0 |  |  | 15% | 0
|  | zákl. přenesená | 0 |  |  | 21% | 0
|  | sníž. přenesená | 0 |  |  | 15% | 0
|  | nulová | 0 |  |  | 0% | 0
| Cena s DPH |  |  | v | CZK |  | 0
REKAPITULACE ČLENĚNÍ SOUPISU PRACÍ
Stavba:
Oprava opláštění výtahových šachet Chomutov, Palackého 4271 - 4273
Objekt:
SO3 - 4273
Místo: |  |  | Chomutov - obyt. dům Palackého 4273 |  |  | Datum: | 14. 9. 2020
Zadavatel: |  |  | Správa železnic, s.o., SPS OŘ ÚNL |  |  | Projektant:
Uchazeč: |  |  | Vyplň údaj |  |  | Zpracovatel:
Kód dílu - Popis | [6 empty] | Cena celkem [CZK]
Náklady stavby celkem | [6 empty] | 0 | [11 empty] | -1
| HSV - Práce a dodávky HSV | [5 empty] | 0
| 6 - Úpravy povrchů, podlahy a osazování výplní | [5 empty] | 0
| 997 - Přesun sutě | [5 empty] | 0
| 998 - Přesun hmot | [5 empty] | 0
| PSV - Práce a dodávky PSV | [5 empty] | 0
| 762 - Konstrukce tesařské | [5 empty] | 0
| 767 - Konstrukce zámečnické | [5 empty] | 0
| 783 - Dokončovací práce - nátěry | [5 empty] | 0
| HZS - Hodinové zúčtovací sazby | [5 empty] | 0
| VRN - Vedlejší rozpočtové náklady | [5 empty] | 0
| VRN1 - Průzkumné, geodetické a projektové práce | [5 empty] | 0
| VRN6 - Územní vlivy | [5 empty] | 0
| VRN8 - Přesun stavebních kapacit | [5 empty] | 0
SOUPIS PRACÍ
Stavba:
Oprava opláštění výtahových šachet Chomutov, Palackého 4271 - 4273
Objekt:
SO3 - 4273
Místo: |  |  | Chomutov - obyt. dům Palackého 4273 |  |  | Datum: | 14. 9. 2020
Zadavatel: |  |  | Správa železnic, s.o., SPS OŘ ÚNL |  |  | Projektant:
Uchazeč: |  |  | Vyplň údaj |  |  | Zpracovatel:
PČ | Typ | Kód | Popis | MJ | Množství | J.cena [CZK] | Cena celkem [CZK] | Cenová soustava |  | DPH | J. Nh [h] | Nh celkem [h] | J. hmotnost [t] | Hmotnost celkem [t] | J. suť [t] | Suť Celkem [t]
Náklady soupisu celkem | [6 empty] | 0 |  |  |  |  | 0 |  | 4.2852 |  | 3.1298 |  | D | -1 | [10 empty] | 0
| D | HSV | Práce a dodávky HSV |  |  |  | 0 |  |  |  |  | 0 |  | 0.216 |  | 0 | 1 | D | 0 |  |  |  | ROZPOCET | [6 empty] | 0
| D | 6 | Úpravy povrchů, podlahy a osazování výplní |  |  |  | 0 |  |  |  |  | 0 |  | 0.216 |  | 0 | 1 | D | 1 |  |  |  | ROZPOCET | [6 empty] | 0
1 | K | 632681115R | Vyspravení betonových podlah rychletuhnoucím polymerem s možností okamžitého zatížení | kus | 9 |  | 0 |  |  | snížená |  | 0 | 0.024 | 0.216 | 0 | 0 | 4 | K | 2 |  |  |  | ROZPOCET | 0 | 0 | 0 | 0 | 0 | 2 | 0 | 4 | 1102240676
| VV |  | úprava prahů | [14 empty] | VV | 2 | 1 | True | 0 | ROZPOCET
| VV |  | 9 |  | 9 | [12 empty] | VV | 2 | 2 | True | 0 | ROZPOCET
| VV |  | Součet |  | 9 | [12 empty] | VV | 2 | 4 | True | 1 | ROZPOCET
| D | 997 | Přesun sutě |  |  |  | 0 |  |  |  |  | 0 |  | 0 |  | 0 | 1 | D | 1 |  |  |  | ROZPOCET | [6 empty] | 0
2 | K | 997013217 | Vnitrostaveništní doprava suti a vybouraných hmot vodorovně do 50 m svisle ručně pro budovy a haly výšky přes 21 do 24 m | t | 1.882 |  | 0 | CS ÚRS 2020 02 |  | snížená |  | 0 | 0 | 0 | 0 | 0 | 4 | K | 2 |  |  |  | ROZPOCET | 0 | 0 | 0 | 0 | 0 | 2 | 0 | 4 | -1011585271
3 | K | 997013219 | Vnitrostaveništní doprava suti a vybouraných hmot vodorovně do 50 m Příplatek k cenám -3111 až -3217 za zvětšenou vodorovnou dopravu přes vymezenou dopravní vzdálenost za každých dalších i započatých 10 m | t | 3.764 |  | 0 | CS ÚRS 2020 02 |  | snížená |  | 0 | 0 | 0 | 0 | 0 | 4 | K | 2 |  |  |  | ROZPOCET | 0 | 0 | 0 | 0 | 0 | 2 | 0 | 4 | -104067452
| VV |  | 1,882*2 "Přepočtené koeficientem množství |  | 3.764 | [12 empty] | VV | 2 | 2 | True | 1 | ROZPOCET
4 | K | 997013501 | Odvoz suti a vybouraných hmot na skládku nebo meziskládku se složením, na vzdálenost do 1 km | t | 1.882 |  | 0 | CS ÚRS 2020 02 |  | snížená |  | 0 | 0 | 0 | 0 | 0 | 4 | K | 2 |  |  |  | ROZPOCET | 0 | 0 | 0 | 0 | 0 | 2 | 0 | 4 | 1750063106
5 | K | 997013509 | Odvoz suti a vybouraných hmot na skládku nebo meziskládku se složením, na vzdálenost Příplatek k ceně za každý další i započatý 1 km přes 1 km | t | 50.814 |  | 0 | CS ÚRS 2020 02 |  | snížená |  | 0 | 0 | 0 | 0 | 0 | 4 | K | 2 |  |  |  | ROZPOCET | 0 | 0 | 0 | 0 | 0 | 2 | 0 | 4 | -1695199984
| VV |  | 1,882*27 "Přepočtené koeficientem množství |  | 50.814 | [12 empty] | VV | 2 | 2 | True | 1 | ROZPOCET
6 | K | 997013631 | Poplatek za uložení stavebního odpadu na skládce (skládkovné) směsného stavebního a demoličního zatříděného do Katalogu odpadů pod kódem 17 09 04 | t | 1.882 |  | 0 | CS ÚRS 2020 02 |  | snížená |  | 0 | 0 | 0 | 0 | 0 | 4 | K | 2 |  |  |  | ROZPOCET | 0 | 0 | 0 | 0 | 0 | 2 | 0 | 4 | 193964855
| D | 998 | Přesun hmot |  |  |  | 0 |  |  |  |  | 0 |  | 0 |  | 0 | 1 | D | 1 |  |  |  | ROZPOCET | [6 empty] | 0
7 | K | 998017004 | Přesun hmot pro budovy občanské výstavby, bydlení, výrobu a služby s omezením mechanizace vodorovná dopravní vzdálenost do 100 m pro budovy s jakoukoliv nosnou konstrukcí výšky přes 24 do 36 m | t | 0.216 |  | 0 | CS ÚRS 2020 02 |  | snížená |  | 0 | 0 | 0 | 0 | 0 | 4 | K | 2 |  |  |  | ROZPOCET | 0 | 0 | 0 | 0 | 0 | 2 | 0 | 4 | -1767840135
| D | PSV | Práce a dodávky PSV |  |  |  | 0 |  |  |  |  | 0 |  | 4.0681 |  | 3.1298 | 2 | D | 0 |  |  |  | ROZPOCET | [6 empty] | 0
| D | 762 | Konstrukce tesařské |  |  |  | 0 |  |  |  |  | 0 |  | 2.6209 |  | 0 | 2 | D | 1 |  |  |  | ROZPOCET | [6 empty] | 0
8 | K | 762430014 | Obložení stěn z cementotřískových desek šroubovaných na sraz, tloušťky desky 16 mm | m2 | 110.678 |  | 0 | CS ÚRS 2020 02 |  | snížená |  | 0 | 0.02368 | 2.6209 | 0 | 0 | 16 | K | 2 |  |  |  | ROZPOCET | 0 | 0 | 0 | 0 | 0 | 2 | 0 | 16 | -1315896128
| VV |  | (1,36+1,48+1,48)*25,62 |  | 110.678 | [12 empty] | VV | 2 | 2 | True | 0 | ROZPOCET
| VV |  | Součet |  | 110.678 | [12 empty] | VV | 2 | 4 | True | 1 | ROZPOCET
9 | K | 998762104 | Přesun hmot pro konstrukce tesařské stanovený z hmotnosti přesunovaného materiálu vodorovná dopravní vzdálenost do 50 m v objektech výšky přes 24 do 36 m | t | 2.621 |  | 0 | CS ÚRS 2020 02 |  | snížená |  | 0 | 0 | 0 | 0 | 0 | 16 | K | 2 |  |  |  | ROZPOCET | 0 | 0 | 0 | 0 | 0 | 2 | 0 | 16 | 1597665705
| D | 767 | Konstrukce zámečnické |  |  |  | 0 |  |  |  |  | 0 |  | 1.301 |  | 3.1298 | 2 | D | 1 |  |  |  | ROZPOCET | [6 empty] | 0
10 | K | 767122812 | Demontáž stěn a příček s výplní z drátěné sítě svařovaných | m2 | 110.678 |  | 0 | CS ÚRS 2020 02 |  | snížená |  | 0 | 0 | 0 | 0.017 | 1.8815 | 16 | K | 2 |  |  |  | ROZPOCET | 0 | 0 | 0 | 0 | 0 | 2 | 0 | 16 | -329129987
| VV |  | (1,36+1,48+1,48)*25,62 |  | 110.678 | [12 empty] | VV | 2 | 2 | True | 0 | ROZPOCET
| VV |  | Součet |  | 110.678 | [12 empty] | VV | 2 | 4 | True | 1 | ROZPOCET
11 | K | 767161843 | Demontáž zábradlí k dalšímu použití schodišťového nerozebíratelný spoj hmotnosti 1 m zábradlí do 20 kg | m | 65.7 |  | 0 | CS ÚRS 2020 02 |  | snížená |  | 0 | 0 | 0 | 0.016 | 1.0512 | 16 | K | 2 |  |  |  | ROZPOCET | 0 | 0 | 0 | 0 | 0 | 2 | 0 | 16 | 1445742617
| VV |  | (3+1,3+3)*9 |  | 65.7 | [12 empty] | VV | 2 | 2 | True | 0 | ROZPOCET
| VV |  | Součet |  | 65.7 | [12 empty] | VV | 2 | 4 | True | 1 | ROZPOCET
12 | K | 767161871 | Demontáž zábradlí k dalšímu použití madel schodišťových | m | 65.7 |  | 0 | CS ÚRS 2020 02 |  | snížená |  | 0 | 0 | 0 | 0.003 | 0.1971 | 16 | K | 2 |  |  |  | ROZPOCET | 0 | 0 | 0 | 0 | 0 | 2 | 0 | 16 | 2065484337
| VV |  | (3+1,3+3)*9 |  | 65.7 | [12 empty] | VV | 2 | 2 | True | 0 | ROZPOCET
| VV |  | Součet |  | 65.7 | [12 empty] | VV | 2 | 4 | True | 1 | ROZPOCET
13 | K | 767163211 | Montáž kompletního kovového zábradlí přímého z dílců na schodišti kotveného do ocelové konstrukce | m | 65.7 |  | 0 | CS ÚRS 2020 02 |  | snížená |  | 0 | 0.0004 | 0.02628 | 0 | 0 | 16 | K | 2 |  |  |  | ROZPOCET | 0 | 0 | 0 | 0 | 0 | 2 | 0 | 16 | 1385690170
| VV |  | (3+1,3+3)*9 |  | 65.7 | [12 empty] | VV | 2 | 2 | True | 0 | ROZPOCET
| VV |  | Součet |  | 65.7 | [12 empty] | VV | 2 | 4 | True | 1 | ROZPOCET
14 | K | 767995111 | Montáž ostatních atypických zámečnických konstrukcí hmotnosti do 5 kg | kg | 280.503 |  | 0 | CS ÚRS 2020 02 |  | snížená |  | 0 | 7e-05 | 0.019635 | 0 | 0 | 16 | K | 2 |  |  |  | ROZPOCET | 0 | 0 | 0 | 0 | 0 | 2 | 0 | 16 | -936289546
| VV |  | L 40x40x5 | [14 empty] | VV | 2 | 1 | True | 0 | ROZPOCET
| VV |  | 1,468*18*2,97 |  | 78.479 | [12 empty] | VV | 2 | 2 | True | 0 | ROZPOCET
| VV |  | 1,118*18*2,97 |  | 59.768 | [12 empty] | VV | 2 | 2 | True | 0 | ROZPOCET
| VV |  | 1,468*18*2,97 |  | 78.479 | [12 empty] | VV | 2 | 2 | True | 0 | ROZPOCET
| VV |  | L 50x40x5 | [14 empty] | VV | 2 | 1 | True | 0 | ROZPOCET
| VV |  | 0,2*18*3,35 |  | 12.06 | [12 empty] | VV | 2 | 2 | True | 0 | ROZPOCET
| VV |  | tyč 50x3 | [14 empty] | VV | 2 | 1 | True | 0 | ROZPOCET
| VV |  | 0,08*48*1,18 |  | 4.531 | [12 empty] | VV | 2 | 2 | True | 0 | ROZPOCET
| VV |  | krycí plechy | [14 empty] | VV | 2 | 1 | True | 0 | ROZPOCET
| VV |  | (1,136+1,48+1,48)*0,2*9*6,4 |  | 47.186 | [12 empty] | VV | 2 | 2 | True | 0 | ROZPOCET
| VV |  | Součet |  | 280.503 | [12 empty] | VV | 2 | 4 | True | 1 | ROZPOCET
15 | M | 13010416 | úhelník ocelový rovnostranný jakost 11 375 40x40x5mm | t | 0.238 |  | 0 | CS ÚRS 2020 02 |  | snížená |  | 0 | 1 | 0.238 | 0 | 0 | 32 | M | 2 |  |  |  | ROZPOCET | 0 | 0 | 0 | 0 | 0 | 2 | 0 | 16 | 1729164184
| VV |  | (1,468*18*2,97)/1000 |  | 0.078 | [12 empty] | VV | 2 | 2 | True | 0 | ROZPOCET
| VV |  | (1,118*18*2,97)/1000 |  | 0.06 | [12 empty] | VV | 2 | 2 | True | 0 | ROZPOCET
| VV |  | (1,468*18*2,97)/1000 |  | 0.078 | [12 empty] | VV | 2 | 2 | True | 0 | ROZPOCET
| VV |  | Součet |  | 0.216 | [12 empty] | VV | 2 | 4 | True | 0 | ROZPOCET
| VV |  | 0,216*1,1 "Přepočtené koeficientem množství |  | 0.238 | [12 empty] | VV | 2 | 2 | True | 1 | ROZPOCET
16 | M | 13010508R | úhelník ocelový nerovnostranný jakost 11 375 50x40x5mm | t | 0.013 |  | 0 |  |  | snížená |  | 0 | 1 | 0.013 | 0 | 0 | 32 | M | 2 |  |  |  | ROZPOCET | 0 | 0 | 0 | 0 | 0 | 2 | 0 | 16 | -865736308
| VV |  | (0,2*18*3,35)/1000 |  | 0.012 | [12 empty] | VV | 2 | 2 | True | 0 | ROZPOCET
| VV |  | Součet |  | 0.012 | [12 empty] | VV | 2 | 4 | True | 0 | ROZPOCET
| VV |  | 0,012*1,1 "Přepočtené koeficientem množství |  | 0.013 | [12 empty] | VV | 2 | 2 | True | 1 | ROZPOCET
17 | M | 13011042 | tyč ocelová plochá jakost 11 375 50x3mm | t | 0.006 |  | 0 | CS ÚRS 2020 02 |  | snížená |  | 0 | 1 | 0.006 | 0 | 0 | 32 | M | 2 |  |  |  | ROZPOCET | 0 | 0 | 0 | 0 | 0 | 2 | 0 | 16 | 716869900
| VV |  | (0,08*48*1,18)/1000 |  | 0.005 | [12 empty] | VV | 2 | 2 | True | 0 | ROZPOCET
| VV |  | Součet |  | 0.005 | [12 empty] | VV | 2 | 4 | True | 0 | ROZPOCET
| VV |  | 0,005*1,1 "Přepočtené koeficientem množství |  | 0.006 | [12 empty] | VV | 2 | 2 | True | 1 | ROZPOCET
18 | M | 13814193 | plech hladký Pz jakost DX51+Z275 tl 1mm tabule | t | 0.052 |  | 0 | CS ÚRS 2020 02 |  | snížená |  | 0 | 1 | 0.052 | 0 | 0 | 32 | M | 2 |  |  |  | ROZPOCET | 0 | 0 | 0 | 0 | 0 | 2 | 0 | 16 | -1615188722
| VV |  | (1,136+1,48+1,48)*0,2*9*6,4/1000 |  | 0.047 | [12 empty] | VV | 2 | 2 | True | 0 | ROZPOCET
| VV |  | Součet |  | 0.047 | [12 empty] | VV | 2 | 4 | True | 0 | ROZPOCET
| VV |  | 0,047*1,1 "Přepočtené koeficientem množství |  | 0.052 | [12 empty] | VV | 2 | 2 | True | 1 | ROZPOCET
19 | K | 767995112 | Montáž ostatních atypických zámečnických konstrukcí hmotnosti přes 5 do 10 kg | kg | 46.666 |  | 0 | CS ÚRS 2020 02 |  | snížená |  | 0 | 6e-05 | 0.0028 | 0 | 0 | 16 | K | 2 |  |  |  | ROZPOCET | 0 | 0 | 0 | 0 | 0 | 2 | 0 | 16 | -1741157631
| VV |  | L 50x50x6 | [14 empty] | VV | 2 | 1 | True | 0 | ROZPOCET
| VV |  | 1,48*4*4,47 |  | 26.462 | [12 empty] | VV | 2 | 2 | True | 0 | ROZPOCET
| VV |  | 1,13*4*4,47 |  | 20.204 | [12 empty] | VV | 2 | 2 | True | 0 | ROZPOCET
| VV |  | Součet |  | 46.666 | [12 empty] | VV | 2 | 4 | True | 1 | ROZPOCET
20 | M | 13010422 | úhelník ocelový rovnostranný jakost 11 375 50x50x6mm | t | 0.051 |  | 0 | CS ÚRS 2020 02 |  | snížená |  | 0 | 1 | 0.051 | 0 | 0 | 32 | M | 2 |  |  |  | ROZPOCET | 0 | 0 | 0 | 0 | 0 | 2 | 0 | 16 | -2003855352
| VV |  | (1,48*4*4,47)/1000 |  | 0.026 | [12 empty] | VV | 2 | 2 | True | 0 | ROZPOCET
| VV |  | (1,13*4*4,47)/1000 |  | 0.02 | [12 empty] | VV | 2 | 2 | True | 0 | ROZPOCET
| VV |  | Součet |  | 0.046 | [12 empty] | VV | 2 | 4 | True | 0 | ROZPOCET
| VV |  | 0,046*1,1 "Přepočtené koeficientem množství |  | 0.051 | [12 empty] | VV | 2 | 2 | True | 1 | ROZPOCET
21 | K | 767995113 | Montáž ostatních atypických zámečnických konstrukcí hmotnosti přes 10 do 20 kg | kg | 371.066 |  | 0 | CS ÚRS 2020 02 |  | snížená |  | 0 | 6e-05 | 0.022264 | 0 | 0 | 16 | K | 2 |  |  |  | ROZPOCET | 0 | 0 | 0 | 0 | 0 | 2 | 0 | 16 | 179522154
| VV |  | L 50x50x6 | [14 empty] | VV | 2 | 1 | True | 0 | ROZPOCET
| VV |  | 3,1*4*4,47 |  | 55.428 | [12 empty] | VV | 2 | 2 | True | 0 | ROZPOCET
| VV |  | krycí rohy | [14 empty] | VV | 2 | 1 | True | 0 | ROZPOCET
| VV |  | 25,62*4*3,08 |  | 315.638 | [12 empty] | VV | 2 | 2 | True | 0 | ROZPOCET
| VV |  | Součet |  | 371.066 | [12 empty] | VV | 2 | 4 | True | 1 | ROZPOCET
22 | M | 13010422 | úhelník ocelový rovnostranný jakost 11 375 50x50x6mm | t | 0.061 |  | 0 | CS ÚRS 2020 02 |  | snížená |  | 0 | 1 | 0.061 | 0 | 0 | 32 | M | 2 |  |  |  | ROZPOCET | 0 | 0 | 0 | 0 | 0 | 2 | 0 | 16 | 240571013
| VV |  | (3,1*4*4,47)/1000 |  | 0.055 | [12 empty] | VV | 2 | 2 | True | 0 | ROZPOCET
| VV |  | Součet |  | 0.055 | [12 empty] | VV | 2 | 4 | True | 0 | ROZPOCET
| VV |  | 0,055*1,1 "Přepočtené koeficientem množství |  | 0.061 | [12 empty] | VV | 2 | 2 | True | 1 | ROZPOCET
23 | M | 13011063R | úhelník ocelový rovnostranný jakost 11 375 50x50x2mm | t | 0.348 |  | 0 |  |  | snížená |  | 0 | 1 | 0.348 | 0 | 0 | 32 | M | 2 |  |  |  | ROZPOCET | 0 | 0 | 0 | 0 | 0 | 2 | 0 | 16 | 1489640685
| VV |  | krycí rohy | [14 empty] | VV | 2 | 1 | True | 0 | ROZPOCET
| VV |  | (25,62*4*3,08)/1000 |  | 0.316 | [12 empty] | VV | 2 | 2 | True | 0 | ROZPOCET
| VV |  | Součet |  | 0.316 | [12 empty] | VV | 2 | 4 | True | 0 | ROZPOCET
| VV |  | 0,316*1,1 "Přepočtené koeficientem množství |  | 0.348 | [12 empty] | VV | 2 | 2 | True | 1 | ROZPOCET
24 | K | 767995114 | Montáž ostatních atypických zámečnických konstrukcí hmotnosti přes 20 do 50 kg | kg | 400.512 |  | 0 | CS ÚRS 2020 02 |  | snížená |  | 0 | 5e-05 | 0.020026 | 0 | 0 | 16 | K | 2 |  |  |  | ROZPOCET | 0 | 0 | 0 | 0 | 0 | 2 | 0 | 16 | 976439453
| VV |  | L 50x50x6 | [14 empty] | VV | 2 | 1 | True | 0 | ROZPOCET
| VV |  | 5,6*16*4,47 |  | 400.512 | [12 empty] | VV | 2 | 2 | True | 0 | ROZPOCET
| VV |  | Součet |  | 400.512 | [12 empty] | VV | 2 | 4 | True | 1 | ROZPOCET
25 | M | 13010422 | úhelník ocelový rovnostranný jakost 11 375 50x50x6mm | t | 0.441 |  | 0 | CS ÚRS 2020 02 |  | snížená |  | 0 | 1 | 0.441 | 0 | 0 | 32 | M | 2 |  |  |  | ROZPOCET | 0 | 0 | 0 | 0 | 0 | 2 | 0 | 16 | 819188649
| VV |  | (5,6*16*4,47)/1000 |  | 0.401 | [12 empty] | VV | 2 | 2 | True | 0 | ROZPOCET
| VV |  | Součet |  | 0.401 | [12 empty] | VV | 2 | 4 | True | 0 | ROZPOCET
| VV |  | 0,401*1,1 "Přepočtené koeficientem množství |  | 0.441 | [12 empty] | VV | 2 | 2 | True | 1 | ROZPOCET
26 | K | 998767104 | Přesun hmot pro zámečnické konstrukce stanovený z hmotnosti přesunovaného materiálu vodorovná dopravní vzdálenost do 50 m v objektech výšky přes 24 do 36 m | t | 1.301 |  | 0 | CS ÚRS 2020 02 |  | snížená |  | 0 | 0 | 0 | 0 | 0 | 16 | K | 2 |  |  |  | ROZPOCET | 0 | 0 | 0 | 0 | 0 | 2 | 0 | 16 | -428139432
| D | 783 | Dokončovací práce - nátěry |  |  |  | 0 |  |  |  |  | 0 |  | 0.14629 |  | 0 | 2 | D | 1 |  |  |  | ROZPOCET | [6 empty] | 0
27 | K | 783301313 | Příprava podkladu zámečnických konstrukcí před provedením nátěru odmaštění odmašťovačem ředidlovým | m2 | 37.456 |  | 0 | CS ÚRS 2020 02 |  | snížená |  | 0 | 7e-05 | 0.0026219 | 0 | 0 | 16 | K | 2 |  |  |  | ROZPOCET | 0 | 0 | 0 | 0 | 0 | 2 | 0 | 16 | -152778449
| VV |  | stávající konstrukce včetně vyztužení | [14 empty] | VV | 2 | 1 | True | 0 | ROZPOCET
| VV |  | (18*4,1*0,2)+(2*5,5*0,2)+(25,62*4*0,2) |  | 37.456 | [12 empty] | VV | 2 | 2 | True | 0 | ROZPOCET
| VV |  | Součet |  | 37.456 | [12 empty] | VV | 2 | 4 | True | 1 | ROZPOCET
28 | K | 783301401 | Příprava podkladu zámečnických konstrukcí před provedením nátěru ometení | m2 | 214.97 |  | 0 | CS ÚRS 2020 02 |  | snížená |  | 0 | 0 | 0 | 0 | 0 | 16 | K | 2 |  |  |  | ROZPOCET | 0 | 0 | 0 | 0 | 0 | 2 | 0 | 16 | 1045754192
| VV |  | zábradlí | [14 empty] | VV | 2 | 1 | True | 0 | ROZPOCET
| VV |  | (3+1,3+3)*9*1*2 |  | 131.4 | [12 empty] | VV | 2 | 2 | True | 0 | ROZPOCET
| VV |  | poklop ze spodu + žebřík | [14 empty] | VV | 2 | 1 | True | 0 | ROZPOCET
| VV |  | (1*1,5)+(0,4*3,5*2) |  | 4.3 | [12 empty] | VV | 2 | 2 | True | 0 | ROZPOCET
| VV |  | stávající konstrukce včetně vyztužení | [14 empty] | VV | 2 | 1 | True | 0 | ROZPOCET
| VV |  | (18*4,1*0,2)+(2*5,5*0,2)+(25,62*4*0,2) |  | 37.456 | [12 empty] | VV | 2 | 2 | True | 0 | ROZPOCET
| VV |  | krycí plechy a rohy | [14 empty] | VV | 2 | 1 | True | 0 | ROZPOCET
| VV |  | (25,62*4*0,3)+(18*4,1*0,15) |  | 41.814 | [12 empty] | VV | 2 | 2 | True | 0 | ROZPOCET
| VV |  | Součet |  | 214.97 | [12 empty] | VV | 2 | 4 | True | 1 | ROZPOCET
29 | K | 783314101 | Základní nátěr zámečnických konstrukcí jednonásobný syntetický | m2 | 214.97 |  | 0 | CS ÚRS 2020 02 |  | snížená |  | 0 | 0.00014 | 0.030096 | 0 | 0 | 16 | K | 2 |  |  |  | ROZPOCET | 0 | 0 | 0 | 0 | 0 | 2 | 0 | 16 | -1239741250
| VV |  | zábradlí | [14 empty] | VV | 2 | 1 | True | 0 | ROZPOCET
| VV |  | (3+1,3+3)*9*1*2 |  | 131.4 | [12 empty] | VV | 2 | 2 | True | 0 | ROZPOCET
| VV |  | poklop ze spodu + žebřík | [14 empty] | VV | 2 | 1 | True | 0 | ROZPOCET
| VV |  | (1*1,5)+(0,4*3,5*2) |  | 4.3 | [12 empty] | VV | 2 | 2 | True | 0 | ROZPOCET
| VV |  | stávající konstrukce včetně vyztužení | [14 empty] | VV | 2 | 1 | True | 0 | ROZPOCET
| VV |  | (18*4,1*0,2)+(2*5,5*0,2)+(25,62*4*0,2) |  | 37.456 | [12 empty] | VV | 2 | 2 | True | 0 | ROZPOCET
| VV |  | krycí plechy a rohy | [14 empty] | VV | 2 | 1 | True | 0 | ROZPOCET
| VV |  | (25,62*4*0,3)+(18*4,1*0,15) |  | 41.814 | [12 empty] | VV | 2 | 2 | True | 0 | ROZPOCET
| VV |  | Součet |  | 214.97 | [12 empty] | VV | 2 | 4 | True | 1 | ROZPOCET
30 | K | 783315101 | Mezinátěr zámečnických konstrukcí jednonásobný syntetický standardní | m2 | 214.97 |  | 0 | CS ÚRS 2020 02 |  | snížená |  | 0 | 0.00012 | 0.025796 | 0 | 0 | 16 | K | 2 |  |  |  | ROZPOCET | 0 | 0 | 0 | 0 | 0 | 2 | 0 | 16 | 1095288424
| VV |  | zábradlí | [14 empty] | VV | 2 | 1 | True | 0 | ROZPOCET
| VV |  | (3+1,3+3)*9*1*2 |  | 131.4 | [12 empty] | VV | 2 | 2 | True | 0 | ROZPOCET
| VV |  | poklop ze spodu + žebřík | [14 empty] | VV | 2 | 1 | True | 0 | ROZPOCET
| VV |  | (1*1,5)+(0,4*3,5*2) |  | 4.3 | [12 empty] | VV | 2 | 2 | True | 0 | ROZPOCET
| VV |  | stávající konstrukce včetně vyztužení | [14 empty] | VV | 2 | 1 | True | 0 | ROZPOCET
| VV |  | (18*4,1*0,2)+(2*5,5*0,2)+(25,62*4*0,2) |  | 37.456 | [12 empty] | VV | 2 | 2 | True | 0 | ROZPOCET
| VV |  | krycí plechy a rohy | [14 empty] | VV | 2 | 1 | True | 0 | ROZPOCET
| VV |  | (25,62*4*0,3)+(18*4,1*0,15) |  | 41.814 | [12 empty] | VV | 2 | 2 | True | 0 | ROZPOCET
| VV |  | Součet |  | 214.97 | [12 empty] | VV | 2 | 4 | True | 1 | ROZPOCET
31 | K | 783317101 | Krycí nátěr (email) zámečnických konstrukcí jednonásobný syntetický standardní | m2 | 214.97 |  | 0 | CS ÚRS 2020 02 |  | snížená |  | 0 | 0.00012 | 0.025796 | 0 | 0 | 16 | K | 2 |  |  |  | ROZPOCET | 0 | 0 | 0 | 0 | 0 | 2 | 0 | 16 | -467585650
| VV |  | zábradlí | [14 empty] | VV | 2 | 1 | True | 0 | ROZPOCET
| VV |  | (3+1,3+3)*9*1*2 |  | 131.4 | [12 empty] | VV | 2 | 2 | True | 0 | ROZPOCET
| VV |  | poklop ze spodu + žebřík | [14 empty] | VV | 2 | 1 | True | 0 | ROZPOCET
| VV |  | (1*1,5)+(0,4*3,5*2) |  | 4.3 | [12 empty] | VV | 2 | 2 | True | 0 | ROZPOCET
| VV |  | stávající konstrukce včetně vyztužení | [14 empty] | VV | 2 | 1 | True | 0 | ROZPOCET
| VV |  | (18*4,1*0,2)+(2*5,5*0,2)+(25,62*4*0,2) |  | 37.456 | [12 empty] | VV | 2 | 2 | True | 0 | ROZPOCET
| VV |  | krycí plechy a rohy | [14 empty] | VV | 2 | 1 | True | 0 | ROZPOCET
| VV |  | (25,62*4*0,3)+(18*4,1*0,15) |  | 41.814 | [12 empty] | VV | 2 | 2 | True | 0 | ROZPOCET
| VV |  | Součet |  | 214.97 | [12 empty] | VV | 2 | 4 | True | 1 | ROZPOCET
32 | K | 783801403 | Příprava podkladu omítek před provedením nátěru oprášení | m2 | 110.678 |  | 0 | CS ÚRS 2020 02 |  | snížená |  | 0 | 0 | 0 | 0 | 0 | 16 | K | 2 |  |  |  | ROZPOCET | 0 | 0 | 0 | 0 | 0 | 2 | 0 | 16 | -1713782637
| VV |  | (1,36+1,48+1,48)*25,62 |  | 110.678 | [12 empty] | VV | 2 | 2 | True | 0 | ROZPOCET
| VV |  | Součet |  | 110.678 | [12 empty] | VV | 2 | 4 | True | 1 | ROZPOCET
33 | K | 783813111 | Penetrační nátěr omítek hladkých povrchů z desek na bázi dřeva (dřevovláknitých, dřevoštěpkových, cementotřískových apod.) syntetický | m2 | 110.678 |  | 0 | CS ÚRS 2020 02 |  | snížená |  | 0 | 0.00023 | 0.025456 | 0 | 0 | 16 | K | 2 |  |  |  | ROZPOCET | 0 | 0 | 0 | 0 | 0 | 2 | 0 | 16 | 143699993
| VV |  | (1,36+1,48+1,48)*25,62 |  | 110.678 | [12 empty] | VV | 2 | 2 | True | 0 | ROZPOCET
| VV |  | Součet |  | 110.678 | [12 empty] | VV | 2 | 4 | True | 1 | ROZPOCET
34 | K | 783817401 | Krycí (ochranný ) nátěr omítek dvojnásobný hladkých betonových povrchů nebo povrchů z desek na bázi dřeva (dřevovláknitých apod.) syntetický | m2 | 110.678 |  | 0 | CS ÚRS 2020 02 |  | snížená |  | 0 | 0.00033 | 0.036524 | 0 | 0 | 16 | K | 2 |  |  |  | ROZPOCET | 0 | 0 | 0 | 0 | 0 | 2 | 0 | 16 | -237644036
| VV |  | (1,36+1,48+1,48)*25,62 |  | 110.678 | [12 empty] | VV | 2 | 2 | True | 0 | ROZPOCET
| VV |  | Součet |  | 110.678 | [12 empty] | VV | 2 | 4 | True | 1 | ROZPOCET
| D | HZS | Hodinové zúčtovací sazby |  |  |  | 0 |  |  |  |  | 0 |  | 0.00108 |  | 0 | 4 | D | 0 |  |  |  | ROZPOCET | [6 empty] | 0
35 | K | HZS2132 | Hodinové zúčtovací sazby profesí PSV provádění stavebních konstrukcí zámečník odborný | hod | 16 |  | 0 | CS ÚRS 2020 02 |  | snížená |  | 0 | 0 | 0 | 0 | 0 | 512 | K | 1 |  |  |  | ROZPOCET | 0 | 0 | 0 | 0 | 0 | 2 | 0 | 512 | 1698434829
| VV |  | příprava a řezání ocelových profilů | [14 empty] | VV | 1 | 1 | True | 0 | ROZPOCET
| VV |  | 8*2 |  | 16 | [12 empty] | VV | 1 | 2 | True | 0 | ROZPOCET
| VV |  | Součet |  | 16 | [12 empty] | VV | 1 | 4 | True | 1 | ROZPOCET
36 | M | 1514230 | PODLOZKA DIN125-A M12 PR.13MM ZB | kus | 72 |  | 0 |  |  | snížená |  | 0 | 1e-05 | 0.00072 | 0 | 0 | 512 | M | 1 |  |  |  | ROZPOCET | 0 | 0 | 0 | 0 | 0 | 2 | 0 | 512 | 923503561
| VV |  | 72 |  | 72 | [12 empty] | VV | 1 | 2 | True | 0 | ROZPOCET
| VV |  | Součet |  | 72 | [12 empty] | VV | 1 | 4 | True | 1 | ROZPOCET
37 | M | 1602861R | SROUB METRICKY M12X35MM DIN933 8.8 ZB | kus | 36 |  | 0 |  |  | snížená |  | 0 | 0 | 0 | 0 | 0 | 512 | M | 1 |  |  |  | ROZPOCET | 0 | 0 | 0 | 0 | 0 | 2 | 0 | 512 | -1159937856
| VV |  | 36 |  | 36 | [12 empty] | VV | 1 | 2 | True | 0 | ROZPOCET
| VV |  | Součet |  | 36 | [12 empty] | VV | 1 | 4 | True | 1 | ROZPOCET
38 | M | 1514229 | MATICE DIN934 M12 ZB | kus | 36 |  | 0 |  |  | snížená |  | 0 | 1e-05 | 0.00036 | 0 | 0 | 512 | M | 1 |  |  |  | ROZPOCET | 0 | 0 | 0 | 0 | 0 | 2 | 0 | 512 | 1209389280
| VV |  | 36 |  | 36 | [12 empty] | VV | 1 | 2 | True | 0 | ROZPOCET
| VV |  | Součet |  | 36 | [12 empty] | VV | 1 | 4 | True | 1 | ROZPOCET
| D | VRN | Vedlejší rozpočtové náklady |  |  |  | 0 |  |  |  |  | 0 |  | 0 |  | 0 | 5 | D | 0 |  |  |  | ROZPOCET | [6 empty] | 0
| D | VRN1 | Průzkumné, geodetické a projektové práce |  |  |  | 0 |  |  |  |  | 0 |  | 0 |  | 0 | 5 | D | 1 |  |  |  | ROZPOCET | [6 empty] | 0
39 | K | 010001000 | Průzkumné, geodetické a projektové práce | Kč | 1 |  | 0 | CS ÚRS 2020 02 |  | snížená |  | 0 | 0 | 0 | 0 | 0 | 1024 | K | 2 |  |  |  | ROZPOCET | 0 | 0 | 0 | 0 | 0 | 2 | 0 | 1024 | -9732101
| VV |  | projektová dokumentace, statické posouzení a požární stanovisko | [14 empty] | VV | 2 | 1 | True | 0 | ROZPOCET
| VV |  | 1 |  | 1 | [12 empty] | VV | 2 | 2 | True | 0 | ROZPOCET
| VV |  | Součet |  | 1 | [12 empty] | VV | 2 | 4 | True | 1 | ROZPOCET
| D | VRN6 | Územní vlivy |  |  |  | 0 |  |  |  |  | 0 |  | 0 |  | 0 | 5 | D | 1 |  |  |  | ROZPOCET | [6 empty] | 0
40 | K | 060001000 | Územní vlivy | % |  |  | 0 | CS ÚRS 2020 02 |  | snížená |  | 0 | 0 | 0 | 0 | 0 | 1024 | K | 2 |  |  |  | ROZPOCET | 0 | 0 | 0 | 0 | 0 | 2 | 0 | 1024 | -1933525129
| P |  | Poznámka k položce: doprava dodávek a materiálu | [14 empty] | P | 2
| D | VRN8 | Přesun stavebních kapacit |  |  |  | 0 |  |  |  |  | 0 |  | 0 |  | 0 | 5 | D | 1 |  |  |  | ROZPOCET | [6 empty] | 0
41 | K | 080001000 | Další náklady na pracovníky | % |  |  | 0 | CS ÚRS 2020 02 |  | snížená |  | 0 | 0 | 0 | 0 | 0 | 1024 | K | 2 |  |  |  | ROZPOCET | 0 | 0 | 0 | 0 | 0 | 2 | 0 | 1024 | -1570521235

## Pokyny pro vyplnění
Struktura údajů, formát souboru a metodika pro zpracování
Struktura
Soubor je složen ze záložky Rekapitulace stavby a záložek s názvem soupisu prací pro jednotlivé objekty ve formátu XLSX. Každá ze záložek přitom obsahuje
ještě samostatné sestavy vymezené orámovaním a nadpisem sestavy.
Rekapitulace stavby obsahuje sestavu Rekapitulace stavby a Rekapitulace objektů stavby a soupisů prací.
V sestavě Rekapitulace stavby jsou uvedeny informace identifikující předmět veřejné zakázky na stavební práce, KSO, CC-CZ, CZ-CPV, CZ-CPA a rekapitulaci
celkové nabídkové ceny uchazeče.
Termínem "uchazeč" (resp. zhotovitel) se myslí "účastník zadávacího řízení" ve smyslu zákona o zadávání veřejných zakázek.
V sestavě Rekapitulace objektů stavby a soupisů prací je uvedena rekapitulace stavebních objektů, inženýrských objektů, provozních souborů,
vedlejších a ostatních nákladů a ostatních nákladů s rekapitulací nabídkové ceny za jednotlivé soupisy prací. Na základě údaje Typ je možné
identifikovat, zda se jedná o objekt nebo soupis prací pro daný objekt:
|  | STA | Stavební objekt pozemní
|  | ING | Stavební objekt inženýrský
|  | PRO | Provozní soubor
|  | VON | Vedlejší a ostatní náklady
|  | OST | Ostatní
|  | Soupis | Soupis prací pro daný typ objektu
Soupis prací pro jednotlivé objekty obsahuje sestavy Krycí list soupisu prací, Rekapitulace členění soupisu prací, Soupis prací. Za soupis prací může být považován
i objekt stavby v případě, že neobsahuje podřízenou zakázku.
Krycí list soupisu obsahuje rekapitulaci informací o předmětu veřejné zakázky ze sestavy Rekapitulace stavby, informaci o zařazení objektu do KSO,
CC-CZ, CZ-CPV, CZ-CPA a rekapitulaci celkové nabídkové ceny uchazeče za aktuální soupis prací.
Rekapitulace členění soupisu prací obsahuje rekapitulaci soupisu prací ve všech úrovních členění soupisu tak, jak byla tato členění použita (např.
stavební díly, funkční díly, případně jiné členění) s rekapitulací nabídkové ceny.
Soupis prací obsahuje položky veškerých stavebních nebo montážních prací, dodávek materiálů a služeb nezbytných pro zhotovení stavebního objektu,
inženýrského objektu, provozního souboru, vedlejších a ostatních nákladů.
Pro položky soupisu prací se zobrazují následující informace:
|  | PČ |  | Pořadové číslo položky v aktuálním soupisu
|  | TYP |  | Typ položky: K - konstrukce, M - materiál, PP - plný popis, PSC - poznámka k souboru cen, P - poznámka k položce, VV - výkaz výměr
|  | Kód |  | Kód položky
|  | Popis |  | Zkrácený popis položky
|  | MJ |  | Měrná jednotka položky
|  | Množství |  | Množství v měrné jednotce
|  | J.cena |  | Jednotková cena položky. Zadaní může obsahovat namísto J.ceny sloupce J.materiál a J.montáž, jejichž součet definuje
J.cenu položky.
|  | Cena celkem |  | Celková cena položky daná jako součin množství a j.ceny
|  | Cenová soustava |  | Příslušnost položky do cenové soustavy
Ke každé položce soupisu prací se na samostatných řádcích může zobrazovat:
Plný popis položky
Poznámka k souboru cen a poznámka zadavatele
Výkaz výměr
Pokud je k řádku výkazu výměr evidovaný údaj ve sloupci Kód, jedná se o definovaný odkaz, na který se může odvolávat výkaz výměr z jiné položky.
Metodika pro zpracování
Jednotlivé sestavy jsou v souboru provázány. Editovatelné pole jsou zvýrazněny žlutým podbarvením, ostatní pole neslouží k editaci a nesmí být jakkoliv
modifikovány.
Uchazeč je pro podání nabídky povinen vyplnit žlutě podbarvená pole:
Pole Uchazeč v sestavě Rekapitulace stavby - zde uchazeč vyplní svůj název (název subjektu)
Pole IČ a DIČ v sestavě Rekapitulace stavby - zde uchazeč vyplní svoje IČ a DIČ
Datum v sestavě Rekapitulace stavby - zde uchazeč vyplní datum vytvoření nabídky
J.cena = jednotková cena v sestavě Soupis prací o maximálním počtu desetinných míst uvedených v poli
- pokud sestavy soupisů prací obsahují pole J.cena, měla by být všechna tato pole vyplněna nenulovými
Poznámka - nepovinný údaj pro položku soupisu
V případě, že sestavy soupisů prací neobsahují pole J.cena, potom ve všech soupisech prací obsahují pole:
- J.materiál - jednotková cena materiálu
- J.montáž - jednotková cena montáže
Uchazeč v tomto případě by měl vyplnit všechna pole J.materiál a pole J.montáž nenulovými kladnými číslicemi. V případech, kdy položka
neobsahuje žádný materiál je přípustné, aby pole J.materiál bylo vyplněno nulou. V případech, kdy položka neobsahuje žádnou montáž je přípustné,
aby pole J.montáž bylo vyplněno nulou. Obě pole - J.materiál, J.Montáž u jedné položky by však neměly být vyplněny nulou.
Rekapitulace stavby
Název |  |  | Povinný |  | Popis | Typ | Max. počet
atributu |  |  | (A/N) |  |  |  | znaků
Kód |  |  | A |  | Kód stavby | String | 20
Stavba |  |  | A |  | Název stavby | String | 120
Místo |  |  | N |  | Místo stavby | String | 50
Datum |  |  | A |  | Datum vykonaného exportu | Date
KSO |  |  | N |  | Klasifikace stavebního objektu | String | 15
CC-CZ |  |  | N |  | Klasifikace stavbeních děl | String | 15
CZ-CPV |  |  | N |  | Společný slovník pro veřejné zakázky | String | 20
CZ-CPA |  |  | N |  | Klasifikace produkce podle činností | String | 20
Zadavatel |  |  | N |  | Zadavatel zadaní | String | 50
IČ |  |  | N |  | IČ zadavatele zadaní | String | 20
DIČ |  |  | N |  | DIČ zadavatele zadaní | String | 20
Uchazeč |  |  | N |  | Uchazeč veřejné zakázky | String | 50
Projektant |  |  | N |  | Projektant | String | 50
Poznámka |  |  | N |  | Poznámka k zadání | String | 255
Sazba DPH |  |  | A |  | Rekapitulace sazeb DPH u položek soupisů | eGSazbaDph
Základna DPH |  |  | A |  | Základna DPH určena součtem celkové ceny z položek soupisů | Double
Hodnota DPH |  |  | A |  | Hodnota DPH | Double
Cena bez DPH |  |  | A |  | Celková cena bez DPH za celou stavbu. Sčítává se ze všech listů. | Double
Cena s DPH |  |  | A |  | Celková cena s DPH za celou stavbu | Double
Rekapitulace objektů stavby a soupisů prací
Název |  |  | Povinný |  | Popis | Typ | Max. počet
atributu |  |  | (A/N) |  |  |  | znaků
Kód |  |  | A |  | Přebírá se z Rekapitulace stavby | String | 20
Stavba |  |  | A |  | Přebírá se z Rekapitulace stavby | String | 120
Místo |  |  | N |  | Přebírá se z Rekapitulace stavby | String | 50
Datum |  |  | A |  | Přebírá se z Rekapitulace stavby | Date
Zadavatel |  |  | N |  | Přebírá se z Rekapitulace stavby | String | 50
Projektant |  |  | N |  | Přebírá se z Rekapitulace stavby | String | 50
Uchazeč |  |  | N |  | Přebírá se z Rekapitulace stavby | String | 50
Kód |  |  | A |  | Kód objektu | String | 20
Objektu, Soupis prací |  |  | A |  | Název objektu | String | 120
Cena bez DPH |  |  | A |  | Cena bez DPH za daný objekt | Double
Cena s DPH |  |  | A |  | Cena spolu s DPH za daný objekt | Double
Typ |  |  | A |  | Typ zakázky | eGTypZakazky
Krycí list soupisu
Název |  |  | Povinný |  | Popis | Typ | Max. počet
atributu |  |  | (A/N) |  |  |  | znaků
Stavba |  |  | A |  | Přebírá se z Rekapitulace stavby | String | 120
Objekt |  |  | A |  | Kód a název objektu | String | 20 + 120
Soupis |  |  | A |  | Kód a název soupisu | String | 20 + 120
KSO |  |  | N |  | Klasifikace stavebního objektu | String | 15
CC-CZ |  |  | N |  | Klasifikace stavbeních děl | String | 15
CZ-CPV |  |  | N |  | Společný slovník pro veřejné zakázky | String | 20
CZ-CPA |  |  | N |  | Klasifikace produkce podle činností | String | 20
Místo |  |  | N |  | Přebírá se z Rekapitulace stavby | String | 50
Zadavatel |  |  | N |  | Přebírá se z Rekapitulace stavby | String | 50
Uchazeč |  |  | N |  | Přebírá se z Rekapitulace stavby | String | 50
Projektant |  |  | N |  | Přebírá se z Rekapitulace stavby | String | 50
Poznámka |  |  | N |  | Poznámka k soupisu prací | String | 255
Sazba DPH |  |  | A |  | Rekapitulace sazeb DPH na položkách aktuálního soupisu | eGSazbaDph
Základna DPH |  |  | A |  | Základna DPH určena součtem celkové ceny z položek aktuálního soupisu | Double
Hodnota DPH |  |  | A |  | Hodnota DPH | Double
Cena bez DPH |  |  | A |  | Cena bez DPH za daný soupis | Double
Cena s DPH |  |  | A |  | Cena s DPH za daný soupis | Double
Rekapitulace členění soupisu prací
Název |  |  | Povinný |  | Popis | Typ | Max. počet
atributu |  |  | (A/N) |  |  |  | znaků
Stavba |  |  | A |  | Přebírá se z Rekapitulace stavby | String | 120
Objekt |  |  | A |  | Kód a název objektu, přebírá se z Krycího listu soupisu | String | 20 + 120
Soupis |  |  | A |  | Kód a název objektu, přebírá se z Krycího listu soupisu | String | 20 + 120
Místo |  |  | N |  | Přebírá se z Rekapitulace stavby | String | 50
Datum |  |  | A |  | Přebírá se z Rekapitulace stavby | Date
Zadavatel |  |  | N |  | Přebírá se z Rekapitulace stavby | String | 50
Projektant |  |  | N |  | Přebírá se z Rekapitulace stavby | String | 50
Uchazeč |  |  | N |  | Přebírá se z Rekapitulace stavby | String | 50
Kód dílu - Popis |  |  | A |  | Kód a název dílu ze soupisu | String | 20 + 100
Cena celkem |  |  | A |  | Cena celkem za díl ze soupisu | Double
Soupis prací
Název |  |  | Povinný |  | Popis | Typ | Max. počet
atributu |  |  | (A/N) |  |  |  | znaků
Stavba |  |  | A |  | Přebírá se z Rekapitulace stavby | String | 120
Objekt |  |  | A |  | Kód a název objektu | String | 20 + 120
Soupis |  |  | A |  | Přebírá se z Krycího listu soupisu | String | 20 + 120
Místo |  |  | N |  | Přebírá se z Krycího listu soupisu | String | 50
Datum |  |  | A |  | Přebírá se z Krycího listu soupisu | Date
Zadavatel |  |  | N |  | Přebírá se z Krycího listu soupisu | String | 50
Projektant |  |  | N |  | Přebírá se z Krycího listu soupisu | String | 50
Uchazeč |  |  | N |  | Přebírá se z Krycího listu soupisu | String | 50
PČ |  |  | A |  | Pořadové číslo položky soupisu | Long
Typ |  |  | A |  | Typ položky soupisu | eGTypPolozky | 1
Kód |  |  | A |  | Kód položky ze soupisu | String | 20
Popis |  |  | A |  | Popis položky ze soupisu | String | 255
MJ |  |  | A |  | Měrná jednotka položky | String | 10
Množství |  |  | A |  | Množství položky soupisu | Double
J.Cena |  |  | A |  | Jednotková cena položky | Double
Cena celkem |  |  | A |  | Cena celkem vyčíslena jako J.Cena * Množství | Double
Cenová soustava |  |  | N |  | Zařazení položky do cenové soustavy | String | 50
p |  |  | N |  | Poznámka položky ze soupisu | Memo
psc |  |  | N |  | Poznámka k souboru cen ze soupisu | Memo
pp |  |  | N |  | Plný popis položky ze soupisu | Memo
vv |  |  | N |  | Výkaz výměr (figura, výraz, výměra) ze soupisu | Text,Text,Double | 20, 150
DPH |  |  | A |  | Sazba DPH pro položku | eGSazbaDPH
Hmotnost |  |  | A |  | Hmotnost položky ze soupisu | Double
Suť |  |  | A |  | Suť položky ze soupisu | Double
Nh |  |  | N |  | Normohodiny položky ze soupisu | Double
Datová věta
Typ věty |  |  | Hodnota |  | Význam
eGSazbaDPH |  |  | základní |  | Základní sazba DPH
|  |  | snížená |  | Snížená sazba DPH
|  |  | nulová |  | Nulová sazba DPH
|  |  | zákl. přenesená |  | Základní sazba DPH přenesená
|  |  | sníž. přenesená |  | Snížená sazba DPH přenesená
eGTypZakazky |  |  | STA |  | Stavební objekt
|  |  | PRO |  | Provozní soubor
|  |  | ING |  | Inženýrský objekt
|  |  | VON |  | Vedlejší a ostatní náklady
|  |  | OST |  | Ostatní náklady
eGTypPolozky |  |  | 1 |  | Položka typu HSV
|  |  | 2 |  | Položka typu PSV
|  |  | 3 |  | Položka typu M
|  |  | 4 |  | Položka typu OST