## Rekapitulace zakázky
Export Komplet | [24 empty] | VZ | 2.0 | ZAMOK |  |  |  |  | False | False | {74b1ef74-0557-48fc-ad1b-8ea8be2f74e5}
[31 empty] | 0,01 | 21
[31 empty] | 0,01 | 15
|  | REKAPITULACE ZAKÁZKY | [15 empty] | v --- níže se nacházejí doplnkové a pomocné údaje k sestavám --- v | [11 empty] | Návod na vyplnění | 0,001
|  | Kód: |  |  |  |  | 2021_3_2 | [22 empty] | Měnit lze pouze buňky se žlutým podbarvením! 1) v Rekapitulaci zakázky vyplňte údaje o Uchazeči (přenesou se do ostatních sestav i v jiných listech) 2) na vybraných listech vyplňte v sestavě Soupis prací ceny u položek | 0,01
|  | Zakázka: |  |  |  |  | Oprava trati v úseku Kopidlno - Jičín | [23 empty] | 0,01
|  | KSO: | [11 empty] | CC-CZ: | [16 empty] | 0,01
|  | Místo: |  |  |  |  | TÚ Kopidlno - Jičín | [6 empty] | Datum: |  | 1. 3. 2021 | [14 empty] | 0,01
0,01
|  | Zadavatel: | [11 empty] | IČ: | [16 empty] | 0,01
|  |  | Správa železnic, s.o. | [10 empty] | DIČ: | [16 empty] | 0,01
0,01
|  | Uchazeč: | [11 empty] | IČ: |  | Vyplň údaj | [14 empty] | 0,01
|  |  | Vyplň údaj | [10 empty] | DIČ: |  | Vyplň údaj | [14 empty] | 0,01
False
|  | Projektant: | [11 empty] | IČ: | [16 empty] | False
[14 empty] | DIČ: | [16 empty] | True
0,01
|  | Zpracovatel: | [11 empty] | IČ: | [16 empty] | 0,01
|  |  | Správa železnic, s.o. | [10 empty] | DIČ: | [16 empty] | True
Poznámka:
Soupis prací je sestaven s využitím Cenové soustavy ÚRS. Položky, které pochází z této cenové soustavy, jsou ve sloupci 'Cenová soustava' označeny popisem 'CS ÚRS' a úrovní příslušného kalendářního pololetí. Veškeré další informace vymezující popis a podmínky použití těchto položek z Cenové soustavy, které nejsou uvedeny přímo v soupisu prací, jsou neomezeně dálkově k dispozici na webu www.podminky.urs.cz.
|  | Cena bez DPH | [11 empty] | 0
[8 empty] | Sazba daně |  | Základ daně |  |  |  | Výše daně
|  | DPH |  | základní |  |  |  | 21% |  | 0 |  |  |  | 0
|  |  |  | snížená |  |  |  | 15% |  | 0 |  |  |  | 0
|  |  |  | zákl. přenesená |  |  |  | 21% |  | 0 |  |  |  | 0
|  |  |  | sníž. přenesená |  |  |  | 15% |  | 0 |  |  |  | 0
|  |  |  | nulová |  |  |  | 0% |  | 0 |  |  |  | 0
|  | Cena s DPH | [6 empty] | v |  | CZK |  |  | 0
REKAPITULACE OBJEKTŮ ZAKÁZKY A SOUPISŮ PRACÍ
| Kód: | [6 empty] | 2021_3_2
| Zakázka: | [6 empty] | Oprava trati v úseku Kopidlno - Jičín
| Místo: | [6 empty] | TÚ Kopidlno - Jičín |  |  |  |  | Datum: |  | 1. 3. 2021
| Zadavatel: | [6 empty] | Správa železnic, s.o. |  |  |  |  | Projektant: |  |  |  |  | Informatívní údaje z listů zakázek
| Uchazeč: | [11 empty] | Zpracovatel: |  | Správa železnic, s.o.
| Kód |  |  |  | Popis | [6 empty] | Cena bez DPH [CZK] |  |  |  | Cena s DPH [CZK] | Typ | z toho Ostat. náklady [CZK] | DPH [CZK] | Normohodiny [h] | DPH základní [CZK] | DPH snížená [CZK] | DPH základní přenesená [CZK] | DPH snížená přenesená [CZK] | Základna DPH základní | Základna DPH snížená | Základna DPH zákl. přenesená | Základna DPH sníž. přenesená | Základna DPH nulová
| Náklady zakázky celkem | [10 empty] | 0 |  |  |  | 0 |  | 0 | 0 | 0 | 0 | 0 | 0 | 0 | 0 | 0 | 0 | 0 | 0 |  | D | 0 | ###NOIMPORT### | IMPORT | {74b1ef74-0557-48fc-ad1b-8ea8be2f74e5} | {00000000-0000-0000-0000-000000000000}
/ |  | ON |  |  |  | NEOCEŇOVAT - Materiál objednatele | [5 empty] | 0 |  |  |  | 0 | STA | 0 | 0 | 0 | 0 | 0 | 0 | 0 | 0 | 0 | 0 | 0 | 0 |  |  | 1 |  | IMPORT | {027377cb-d2cd-44e6-8cb8-e42b4375a42a} | {74b1ef74-0557-48fc-ad1b-8ea8be2f74e5} | 2
|  | SO 01 |  |  |  | Železniční svršek | [5 empty] | 0 |  |  |  | 0 | STA | 0 | 0 | 0 | 0 | 0 | 0 | 0 | 0 | 0 | 0 | 0 | 0 |  | D | 1 | ###NOIMPORT### | IMPORT | {41448ea9-2adf-442f-a0c7-ec04e5978ac8} | {74b1ef74-0557-48fc-ad1b-8ea8be2f74e5} | 2
/ |  |  | SO 01.1 |  |  |  | Železniční svršek 36,320 - 36,470 |  |  |  |  | 0 |  |  |  | 0 | Soupis | 0 | 0 | 0 | 0 | 0 | 0 | 0 | 0 | 0 | 0 | 0 | 0 |  |  | 2 |  | IMPORT | {bfae75ff-cc0d-4a71-8506-5149bc963405} | {41448ea9-2adf-442f-a0c7-ec04e5978ac8}
/ |  |  | SO 01.2 |  |  |  | Železniční svršek 36,470 - 38,865 |  |  |  |  | 0 |  |  |  | 0 | Soupis | 0 | 0 | 0 | 0 | 0 | 0 | 0 | 0 | 0 | 0 | 0 | 0 |  |  | 2 |  | IMPORT | {79113685-a88b-4213-8308-ce3a4df99d19} | {41448ea9-2adf-442f-a0c7-ec04e5978ac8}
/ |  |  | SO 01.3 |  |  |  | Železniční svršek 38,895 - 39,100 |  |  |  |  | 0 |  |  |  | 0 | Soupis | 0 | 0 | 0 | 0 | 0 | 0 | 0 | 0 | 0 | 0 | 0 | 0 |  |  | 2 |  | IMPORT | {b7258a8b-1c9f-4299-86fb-237ce2e380ce} | {41448ea9-2adf-442f-a0c7-ec04e5978ac8}
/ |  | SO 02 |  |  |  | Železniční spodek | [5 empty] | 0 |  |  |  | 0 | STA | 0 | 0 | 0 | 0 | 0 | 0 | 0 | 0 | 0 | 0 | 0 | 0 |  |  | 1 |  | IMPORT | {6ffb84cb-26a9-48a4-ae81-4d4ea17990b3} | {74b1ef74-0557-48fc-ad1b-8ea8be2f74e5} | 2
/ |  | SO 03 |  |  |  | Železniční přejezd P4632, km 36,324 | [5 empty] | 0 |  |  |  | 0 | STA | 0 | 0 | 0 | 0 | 0 | 0 | 0 | 0 | 0 | 0 | 0 | 0 |  |  | 1 |  | IMPORT | {125cc768-c52c-4862-b038-d2e7a28f5979} | {74b1ef74-0557-48fc-ad1b-8ea8be2f74e5} | 2
/ |  | SO 04 |  |  |  | Železniční přejezd P4634, km 39,078 | [5 empty] | 0 |  |  |  | 0 | STA | 0 | 0 | 0 | 0 | 0 | 0 | 0 | 0 | 0 | 0 | 0 | 0 |  |  | 1 |  | IMPORT | {6d88f9fc-e272-4cf3-b716-99e902f55ebc} | {74b1ef74-0557-48fc-ad1b-8ea8be2f74e5} | 2
|  | SO 05 |  |  |  | Mostní objekty | [5 empty] | 0 |  |  |  | 0 | STA | 0 | 0 | 0 | 0 | 0 | 0 | 0 | 0 | 0 | 0 | 0 | 0 |  | D | 1 | ###NOIMPORT### | IMPORT | {59a7c665-616f-4433-82d6-6920b662f88d} | {74b1ef74-0557-48fc-ad1b-8ea8be2f74e5} | 2
/ |  |  | SO 05.1 |  |  |  | Propustek v km 36,930 |  |  |  |  | 0 |  |  |  | 0 | Soupis | 0 | 0 | 0 | 0 | 0 | 0 | 0 | 0 | 0 | 0 | 0 | 0 |  |  | 2 |  | IMPORT | {9adb3b08-9e55-4f10-8ac9-956285635e96} | {59a7c665-616f-4433-82d6-6920b662f88d}
/ |  |  | SO 05.2 |  |  |  | Propustek v km 37,392 |  |  |  |  | 0 |  |  |  | 0 | Soupis | 0 | 0 | 0 | 0 | 0 | 0 | 0 | 0 | 0 | 0 | 0 | 0 |  |  | 2 |  | IMPORT | {c4bd18e1-cd6b-46bf-b55b-d36557d20049} | {59a7c665-616f-4433-82d6-6920b662f88d}
/ |  |  | SO 05.3 |  |  |  | Propustek v km 37,588 |  |  |  |  | 0 |  |  |  | 0 | Soupis | 0 | 0 | 0 | 0 | 0 | 0 | 0 | 0 | 0 | 0 | 0 | 0 |  |  | 2 |  | IMPORT | {bc5b58c2-80a4-4c44-a973-1403bae0a86b} | {59a7c665-616f-4433-82d6-6920b662f88d}
/ |  | SO 06 |  |  |  | Následná úprava GPK | [5 empty] | 0 |  |  |  | 0 | STA | 0 | 0 | 0 | 0 | 0 | 0 | 0 | 0 | 0 | 0 | 0 | 0 |  |  | 1 |  | IMPORT | {30d740e9-c69a-43d5-a115-d7a65d5114bd} | {74b1ef74-0557-48fc-ad1b-8ea8be2f74e5} | 2
/ |  | VON |  |  |  | Vedlejší a ostatní náklady | [5 empty] | 0 |  |  |  | 0 | STA | 0 | 0 | 0 | 0 | 0 | 0 | 0 | 0 | 0 | 0 | 0 | 0 |  |  | 1 |  | IMPORT | {b145f939-698e-4be2-896f-9fd55fb54815} | {74b1ef74-0557-48fc-ad1b-8ea8be2f74e5} | 2

## ON - NEOCEŇOVAT - Materiá...
{027377cb-d2cd-44e6-8cb8-e42b4375a42a}
2
| KRYCÍ LIST SOUPISU PRACÍ | [7 empty] | v --- níže se nacházejí doplnkové a pomocné údaje k sestavám --- v | [8 empty] | False
Zakázka:
Oprava trati v úseku Kopidlno - Jičín
Objekt:
ON - NEOCEŇOVAT - Materiál objednatele
| KSO: |  |  |  |  | CC-CZ:
| Místo: |  | TÚ Kopidlno - Jičín |  |  | Datum: | 1. 3. 2021
| Zadavatel: |  |  |  |  | IČ:
|  | Správa železnic, s.o. |  |  |  | DIČ:
| Uchazeč: |  |  |  |  | IČ: | Vyplň údaj
|  | Vyplň údaj |  |  |  | DIČ: | Vyplň údaj
| Projektant: |  |  |  |  | IČ:
DIČ:
| Zpracovatel: |  |  |  |  | IČ:
|  | Správa železnic, s.o. |  |  |  | DIČ:
Poznámka:
| Cena bez DPH | [5 empty] | 0
|  |  | Základ daně |  |  | Sazba daně | Výše daně
| DPH | základní | 0 |  |  | 21% | 0
|  | snížená | 0 |  |  | 15% | 0
|  | zákl. přenesená | 0 |  |  | 21% | 0
|  | sníž. přenesená | 0 |  |  | 15% | 0
|  | nulová | 0 |  |  | 0% | 0
| Cena s DPH |  |  | v | CZK |  | 0
REKAPITULACE ČLENĚNÍ SOUPISU PRACÍ
Zakázka:
Oprava trati v úseku Kopidlno - Jičín
Objekt:
ON - NEOCEŇOVAT - Materiál objednatele
Místo: |  |  | TÚ Kopidlno - Jičín |  |  | Datum: | 1. 3. 2021
Zadavatel: |  |  | Správa železnic, s.o. |  |  | Projektant:
Uchazeč: |  |  | Vyplň údaj |  |  | Zpracovatel: | Správa železnic, s.o.
Kód dílu - Popis | [6 empty] | Cena celkem [CZK]
Náklady zakázky celkem | [6 empty] | 0 | [11 empty] | -1
| OBJ 2 - Materiál objednatele – nedodávaný na místo stavby | [5 empty] | 0
| M1 - km 36,320 - 36,470 | [5 empty] | 0
| M7 - km 36,470-38,865 | [5 empty] | 0
| M5 - Nástupiště Nemyčeves | [5 empty] | 0
| M3 - km 38,895 - 39,100 | [5 empty] | 0
| M4 - Přejezd P4634, km 39,078 | [5 empty] | 0
| OBJ 1 - Materiál objednatele – dodávaný na místo stavby | [5 empty] | 0
| 5 - km 36,320 - 36,470 | [5 empty] | 0
| M2 - km 36,470 - 38,865 | [5 empty] | 0
| M6 - km 38,895 - 39,100 | [5 empty] | 0
SOUPIS PRACÍ
Zakázka:
Oprava trati v úseku Kopidlno - Jičín
Objekt:
ON - NEOCEŇOVAT - Materiál objednatele
Místo: |  |  | TÚ Kopidlno - Jičín |  |  | Datum: | 1. 3. 2021
Zadavatel: |  |  | Správa železnic, s.o. |  |  | Projektant:
Uchazeč: |  |  | Vyplň údaj |  |  | Zpracovatel: | Správa železnic, s.o.
PČ | Typ | Kód | Popis | MJ | Množství | J.cena [CZK] | Cena celkem [CZK] | Cenová soustava |  | DPH | J. Nh [h] | Nh celkem [h] | J. hmotnost [t] | Hmotnost celkem [t] | J. suť [t] | Suť Celkem [t]
Náklady soupisu celkem | [6 empty] | 0 |  |  |  |  | 0 |  | 1314.213 |  | 0 |  | D | -1 | [10 empty] | 0
| D | OBJ 2 | Materiál objednatele – nedodávaný na místo stavby |  |  |  | 0 |  |  |  |  | 0 |  | 0 |  | 0 | 1 | D | 0 |  |  |  | ROZPOCET | [6 empty] | 0
| D | M1 | km 36,320 - 36,470 |  |  |  | 0 |  |  |  |  | 0 |  | 0 |  | 0 | 1 | D | 1 |  |  |  | ROZPOCET | [6 empty] | 0
1 | M | 5956213065 | Pražec betonový příčný vystrojený užitý tv. SB 8 P - NEOCEŇOVAT DODÁVKA OBJEDNATELE | kus | 14 |  | 0 | Sborník UOŽI 01 2021 |  | základní |  | 0 | 0 | 0 | 0 | 0 | 8 | M | 2 |  |  |  | ROZPOCET | 0 | 0 | 0 | 0 | 0 | 1 | 0 | 4 | -1451244805
| PP |  | Pražec betonový příčný vystrojený užitý tv. SB 8 P - NEOCEŇOVAT DODÁVKA OBJEDNATELE | [14 empty] | PP | 2
| VV |  | 14"(10/0,674) do P4632, km 36,320-36,330 |  | 14 | [12 empty] | VV | 2 | 2 | True | 0 | ROZPOCET
2 | M | 5957201010 | Kolejnice užité tv. S49 - NEOCEŇOVAT DODÁVKA OBJEDNATELE | m | 300 |  | 0 | Sborník UOŽI 01 2021 |  | základní |  | 0 | 0 | 0 | 0 | 0 | 8 | M | 2 |  |  |  | ROZPOCET | 0 | 0 | 0 | 0 | 0 | 1 | 0 | 4 | -2057733433
| PP |  | Kolejnice užité tv. S49 - NEOCEŇOVAT DODÁVKA OBJEDNATELE | [14 empty] | PP | 2
| VV |  | (36470-36320)*2 "L a P pás |  | 300 | [12 empty] | VV | 2 | 2 | True | 0 | ROZPOCET
| D | M7 | km 36,470-38,865 |  |  |  | 0 |  |  |  |  | 0 |  | 0 |  | 0 | 1 | D | 1 |  |  |  | ROZPOCET | [6 empty] | 0
3 | M | 5957201010 | Kolejnice užité tv. S49 - NEOCEŇOVAT DODÁVKA OBJEDNATELE | m | 3850 |  | 0 | Sborník UOŽI 01 2021 |  | základní |  | 0 | 0 | 0 | 0 | 0 | 8 | M | 2 |  |  |  | ROZPOCET | 0 | 0 | 0 | 0 | 0 | 1 | 0 | 4 | -1886844023
| PP |  | Kolejnice užité tv. S49 - NEOCEŇOVAT DODÁVKA OBJEDNATELE | [14 empty] | PP | 2
| VV |  | (36930-36470)*2 "L a P pás |  | 920 | [12 empty] | VV | 2 | 2 | True | 0 | ROZPOCET
| VV |  | 37230-36930"P pás |  | 300 | [12 empty] | VV | 2 | 2 | True | 0 | ROZPOCET
| VV |  | (38100-37230)*2"L a P pás |  | 1740 | [12 empty] | VV | 2 | 2 | True | 0 | ROZPOCET
| VV |  | (38865-38445)*2"L a P pás |  | 840 | [12 empty] | VV | 2 | 2 | True | 0 | ROZPOCET
| VV |  | 50 "doplnění po zkrácení kolejnic |  | 50 | [12 empty] | VV | 2 | 2 | True | 0 | ROZPOCET
| D | M5 | Nástupiště Nemyčeves |  |  |  | 0 |  |  |  |  | 0 |  | 0 |  | 0 | 1 | D | 1 |  |  |  | ROZPOCET | [6 empty] | 0
4 | M | 5963207005 | Nástupištní díly blok úložnýu žitý U65 - NEOCEŇOVAT DODÁVKA SŽ | kus | 76 |  | 0 | Sborník UOŽI 01 2021 |  | základní |  | 0 | 0 | 0 | 0 | 0 | 8 | M | 2 |  |  |  | ROZPOCET | 0 | 0 | 0 | 0 | 0 | 1 | 0 | 4 | 1699209456
| PP |  | Nástupištní díly blok úložnýu žitý U65 - NEOCEŇOVAT DODÁVKA SŽ | [14 empty] | PP | 2
5 | M | 5963207025 | Nástupištní díly tvárnice užitá Tischer B - NEOCEŇOVAT DODÁVKA SŽ | kus | 152 |  | 0 | Sborník UOŽI 01 2021 |  | základní |  | 0 | 0 | 0 | 0 | 0 | 8 | M | 2 |  |  |  | ROZPOCET | 0 | 0 | 0 | 0 | 0 | 1 | 0 | 4 | -28891093
| PP |  | Nástupištní díly tvárnice užitá Tischer B - NEOCEŇOVAT DODÁVKA SŽ | [14 empty] | PP | 2
| VV |  | 76*2 "uložení desek vpředu i vzadu na tischer |  | 152 | [12 empty] | VV | 2 | 2 | True | 0 | ROZPOCET
| D | M3 | km 38,895 - 39,100 |  |  |  | 0 |  |  |  |  | 0 |  | 0 |  | 0 | 1 | D | 1 |  |  |  | ROZPOCET | [6 empty] | 0
6 | M | 5956213065 | Pražec betonový příčný vystrojený užitý tv. SB 8 P - NEOCEŇOVAT DODÁVKA OBJEDNATELE | kus | 12 |  | 0 | Sborník UOŽI 01 2021 |  | základní |  | 0 | 0 | 0 | 0 | 0 | 8 | M | 2 |  |  |  | ROZPOCET | 0 | 0 | 0 | 0 | 0 | 1 | 0 | 4 | 1751505228
| PP |  | Pražec betonový příčný vystrojený užitý tv. SB 8 P - NEOCEŇOVAT DODÁVKA OBJEDNATELE | [14 empty] | PP | 2
7 | M | 5957201010 | Kolejnice užité tv. S49 - NEOCEŇOVAT DODÁVKA OBJEDNATELE | m | 410 |  | 0 | Sborník UOŽI 01 2021 |  | základní |  | 0 | 0 | 0 | 0 | 0 | 8 | M | 2 |  |  |  | ROZPOCET | 0 | 0 | 0 | 0 | 0 | 1 | 0 | 4 | 1253588419
| PP |  | Kolejnice užité tv. S49 - NEOCEŇOVAT DODÁVKA OBJEDNATELE | [14 empty] | PP | 2
| D | M4 | Přejezd P4634, km 39,078 |  |  |  | 0 |  |  |  |  | 0 |  | 0 |  | 0 | 1 | D | 1 |  |  |  | ROZPOCET | [6 empty] | 0
8 | M | 5963201015 | Přejezd celopryžový užitý panel vnitřní | kus | 9 |  | 0 | Sborník UOŽI 01 2021 |  | základní |  | 0 | 0 | 0 | 0 | 0 | 8 | M | 2 |  |  |  | ROZPOCET | 0 | 0 | 0 | 0 | 0 | 1 | 0 | 4 | -377497769
| PP |  | Přejezd celopryžový užitý panel vnitřní | [14 empty] | PP | 2
| D | OBJ 1 | Materiál objednatele – dodávaný na místo stavby |  |  |  | 0 |  |  |  |  | 0 |  | 1314.213 |  | 0 | 1 | D | 0 |  |  |  | ROZPOCET | [6 empty] | 0
| D | 5 | km 36,320 - 36,470 |  |  |  | 0 |  |  |  |  | 0 |  | 68.343 |  | 0 | 1 | D | 1 |  |  |  | ROZPOCET | [6 empty] | 0
9 | M | 5956140030 | Pražec betonový příčný vystrojený včetně kompletů tv. B 91S/2 (S) - NEOCEŇOVAT DODÁVKA OBJEDNATELE | kus | 209 |  | 0 | Sborník UOŽI 01 2021 |  | základní |  | 0 | 0.327 | 68.343 | 0 | 0 | 8 | M | 2 |  |  |  | ROZPOCET | 0 | 0 | 0 | 0 | 0 | 1 | 0 | 4 | -443544711
| PP |  | Pražec betonový příčný vystrojený včetně kompletů tv. B 91S/2 (S) - NEOCEŇOVAT DODÁVKA OBJEDNATELE | [14 empty] | PP | 2
| VV |  | 209"223-(10/0,674) mínus 10 m přejezd |  | 209 | [12 empty] | VV | 2 | 2 | True | 0 | ROZPOCET
| D | M2 | km 36,470 - 38,865 |  |  |  | 0 |  |  |  |  | 0 |  | 1150.059 |  | 0 | 1 | D | 1 |  |  |  | ROZPOCET | [6 empty] | 0
10 | M | 5956140030 | Pražec betonový příčný vystrojený včetně kompletů tv. B 91S/2 (S) - NEOCEŇOVAT DODÁVKA OBJEDNATELE | kus | 3517 |  | 0 | Sborník UOŽI 01 2021 |  | základní |  | 0 | 0.327 | 1150.059 | 0 | 0 | 8 | M | 2 |  |  |  | ROZPOCET | 0 | 0 | 0 | 0 | 0 | 1 | 0 | 4 | 1947276637
| PP |  | Pražec betonový příčný vystrojený včetně kompletů tv. B 91S/2 (S) - NEOCEŇOVAT DODÁVKA OBJEDNATELE | [14 empty] | PP | 2
| VV |  | 3517 |  | 3517 | [12 empty] | VV | 2 | 2 | True | 0 | ROZPOCET
| D | M6 | km 38,895 - 39,100 |  |  |  | 0 |  |  |  |  | 0 |  | 95.811 |  | 0 | 1 | D | 1 |  |  |  | ROZPOCET | [6 empty] | 0
11 | M | 5956140030 | Pražec betonový příčný vystrojený včetně kompletů tv. B 91S/2 (S) - NEOCEŇOVAT DODÁVKA OBJEDNATELE | kus | 293 |  | 0 | Sborník UOŽI 01 2021 |  | základní |  | 0 | 0.327 | 95.811 | 0 | 0 | 8 | M | 2 |  |  |  | ROZPOCET | 0 | 0 | 0 | 0 | 0 | 1 | 0 | 4 | 1921310064
| PP |  | Pražec betonový příčný vystrojený včetně kompletů tv. B 91S/2 (S) - NEOCEŇOVAT DODÁVKA OBJEDNATELE | [14 empty] | PP | 2

## SO 01.1 - Železniční svrš...
{bfae75ff-cc0d-4a71-8506-5149bc963405}
2
| KRYCÍ LIST SOUPISU PRACÍ | [7 empty] | v --- níže se nacházejí doplnkové a pomocné údaje k sestavám --- v | [8 empty] | False
Zakázka:
Oprava trati v úseku Kopidlno - Jičín
Objekt:
SO 01 - Železniční svršek
Soupis:
SO 01.1 - Železniční svršek 36,320 - 36,470
| KSO: |  |  |  |  | CC-CZ:
| Místo: |  | TÚ Kopidlno - Jičín |  |  | Datum: | 1. 3. 2021
| Zadavatel: |  |  |  |  | IČ:
|  | Správa železnic, s.o. |  |  |  | DIČ:
| Uchazeč: |  |  |  |  | IČ: | Vyplň údaj
|  | Vyplň údaj |  |  |  | DIČ: | Vyplň údaj
| Projektant: |  |  |  |  | IČ:
DIČ:
| Zpracovatel: |  |  |  |  | IČ:
|  | Správa železnic, s.o. |  |  |  | DIČ:
Poznámka:
| Cena bez DPH | [5 empty] | 0
|  |  | Základ daně |  |  | Sazba daně | Výše daně
| DPH | základní | 0 |  |  | 21% | 0
|  | snížená | 0 |  |  | 15% | 0
|  | zákl. přenesená | 0 |  |  | 21% | 0
|  | sníž. přenesená | 0 |  |  | 15% | 0
|  | nulová | 0 |  |  | 0% | 0
| Cena s DPH |  |  | v | CZK |  | 0
REKAPITULACE ČLENĚNÍ SOUPISU PRACÍ
Zakázka:
Oprava trati v úseku Kopidlno - Jičín
Objekt:
SO 01 - Železniční svršek
Soupis:
SO 01.1 - Železniční svršek 36,320 - 36,470
Místo: |  |  | TÚ Kopidlno - Jičín |  |  | Datum: | 1. 3. 2021
Zadavatel: |  |  | Správa železnic, s.o. |  |  | Projektant:
Uchazeč: |  |  | Vyplň údaj |  |  | Zpracovatel: | Správa železnic, s.o.
Kód dílu - Popis | [6 empty] | Cena celkem [CZK]
Náklady zakázky celkem | [6 empty] | 0 | [11 empty] | -1
| HSV - Práce a dodávky HSV | [5 empty] | 0
| 5 - Komunikace pozemní | [5 empty] | 0
| OST - Doprava a ostatní | [5 empty] | 0
SOUPIS PRACÍ
Zakázka:
Oprava trati v úseku Kopidlno - Jičín
Objekt:
SO 01 - Železniční svršek
Soupis:
SO 01.1 - Železniční svršek 36,320 - 36,470
Místo: |  |  | TÚ Kopidlno - Jičín |  |  | Datum: | 1. 3. 2021
Zadavatel: |  |  | Správa železnic, s.o. |  |  | Projektant:
Uchazeč: |  |  | Vyplň údaj |  |  | Zpracovatel: | Správa železnic, s.o.
PČ | Typ | Kód | Popis | MJ | Množství | J.cena [CZK] | Cena celkem [CZK] | Cenová soustava |  | DPH | J. Nh [h] | Nh celkem [h] | J. hmotnost [t] | Hmotnost celkem [t] | J. suť [t] | Suť Celkem [t]
Náklady soupisu celkem | [6 empty] | 0 |  |  |  |  | 0 |  | 683.8997 |  | 0 |  | D | -1 | [10 empty] | 0
| D | HSV | Práce a dodávky HSV |  |  |  | 0 |  |  |  |  | 0 |  | 683.8997 |  | 0 | 1 | D | 0 |  |  |  | ROZPOCET | [6 empty] | 0
| D | 5 | Komunikace pozemní |  |  |  | 0 |  |  |  |  | 0 |  | 683.8997 |  | 0 | 1 | D | 1 |  |  |  | ROZPOCET | [6 empty] | 0
1 | K | 5905020020 | Oprava stezky strojně s odstraněním drnu a nánosu přes 10 cm do 20 cm | m2 | 16 |  | 0 | Sborník UOŽI 01 2021 |  | základní |  | 0 | 0 | 0 | 0 | 0 | 4 | K | 2 |  |  |  | ROZPOCET | 0 | 0 | 0 | 0 | 0 | 1 | 0 | 4 | 1700646610
| PP |  | Oprava stezky strojně s odstraněním drnu a nánosu přes 10 cm do 20 cm. Poznámka: 1. V cenách jsou započteny náklady na odtěžení nánosu stezky a rozprostření výzisku na terén nebo naložení na dopravní prostředek a úprava povrchu stezky. | [14 empty] | PP | 2
| VV |  | (36460-36440)*0,4 "s rozprostřením na terén |  | 8 | [12 empty] | VV | 2 | 2 | True | 0 | ROZPOCET
| VV |  | (36470-36460)*0,4*2 "s rozprostřením na terén |  | 8 | [12 empty] | VV | 2 | 2 | True | 0 | ROZPOCET
2 | K | 5905035110 | Výměna KL malou těžící mechanizací včetně lavičky pod ložnou plochou pražce lože otevřené | m3 | 286.2 |  | 0 | Sborník UOŽI 01 2021 |  | základní |  | 0 | 0 | 0 | 0 | 0 | 4 | K | 2 |  |  |  | ROZPOCET | 0 | 0 | 0 | 0 | 0 | 1 | 0 | 4 | -2041589954
| PP |  | Výměna KL malou těžící mechanizací včetně lavičky pod ložnou plochou pražce lože otevřené. Poznámka: 1. V cenách jsou započteny náklady na odtěžení KL s použitím minirypadla, rozprostření výzisku na terén nebo naložení na dopravní prostředek, přehození kameniva, úprava KL do profilu a jeho případné snížení pod patou kolejnice. U výměny KL v celém profilu je v ceně započteno případné uvolnění, posun a dotažení pražce. 2. V cenách nejsou obsaženy náklady na podbití pražce, dodávku a doplnění kameniva. | [14 empty] | PP | 2
| VV |  | (36470-36320)*1,908 |  | 286.2 | [12 empty] | VV | 2 | 2 | True | 0 | ROZPOCET
3 | K | 5905105030 | Doplnění KL kamenivem souvisle strojně v koleji | m3 | 54 |  | 0 | Sborník UOŽI 01 2021 |  | základní |  | 0 | 0 | 0 | 0 | 0 | 4 | K | 2 |  |  |  | ROZPOCET | 0 | 0 | 0 | 0 | 0 | 1 | 0 | 4 | -1717642984
| PP |  | Doplnění KL kamenivem souvisle strojně v koleji. Poznámka: 1. V cenách jsou započteny náklady na doplnění kameniva ojediněle ručně vidlemi a/nebo souvisle strojně z výsypných vozů případně nakladačem. 2. V cenách nejsou obsaženy náklady na dodávku kameniva. | [14 empty] | PP | 2
| VV |  | "doplnění KL po 1. úpravě GPK ve výbězích: | [14 empty] | VV | 2 | 1 | True | 0 | ROZPOCET
| VV |  | (36320-36260)*0,2"předp. 0,2 m3/m |  | 12 | [12 empty] | VV | 2 | 2 | True | 0 | ROZPOCET
| VV |  | (36530-36470)*0,2 |  | 12 | [12 empty] | VV | 2 | 2 | True | 0 | ROZPOCET
| VV |  | "doplnění KL po 1. úpravě GPK v místě výměny KL u P4632 | [14 empty] | VV | 2 | 1 | True | 0 | ROZPOCET
| VV |  | (36470-36320)*0,2 |  | 30 | [12 empty] | VV | 2 | 2 | True | 0 | ROZPOCET
4 | M | 5955101000 | Kamenivo drcené štěrk frakce 31,5/63 třídy BI | t | 683.802 |  | 0 | Sborník UOŽI 01 2021 |  | základní |  | 0 | 1 | 683.802 | 0 | 0 | 8 | M | 2 |  |  |  | ROZPOCET | 0 | 0 | 0 | 0 | 0 | 1 | 0 | 4 | -1247168388
| PP |  | Kamenivo drcené štěrk frakce 31,5/63 třídy BI | [14 empty] | PP | 2
| VV |  | 54*2,01 "doplnění KL po SČ a úpravě GPK ve výbězích |  | 108.54 | [12 empty] | VV | 2 | 2 | True | 0 | ROZPOCET
| VV |  | ((36470-36320)*1,908)*2,01 "těžení KL pod přejezdem k nástupišti |  | 575.262 | [12 empty] | VV | 2 | 2 | True | 0 | ROZPOCET
5 | K | 5906035120 | Souvislá výměna pražců současně s výměnou nebo čištěním KL pražce betonové příčné vystrojené | kus | 223 |  | 0 | Sborník UOŽI 01 2021 |  | základní |  | 0 | 0 | 0 | 0 | 0 | 4 | K | 2 |  |  |  | ROZPOCET | 0 | 0 | 0 | 0 | 0 | 1 | 0 | 4 | 879748706
| PP |  | Souvislá výměna pražců současně s výměnou nebo čištěním KL pražce betonové příčné vystrojené. Poznámka: 1. V cenách jsou započteny náklady na demontáž upevňovadel, výměnu pražců, montáž upevňovadel. U nevystrojených a výhybkových pražců dřevěných vrtání otvorů pro vrtule. 2. V cenách nejsou obsaženy náklady na odstranění KL, rozrušení lavičky, podbití pražce, úpravu KL do profilu, snížení KL pod patou kolejnice, doplnění kameniva, dodávku materiálu, dopravu výzisku na skládku a skládkovné. | [14 empty] | PP | 2
| VV |  | 223"(36470-36320)/0,674 |  | 223 | [12 empty] | VV | 2 | 2 | True | 0 | ROZPOCET
6 | M | 5958125010 | Komplety s antikorozní úpravou ŽS 4 (svěrka ŽS4, šroub RS 1, matice M24, podložka Fe6) | kus | 56 |  | 0 | Sborník UOŽI 01 2021 |  | základní |  | 0 | 0.00123 | 0.06888 | 0 | 0 | 8 | M | 2 |  |  |  | ROZPOCET | 0 | 0 | 0 | 0 | 0 | 1 | 0 | 4 | -1584268849
| PP |  | Komplety s antikorozní úpravou ŽS 4 (svěrka ŽS4, šroub RS 1, matice M24, podložka Fe6) | [14 empty] | PP | 2
| VV |  | 14*4 |  | 56 | [12 empty] | VV | 2 | 2 | True | 0 | ROZPOCET
7 | M | 5958158005 | Podložka pryžová pod patu kolejnice S49 183/126/6 | kus | 28 |  | 0 | Sborník UOŽI 01 2021 |  | základní |  | 0 | 0.00018 | 0.00504 | 0 | 0 | 8 | M | 2 |  |  |  | ROZPOCET | 0 | 0 | 0 | 0 | 0 | 1 | 0 | 4 | -318845903
| PP |  | Podložka pryžová pod patu kolejnice S49 183/126/6 | [14 empty] | PP | 2
| VV |  | 14*2 "pro pražce SB8 |  | 28 | [12 empty] | VV | 2 | 2 | True | 0 | ROZPOCET
8 | K | 5906105010 | Demontáž pražce dřevěný | kus | 60 |  | 0 | Sborník UOŽI 01 2021 |  | základní |  | 0 | 0 | 0 | 0 | 0 | 4 | K | 2 |  |  |  | ROZPOCET | 0 | 0 | 0 | 0 | 0 | 1 | 0 | 4 | -1183540620
| PP |  | Demontáž pražce dřevěný. Poznámka: 1. V cenách jsou započteny náklady na manipulaci, demontáž, odstrojení do součástí a uložení pražců. | [14 empty] | PP | 2
| VV |  | 60"(36360-36320)/0,674 |  | 60 | [12 empty] | VV | 2 | 2 | True | 0 | ROZPOCET
9 | K | 5906105020 | Demontáž pražce betonový | kus | 163 |  | 0 | Sborník UOŽI 01 2021 |  | základní |  | 0 | 0 | 0 | 0 | 0 | 4 | K | 2 |  |  |  | ROZPOCET | 0 | 0 | 0 | 0 | 0 | 1 | 0 | 4 | -367386795
| PP |  | Demontáž pražce betonový. Poznámka: 1. V cenách jsou započteny náklady na manipulaci, demontáž, odstrojení do součástí a uložení pražců. | [14 empty] | PP | 2
| VV |  | 163 "celkem zaokr. (36470-36360)/0,674 |  | 163 | [12 empty] | VV | 2 | 2 | True | 0 | ROZPOCET
10 | K | 5907020110 | Souvislá výměna kolejnic současně s výměnou pražců tv. S49 rozdělení "c" | m | 300 |  | 0 | Sborník UOŽI 01 2021 |  | základní |  | 0 | 0 | 0 | 0 | 0 | 4 | K | 2 |  |  |  | ROZPOCET | 0 | 0 | 0 | 0 | 0 | 1 | 0 | 4 | 824017850
| PP |  | Souvislá výměna kolejnic současně s výměnou pražců tv. S49 rozdělení "c". Poznámka: 1. V cenách jsou započteny náklady na demontáž upevňovadel, výměnu kolejnic, dílů a součástí, montáž upevňovadel, úpravu dilatačních spár, pryžových podložek, zřízení nebo demontáž prozatímních styků a ošetření součástí mazivem. 2. V cenách nejsou započteny náklady na dělení kolejnic, zřízení svaru, demontáž nebo montáž styků. | [14 empty] | PP | 2
| VV |  | (36470-36320)*2 "L a P pás |  | 300 | [12 empty] | VV | 2 | 2 | True | 0 | ROZPOCET
11 | K | 5909032020 | Přesná úprava GPK koleje směrové a výškové uspořádání pražce betonové | km | 0.27 |  | 0 | Sborník UOŽI 01 2021 |  | základní |  | 0 | 0 | 0 | 0 | 0 | 4 | K | 2 |  |  |  | ROZPOCET | 0 | 0 | 0 | 0 | 0 | 1 | 0 | 4 | -1765693877
| PP |  | Přesná úprava GPK koleje směrové a výškové uspořádání pražce betonové. Poznámka: 1. V cenách jsou započteny náklady na úpravu směrového a výškového uspořádání strojní linkou ASP s přesným zaměřením její prostorové polohy, úpravu KL pluhem a měření mezních stavebních odchylek dle ČSN, měření technologických veličin a předání tištěných výstupů objednateli. 2. V cenách nejsou obsaženy náklady na zaměření APK, doplnění a dodávku kameniva a snížení KL pod patou kolejnice. | [14 empty] | PP | 2
| VV |  | Výběhy nad rámec čistění | [14 empty] | VV | 2 | 1 | True | 0 | ROZPOCET
| VV |  | 36,320-36,200 |  | 0.12 | [12 empty] | VV | 2 | 2 | True | 0 | ROZPOCET
| VV |  | "úprava GPK v místě výměny KL u P4632 | [14 empty] | VV | 2 | 1 | True | 0 | ROZPOCET
| VV |  | 36,470-36,320 |  | 0.15 | [12 empty] | VV | 2 | 2 | True | 0 | ROZPOCET
12 | K | 5910015230 | Odtavovací stykové svařování mobilní svářečkou kolejnic užitých délky do 150 m tv. S49 | svar | 10 |  | 0 | Sborník UOŽI 01 2021 |  | základní |  | 0 | 0 | 0 | 0 | 0 | 4 | K | 2 |  |  |  | ROZPOCET | 0 | 0 | 0 | 0 | 0 | 1 | 0 | 4 | -1548757397
| PP |  | Odtavovací stykové svařování mobilní svářečkou kolejnic užitých délky do 150 m tv. S49. Poznámka: 1. V cenách jsou započteny náklady na vybrání kameniva z mezipražcového prostoru, broušení kontaktních ploch, přisunutí kolejnice na svar, vyrovnání a svaření kolejnic, seříznutí svarového výronku v celém profilu kolejnice, obroušení pojížděných ploch, vizuální prohlídka, měření geometrie svaru a vedení výrobní dokumentace. 2. V cenách nejsou obsaženy náklady na kontrolu svaru ultrazvukem, podbití pražců a demontáž styku. | [14 empty] | PP | 2
| VV |  | 10 "300/25-2 (mínus 4 závěrné svary) |  | 10 | [12 empty] | VV | 2 | 2 | True | 0 | ROZPOCET
13 | K | 5910020030 | Svařování kolejnic termitem plný předehřev standardní spára svar sériový tv. S49 | svar | 4 |  | 0 | Sborník UOŽI 01 2021 |  | základní |  | 0 | 0 | 0 | 0 | 0 | 4 | K | 2 |  |  |  | ROZPOCET | 0 | 0 | 0 | 0 | 0 | 1 | 0 | 4 | -1897807663
| PP |  | Svařování kolejnic termitem plný předehřev standardní spára svar sériový tv. S49. Poznámka: 1. V cenách jsou započteny náklady na vybrání kameniva z mezipražcového prostoru, demontáž upevňovadel, směrové a výškové vyrovnání kolejnic, provedení svaru, montáž upevňovadel, vizuální kontrola, měření geometrie svaru. 2. V cenách nejsou obsaženy náklady na kontrolu svaru ultrazvukem, podbití pražců a demontáž styku. | [14 empty] | PP | 2
14 | K | 5910035030 | Dosažení dovolené upínací teploty v BK prodloužením kolejnicového pásu v koleji tv. S49 | svar | 4 |  | 0 | Sborník UOŽI 01 2021 |  | základní |  | 0 | 0 | 0 | 0 | 0 | 4 | K | 2 |  |  |  | ROZPOCET | 0 | 0 | 0 | 0 | 0 | 1 | 0 | 4 | 891530031
| PP |  | Dosažení dovolené upínací teploty v BK prodloužením kolejnicového pásu v koleji tv. S49. Poznámka: 1. V cenách jsou započteny náklady na montáž a demontáž napínacího zařízení nebo ohřevu kolejnic a udržování potřebného prodloužení kolejnicového pásu. 2. V cenách nejsou obsaženy náklady na demontáž upevňovadel a kolejnicových spojek. | [14 empty] | PP | 2
15 | K | 5910040310 | Umožnění volné dilatace kolejnice demontáž upevňovadel s osazením kluzných podložek rozdělení pražců "c" | m | 350 |  | 0 | Sborník UOŽI 01 2021 |  | základní |  | 0 | 0 | 0 | 0 | 0 | 4 | K | 2 |  |  |  | ROZPOCET | 0 | 0 | 0 | 0 | 0 | 1 | 0 | 4 | 1419526259
| PP |  | Umožnění volné dilatace kolejnice demontáž upevňovadel s osazením kluzných podložek rozdělení pražců "c". Poznámka: 1. V cenách jsou započteny náklady na uvolnění, demontáž a rovnoměrné prodloužení nebo zkrácení kolejnice, vyznačení značek a vedení dokumentace. 2. V cenách nejsou obsaženy náklady na demontáž kolejnicových spojek. | [14 empty] | PP | 2
| VV |  | (36470-36320)*2 +50"L a P pás |  | 350 | [12 empty] | VV | 2 | 2 | True | 0 | ROZPOCET
16 | K | 5910040410 | Umožnění volné dilatace kolejnice montáž upevňovadel s odstraněním kluzných podložek rozdělení pražců "c" | m | 350 |  | 0 | Sborník UOŽI 01 2021 |  | základní |  | 0 | 0 | 0 | 0 | 0 | 4 | K | 2 |  |  |  | ROZPOCET | 0 | 0 | 0 | 0 | 0 | 1 | 0 | 4 | 401328688
| PP |  | Umožnění volné dilatace kolejnice montáž upevňovadel s odstraněním kluzných podložek rozdělení pražců "c". Poznámka: 1. V cenách jsou započteny náklady na uvolnění, demontáž a rovnoměrné prodloužení nebo zkrácení kolejnice, vyznačení značek a vedení dokumentace. 2. V cenách nejsou obsaženy náklady na demontáž kolejnicových spojek. | [14 empty] | PP | 2
17 | K | 5910045010 | Zajištění polohy kolejnice bočními válečkovými opěrkami rozdělení pražců "c" | m | 94 |  | 0 | Sborník UOŽI 01 2021 |  | základní |  | 0 | 0 | 0 | 0 | 0 | 4 | K | 2 |  |  |  | ROZPOCET | 0 | 0 | 0 | 0 | 0 | 1 | 0 | 4 | -1751741355
| PP |  | Zajištění polohy kolejnice bočními válečkovými opěrkami rozdělení pražců "c". Poznámka: 1. V cenách jsou započteny náklady na montáž a demontáž bočních opěrek v oblouku o malém poloměru. | [14 empty] | PP | 2
| VV |  | (36469-36422)*2 |  | 94 | [12 empty] | VV | 2 | 2 | True | 0 | ROZPOCET
18 | K | 5912015090 | Výměna návěstidla včetně sloupku a patky staničníku | kus | 2 |  | 0 | Sborník UOŽI 01 2021 |  | základní |  | 0 | 0 | 0 | 0 | 0 | 4 | K | 2 |  |  |  | ROZPOCET | 0 | 0 | 0 | 0 | 0 | 1 | 0 | 4 | -2128453916
| PP |  | Výměna návěstidla včetně sloupku a patky staničníku. Poznámka: 1. V cenách jsou započteny náklady na demontáž, výměnu a montáž patky, sloupku a návěstidla, zához a rozprostření zeminy na terén. 2. V cenách nejsou obsaženy náklady na dodávku materiálu. | [14 empty] | PP | 2
| VV |  | 2"demontáž, montáž |  | 2 | [12 empty] | VV | 2 | 2 | True | 0 | ROZPOCET
19 | K | 5912015110 | Výměna návěstidla včetně sloupku a patky konce nástupiště | kus | 2 |  | 0 | Sborník UOŽI 01 2021 |  | základní |  | 0 | 0 | 0 | 0 | 0 | 4 | K | 2 |  |  |  | ROZPOCET | 0 | 0 | 0 | 0 | 0 | 1 | 0 | 4 | -1464282620
| PP |  | Výměna návěstidla včetně sloupku a patky konce nástupiště. Poznámka: 1. V cenách jsou započteny náklady na demontáž, výměnu a montáž patky, sloupku a návěstidla, zához a rozprostření zeminy na terén. 2. V cenách nejsou obsaženy náklady na dodávku materiálu. | [14 empty] | PP | 2
20 | M | 5962101105 | Návěstidlo staničník 480x610 pozink dvoumístný | kus | 2 |  | 0 | Sborník UOŽI 01 2021 |  | základní |  | 0 | 0.003 | 0.006 | 0 | 0 | 8 | M | 2 |  |  |  | ROZPOCET | 0 | 0 | 0 | 0 | 0 | 1 | 0 | 4 | -2025996474
| PP |  | Návěstidlo staničník 480x610 pozink dvoumístný | [14 empty] | PP | 2
| VV |  | (36300-36500)/-100 |  | 2 | [12 empty] | VV | 2 | 2 | True | 0 | ROZPOCET
21 | M | 5962101045 | Návěstidlo konec nástupiště | kus | 2 |  | 0 | Sborník UOŽI 01 2021 |  | základní |  | 0 | 0.003 | 0.006 | 0 | 0 | 8 | M | 2 |  |  |  | ROZPOCET | 0 | 0 | 0 | 0 | 0 | 1 | 0 | 4 | 403889659
| PP |  | Návěstidlo konec nástupiště | [14 empty] | PP | 2
22 | M | 5964165000 | Betonová patka sloupku prefabrikát | kus | 4 |  | 0 | Sborník UOŽI 01 2021 |  | základní |  | 0 | 0 | 0 | 0 | 0 | 8 | M | 2 |  |  |  | ROZPOCET | 0 | 0 | 0 | 0 | 0 | 1 | 0 | 4 | 1235390226
| PP |  | Betonová patka sloupku prefabrikát | [14 empty] | PP | 2
| VV |  | 2"staničníky km36,300 a 36,400 |  | 2 | [12 empty] | VV | 2 | 2 | True | 0 | ROZPOCET
| VV |  | 2"konec nástupiště |  | 2 | [12 empty] | VV | 2 | 2 | True | 0 | ROZPOCET
23 | M | 5962114000 | Výstroj sloupku objímka 50 až 100 mm kompletní | kus | 8 |  | 0 | Sborník UOŽI 01 2021 |  | základní |  | 0 | 0.00015 | 0.0012 | 0 | 0 | 8 | M | 2 |  |  |  | ROZPOCET | 0 | 0 | 0 | 0 | 0 | 1 | 0 | 4 | -134181955
| PP |  | Výstroj sloupku objímka 50 až 100 mm kompletní | [14 empty] | PP | 2
24 | M | 5962114020 | Výstroj sloupku víčko plast 60 mm | kus | 4 |  | 0 | Sborník UOŽI 01 2021 |  | základní |  | 0 | 0 | 0 | 0 | 0 | 8 | M | 2 |  |  |  | ROZPOCET | 0 | 0 | 0 | 0 | 0 | 1 | 0 | 4 | 2016411582
| PP |  | Výstroj sloupku víčko plast 60 mm | [14 empty] | PP | 2
| VV |  | 4 |  | 4 | [12 empty] | VV | 2 | 2 | True | 0 | ROZPOCET
25 | M | 5962113005 | Sloupek ocelový pozinkovaný 60 mm | kus | 4 |  | 0 | Sborník UOŽI 01 2021 |  | základní |  | 0 | 0.00265 | 0.0106 | 0 | 0 | 8 | M | 2 |  |  |  | ROZPOCET | 0 | 0 | 0 | 0 | 0 | 1 | 0 | 4 | -1200710039
| PP |  | Sloupek ocelový pozinkovaný 60 mm | [14 empty] | PP | 2
26 | K | 5912060010 | Demontáž zajišťovací značky samostatné konzolové | kus | 10 |  | 0 | Sborník UOŽI 01 2021 |  | základní |  | 0 | 0 | 0 | 0 | 0 | 4 | K | 2 |  |  |  | ROZPOCET | 0 | 0 | 0 | 0 | 0 | 1 | 0 | 4 | -2040020602
| PP |  | Demontáž zajišťovací značky samostatné konzolové. Poznámka: 1. V cenách jsou započteny náklady na demontáž součástí značky, úpravu a urovnání terénu. | [14 empty] | PP | 2
| VV |  | 10 |  | 10 | [12 empty] | VV | 2 | 2 | True | 0 | ROZPOCET
27 | K | 5912065210 | Montáž zajišťovací značky včetně sloupku a základu konzolové | kus | 4 |  | 0 | Sborník UOŽI 01 2021 |  | základní |  | 0 | 0 | 0 | 0 | 0 | 4 | K | 2 |  |  |  | ROZPOCET | 0 | 0 | 0 | 0 | 0 | 1 | 0 | 4 | 1545056551
| PP |  | Montáž zajišťovací značky včetně sloupku a základu konzolové. Poznámka: 1. V cenách jsou započteny náklady na montáž součástí značky včetně zemních prací a úpravy terénu. 2. V cenách nejsou obsaženy náklady na dodávku materiálu. | [14 empty] | PP | 2
28 | M | 5962119000 | Zajištění PPK sloupek zajišťovací značka | kus | 4 |  | 0 | Sborník UOŽI 01 2021 |  | základní |  | 0 | 0 | 0 | 0 | 0 | 8 | M | 2 |  |  |  | ROZPOCET | 0 | 0 | 0 | 0 | 0 | 1 | 0 | 4 | 1413760549
| PP |  | Zajištění PPK sloupek zajišťovací značka | [14 empty] | PP | 2
29 | M | 5962119020 | Zajištění PPK štítek konzolové a hřebové značky | kus | 4 |  | 0 | Sborník UOŽI 01 2021 |  | základní |  | 0 | 0 | 0 | 0 | 0 | 8 | M | 2 |  |  |  | ROZPOCET | 0 | 0 | 0 | 0 | 0 | 1 | 0 | 4 | -1069442116
| PP |  | Zajištění PPK štítek konzolové a hřebové značky | [14 empty] | PP | 2
30 | K | 5999005010 | Třídění spojovacích a upevňovacích součástí | t | 1.097 |  | 0 | Sborník UOŽI 01 2021 |  | základní |  | 0 | 0 | 0 | 0 | 0 | 4 | K | 2 |  |  |  | ROZPOCET | 0 | 0 | 0 | 0 | 0 | 1 | 0 | 4 | 2024172690
| PP |  | Třídění spojovacích a upevňovacích součástí. Poznámka: 1. V cenách jsou započteny náklady na manipulaci, vytřídění a uložení materiálu na úložiště nebo do skladu. | [14 empty] | PP | 2
| VV |  | 223*4*0,00123 |  | 1.097 | [12 empty] | VV | 2 | 2 | True | 0 | ROZPOCET
31 | K | 5999005030 | Třídění kolejnic | t | 14.817 |  | 0 | Sborník UOŽI 01 2021 |  | základní |  | 0 | 0 | 0 | 0 | 0 | 4 | K | 2 |  |  |  | ROZPOCET | 0 | 0 | 0 | 0 | 0 | 1 | 0 | 4 | 1888996258
| PP |  | Třídění kolejnic. Poznámka: 1. V cenách jsou započteny náklady na manipulaci, vytřídění a uložení materiálu na úložiště nebo do skladu. | [14 empty] | PP | 2
| VV |  | 300*0,04939 |  | 14.817 | [12 empty] | VV | 2 | 2 | True | 0 | ROZPOCET
100 | K | 5907050020 | Dělení kolejnic řezáním nebo rozbroušením soustavy S49 nebo T | kus | 12 |  | 0 | Sborník UOŽI 01 2021 |  | základní |  | 0 | 0 | 0 | 0 | 0 | 4 | K | 2 |  |  |  | ROZPOCET | 0 | 0 | 0 | 0 | 0 | 1 | 0 | 4 | -1253931456
| PP |  | Dělení kolejnic řezáním nebo rozbroušením soustavy S49 nebo T. Poznámka: 1. V cenách jsou započteny náklady na manipulaci, podložení, označení a provedení řezu kolejnice. | [14 empty] | PP | 2
| D | OST | Doprava a ostatní |  |  |  | 0 |  |  |  |  | 0 |  | 0 |  | 0 | 4 | D | 0 |  |  |  | ROZPOCET | [6 empty] | 0
32 | K | 9901000500 | Doprava obousměrná (např. dodávek z vlastních zásob zhotovitele nebo objednatele nebo výzisku) mechanizací o nosnosti do 3,5 t elektrosoučástek, montážního materiálu, kameniva, písku, dlažebních kostek, suti, atd. do 60 km | kus | 1 |  | 0 | Sborník UOŽI 01 2021 |  | základní |  | 0 | 0 | 0 | 0 | 0 | 512 | K | 1 |  |  |  | ROZPOCET | 0 | 0 | 0 | 0 | 0 | 1 | 0 | 512 | 905255892
| PP |  | Doprava obousměrná (např. dodávek z vlastních zásob zhotovitele nebo objednatele nebo výzisku) mechanizací o nosnosti do 3,5 t elektrosoučástek, montážního materiálu, kameniva, písku, dlažebních kostek, suti, atd. do 60 km Poznámka: 1. Ceny jsou určeny pro dopravu silničními i kolejovými vozidly.2. V cenách obousměrné dopravy jsou započteny náklady na přepravu materiálu na místo určení včetně složení, poplatku za použití dopravní cesty a zpáteční cesty nenaloženého dopravního prostředku. | [14 empty] | PP | 1
| VV |  | 1"223*2*0,000182 přeprava pryžových podložek k ekol. likvidaci |  | 1 | [12 empty] | VV | 1 | 2 | True | 0 | ROZPOCET
33 | K | 9901000800 | Doprava obousměrná (např. dodávek z vlastních zásob zhotovitele nebo objednatele nebo výzisku) mechanizací o nosnosti do 3,5 t elektrosoučástek, montážního materiálu, kameniva, písku, dlažebních kostek, suti, atd. do 150 km | kus | 1 |  | 0 | Sborník UOŽI 01 2021 |  | základní |  | 0 | 0 | 0 | 0 | 0 | 512 | K | 1 |  |  |  | ROZPOCET | 0 | 0 | 0 | 0 | 0 | 1 | 0 | 512 | 203293333
| PP |  | Doprava obousměrná (např. dodávek z vlastních zásob zhotovitele nebo objednatele nebo výzisku) mechanizací o nosnosti do 3,5 t elektrosoučástek, montážního materiálu, kameniva, písku, dlažebních kostek, suti, atd. do 150 km Poznámka: 1. Ceny jsou určeny pro dopravu silničními i kolejovými vozidly.2. V cenách obousměrné dopravy jsou započteny náklady na přepravu materiálu na místo určení včetně složení, poplatku za použití dopravní cesty a zpáteční cesty nenaloženého dopravního prostředku. | [14 empty] | PP | 1
| VV |  | "Návěstidla | [14 empty] | VV | 1 | 1 | True | 0 | ROZPOCET
| VV |  | 1 "jízda do 3,5t |  | 1 | [12 empty] | VV | 1 | 2 | True | 0 | ROZPOCET
34 | K | 9902200100 | Doprava obousměrná (např. dodávek z vlastních zásob zhotovitele nebo objednatele nebo výzisku) mechanizací o nosnosti přes 3,5 t objemnějšího kusového materiálu (prefabrikátů, stožárů, výhybek, rozvaděčů, vybouraných hmot atd.) do 10 km | t | 83.16 |  | 0 | Sborník UOŽI 01 2021 |  | základní |  | 0 | 0 | 0 | 0 | 0 | 512 | K | 1 |  |  |  | ROZPOCET | 0 | 0 | 0 | 0 | 0 | 1 | 0 | 512 | 1048545845
| PP |  | Doprava obousměrná (např. dodávek z vlastních zásob zhotovitele nebo objednatele nebo výzisku) mechanizací o nosnosti přes 3,5 t objemnějšího kusového materiálu (prefabrikátů, stožárů, výhybek, rozvaděčů, vybouraných hmot atd.) do 10 km Poznámka: 1. Ceny jsou určeny pro dopravu silničními i kolejovými vozidly.2. V cenách obousměrné dopravy jsou započteny náklady na přepravu materiálu na místo určení včetně složení, poplatku za použití dopravní cesty a zpáteční cesty nenaloženého dopravního prostředku. | [14 empty] | PP | 1
| VV |  | 209*0,327"dovoz nových pražců z Jičína |  | 68.343 | [12 empty] | VV | 1 | 2 | True | 0 | ROZPOCET
| VV |  | 300*0,04939"odvoz vyzískaných kolejnic do Jičína |  | 14.817 | [12 empty] | VV | 1 | 2 | True | 0 | ROZPOCET
35 | K | 9902200400 | Doprava obousměrná (např. dodávek z vlastních zásob zhotovitele nebo objednatele nebo výzisku) mechanizací o nosnosti přes 3,5 t objemnějšího kusového materiálu (prefabrikátů, stožárů, výhybek, rozvaděčů, vybouraných hmot atd.) do 40 km | t | 473.604 |  | 0 | Sborník UOŽI 01 2021 |  | základní |  | 0 | 0 | 0 | 0 | 0 | 512 | K | 1 |  |  |  | ROZPOCET | 0 | 0 | 0 | 0 | 0 | 1 | 0 | 512 | 1546101476
| PP |  | Doprava obousměrná (např. dodávek z vlastních zásob zhotovitele nebo objednatele nebo výzisku) mechanizací o nosnosti přes 3,5 t objemnějšího kusového materiálu (prefabrikátů, stožárů, výhybek, rozvaděčů, vybouraných hmot atd.) do 40 km Poznámka: 1. Ceny jsou určeny pro dopravu silničními i kolejovými vozidly.2. V cenách obousměrné dopravy jsou započteny náklady na přepravu materiálu na místo určení včetně složení, poplatku za použití dopravní cesty a zpáteční cesty nenaloženého dopravního prostředku. | [14 empty] | PP | 1
| VV |  | "Odvoz pražců na skládku. předp. Lodín, Šumbor: | [14 empty] | VV | 1 | 1 | True | 0 | ROZPOCET
| VV |  | (36360-36320)/0,674*0,075 |  | 4.451 | [12 empty] | VV | 1 | 2 | True | 0 | ROZPOCET
| VV |  | (36470-36360)/0,674*0,265 |  | 43.249 | [12 empty] | VV | 1 | 2 | True | 0 | ROZPOCET
| VV |  | 2*0,062"staničníky, hektometry |  | 0.124 | [12 empty] | VV | 1 | 2 | True | 0 | ROZPOCET
| VV |  | 10*0,075 "staré zajišťovací značky |  | 0.75 | [12 empty] | VV | 1 | 2 | True | 0 | ROZPOCET
| VV |  | "Odvozy odpadu z KL a znečistěného KL na skládku: | [14 empty] | VV | 1 | 1 | True | 0 | ROZPOCET
| VV |  | ((36470-36320)*1,908 -37-25,5)*1,9"výzisk z těžení KL pod přejezdem k nástupišti mínus(-37-25,5)uložení výzisku do zřiz. nástupiště a opravy cesty |  | 425.03 | [12 empty] | VV | 1 | 2 | True | 0 | ROZPOCET
36 | K | 9902200500 | Doprava obousměrná (např. dodávek z vlastních zásob zhotovitele nebo objednatele nebo výzisku) mechanizací o nosnosti přes 3,5 t objemnějšího kusového materiálu (prefabrikátů, stožárů, výhybek, rozvaděčů, vybouraných hmot atd.) do 60 km | t | 14.817 |  | 0 | Sborník UOŽI 01 2021 |  | základní |  | 0 | 0 | 0 | 0 | 0 | 512 | K | 1 |  |  |  | ROZPOCET | 0 | 0 | 0 | 0 | 0 | 1 | 0 | 512 | 35044588
| PP |  | Doprava obousměrná (např. dodávek z vlastních zásob zhotovitele nebo objednatele nebo výzisku) mechanizací o nosnosti přes 3,5 t objemnějšího kusového materiálu (prefabrikátů, stožárů, výhybek, rozvaděčů, vybouraných hmot atd.) do 60 km Poznámka: 1. Ceny jsou určeny pro dopravu silničními i kolejovými vozidly.2. V cenách obousměrné dopravy jsou započteny náklady na přepravu materiálu na místo určení včetně složení, poplatku za použití dopravní cesty a zpáteční cesty nenaloženého dopravního prostředku. | [14 empty] | PP | 1
| VV |  | 300*0,04939"kolejnice z Horek u St. P. |  | 14.817 | [12 empty] | VV | 1 | 2 | True | 0 | ROZPOCET
37 | K | 9902200600 | Doprava obousměrná (např. dodávek z vlastních zásob zhotovitele nebo objednatele nebo výzisku) mechanizací o nosnosti přes 3,5 t objemnějšího kusového materiálu (prefabrikátů, stožárů, výhybek, rozvaděčů, vybouraných hmot atd.) do 80 km | t | 4.032 |  | 0 | Sborník UOŽI 01 2021 |  | základní |  | 0 | 0 | 0 | 0 | 0 | 512 | K | 1 |  |  |  | ROZPOCET | 0 | 0 | 0 | 0 | 0 | 1 | 0 | 512 | 973178502
| PP |  | Doprava obousměrná (např. dodávek z vlastních zásob zhotovitele nebo objednatele nebo výzisku) mechanizací o nosnosti přes 3,5 t objemnějšího kusového materiálu (prefabrikátů, stožárů, výhybek, rozvaděčů, vybouraných hmot atd.) do 80 km Poznámka: 1. Ceny jsou určeny pro dopravu silničními i kolejovými vozidly.2. V cenách obousměrné dopravy jsou započteny náklady na přepravu materiálu na místo určení včetně složení, poplatku za použití dopravní cesty a zpáteční cesty nenaloženého dopravního prostředku. | [14 empty] | PP | 1
| VV |  | 14*0,288"vystr. pražce SB8 do P4632, km 36,320-36,320 |  | 4.032 | [12 empty] | VV | 1 | 2 | True | 0 | ROZPOCET
38 | K | 9902300400 | Doprava jednosměrná (např. nakupovaného materiálu) mechanizací o nosnosti přes 3,5 t sypanin (kameniva, písku, suti, dlažebních kostek, atd.) do 40 km | t | 683.802 |  | 0 | Sborník UOŽI 01 2021 |  | základní |  | 0 | 0 | 0 | 0 | 0 | 512 | K | 1 |  |  |  | ROZPOCET | 0 | 0 | 0 | 0 | 0 | 1 | 0 | 512 | 982617947
| PP |  | Doprava jednosměrná (např. nakupovaného materiálu) mechanizací o nosnosti přes 3,5 t sypanin (kameniva, písku, suti, dlažebních kostek, atd.) do 40 km Poznámka: 1. Ceny jsou určeny pro dopravu silničními i kolejovými vozidly.2. V cenách jednosměrné dopravy jsou započteny náklady na přepravu materiálu na místo určení včetně složení a poplatku za použití dopravní cesty. Tyto položky se použijí i v případě, kdy se předpokládá, že dopravní prostředek bude naložen i na zpáteční cestě. V tomto případě se použijí položky pro každý směr samostatně (např. doprava materiálu na stavbu a odvoz výzisku nebo suti ze stavby). | [14 empty] | PP | 1
| VV |  | Nové kamenivo, předp. Košťálov: | [14 empty] | VV | 1 | 1 | True | 0 | ROZPOCET
| VV |  | 54*2,01 "doplnění KL po SČ a úpravě GPK ve výbězích |  | 108.54 | [12 empty] | VV | 1 | 2 | True | 0 | ROZPOCET
| VV |  | ((36470-36320)*1,908)*2,01 "těžení KL pod přejezdem k nástupišti |  | 575.262 | [12 empty] | VV | 1 | 2 | True | 0 | ROZPOCET
39 | K | 9902300700 | Doprava jednosměrná (např. nakupovaného materiálu) mechanizací o nosnosti přes 3,5 t sypanin (kameniva, písku, suti, dlažebních kostek, atd.) do 100 km | t | 2.66 |  | 0 | Sborník UOŽI 01 2021 |  | základní |  | 0 | 0 | 0 | 0 | 0 | 512 | K | 1 |  |  |  | ROZPOCET | 0 | 0 | 0 | 0 | 0 | 1 | 0 | 512 | -528826860
| PP |  | Doprava jednosměrná (např. nakupovaného materiálu) mechanizací o nosnosti přes 3,5 t sypanin (kameniva, písku, suti, dlažebních kostek, atd.) do 100 km Poznámka: 1. Ceny jsou určeny pro dopravu silničními i kolejovými vozidly.2. V cenách jednosměrné dopravy jsou započteny náklady na přepravu materiálu na místo určení včetně složení a poplatku za použití dopravní cesty. Tyto položky se použijí i v případě, kdy se předpokládá, že dopravní prostředek bude naložen i na zpáteční cestě. V tomto případě se použijí položky pro každý směr samostatně (např. doprava materiálu na stavbu a odvoz výzisku nebo suti ze stavby). | [14 empty] | PP | 1
| VV |  | 4*0,114*2,35 "základové patky návěstidel předp. Běstovice |  | 1.072 | [12 empty] | VV | 1 | 2 | True | 0 | ROZPOCET
| VV |  | 4*0,397 "zajišťovací značky předp. Běstovice |  | 1.588 | [12 empty] | VV | 1 | 2 | True | 0 | ROZPOCET
40 | K | 9902900200 | Naložení objemnějšího kusového materiálu, vybouraných hmot | t | 18.849 |  | 0 | Sborník UOŽI 01 2021 |  | základní |  | 0 | 0 | 0 | 0 | 0 | 512 | K | 1 |  |  |  | ROZPOCET | 0 | 0 | 0 | 0 | 0 | 1 | 0 | 512 | 1654094547
| PP |  | Naložení objemnějšího kusového materiálu, vybouraných hmot Poznámka: 1. Ceny jsou určeny pro nakládání materiálu v případech, kdy není naložení součástí dodávky materiálu nebo není uvedeno v popisu cen a pro nakládání z meziskládky.2. Ceny se použijí i pro nakládání materiálu z vlastních zásob objednatele. | [14 empty] | PP | 1
| VV |  | 300*0,04939"naložení kolejnic |  | 14.817 | [12 empty] | VV | 1 | 2 | True | 0 | ROZPOCET
| VV |  | 14*0,288"naložení vystr. pražců SB8 do P4632, km 36,320-36,320 |  | 4.032 | [12 empty] | VV | 1 | 2 | True | 0 | ROZPOCET
41 | K | 9909000100 | Poplatek za uložení suti nebo hmot na oficiální skládku | t | 425.03 |  | 0 | Sborník UOŽI 01 2021 |  | základní |  | 0 | 0 | 0 | 0 | 0 | 512 | K | 1 |  |  |  | ROZPOCET | 0 | 0 | 0 | 0 | 0 | 1 | 0 | 512 | 48644966
| PP |  | Poplatek za uložení suti nebo hmot na oficiální skládku Poznámka: 1. V cenách jsou započteny náklady na uložení stavebního odpadu na oficiální skládku.2. Je třeba zohlednit regionální rozdíly v cenách poplatků za uložení suti a odpadů. Tyto se mohou výrazně lišit s ohledem nejen na region, ale také na množství a druh ukládaného odpadu. | [14 empty] | PP | 1
| VV |  | ((36470-36320)*1,908 -37-25,5)*1,9"výzisk z těžení KL pod přejezdem k nástupišti mínus(-37-25,5)uložení výzisku do zřiz. nástupiště a opravy cesty |  | 425.03 | [12 empty] | VV | 1 | 2 | True | 0 | ROZPOCET
42 | K | 9909000300 | Poplatek za likvidaci dřevěných kolejnicových podpor | t | 4.451 |  | 0 | Sborník UOŽI 01 2021 |  | základní |  | 0 | 0 | 0 | 0 | 0 | 512 | K | 1 |  |  |  | ROZPOCET | 0 | 0 | 0 | 0 | 0 | 1 | 0 | 512 | 199037342
| PP |  | Poplatek za likvidaci dřevěných kolejnicových podpor Poznámka: 1. V cenách jsou započteny náklady na uložení stavebního odpadu na oficiální skládku.2. Je třeba zohlednit regionální rozdíly v cenách poplatků za uložení suti a odpadů. Tyto se mohou výrazně lišit s ohledem nejen na region, ale také na množství a druh ukládaného odpadu. | [14 empty] | PP | 1
| VV |  | (36360-36320)/0,674*0,075 |  | 4.451 | [12 empty] | VV | 1 | 2 | True | 0 | ROZPOCET
43 | K | 9909000400 | Poplatek za likvidaci plastových součástí | t | 0.081 |  | 0 | Sborník UOŽI 01 2021 |  | základní |  | 0 | 0 | 0 | 0 | 0 | 512 | K | 1 |  |  |  | ROZPOCET | 0 | 0 | 0 | 0 | 0 | 1 | 0 | 512 | 870336775
| PP |  | Poplatek za likvidaci plastových součástí Poznámka: 1. V cenách jsou započteny náklady na uložení stavebního odpadu na oficiální skládku.2. Je třeba zohlednit regionální rozdíly v cenách poplatků za uložení suti a odpadů. Tyto se mohou výrazně lišit s ohledem nejen na region, ale také na množství a druh ukládaného odpadu. | [14 empty] | PP | 1
| VV |  | 223*2*0,000182 "pryžové podložky |  | 0.081 | [12 empty] | VV | 1 | 2 | True | 0 | ROZPOCET
44 | K | 9909000500 | Poplatek uložení odpadu betonových prefabrikátů | t | 44.247 |  | 0 | Sborník UOŽI 01 2021 |  | základní |  | 0 | 0 | 0 | 0 | 0 | 512 | K | 1 |  |  |  | ROZPOCET | 0 | 0 | 0 | 0 | 0 | 1 | 0 | 512 | 982673338
| PP |  | Poplatek uložení odpadu betonových prefabrikátů Poznámka: 1. V cenách jsou započteny náklady na uložení stavebního odpadu na oficiální skládku.2. Je třeba zohlednit regionální rozdíly v cenách poplatků za uložení suti a odpadů. Tyto se mohou výrazně lišit s ohledem nejen na region, ale také na množství a druh ukládaného odpadu. | [14 empty] | PP | 1
| VV |  | (36470-36360)/0,674*0,265 "bet.pražce |  | 43.249 | [12 empty] | VV | 1 | 2 | True | 0 | ROZPOCET
| VV |  | 10*0,075 "staré zajišťovací značky |  | 0.75 | [12 empty] | VV | 1 | 2 | True | 0 | ROZPOCET
| VV |  | 4*0,062"staničníky, hektometry |  | 0.248 | [12 empty] | VV | 1 | 2 | True | 0 | ROZPOCET

## SO 01.2 - Železniční svrš...
{79113685-a88b-4213-8308-ce3a4df99d19}
2
| KRYCÍ LIST SOUPISU PRACÍ | [7 empty] | v --- níže se nacházejí doplnkové a pomocné údaje k sestavám --- v | [8 empty] | False
Zakázka:
Oprava trati v úseku Kopidlno - Jičín
Objekt:
SO 01 - Železniční svršek
Soupis:
SO 01.2 - Železniční svršek 36,470 - 38,865
| KSO: |  |  |  |  | CC-CZ:
| Místo: |  | TÚ Kopidlno - Jičín |  |  | Datum: | 1. 3. 2021
| Zadavatel: |  |  |  |  | IČ:
|  | Správa železnic, s.o. |  |  |  | DIČ:
| Uchazeč: |  |  |  |  | IČ: | Vyplň údaj
|  | Vyplň údaj |  |  |  | DIČ: | Vyplň údaj
| Projektant: |  |  |  |  | IČ:
DIČ:
| Zpracovatel: |  |  |  |  | IČ:
|  | Správa železnic, s.o. |  |  |  | DIČ:
Poznámka:
| Cena bez DPH | [5 empty] | 0
|  |  | Základ daně |  |  | Sazba daně | Výše daně
| DPH | základní | 0 |  |  | 21% | 0
|  | snížená | 0 |  |  | 15% | 0
|  | zákl. přenesená | 0 |  |  | 21% | 0
|  | sníž. přenesená | 0 |  |  | 15% | 0
|  | nulová | 0 |  |  | 0% | 0
| Cena s DPH |  |  | v | CZK |  | 0
REKAPITULACE ČLENĚNÍ SOUPISU PRACÍ
Zakázka:
Oprava trati v úseku Kopidlno - Jičín
Objekt:
SO 01 - Železniční svršek
Soupis:
SO 01.2 - Železniční svršek 36,470 - 38,865
Místo: |  |  | TÚ Kopidlno - Jičín |  |  | Datum: | 1. 3. 2021
Zadavatel: |  |  | Správa železnic, s.o. |  |  | Projektant:
Uchazeč: |  |  | Vyplň údaj |  |  | Zpracovatel: | Správa železnic, s.o.
Kód dílu - Popis | [6 empty] | Cena celkem [CZK]
Náklady zakázky celkem | [6 empty] | 0 | [11 empty] | -1
| HSV - Práce a dodávky HSV | [5 empty] | 0
| 5 - Komunikace pozemní | [5 empty] | 0
| OST - Doprava a ostatní | [5 empty] | 0
SOUPIS PRACÍ
Zakázka:
Oprava trati v úseku Kopidlno - Jičín
Objekt:
SO 01 - Železniční svršek
Soupis:
SO 01.2 - Železniční svršek 36,470 - 38,865
Místo: |  |  | TÚ Kopidlno - Jičín |  |  | Datum: | 1. 3. 2021
Zadavatel: |  |  | Správa železnic, s.o. |  |  | Projektant:
Uchazeč: |  |  | Vyplň údaj |  |  | Zpracovatel: | Správa železnic, s.o.
PČ | Typ | Kód | Popis | MJ | Množství | J.cena [CZK] | Cena celkem [CZK] | Cenová soustava |  | DPH | J. Nh [h] | Nh celkem [h] | J. hmotnost [t] | Hmotnost celkem [t] | J. suť [t] | Suť Celkem [t]
Náklady soupisu celkem | [6 empty] | 0 |  |  |  |  | 0 |  | 2751.3802 |  | 0 |  | D | -1 | [10 empty] | 0
| D | HSV | Práce a dodávky HSV |  |  |  | 0 |  |  |  |  | 0 |  | 2751.3802 |  | 0 | 1 | D | 0 |  |  |  | ROZPOCET | [6 empty] | 0
| D | 5 | Komunikace pozemní |  |  |  | 0 |  |  |  |  | 0 |  | 2751.3802 |  | 0 | 1 | D | 1 |  |  |  | ROZPOCET | [6 empty] | 0
1 | K | 5905020020 | Oprava stezky strojně s odstraněním drnu a nánosu přes 10 cm do 20 cm | m2 | 1896 |  | 0 | Sborník UOŽI 01 2021 |  | základní |  | 0 | 0 | 0 | 0 | 0 | 4 | K | 2 |  |  |  | ROZPOCET | 0 | 0 | 0 | 0 | 0 | 1 | 0 | 4 | 320234008
| PP |  | Oprava stezky strojně s odstraněním drnu a nánosu přes 10 cm do 20 cm. Poznámka: 1. V cenách jsou započteny náklady na odtěžení nánosu stezky a rozprostření výzisku na terén nebo naložení na dopravní prostředek a úprava povrchu stezky. | [14 empty] | PP | 2
| VV |  | (38245-36470)*0,4*2 "s rozprostřením na terén |  | 1420 | [12 empty] | VV | 2 | 2 | True | 0 | ROZPOCET
| VV |  | (38865-38270)*0,4*2 "s rozprostřením na terén |  | 476 | [12 empty] | VV | 2 | 2 | True | 0 | ROZPOCET
2 | K | 5905085040 | Souvislé čištění KL strojně koleje pražce betonové rozdělení "c" | km | 2.37 |  | 0 | Sborník UOŽI 01 2021 |  | základní |  | 0 | 0 | 0 | 0 | 0 | 4 | K | 2 |  |  |  | ROZPOCET | 0 | 0 | 0 | 0 | 0 | 1 | 0 | 4 | 742138024
| PP |  | Souvislé čištění KL strojně koleje pražce betonové rozdělení "c". Poznámka: 1. V cenách jsou započteny náklady na kontinuální čištění KL strojní čističkou, případné vložení geosyntetika, rozprostření výzisku na terén nebo naložení na dopravní prostředek, zdvih, úpravu směrového a výškového uspořádání včetně měření mezních stavebních odchylek dle ČSN a technologických veličin, předání tištěných výstupů a úpravu KL do profilu. Platí i pro čištění KL současně s výměnou pražců. 2. V cenách nejsou obsaženy náklady na snížení KL pod patou kolejnice, následnou úpravu směrového a výškového uspořádání dodávku a doplnění kameniva. | [14 empty] | PP | 2
| VV |  | 38,245-36,470 "70 % výzisku se uloží v místě stavby, 30 % na skládku |  | 1.775 | [12 empty] | VV | 2 | 2 | True | 0 | ROZPOCET
| VV |  | 38,865-38,270 "70 % výzisku se uloží v místě stavby, 30 % na skládku |  | 0.595 | [12 empty] | VV | 2 | 2 | True | 0 | ROZPOCET
3 | K | 5905105030 | Doplnění KL kamenivem souvisle strojně v koleji | m3 | 1363.588 |  | 0 | Sborník UOŽI 01 2021 |  | základní |  | 0 | 0 | 0 | 0 | 0 | 4 | K | 2 |  |  |  | ROZPOCET | 0 | 0 | 0 | 0 | 0 | 1 | 0 | 4 | -1662352065
| PP |  | Doplnění KL kamenivem souvisle strojně v koleji. Poznámka: 1. V cenách jsou započteny náklady na doplnění kameniva ojediněle ručně vidlemi a/nebo souvisle strojně z výsypných vozů případně nakladačem. 2. V cenách nejsou obsaženy náklady na dodávku kameniva. | [14 empty] | PP | 2
| VV |  | "doplnění KL po SČ: | [14 empty] | VV | 2 | 1 | True | 0 | ROZPOCET
| VV |  | (38245-36470)*1,908*0,3 "předp. 30 % odpadu |  | 1016.01 | [12 empty] | VV | 2 | 2 | True | 0 | ROZPOCET
| VV |  | (38865-38270)*1,908*0,3 "předp. 30 % odpadu |  | 340.578 | [12 empty] | VV | 2 | 2 | True | 0 | ROZPOCET
| VV |  | "doplnění KL po 1. úpravě GPK ve výbězích: | [14 empty] | VV | 2 | 1 | True | 0 | ROZPOCET
| VV |  | (36470-36435)*0,2 "předp. 0,2 m3/m - napojení mezi etapami |  | 7 | [12 empty] | VV | 2 | 2 | True | 0 | ROZPOCET
4 | M | 5955101000 | Kamenivo drcené štěrk frakce 31,5/63 třídy BI | t | 2740.812 |  | 0 | Sborník UOŽI 01 2021 |  | základní |  | 0 | 1 | 2740.812 | 0 | 0 | 8 | M | 2 |  |  |  | ROZPOCET | 0 | 0 | 0 | 0 | 0 | 1 | 0 | 4 | -1166849315
| PP |  | Kamenivo drcené štěrk frakce 31,5/63 třídy BI | [14 empty] | PP | 2
| VV |  | 1363,588*2,01 "doplnění KL po SČ a úpravě GPK ve výbězích |  | 2740.812 | [12 empty] | VV | 2 | 2 | True | 0 | ROZPOCET
5 | K | 5906035120 | Souvislá výměna pražců současně s výměnou nebo čištěním KL pražce betonové příčné vystrojené | kus | 3517 |  | 0 | Sborník UOŽI 01 2021 |  | základní |  | 0 | 0 | 0 | 0 | 0 | 4 | K | 2 |  |  |  | ROZPOCET | 0 | 0 | 0 | 0 | 0 | 1 | 0 | 4 | 347842047
| PP |  | Souvislá výměna pražců současně s výměnou nebo čištěním KL pražce betonové příčné vystrojené. Poznámka: 1. V cenách jsou započteny náklady na demontáž upevňovadel, výměnu pražců, montáž upevňovadel. U nevystrojených a výhybkových pražců dřevěných vrtání otvorů pro vrtule. 2. V cenách nejsou obsaženy náklady na odstranění KL, rozrušení lavičky, podbití pražce, úpravu KL do profilu, snížení KL pod patou kolejnice, doplnění kameniva, dodávku materiálu, dopravu výzisku na skládku a skládkovné. | [14 empty] | PP | 2
| VV |  | 2634"(38245-36470)/0,674 |  | 2634 | [12 empty] | VV | 2 | 2 | True | 0 | ROZPOCET
| VV |  | 638"(38700-38270)/0,674 |  | 638 | [12 empty] | VV | 2 | 2 | True | 0 | ROZPOCET
| VV |  | 245"(38865-38700)/0,674 |  | 245 | [12 empty] | VV | 2 | 2 | True | 0 | ROZPOCET
6 | K | 5906105010 | Demontáž pražce dřevěný | kus | 3167 |  | 0 | Sborník UOŽI 01 2021 |  | základní |  | 0 | 0 | 0 | 0 | 0 | 4 | K | 2 |  |  |  | ROZPOCET | 0 | 0 | 0 | 0 | 0 | 1 | 0 | 4 | -7924580
| PP |  | Demontáž pražce dřevěný. Poznámka: 1. V cenách jsou započteny náklady na manipulaci, demontáž, odstrojení do součástí a uložení pražců. | [14 empty] | PP | 2
| VV |  | 3167 "celkem zaokr. |  | 3167 | [12 empty] | VV | 2 | 2 | True | 0 | ROZPOCET
7 | K | 5906105020 | Demontáž pražce betonový | kus | 350 |  | 0 | Sborník UOŽI 01 2021 |  | základní |  | 0 | 0 | 0 | 0 | 0 | 4 | K | 2 |  |  |  | ROZPOCET | 0 | 0 | 0 | 0 | 0 | 1 | 0 | 4 | -1190549555
| PP |  | Demontáž pražce betonový. Poznámka: 1. V cenách jsou započteny náklady na manipulaci, demontáž, odstrojení do součástí a uložení pražců. | [14 empty] | PP | 2
| VV |  | 350"zaokr. |  | 350 | [12 empty] | VV | 2 | 2 | True | 0 | ROZPOCET
8 | K | 5908005430 | Demontáž spojek tv. S49 | styk | 154 |  | 0 | Sborník UOŽI 01 2021 |  | základní |  | 0 | 0 | 0 | 0 | 0 | 4 | K | 2 |  |  |  | ROZPOCET | 0 | 0 | 0 | 0 | 0 | 1 | 0 | 4 | 1701733171
| PP |  | Demontáž spojek tv. S49. Poznámka: 1. V cenách jsou započteny náklady na výměnu, demontáž nebo montáž vnitřní spojky a/nebo celého styku a ošetření součástí mazivem. U přechodových spojek se použije položka s větším tvarem. 2. V cenách nejsou obsaženy náklady na dodávku materiálu. | [14 empty] | PP | 2
| VV |  | 154"3850/25demontáž styků pro výměnu kolejnic |  | 154 | [12 empty] | VV | 2 | 2 | True | 0 | ROZPOCET
9 | K | 5907020110 | Souvislá výměna kolejnic současně s výměnou pražců tv. S49 rozdělení "c" | m | 3800 |  | 0 | Sborník UOŽI 01 2021 |  | základní |  | 0 | 0 | 0 | 0 | 0 | 4 | K | 2 |  |  |  | ROZPOCET | 0 | 0 | 0 | 0 | 0 | 1 | 0 | 4 | -1635207190
| PP |  | Souvislá výměna kolejnic současně s výměnou pražců tv. S49 rozdělení "c". Poznámka: 1. V cenách jsou započteny náklady na demontáž upevňovadel, výměnu kolejnic, dílů a součástí, montáž upevňovadel, úpravu dilatačních spár, pryžových podložek, zřízení nebo demontáž prozatímních styků a ošetření součástí mazivem. 2. V cenách nejsou započteny náklady na dělení kolejnic, zřízení svaru, demontáž nebo montáž styků. | [14 empty] | PP | 2
| VV |  | (36930-36470)*2 "L a P pás |  | 920 | [12 empty] | VV | 2 | 2 | True | 0 | ROZPOCET
| VV |  | 37230-36930"P pás |  | 300 | [12 empty] | VV | 2 | 2 | True | 0 | ROZPOCET
| VV |  | (38100-37230)*2"L a P pás |  | 1740 | [12 empty] | VV | 2 | 2 | True | 0 | ROZPOCET
| VV |  | (38865-38445)*2"L a P pás |  | 840 | [12 empty] | VV | 2 | 2 | True | 0 | ROZPOCET
10 | K | 5907050020 | Dělení kolejnic řezáním nebo rozbroušením soustavy S49 nebo T | kus | 135 |  | 0 | Sborník UOŽI 01 2021 |  | základní |  | 0 | 0 | 0 | 0 | 0 | 4 | K | 2 |  |  |  | ROZPOCET | 0 | 0 | 0 | 0 | 0 | 1 | 0 | 4 | -997234674
| PP |  | Dělení kolejnic řezáním nebo rozbroušením soustavy S49 nebo T. Poznámka: 1. V cenách jsou započteny náklady na manipulaci, podložení, označení a provedení řezu kolejnice. | [14 empty] | PP | 2
| VV |  | 135 |  | 135 | [12 empty] | VV | 2 | 2 | True | 0 | ROZPOCET
11 | K | 5907015110 | Ojedinělá výměna kolejnic současně s výměnou pražců tv. S49 rozdělení "c" | m | 50 |  | 0 | Sborník UOŽI 01 2021 |  | základní |  | 0 | 0 | 0 | 0 | 0 | 4 | K | 2 |  |  |  | ROZPOCET | 0 | 0 | 0 | 0 | 0 | 1 | 0 | 4 | -1842881869
| PP |  | Ojedinělá výměna kolejnic současně s výměnou pražců tv. S49 rozdělení "c". Poznámka: 1. V cenách jsou započteny náklady na demontáž upevňovadel, výměnu kolejnic, dílů a součástí, úpravu dilatačních spár, pryžových podložek, montáž upevňovadel, zřízení nebo demontáž prozatímních styků a ošetření součástí mazivem. 2. V cenách nejsou započteny náklady na dělení kolejnic, zřízení svaru, demontáž nebo montáž styků. | [14 empty] | PP | 2
| VV |  | 50 "vložky po posun kolejnic |  | 50 | [12 empty] | VV | 2 | 2 | True | 0 | ROZPOCET
12 | K | 5907040030 | Posun kolejnic před svařováním tv. S49 | m | 940 |  | 0 | Sborník UOŽI 01 2021 |  | základní |  | 0 | 0 | 0 | 0 | 0 | 4 | K | 2 |  |  |  | ROZPOCET | 0 | 0 | 0 | 0 | 0 | 1 | 0 | 4 | -1623247303
| PP |  | Posun kolejnic před svařováním tv. S49. Poznámka: 1. V cenách jsou započteny náklady na přizdvižení a posun kolejnice. Položka se použije v případě krácení deformovaných konců kolejnic před svařováním. 2. V cenách nejsou obsaženy náklady na demontáž a montáž upevňovadel. Položku nelze použít pro posun z důvodu úpravy dilatačních spár před svařováním. | [14 empty] | PP | 2
| VV |  | 37230-36930"L pás |  | 300 | [12 empty] | VV | 2 | 2 | True | 0 | ROZPOCET
| VV |  | (38245-38100)*2"L a P pás |  | 290 | [12 empty] | VV | 2 | 2 | True | 0 | ROZPOCET
| VV |  | (38445-38270)*2"L a P pás |  | 350 | [12 empty] | VV | 2 | 2 | True | 0 | ROZPOCET
13 | K | 5907035210 | Úprava dilatačních spár kolejnic tv. S49 rozdělení "c" | m | 890 |  | 0 | Sborník UOŽI 01 2021 |  | základní |  | 0 | 0 | 0 | 0 | 0 | 4 | K | 2 |  |  |  | ROZPOCET | 0 | 0 | 0 | 0 | 0 | 1 | 0 | 4 | -585422361
| PP |  | Úprava dilatačních spár kolejnic tv. S49 rozdělení "c". Poznámka: 1. V cenách jsou započteny náklady na uvolnění nebo demontáž upevňovadel, posun kolejnic, nastavení spáry, dotažení upevňovadel a ošetření součástí mazivem. | [14 empty] | PP | 2
| VV |  | 37230-36930"L pás |  | 300 | [12 empty] | VV | 2 | 2 | True | 0 | ROZPOCET
| VV |  | (38245-38100)*2"L a P pás |  | 290 | [12 empty] | VV | 2 | 2 | True | 0 | ROZPOCET
| VV |  | (38445-38270)*2"L a P pás |  | 350 | [12 empty] | VV | 2 | 2 | True | 0 | ROZPOCET
| VV |  | -50 "úprava dil. spár započteno v ojedinělé výměně kolejnic, |  | -50 | [12 empty] | VV | 2 | 2 | True | 0 | ROZPOCET
14 | K | 5909032020 | Přesná úprava GPK koleje směrové a výškové uspořádání pražce betonové | km | 0.03 |  | 0 | Sborník UOŽI 01 2021 |  | základní |  | 0 | 0 | 0 | 0 | 0 | 4 | K | 2 |  |  |  | ROZPOCET | 0 | 0 | 0 | 0 | 0 | 1 | 0 | 4 | -84477764
| PP |  | Přesná úprava GPK koleje směrové a výškové uspořádání pražce betonové. Poznámka: 1. V cenách jsou započteny náklady na úpravu směrového a výškového uspořádání strojní linkou ASP s přesným zaměřením její prostorové polohy, úpravu KL pluhem a měření mezních stavebních odchylek dle ČSN, měření technologických veličin a předání tištěných výstupů objednateli. 2. V cenách nejsou obsaženy náklady na zaměření APK, doplnění a dodávku kameniva a snížení KL pod patou kolejnice. | [14 empty] | PP | 2
| VV |  | Výběhy nad rámec čistění | [14 empty] | VV | 2 | 1 | True | 0 | ROZPOCET
| VV |  | 38,895-38,865 |  | 0.03 | [12 empty] | VV | 2 | 2 | True | 0 | ROZPOCET
15 | K | 5910015230 | Odtavovací stykové svařování mobilní svářečkou kolejnic užitých délky do 150 m tv. S49 | svar | 174 |  | 0 | Sborník UOŽI 01 2021 |  | základní |  | 0 | 0 | 0 | 0 | 0 | 4 | K | 2 |  |  |  | ROZPOCET | 0 | 0 | 0 | 0 | 0 | 1 | 0 | 4 | 459352413
| PP |  | Odtavovací stykové svařování mobilní svářečkou kolejnic užitých délky do 150 m tv. S49. Poznámka: 1. V cenách jsou započteny náklady na vybrání kameniva z mezipražcového prostoru, broušení kontaktních ploch, přisunutí kolejnice na svar, vyrovnání a svaření kolejnic, seříznutí svarového výronku v celém profilu kolejnice, obroušení pojížděných ploch, vizuální prohlídka, měření geometrie svaru a vedení výrobní dokumentace. 2. V cenách nejsou obsaženy náklady na kontrolu svaru ultrazvukem, podbití pražců a demontáž styku. | [14 empty] | PP | 2
| VV |  | 174" |  | 174 | [12 empty] | VV | 2 | 2 | True | 0 | ROZPOCET
16 | K | 5910020030 | Svařování kolejnic termitem plný předehřev standardní spára svar sériový tv. S49 | svar | 16 |  | 0 | Sborník UOŽI 01 2021 |  | základní |  | 0 | 0 | 0 | 0 | 0 | 4 | K | 2 |  |  |  | ROZPOCET | 0 | 0 | 0 | 0 | 0 | 1 | 0 | 4 | -391012791
| PP |  | Svařování kolejnic termitem plný předehřev standardní spára svar sériový tv. S49. Poznámka: 1. V cenách jsou započteny náklady na vybrání kameniva z mezipražcového prostoru, demontáž upevňovadel, směrové a výškové vyrovnání kolejnic, provedení svaru, montáž upevňovadel, vizuální kontrola, měření geometrie svaru. 2. V cenách nejsou obsaženy náklady na kontrolu svaru ultrazvukem, podbití pražců a demontáž styku. | [14 empty] | PP | 2
17 | K | 5910035030 | Dosažení dovolené upínací teploty v BK prodloužením kolejnicového pásu v koleji tv. S49 | svar | 16 |  | 0 | Sborník UOŽI 01 2021 |  | základní |  | 0 | 0 | 0 | 0 | 0 | 4 | K | 2 |  |  |  | ROZPOCET | 0 | 0 | 0 | 0 | 0 | 1 | 0 | 4 | -2114771253
| PP |  | Dosažení dovolené upínací teploty v BK prodloužením kolejnicového pásu v koleji tv. S49. Poznámka: 1. V cenách jsou započteny náklady na montáž a demontáž napínacího zařízení nebo ohřevu kolejnic a udržování potřebného prodloužení kolejnicového pásu. 2. V cenách nejsou obsaženy náklady na demontáž upevňovadel a kolejnicových spojek. | [14 empty] | PP | 2
18 | K | 5910030310 | Příplatek za směrové vyrovnání kolejnic v obloucích o poloměru 300 m a menším | svar | 10 |  | 0 | Sborník UOŽI 01 2021 |  | základní |  | 0 | 0 | 0 | 0 | 0 | 4 | K | 2 |  |  |  | ROZPOCET | 0 | 0 | 0 | 0 | 0 | 1 | 0 | 4 | 1509090311
| PP |  | Příplatek za směrové vyrovnání kolejnic v obloucích o poloměru 300 m a menším. Poznámka: 1. V cenách jsou započteny náklady na použití přípravku pro směrové vyrovnání kolejnic. | [14 empty] | PP | 2
19 | K | 5910040310 | Umožnění volné dilatace kolejnice demontáž upevňovadel s osazením kluzných podložek rozdělení pražců "c" | m | 4840 |  | 0 | Sborník UOŽI 01 2021 |  | základní |  | 0 | 0 | 0 | 0 | 0 | 4 | K | 2 |  |  |  | ROZPOCET | 0 | 0 | 0 | 0 | 0 | 1 | 0 | 4 | -273380500
| PP |  | Umožnění volné dilatace kolejnice demontáž upevňovadel s osazením kluzných podložek rozdělení pražců "c". Poznámka: 1. V cenách jsou započteny náklady na uvolnění, demontáž a rovnoměrné prodloužení nebo zkrácení kolejnice, vyznačení značek a vedení dokumentace. 2. V cenách nejsou obsaženy náklady na demontáž kolejnicových spojek. | [14 empty] | PP | 2
| VV |  | 4790+50 |  | 4840 | [12 empty] | VV | 2 | 2 | True | 0 | ROZPOCET
20 | K | 5910040410 | Umožnění volné dilatace kolejnice montáž upevňovadel s odstraněním kluzných podložek rozdělení pražců "c" | m | 4840 |  | 0 | Sborník UOŽI 01 2021 |  | základní |  | 0 | 0 | 0 | 0 | 0 | 4 | K | 2 |  |  |  | ROZPOCET | 0 | 0 | 0 | 0 | 0 | 1 | 0 | 4 | 1192962442
| PP |  | Umožnění volné dilatace kolejnice montáž upevňovadel s odstraněním kluzných podložek rozdělení pražců "c". Poznámka: 1. V cenách jsou započteny náklady na uvolnění, demontáž a rovnoměrné prodloužení nebo zkrácení kolejnice, vyznačení značek a vedení dokumentace. 2. V cenách nejsou obsaženy náklady na demontáž kolejnicových spojek. | [14 empty] | PP | 2
21 | K | 5910045010 | Zajištění polohy kolejnice bočními válečkovými opěrkami rozdělení pražců "c" | m | 3680 |  | 0 | Sborník UOŽI 01 2021 |  | základní |  | 0 | 0 | 0 | 0 | 0 | 4 | K | 2 |  |  |  | ROZPOCET | 0 | 0 | 0 | 0 | 0 | 1 | 0 | 4 | 1596141237
| PP |  | Zajištění polohy kolejnice bočními válečkovými opěrkami rozdělení pražců "c". Poznámka: 1. V cenách jsou započteny náklady na montáž a demontáž bočních opěrek v oblouku o malém poloměru. | [14 empty] | PP | 2
| VV |  | (36871-36539)*2 |  | 664 | [12 empty] | VV | 2 | 2 | True | 0 | ROZPOCET
| VV |  | (37261-36895)*2 |  | 732 | [12 empty] | VV | 2 | 2 | True | 0 | ROZPOCET
| VV |  | (37526-37261)*2 |  | 530 | [12 empty] | VV | 2 | 2 | True | 0 | ROZPOCET
| VV |  | (38130-37590)*2 |  | 1080 | [12 empty] | VV | 2 | 2 | True | 0 | ROZPOCET
| VV |  | (38619-38435)*2 |  | 368 | [12 empty] | VV | 2 | 2 | True | 0 | ROZPOCET
| VV |  | (38840-38687)*2 |  | 306 | [12 empty] | VV | 2 | 2 | True | 0 | ROZPOCET
22 | K | 5910136010 | Montáž pražcové kotvy v koleji | kus | 1037 |  | 0 | Sborník UOŽI 01 2021 |  | základní |  | 0 | 0 | 0 | 0 | 0 | 4 | K | 2 |  |  |  | ROZPOCET | 0 | 0 | 0 | 0 | 0 | 1 | 0 | 4 | -387492967
| PP |  | Montáž pražcové kotvy v koleji. Poznámka: 1. V cenách jsou započteny náklady na odstranění kameniva, montáž, ošetření součásti mazivem a úpravu kameniva. 2. V cenách nejsou obsaženy náklady na dodávku materiálu. | [14 empty] | PP | 2
| VV |  | 1037 "celkem zaokr." |  | 1037 | [12 empty] | VV | 2 | 2 | True | 0 | ROZPOCET
23 | M | 5960101000 | Pražcové kotvy TDHB pro pražec betonový B 91 | kus | 1037 |  | 0 | Sborník UOŽI 01 2021 |  | základní |  | 0 | 0.01004 | 10.4115 | 0 | 0 | 8 | M | 2 |  |  |  | ROZPOCET | 0 | 0 | 0 | 0 | 0 | 1 | 0 | 4 | 1853510234
| PP |  | Pražcové kotvy TDHB pro pražec betonový B 91 | [14 empty] | PP | 2
24 | K | 5912015090 | Výměna návěstidla včetně sloupku a patky staničníku | kus | 24 |  | 0 | Sborník UOŽI 01 2021 |  | základní |  | 0 | 0 | 0 | 0 | 0 | 4 | K | 2 |  |  |  | ROZPOCET | 0 | 0 | 0 | 0 | 0 | 1 | 0 | 4 | 2111618190
| PP |  | Výměna návěstidla včetně sloupku a patky staničníku. Poznámka: 1. V cenách jsou započteny náklady na demontáž, výměnu a montáž patky, sloupku a návěstidla, zához a rozprostření zeminy na terén. 2. V cenách nejsou obsaženy náklady na dodávku materiálu. | [14 empty] | PP | 2
| VV |  | 24"demontáž, montáž |  | 24 | [12 empty] | VV | 2 | 2 | True | 0 | ROZPOCET
25 | K | 5912015100 | Výměna návěstidla včetně sloupku a patky tabule před zastávkou | kus | 1 |  | 0 | Sborník UOŽI 01 2021 |  | základní |  | 0 | 0 | 0 | 0 | 0 | 4 | K | 2 |  |  |  | ROZPOCET | 0 | 0 | 0 | 0 | 0 | 1 | 0 | 4 | 220642536
| PP |  | Výměna návěstidla včetně sloupku a patky tabule před zastávkou. Poznámka: 1. V cenách jsou započteny náklady na demontáž, výměnu a montáž patky, sloupku a návěstidla, zához a rozprostření zeminy na terén. 2. V cenách nejsou obsaženy náklady na dodávku materiálu. | [14 empty] | PP | 2
| VV |  | 1"demontáž,montáž |  | 1 | [12 empty] | VV | 2 | 2 | True | 0 | ROZPOCET
26 | M | 5962101105 | Návěstidlo staničník 480x610 pozink dvoumístný | kus | 24 |  | 0 | Sborník UOŽI 01 2021 |  | základní |  | 0 | 0.003 | 0.072 | 0 | 0 | 8 | M | 2 |  |  |  | ROZPOCET | 0 | 0 | 0 | 0 | 0 | 1 | 0 | 4 | 45615271
| PP |  | Návěstidlo staničník 480x610 pozink dvoumístný | [14 empty] | PP | 2
| VV |  | (36500-38900)/-100 |  | 24 | [12 empty] | VV | 2 | 2 | True | 0 | ROZPOCET
27 | M | 5962101050 | Návěstidlo tabule před zastávkou | kus | 1 |  | 0 | Sborník UOŽI 01 2021 |  | základní |  | 0 | 0.008 | 0.008 | 0 | 0 | 8 | M | 2 |  |  |  | ROZPOCET | 0 | 0 | 0 | 0 | 0 | 1 | 0 | 4 | -134712505
| PP |  | Návěstidlo tabule před zastávkou | [14 empty] | PP | 2
28 | M | 5964165000 | Betonová patka sloupku prefabrikát | kus | 26 |  | 0 | Sborník UOŽI 01 2021 |  | základní |  | 0 | 0 | 0 | 0 | 0 | 8 | M | 2 |  |  |  | ROZPOCET | 0 | 0 | 0 | 0 | 0 | 1 | 0 | 4 | -1220692774
| PP |  | Betonová patka sloupku prefabrikát | [14 empty] | PP | 2
| VV |  | 24"staničníky |  | 24 | [12 empty] | VV | 2 | 2 | True | 0 | ROZPOCET
| VV |  | 2"tabule před zast. |  | 2 | [12 empty] | VV | 2 | 2 | True | 0 | ROZPOCET
29 | M | 5962114000 | Výstroj sloupku objímka 50 až 100 mm kompletní | kus | 52 |  | 0 | Sborník UOŽI 01 2021 |  | základní |  | 0 | 0.00015 | 0.0078 | 0 | 0 | 8 | M | 2 |  |  |  | ROZPOCET | 0 | 0 | 0 | 0 | 0 | 1 | 0 | 4 | 602774769
| PP |  | Výstroj sloupku objímka 50 až 100 mm kompletní | [14 empty] | PP | 2
| VV |  | 24*2 |  | 48 | [12 empty] | VV | 2 | 2 | True | 0 | ROZPOCET
| VV |  | 1*4 |  | 4 | [12 empty] | VV | 2 | 2 | True | 0 | ROZPOCET
30 | M | 5962114020 | Výstroj sloupku víčko plast 60 mm | kus | 26 |  | 0 | Sborník UOŽI 01 2021 |  | základní |  | 0 | 0 | 0 | 0 | 0 | 8 | M | 2 |  |  |  | ROZPOCET | 0 | 0 | 0 | 0 | 0 | 1 | 0 | 4 | 504089998
| PP |  | Výstroj sloupku víčko plast 60 mm | [14 empty] | PP | 2
31 | M | 5962113005 | Sloupek ocelový pozinkovaný 60 mm | kus | 26 |  | 0 | Sborník UOŽI 01 2021 |  | základní |  | 0 | 0.00265 | 0.0689 | 0 | 0 | 8 | M | 2 |  |  |  | ROZPOCET | 0 | 0 | 0 | 0 | 0 | 1 | 0 | 4 | 610070237
| PP |  | Sloupek ocelový pozinkovaný 60 mm | [14 empty] | PP | 2
32 | K | 5912060010 | Demontáž zajišťovací značky samostatné konzolové | kus | 97 |  | 0 | Sborník UOŽI 01 2021 |  | základní |  | 0 | 0 | 0 | 0 | 0 | 4 | K | 2 |  |  |  | ROZPOCET | 0 | 0 | 0 | 0 | 0 | 1 | 0 | 4 | 521074412
| PP |  | Demontáž zajišťovací značky samostatné konzolové. Poznámka: 1. V cenách jsou započteny náklady na demontáž součástí značky, úpravu a urovnání terénu. | [14 empty] | PP | 2
33 | K | 5912065210 | Montáž zajišťovací značky včetně sloupku a základu konzolové | kus | 48 |  | 0 | Sborník UOŽI 01 2021 |  | základní |  | 0 | 0 | 0 | 0 | 0 | 4 | K | 2 |  |  |  | ROZPOCET | 0 | 0 | 0 | 0 | 0 | 1 | 0 | 4 | -2109010323
| PP |  | Montáž zajišťovací značky včetně sloupku a základu konzolové. Poznámka: 1. V cenách jsou započteny náklady na montáž součástí značky včetně zemních prací a úpravy terénu. 2. V cenách nejsou obsaženy náklady na dodávku materiálu. | [14 empty] | PP | 2
34 | M | 5962119000 | Zajištění PPK sloupek zajišťovací značka | kus | 48 |  | 0 | Sborník UOŽI 01 2021 |  | základní |  | 0 | 0 | 0 | 0 | 0 | 8 | M | 2 |  |  |  | ROZPOCET | 0 | 0 | 0 | 0 | 0 | 1 | 0 | 4 | -2014439897
| PP |  | Zajištění PPK sloupek zajišťovací značka | [14 empty] | PP | 2
| VV |  | (36500-38900)/-50 |  | 48 | [12 empty] | VV | 2 | 2 | True | 0 | ROZPOCET
35 | M | 5962119020 | Zajištění PPK štítek konzolové a hřebové značky | kus | 48 |  | 0 | Sborník UOŽI 01 2021 |  | základní |  | 0 | 0 | 0 | 0 | 0 | 8 | M | 2 |  |  |  | ROZPOCET | 0 | 0 | 0 | 0 | 0 | 1 | 0 | 4 | 643299754
| PP |  | Zajištění PPK štítek konzolové a hřebové značky | [14 empty] | PP | 2
36 | K | 5999005010 | Třídění spojovacích a upevňovacích součástí | t | 17.304 |  | 0 | Sborník UOŽI 01 2021 |  | základní |  | 0 | 0 | 0 | 0 | 0 | 4 | K | 2 |  |  |  | ROZPOCET | 0 | 0 | 0 | 0 | 0 | 1 | 0 | 4 | 1314689636
| PP |  | Třídění spojovacích a upevňovacích součástí. Poznámka: 1. V cenách jsou započteny náklady na manipulaci, vytřídění a uložení materiálu na úložiště nebo do skladu. | [14 empty] | PP | 2
| VV |  | 3517*4*0,00123 |  | 17.304 | [12 empty] | VV | 2 | 2 | True | 0 | ROZPOCET
37 | K | 5999005030 | Třídění kolejnic | t | 187.682 |  | 0 | Sborník UOŽI 01 2021 |  | základní |  | 0 | 0 | 0 | 0 | 0 | 4 | K | 2 |  |  |  | ROZPOCET | 0 | 0 | 0 | 0 | 0 | 1 | 0 | 4 | -502550528
| PP |  | Třídění kolejnic. Poznámka: 1. V cenách jsou započteny náklady na manipulaci, vytřídění a uložení materiálu na úložiště nebo do skladu. | [14 empty] | PP | 2
| VV |  | 3800*0,04939 |  | 187.682 | [12 empty] | VV | 2 | 2 | True | 0 | ROZPOCET
| D | OST | Doprava a ostatní |  |  |  | 0 |  |  |  |  | 0 |  | 0 |  | 0 | 4 | D | 0 |  |  |  | ROZPOCET | [6 empty] | 0
38 | K | 9901000500 | Doprava obousměrná (např. dodávek z vlastních zásob zhotovitele nebo objednatele nebo výzisku) mechanizací o nosnosti do 3,5 t elektrosoučástek, montážního materiálu, kameniva, písku, dlažebních kostek, suti, atd. do 60 km | kus | 1 |  | 0 | Sborník UOŽI 01 2021 |  | základní |  | 0 | 0 | 0 | 0 | 0 | 512 | K | 1 |  |  |  | ROZPOCET | 0 | 0 | 0 | 0 | 0 | 1 | 0 | 512 | 1384755974
| PP |  | Doprava obousměrná (např. dodávek z vlastních zásob zhotovitele nebo objednatele nebo výzisku) mechanizací o nosnosti do 3,5 t elektrosoučástek, montážního materiálu, kameniva, písku, dlažebních kostek, suti, atd. do 60 km Poznámka: 1. Ceny jsou určeny pro dopravu silničními i kolejovými vozidly.2. V cenách obousměrné dopravy jsou započteny náklady na přepravu materiálu na místo určení včetně složení, poplatku za použití dopravní cesty a zpáteční cesty nenaloženého dopravního prostředku. | [14 empty] | PP | 1
| VV |  | 1"3517*2*0,000182 přeprava pryžových podložek k ekol. likvidaci |  | 1 | [12 empty] | VV | 1 | 2 | True | 0 | ROZPOCET
39 | K | 9901000800 | Doprava obousměrná (např. dodávek z vlastních zásob zhotovitele nebo objednatele nebo výzisku) mechanizací o nosnosti do 3,5 t elektrosoučástek, montážního materiálu, kameniva, písku, dlažebních kostek, suti, atd. do 150 km | kus | 1 |  | 0 | Sborník UOŽI 01 2021 |  | základní |  | 0 | 0 | 0 | 0 | 0 | 512 | K | 1 |  |  |  | ROZPOCET | 0 | 0 | 0 | 0 | 0 | 1 | 0 | 512 | 1403785513
| PP |  | Doprava obousměrná (např. dodávek z vlastních zásob zhotovitele nebo objednatele nebo výzisku) mechanizací o nosnosti do 3,5 t elektrosoučástek, montážního materiálu, kameniva, písku, dlažebních kostek, suti, atd. do 150 km Poznámka: 1. Ceny jsou určeny pro dopravu silničními i kolejovými vozidly.2. V cenách obousměrné dopravy jsou započteny náklady na přepravu materiálu na místo určení včetně složení, poplatku za použití dopravní cesty a zpáteční cesty nenaloženého dopravního prostředku. | [14 empty] | PP | 1
| VV |  | 1 "jízda do 3,5t |  | 1 | [12 empty] | VV | 1 | 2 | True | 0 | ROZPOCET
40 | K | 9902200100 | Doprava obousměrná (např. dodávek z vlastních zásob zhotovitele nebo objednatele nebo výzisku) mechanizací o nosnosti přes 3,5 t objemnějšího kusového materiálu (prefabrikátů, stožárů, výhybek, rozvaděčů, vybouraných hmot atd.) do 10 km | t | 1340.211 |  | 0 | Sborník UOŽI 01 2021 |  | základní |  | 0 | 0 | 0 | 0 | 0 | 512 | K | 1 |  |  |  | ROZPOCET | 0 | 0 | 0 | 0 | 0 | 1 | 0 | 512 | -977121808
| PP |  | Doprava obousměrná (např. dodávek z vlastních zásob zhotovitele nebo objednatele nebo výzisku) mechanizací o nosnosti přes 3,5 t objemnějšího kusového materiálu (prefabrikátů, stožárů, výhybek, rozvaděčů, vybouraných hmot atd.) do 10 km Poznámka: 1. Ceny jsou určeny pro dopravu silničními i kolejovými vozidly.2. V cenách obousměrné dopravy jsou započteny náklady na přepravu materiálu na místo určení včetně složení, poplatku za použití dopravní cesty a zpáteční cesty nenaloženého dopravního prostředku. | [14 empty] | PP | 1
| VV |  | 3850*0,04939"odvoz vyzískaných kolejnic do Jičína |  | 190.152 | [12 empty] | VV | 1 | 2 | True | 0 | ROZPOCET
| VV |  | 3517*0,327"dovoz nových pražců z Jičína |  | 1150.059 | [12 empty] | VV | 1 | 2 | True | 0 | ROZPOCET
41 | K | 9902200400 | Doprava obousměrná (např. dodávek z vlastních zásob zhotovitele nebo objednatele nebo výzisku) mechanizací o nosnosti přes 3,5 t objemnějšího kusového materiálu (prefabrikátů, stožárů, výhybek, rozvaděčů, vybouraných hmot atd.) do 40 km | t | 354.252 |  | 0 | Sborník UOŽI 01 2021 |  | základní |  | 0 | 0 | 0 | 0 | 0 | 512 | K | 1 |  |  |  | ROZPOCET | 0 | 0 | 0 | 0 | 0 | 1 | 0 | 512 | 873365079
| PP |  | Doprava obousměrná (např. dodávek z vlastních zásob zhotovitele nebo objednatele nebo výzisku) mechanizací o nosnosti přes 3,5 t objemnějšího kusového materiálu (prefabrikátů, stožárů, výhybek, rozvaděčů, vybouraných hmot atd.) do 40 km Poznámka: 1. Ceny jsou určeny pro dopravu silničními i kolejovými vozidly.2. V cenách obousměrné dopravy jsou započteny náklady na přepravu materiálu na místo určení včetně složení, poplatku za použití dopravní cesty a zpáteční cesty nenaloženého dopravního prostředku. | [14 empty] | PP | 1
| VV |  | "Odvoz pražců na skládku. předp. Lodín, Šumbor: | [14 empty] | VV | 1 | 1 | True | 0 | ROZPOCET
| VV |  | (36500-36470)/0,674*0,265 |  | 11.795 | [12 empty] | VV | 1 | 2 | True | 0 | ROZPOCET
| VV |  | (38240-36500)/0,674*0,08 |  | 206.528 | [12 empty] | VV | 1 | 2 | True | 0 | ROZPOCET
| VV |  | (38659-38270)/0,674*0,08 |  | 46.172 | [12 empty] | VV | 1 | 2 | True | 0 | ROZPOCET
| VV |  | (38865-38659)/0,674*0,265 |  | 80.994 | [12 empty] | VV | 1 | 2 | True | 0 | ROZPOCET
| VV |  | 24*0,062"staničníky, hektometry |  | 1.488 | [12 empty] | VV | 1 | 2 | True | 0 | ROZPOCET
| VV |  | 97*0,075 "staré zajišťovací značky |  | 7.275 | [12 empty] | VV | 1 | 2 | True | 0 | ROZPOCET
42 | K | 9902100400 | Doprava obousměrná (např. dodávek z vlastních zásob zhotovitele nebo objednatele nebo výzisku) mechanizací o nosnosti přes 3,5 t sypanin (kameniva, písku, suti, dlažebních kostek, atd.) do 40 km | t | 773.255 |  | 0 | Sborník UOŽI 01 2021 |  | základní |  | 0 | 0 | 0 | 0 | 0 | 512 | K | 1 |  |  |  | ROZPOCET | 0 | 0 | 0 | 0 | 0 | 1 | 0 | 512 | -1254569549
| PP |  | Doprava obousměrná (např. dodávek z vlastních zásob zhotovitele nebo objednatele nebo výzisku) mechanizací o nosnosti přes 3,5 t sypanin (kameniva, písku, suti, dlažebních kostek, atd.) do 40 km Poznámka: 1. Ceny jsou určeny pro dopravu silničními i kolejovými vozidly.2. V cenách obousměrné dopravy jsou započteny náklady na přepravu materiálu na místo určení včetně složení, poplatku za použití dopravní cesty a zpáteční cesty nenaloženého dopravního prostředku. | [14 empty] | PP | 1
| VV |  | "Odvozy odpadu z KL a znečistěného KL na skládku: | [14 empty] | VV | 1 | 1 | True | 0 | ROZPOCET
| VV |  | (38245-36470)*1,908*0,3*0,3*1,9 "odpad ze SČ, předp. 30%odpadu, z toho 30% na skládku, zbylých 70% uloženo v místě stavby |  | 579.126 | [12 empty] | VV | 1 | 2 | True | 0 | ROZPOCET
| VV |  | (38865-38270)*1,908*0,3*0,3*1,9 "odpad ze SČ, předp. 30%odpadu, z toho 30% na skládku, zbylých 70% uloženo v místě stavby |  | 194.129 | [12 empty] | VV | 1 | 2 | True | 0 | ROZPOCET
43 | K | 9902200500 | Doprava obousměrná (např. dodávek z vlastních zásob zhotovitele nebo objednatele nebo výzisku) mechanizací o nosnosti přes 3,5 t objemnějšího kusového materiálu (prefabrikátů, stožárů, výhybek, rozvaděčů, vybouraných hmot atd.) do 60 km | t | 190.152 |  | 0 | Sborník UOŽI 01 2021 |  | základní |  | 0 | 0 | 0 | 0 | 0 | 512 | K | 1 |  |  |  | ROZPOCET | 0 | 0 | 0 | 0 | 0 | 1 | 0 | 512 | 826598486
| PP |  | Doprava obousměrná (např. dodávek z vlastních zásob zhotovitele nebo objednatele nebo výzisku) mechanizací o nosnosti přes 3,5 t objemnějšího kusového materiálu (prefabrikátů, stožárů, výhybek, rozvaděčů, vybouraných hmot atd.) do 60 km Poznámka: 1. Ceny jsou určeny pro dopravu silničními i kolejovými vozidly.2. V cenách obousměrné dopravy jsou započteny náklady na přepravu materiálu na místo určení včetně složení, poplatku za použití dopravní cesty a zpáteční cesty nenaloženého dopravního prostředku. | [14 empty] | PP | 1
| VV |  | 3850*0,04939"kolejnice předp. z Horek u St. P. |  | 190.152 | [12 empty] | VV | 1 | 2 | True | 0 | ROZPOCET
44 | K | 9902300400 | Doprava jednosměrná (např. nakupovaného materiálu) mechanizací o nosnosti přes 3,5 t sypanin (kameniva, písku, suti, dlažebních kostek, atd.) do 40 km | t | 2740.812 |  | 0 | Sborník UOŽI 01 2021 |  | základní |  | 0 | 0 | 0 | 0 | 0 | 512 | K | 1 |  |  |  | ROZPOCET | 0 | 0 | 0 | 0 | 0 | 1 | 0 | 512 | 1274879187
| PP |  | Doprava jednosměrná (např. nakupovaného materiálu) mechanizací o nosnosti přes 3,5 t sypanin (kameniva, písku, suti, dlažebních kostek, atd.) do 40 km Poznámka: 1. Ceny jsou určeny pro dopravu silničními i kolejovými vozidly.2. V cenách jednosměrné dopravy jsou započteny náklady na přepravu materiálu na místo určení včetně složení a poplatku za použití dopravní cesty. Tyto položky se použijí i v případě, kdy se předpokládá, že dopravní prostředek bude naložen i na zpáteční cestě. V tomto případě se použijí položky pro každý směr samostatně (např. doprava materiálu na stavbu a odvoz výzisku nebo suti ze stavby). | [14 empty] | PP | 1
| VV |  | Nové kamenivo, předp. Košťálov: | [14 empty] | VV | 1 | 1 | True | 0 | ROZPOCET
| VV |  | 1363,588*2,01 "doplnění KL po SČ a úpravě GPK ve výbězích |  | 2740.812 | [12 empty] | VV | 1 | 2 | True | 0 | ROZPOCET
45 | K | 9902300700 | Doprava jednosměrná (např. nakupovaného materiálu) mechanizací o nosnosti přes 3,5 t sypanin (kameniva, písku, suti, dlažebních kostek, atd.) do 100 km | t | 26.021 |  | 0 | Sborník UOŽI 01 2021 |  | základní |  | 0 | 0 | 0 | 0 | 0 | 512 | K | 1 |  |  |  | ROZPOCET | 0 | 0 | 0 | 0 | 0 | 1 | 0 | 512 | 1285605254
| PP |  | Doprava jednosměrná (např. nakupovaného materiálu) mechanizací o nosnosti přes 3,5 t sypanin (kameniva, písku, suti, dlažebních kostek, atd.) do 100 km Poznámka: 1. Ceny jsou určeny pro dopravu silničními i kolejovými vozidly.2. V cenách jednosměrné dopravy jsou započteny náklady na přepravu materiálu na místo určení včetně složení a poplatku za použití dopravní cesty. Tyto položky se použijí i v případě, kdy se předpokládá, že dopravní prostředek bude naložen i na zpáteční cestě. V tomto případě se použijí položky pro každý směr samostatně (např. doprava materiálu na stavbu a odvoz výzisku nebo suti ze stavby). | [14 empty] | PP | 1
| VV |  | 26*0,114*2,35 "základové patky návěstidel předp. Běstovice |  | 6.965 | [12 empty] | VV | 1 | 2 | True | 0 | ROZPOCET
| VV |  | 48*0,397 "zajišťovací značky předp. Běstovice |  | 19.056 | [12 empty] | VV | 1 | 2 | True | 0 | ROZPOCET
46 | K | 9902300800 | Doprava jednosměrná (např. nakupovaného materiálu) mechanizací o nosnosti přes 3,5 t sypanin (kameniva, písku, suti, dlažebních kostek, atd.) do 150 km | t | 10.37 |  | 0 | Sborník UOŽI 01 2021 |  | základní |  | 0 | 0 | 0 | 0 | 0 | 512 | K | 1 |  |  |  | ROZPOCET | 0 | 0 | 0 | 0 | 0 | 1 | 0 | 512 | -114800446
| PP |  | Doprava jednosměrná (např. nakupovaného materiálu) mechanizací o nosnosti přes 3,5 t sypanin (kameniva, písku, suti, dlažebních kostek, atd.) do 150 km Poznámka: 1. Ceny jsou určeny pro dopravu silničními i kolejovými vozidly.2. V cenách jednosměrné dopravy jsou započteny náklady na přepravu materiálu na místo určení včetně složení a poplatku za použití dopravní cesty. Tyto položky se použijí i v případě, kdy se předpokládá, že dopravní prostředek bude naložen i na zpáteční cestě. V tomto případě se použijí položky pro každý směr samostatně (např. doprava materiálu na stavbu a odvoz výzisku nebo suti ze stavby). | [14 empty] | PP | 1
| VV |  | 1037*0,01"pražcové kotvy |  | 10.37 | [12 empty] | VV | 1 | 2 | True | 0 | ROZPOCET
47 | K | 9902900200 | Naložení objemnějšího kusového materiálu, vybouraných hmot | t | 190.152 |  | 0 | Sborník UOŽI 01 2021 |  | základní |  | 0 | 0 | 0 | 0 | 0 | 512 | K | 1 |  |  |  | ROZPOCET | 0 | 0 | 0 | 0 | 0 | 1 | 0 | 512 | 1516636838
| PP |  | Naložení objemnějšího kusového materiálu, vybouraných hmot Poznámka: 1. Ceny jsou určeny pro nakládání materiálu v případech, kdy není naložení součástí dodávky materiálu nebo není uvedeno v popisu cen a pro nakládání z meziskládky.2. Ceny se použijí i pro nakládání materiálu z vlastních zásob objednatele. | [14 empty] | PP | 1
| VV |  | 3850*0,04939"naložení kolejnic v Duchcově |  | 190.152 | [12 empty] | VV | 1 | 2 | True | 0 | ROZPOCET
48 | K | 9909000100 | Poplatek za uložení suti nebo hmot na oficiální skládku | t | 773.255 |  | 0 | Sborník UOŽI 01 2021 |  | základní |  | 0 | 0 | 0 | 0 | 0 | 512 | K | 1 |  |  |  | ROZPOCET | 0 | 0 | 0 | 0 | 0 | 1 | 0 | 512 | -1425782040
| PP |  | Poplatek za uložení suti nebo hmot na oficiální skládku Poznámka: 1. V cenách jsou započteny náklady na uložení stavebního odpadu na oficiální skládku.2. Je třeba zohlednit regionální rozdíly v cenách poplatků za uložení suti a odpadů. Tyto se mohou výrazně lišit s ohledem nejen na region, ale také na množství a druh ukládaného odpadu. | [14 empty] | PP | 1
| VV |  | "Odpad z KL a znečistěného KL na skládku: | [14 empty] | VV | 1 | 1 | True | 0 | ROZPOCET
| VV |  | (38245-36470)*1,908*0,3*0,3*1,9 "odpad ze SČ, předp. 30%odpadu, z toho 30% na skládku, zbylých 70% uloženo v místě stavby |  | 579.126 | [12 empty] | VV | 1 | 2 | True | 0 | ROZPOCET
| VV |  | (38865-38270)*1,908*0,3*0,3*1,9 "odpad ze SČ, předp. 30%odpadu, z toho 30% na skládku, zbylých 70% uloženo v místě stavby |  | 194.129 | [12 empty] | VV | 1 | 2 | True | 0 | ROZPOCET
49 | K | 9909000300 | Poplatek za likvidaci dřevěných kolejnicových podpor | t | 236.906 |  | 0 | Sborník UOŽI 01 2021 |  | základní |  | 0 | 0 | 0 | 0 | 0 | 512 | K | 1 |  |  |  | ROZPOCET | 0 | 0 | 0 | 0 | 0 | 1 | 0 | 512 | 1074152245
| PP |  | Poplatek za likvidaci dřevěných kolejnicových podpor Poznámka: 1. V cenách jsou započteny náklady na uložení stavebního odpadu na oficiální skládku.2. Je třeba zohlednit regionální rozdíly v cenách poplatků za uložení suti a odpadů. Tyto se mohou výrazně lišit s ohledem nejen na region, ale také na množství a druh ukládaného odpadu. | [14 empty] | PP | 1
| VV |  | (38240-36500)/0,674*0,075 |  | 193.62 | [12 empty] | VV | 1 | 2 | True | 0 | ROZPOCET
| VV |  | (38659-38270)/0,674*0,075 |  | 43.286 | [12 empty] | VV | 1 | 2 | True | 0 | ROZPOCET
50 | K | 9909000400 | Poplatek za likvidaci plastových součástí | t | 1.28 |  | 0 | Sborník UOŽI 01 2021 |  | základní |  | 0 | 0 | 0 | 0 | 0 | 512 | K | 1 |  |  |  | ROZPOCET | 0 | 0 | 0 | 0 | 0 | 1 | 0 | 512 | 627801535
| PP |  | Poplatek za likvidaci plastových součástí Poznámka: 1. V cenách jsou započteny náklady na uložení stavebního odpadu na oficiální skládku.2. Je třeba zohlednit regionální rozdíly v cenách poplatků za uložení suti a odpadů. Tyto se mohou výrazně lišit s ohledem nejen na region, ale také na množství a druh ukládaného odpadu. | [14 empty] | PP | 1
| VV |  | (3517)*2*0,000182 "pryžové podložky |  | 1.28 | [12 empty] | VV | 1 | 2 | True | 0 | ROZPOCET
51 | K | 9909000500 | Poplatek uložení odpadu betonových prefabrikátů | t | 101.428 |  | 0 | Sborník UOŽI 01 2021 |  | základní |  | 0 | 0 | 0 | 0 | 0 | 512 | K | 1 |  |  |  | ROZPOCET | 0 | 0 | 0 | 0 | 0 | 1 | 0 | 512 | 945994228
| PP |  | Poplatek uložení odpadu betonových prefabrikátů Poznámka: 1. V cenách jsou započteny náklady na uložení stavebního odpadu na oficiální skládku.2. Je třeba zohlednit regionální rozdíly v cenách poplatků za uložení suti a odpadů. Tyto se mohou výrazně lišit s ohledem nejen na region, ale také na množství a druh ukládaného odpadu. | [14 empty] | PP | 1
| VV |  | (36500-36470)/0,674*0,265 "bet.pražce |  | 11.795 | [12 empty] | VV | 1 | 2 | True | 0 | ROZPOCET
| VV |  | (38865-38659)/0,674*0,265"bet. pražce |  | 80.994 | [12 empty] | VV | 1 | 2 | True | 0 | ROZPOCET
| VV |  | 97*0,075 "staré zajišťovací značky |  | 7.275 | [12 empty] | VV | 1 | 2 | True | 0 | ROZPOCET
| VV |  | 22*0,062"staničníky, hektometry |  | 1.364 | [12 empty] | VV | 1 | 2 | True | 0 | ROZPOCET

## SO 01.3 - Železniční svrš...
{b7258a8b-1c9f-4299-86fb-237ce2e380ce}
2
| KRYCÍ LIST SOUPISU PRACÍ | [7 empty] | v --- níže se nacházejí doplnkové a pomocné údaje k sestavám --- v | [8 empty] | False
Zakázka:
Oprava trati v úseku Kopidlno - Jičín
Objekt:
SO 01 - Železniční svršek
Soupis:
SO 01.3 - Železniční svršek 38,895 - 39,100
| KSO: |  |  |  |  | CC-CZ:
| Místo: |  | TÚ Kopidlno - Jičín |  |  | Datum: | 1. 3. 2021
| Zadavatel: |  |  |  |  | IČ:
|  | Správa železnic, s.o. |  |  |  | DIČ:
| Uchazeč: |  |  |  |  | IČ: | Vyplň údaj
|  | Vyplň údaj |  |  |  | DIČ: | Vyplň údaj
| Projektant: |  |  |  |  | IČ:
DIČ:
| Zpracovatel: |  |  |  |  | IČ:
|  | Správa železnic, s.o. |  |  |  | DIČ:
Poznámka:
| Cena bez DPH | [5 empty] | 0
|  |  | Základ daně |  |  | Sazba daně | Výše daně
| DPH | základní | 0 |  |  | 21% | 0
|  | snížená | 0 |  |  | 15% | 0
|  | zákl. přenesená | 0 |  |  | 21% | 0
|  | sníž. přenesená | 0 |  |  | 15% | 0
|  | nulová | 0 |  |  | 0% | 0
| Cena s DPH |  |  | v | CZK |  | 0
REKAPITULACE ČLENĚNÍ SOUPISU PRACÍ
Zakázka:
Oprava trati v úseku Kopidlno - Jičín
Objekt:
SO 01 - Železniční svršek
Soupis:
SO 01.3 - Železniční svršek 38,895 - 39,100
Místo: |  |  | TÚ Kopidlno - Jičín |  |  | Datum: | 1. 3. 2021
Zadavatel: |  |  | Správa železnic, s.o. |  |  | Projektant:
Uchazeč: |  |  | Vyplň údaj |  |  | Zpracovatel: | Správa železnic, s.o.
Kód dílu - Popis | [6 empty] | Cena celkem [CZK]
Náklady zakázky celkem | [6 empty] | 0 | [11 empty] | -1
| HSV - Práce a dodávky HSV | [5 empty] | 0
| 5 - Komunikace pozemní | [5 empty] | 0
| OST - Doprava a ostatní | [5 empty] | 0
SOUPIS PRACÍ
Zakázka:
Oprava trati v úseku Kopidlno - Jičín
Objekt:
SO 01 - Železniční svršek
Soupis:
SO 01.3 - Železniční svršek 38,895 - 39,100
Místo: |  |  | TÚ Kopidlno - Jičín |  |  | Datum: | 1. 3. 2021
Zadavatel: |  |  | Správa železnic, s.o. |  |  | Projektant:
Uchazeč: |  |  | Vyplň údaj |  |  | Zpracovatel: | Správa železnic, s.o.
PČ | Typ | Kód | Popis | MJ | Množství | J.cena [CZK] | Cena celkem [CZK] | Cenová soustava |  | DPH | J. Nh [h] | Nh celkem [h] | J. hmotnost [t] | Hmotnost celkem [t] | J. suť [t] | Suť Celkem [t]
Náklady soupisu celkem | [6 empty] | 0 |  |  |  |  | 0 |  | 435.1404 |  | 0 |  | D | -1 | [10 empty] | 0
| D | HSV | Práce a dodávky HSV |  |  |  | 0 |  |  |  |  | 0 |  | 435.1404 |  | 0 | 1 | D | 0 |  |  |  | ROZPOCET | [6 empty] | 0
| D | 5 | Komunikace pozemní |  |  |  | 0 |  |  |  |  | 0 |  | 435.1404 |  | 0 | 1 | D | 1 |  |  |  | ROZPOCET | [6 empty] | 0
1 | K | 5905020020 | Oprava stezky strojně s odstraněním drnu a nánosu přes 10 cm do 20 cm | m2 | 152 |  | 0 | Sborník UOŽI 01 2021 |  | základní |  | 0 | 0 | 0 | 0 | 0 | 4 | K | 2 |  |  |  | ROZPOCET | 0 | 0 | 0 | 0 | 0 | 1 | 0 | 4 | -177838543
| PP |  | Oprava stezky strojně s odstraněním drnu a nánosu přes 10 cm do 20 cm. Poznámka: 1. V cenách jsou započteny náklady na odtěžení nánosu stezky a rozprostření výzisku na terén nebo naložení na dopravní prostředek a úprava povrchu stezky. | [14 empty] | PP | 2
| VV |  | (39100-38895)*0,4*2-12 "s odvozem na skládku (-12 m přejezd) |  | 152 | [12 empty] | VV | 2 | 2 | True | 0 | ROZPOCET
2 | K | 5906035120 | Souvislá výměna pražců současně s výměnou nebo čištěním KL pražce betonové příčné vystrojené | kus | 305 |  | 0 | Sborník UOŽI 01 2021 |  | základní |  | 0 | 0 | 0 | 0 | 0 | 4 | K | 2 |  |  |  | ROZPOCET | 0 | 0 | 0 | 0 | 0 | 1 | 0 | 4 | 833102775
| PP |  | Souvislá výměna pražců současně s výměnou nebo čištěním KL pražce betonové příčné vystrojené. Poznámka: 1. V cenách jsou započteny náklady na demontáž upevňovadel, výměnu pražců, montáž upevňovadel. U nevystrojených a výhybkových pražců dřevěných vrtání otvorů pro vrtule. 2. V cenách nejsou obsaženy náklady na odstranění KL, rozrušení lavičky, podbití pražce, úpravu KL do profilu, snížení KL pod patou kolejnice, doplnění kameniva, dodávku materiálu, dopravu výzisku na skládku a skládkovné. | [14 empty] | PP | 2
| VV |  | 168"(39008-38895)/0,674 |  | 168 | [12 empty] | VV | 2 | 2 | True | 0 | ROZPOCET
| VV |  | 137"(39100-39008)/0,674 |  | 137 | [12 empty] | VV | 2 | 2 | True | 0 | ROZPOCET
3 | M | 5958125010 | Komplety s antikorozní úpravou ŽS 4 (svěrka ŽS4, šroub RS 1, matice M24, podložka Fe6) | kus | 48 |  | 0 | Sborník UOŽI 01 2021 |  | základní |  | 0 | 0.00123 | 0.05904 | 0 | 0 | 8 | M | 2 |  |  |  | ROZPOCET | 0 | 0 | 0 | 0 | 0 | 1 | 0 | 4 | -785009849
| PP |  | Komplety s antikorozní úpravou ŽS 4 (svěrka ŽS4, šroub RS 1, matice M24, podložka Fe6) | [14 empty] | PP | 2
| VV |  | 12*4 |  | 48 | [12 empty] | VV | 2 | 2 | True | 0 | ROZPOCET
4 | M | 5958158005 | Podložka pryžová pod patu kolejnice S49 183/126/6 | kus | 24 |  | 0 | Sborník UOŽI 01 2021 |  | základní |  | 0 | 0.00018 | 0.00432 | 0 | 0 | 8 | M | 2 |  |  |  | ROZPOCET | 0 | 0 | 0 | 0 | 0 | 1 | 0 | 4 | 34214911
| PP |  | Podložka pryžová pod patu kolejnice S49 183/126/6 | [14 empty] | PP | 2
5 | K | 5906105020 | Demontáž pražce betonový | kus | 168 |  | 0 | Sborník UOŽI 01 2021 |  | základní |  | 0 | 0 | 0 | 0 | 0 | 4 | K | 2 |  |  |  | ROZPOCET | 0 | 0 | 0 | 0 | 0 | 1 | 0 | 4 | -99576475
| PP |  | Demontáž pražce betonový. Poznámka: 1. V cenách jsou započteny náklady na manipulaci, demontáž, odstrojení do součástí a uložení pražců. | [14 empty] | PP | 2
| VV |  | 168"(39008-38895)/0,674 |  | 168 | [12 empty] | VV | 2 | 2 | True | 0 | ROZPOCET
6 | K | 5906105010 | Demontáž pražce dřevěný | kus | 137 |  | 0 | Sborník UOŽI 01 2021 |  | základní |  | 0 | 0 | 0 | 0 | 0 | 4 | K | 2 |  |  |  | ROZPOCET | 0 | 0 | 0 | 0 | 0 | 1 | 0 | 4 | 1375195004
| PP |  | Demontáž pražce dřevěný. Poznámka: 1. V cenách jsou započteny náklady na manipulaci, demontáž, odstrojení do součástí a uložení pražců. | [14 empty] | PP | 2
| VV |  | 137"(39100-39008)/0,674 |  | 137 | [12 empty] | VV | 2 | 2 | True | 0 | ROZPOCET
7 | K | 5907020110 | Souvislá výměna kolejnic současně s výměnou pražců tv. S49 rozdělení "c" | m | 410 |  | 0 | Sborník UOŽI 01 2021 |  | základní |  | 0 | 0 | 0 | 0 | 0 | 4 | K | 2 |  |  |  | ROZPOCET | 0 | 0 | 0 | 0 | 0 | 1 | 0 | 4 | 1358825782
| PP |  | Souvislá výměna kolejnic současně s výměnou pražců tv. S49 rozdělení "c". Poznámka: 1. V cenách jsou započteny náklady na demontáž upevňovadel, výměnu kolejnic, dílů a součástí, montáž upevňovadel, úpravu dilatačních spár, pryžových podložek, zřízení nebo demontáž prozatímních styků a ošetření součástí mazivem. 2. V cenách nejsou započteny náklady na dělení kolejnic, zřízení svaru, demontáž nebo montáž styků. | [14 empty] | PP | 2
| VV |  | (39100-38895)*2 "L a P pás |  | 410 | [12 empty] | VV | 2 | 2 | True | 0 | ROZPOCET
8 | K | 5907050020 | Dělení kolejnic řezáním nebo rozbroušením soustavy S49 nebo T | kus | 16 |  | 0 | Sborník UOŽI 01 2021 |  | základní |  | 0 | 0 | 0 | 0 | 0 | 4 | K | 2 |  |  |  | ROZPOCET | 0 | 0 | 0 | 0 | 0 | 1 | 0 | 4 | 696229347
| PP |  | Dělení kolejnic řezáním nebo rozbroušením soustavy S49 nebo T. Poznámka: 1. V cenách jsou započteny náklady na manipulaci, podložení, označení a provedení řezu kolejnice. | [14 empty] | PP | 2
| VV |  | 16"410/25 |  | 16 | [12 empty] | VV | 2 | 2 | True | 0 | ROZPOCET
9 | K | 5905085040 | Souvislé čištění KL strojně koleje pražce betonové rozdělení "c" | km | 0.205 |  | 0 | Sborník UOŽI 01 2021 |  | základní |  | 0 | 0 | 0 | 0 | 0 | 4 | K | 2 |  |  |  | ROZPOCET | 0 | 0 | 0 | 0 | 0 | 1 | 0 | 4 | -2019292964
| PP |  | Souvislé čištění KL strojně koleje pražce betonové rozdělení "c". Poznámka: 1. V cenách jsou započteny náklady na kontinuální čištění KL strojní čističkou, případné vložení geosyntetika, rozprostření výzisku na terén nebo naložení na dopravní prostředek, zdvih, úpravu směrového a výškového uspořádání včetně měření mezních stavebních odchylek dle ČSN a technologických veličin, předání tištěných výstupů a úpravu KL do profilu. Platí i pro čištění KL současně s výměnou pražců. 2. V cenách nejsou obsaženy náklady na snížení KL pod patou kolejnice, následnou úpravu směrového a výškového uspořádání dodávku a doplnění kameniva. | [14 empty] | PP | 2
| VV |  | 39,008-38,895 "70 % výzisku se uloží v místě stavby, 30 % na skládku |  | 0.113 | [12 empty] | VV | 2 | 2 | True | 0 | ROZPOCET
| VV |  | 39,100-39,008 "70 % výzisku se uloží v místě stavby, 30 % na skládku |  | 0.092 | [12 empty] | VV | 2 | 2 | True | 0 | ROZPOCET
10 | K | 5905105030 | Doplnění KL kamenivem souvisle strojně v koleji | m3 | 216.456 |  | 0 | Sborník UOŽI 01 2021 |  | základní |  | 0 | 0 | 0 | 0 | 0 | 4 | K | 2 |  |  |  | ROZPOCET | 0 | 0 | 0 | 0 | 0 | 1 | 0 | 4 | -382992280
| PP |  | Doplnění KL kamenivem souvisle strojně v koleji. Poznámka: 1. V cenách jsou započteny náklady na doplnění kameniva ojediněle ručně vidlemi a/nebo souvisle strojně z výsypných vozů případně nakladačem. 2. V cenách nejsou obsaženy náklady na dodávku kameniva. | [14 empty] | PP | 2
| VV |  | Doplnění KL po SČ | [14 empty] | VV | 2 | 1 | True | 0 | ROZPOCET
| VV |  | (39100-38895)*1,908*0,4 "předp. 40 % odpadu |  | 156.456 | [12 empty] | VV | 2 | 2 | True | 0 | ROZPOCET
| VV |  | "doplnění KL po 1. úpravě GPK: | [14 empty] | VV | 2 | 1 | True | 0 | ROZPOCET
| VV |  | (39150-38850)*0,2"předp. 0,2 m3/m |  | 60 | [12 empty] | VV | 2 | 2 | True | 0 | ROZPOCET
11 | M | 5955101000 | Kamenivo drcené štěrk frakce 31,5/63 třídy BI | t | 435.077 |  | 0 | Sborník UOŽI 01 2021 |  | základní |  | 0 | 1 | 435.077 | 0 | 0 | 8 | M | 2 |  |  |  | ROZPOCET | 0 | 0 | 0 | 0 | 0 | 1 | 0 | 4 | 1793503491
| PP |  | Kamenivo drcené štěrk frakce 31,5/63 třídy BI | [14 empty] | PP | 2
| VV |  | 216,456*2,01 "doplnění KL po SČ a úpravě GPK |  | 435.077 | [12 empty] | VV | 2 | 2 | True | 0 | ROZPOCET
12 | M | 5964133005 | Geotextilie separační | m2 | 1230 |  | 0 | Sborník UOŽI 01 2021 |  | základní |  | 0 | 0 | 0 | 0 | 0 | 8 | M | 2 |  |  |  | ROZPOCET | 0 | 0 | 0 | 0 | 0 | 1 | 0 | 4 | 876612697
| PP |  | Geotextilie separační | [14 empty] | PP | 2
| VV |  | (39100-38895)*6 |  | 1230 | [12 empty] | VV | 2 | 2 | True | 0 | ROZPOCET
13 | K | 5909032020 | Přesná úprava GPK koleje směrové a výškové uspořádání pražce betonové | km | 0.05 |  | 0 | Sborník UOŽI 01 2021 |  | základní |  | 0 | 0 | 0 | 0 | 0 | 4 | K | 2 |  |  |  | ROZPOCET | 0 | 0 | 0 | 0 | 0 | 1 | 0 | 4 | 1403131797
| PP |  | Přesná úprava GPK koleje směrové a výškové uspořádání pražce betonové. Poznámka: 1. V cenách jsou započteny náklady na úpravu směrového a výškového uspořádání strojní linkou ASP s přesným zaměřením její prostorové polohy, úpravu KL pluhem a měření mezních stavebních odchylek dle ČSN, měření technologických veličin a předání tištěných výstupů objednateli. 2. V cenách nejsou obsaženy náklady na zaměření APK, doplnění a dodávku kameniva a snížení KL pod patou kolejnice. | [14 empty] | PP | 2
| VV |  | Výběhy nad rámec čistění | [14 empty] | VV | 2 | 1 | True | 0 | ROZPOCET
| VV |  | 39,150-39,100 |  | 0.05 | [12 empty] | VV | 2 | 2 | True | 0 | ROZPOCET
14 | K | 5910015230 | Odtavovací stykové svařování mobilní svářečkou kolejnic užitých délky do 150 m tv. S49 | svar | 20 |  | 0 | Sborník UOŽI 01 2021 |  | základní |  | 0 | 0 | 0 | 0 | 0 | 4 | K | 2 |  |  |  | ROZPOCET | 0 | 0 | 0 | 0 | 0 | 1 | 0 | 4 | -751104032
| PP |  | Odtavovací stykové svařování mobilní svářečkou kolejnic užitých délky do 150 m tv. S49. Poznámka: 1. V cenách jsou započteny náklady na vybrání kameniva z mezipražcového prostoru, broušení kontaktních ploch, přisunutí kolejnice na svar, vyrovnání a svaření kolejnic, seříznutí svarového výronku v celém profilu kolejnice, obroušení pojížděných ploch, vizuální prohlídka, měření geometrie svaru a vedení výrobní dokumentace. 2. V cenách nejsou obsaženy náklady na kontrolu svaru ultrazvukem, podbití pražců a demontáž styku. | [14 empty] | PP | 2
15 | K | 5910020030 | Svařování kolejnic termitem plný předehřev standardní spára svar sériový tv. S49 | svar | 6 |  | 0 | Sborník UOŽI 01 2021 |  | základní |  | 0 | 0 | 0 | 0 | 0 | 4 | K | 2 |  |  |  | ROZPOCET | 0 | 0 | 0 | 0 | 0 | 1 | 0 | 4 | -1256506866
| PP |  | Svařování kolejnic termitem plný předehřev standardní spára svar sériový tv. S49. Poznámka: 1. V cenách jsou započteny náklady na vybrání kameniva z mezipražcového prostoru, demontáž upevňovadel, směrové a výškové vyrovnání kolejnic, provedení svaru, montáž upevňovadel, vizuální kontrola, měření geometrie svaru. 2. V cenách nejsou obsaženy náklady na kontrolu svaru ultrazvukem, podbití pražců a demontáž styku. | [14 empty] | PP | 2
16 | K | 5910035030 | Dosažení dovolené upínací teploty v BK prodloužením kolejnicového pásu v koleji tv. S49 | svar | 2 |  | 0 | Sborník UOŽI 01 2021 |  | základní |  | 0 | 0 | 0 | 0 | 0 | 4 | K | 2 |  |  |  | ROZPOCET | 0 | 0 | 0 | 0 | 0 | 1 | 0 | 4 | -962709567
| PP |  | Dosažení dovolené upínací teploty v BK prodloužením kolejnicového pásu v koleji tv. S49. Poznámka: 1. V cenách jsou započteny náklady na montáž a demontáž napínacího zařízení nebo ohřevu kolejnic a udržování potřebného prodloužení kolejnicového pásu. 2. V cenách nejsou obsaženy náklady na demontáž upevňovadel a kolejnicových spojek. | [14 empty] | PP | 2
17 | K | 5910040310 | Umožnění volné dilatace kolejnice demontáž upevňovadel s osazením kluzných podložek rozdělení pražců "c" | m | 510 |  | 0 | Sborník UOŽI 01 2021 |  | základní |  | 0 | 0 | 0 | 0 | 0 | 4 | K | 2 |  |  |  | ROZPOCET | 0 | 0 | 0 | 0 | 0 | 1 | 0 | 4 | -2032082014
| PP |  | Umožnění volné dilatace kolejnice demontáž upevňovadel s osazením kluzných podložek rozdělení pražců "c". Poznámka: 1. V cenách jsou započteny náklady na uvolnění, demontáž a rovnoměrné prodloužení nebo zkrácení kolejnice, vyznačení značek a vedení dokumentace. 2. V cenách nejsou obsaženy náklady na demontáž kolejnicových spojek. | [14 empty] | PP | 2
| VV |  | (39150-38895)*2 "L a P pás |  | 510 | [12 empty] | VV | 2 | 2 | True | 0 | ROZPOCET
18 | K | 5910040410 | Umožnění volné dilatace kolejnice montáž upevňovadel s odstraněním kluzných podložek rozdělení pražců "c" | m | 510 |  | 0 | Sborník UOŽI 01 2021 |  | základní |  | 0 | 0 | 0 | 0 | 0 | 4 | K | 2 |  |  |  | ROZPOCET | 0 | 0 | 0 | 0 | 0 | 1 | 0 | 4 | 1604615025
| PP |  | Umožnění volné dilatace kolejnice montáž upevňovadel s odstraněním kluzných podložek rozdělení pražců "c". Poznámka: 1. V cenách jsou započteny náklady na uvolnění, demontáž a rovnoměrné prodloužení nebo zkrácení kolejnice, vyznačení značek a vedení dokumentace. 2. V cenách nejsou obsaženy náklady na demontáž kolejnicových spojek. | [14 empty] | PP | 2
19 | K | 5999005010 | Třídění spojovacích a upevňovacích součástí | t | 1.501 |  | 0 | Sborník UOŽI 01 2021 |  | základní |  | 0 | 0 | 0 | 0 | 0 | 4 | K | 2 |  |  |  | ROZPOCET | 0 | 0 | 0 | 0 | 0 | 1 | 0 | 4 | 385753991
| PP |  | Třídění spojovacích a upevňovacích součástí. Poznámka: 1. V cenách jsou započteny náklady na manipulaci, vytřídění a uložení materiálu na úložiště nebo do skladu. | [14 empty] | PP | 2
| VV |  | 305*4*0,00123 |  | 1.501 | [12 empty] | VV | 2 | 2 | True | 0 | ROZPOCET
20 | K | 5999005030 | Třídění kolejnic | t | 20.25 |  | 0 | Sborník UOŽI 01 2021 |  | základní |  | 0 | 0 | 0 | 0 | 0 | 4 | K | 2 |  |  |  | ROZPOCET | 0 | 0 | 0 | 0 | 0 | 1 | 0 | 4 | -239833083
| PP |  | Třídění kolejnic. Poznámka: 1. V cenách jsou započteny náklady na manipulaci, vytřídění a uložení materiálu na úložiště nebo do skladu. | [14 empty] | PP | 2
| VV |  | 410*0,04939 |  | 20.25 | [12 empty] | VV | 2 | 2 | True | 0 | ROZPOCET
21 | K | 5912060010 | Demontáž zajišťovací značky samostatné konzolové | kus | 10 |  | 0 | Sborník UOŽI 01 2021 |  | základní |  | 0 | 0 | 0 | 0 | 0 | 4 | K | 2 |  |  |  | ROZPOCET | 0 | 0 | 0 | 0 | 0 | 1 | 0 | 4 | 1049998772
| PP |  | Demontáž zajišťovací značky samostatné konzolové. Poznámka: 1. V cenách jsou započteny náklady na demontáž součástí značky, úpravu a urovnání terénu. | [14 empty] | PP | 2
| VV |  | 10 |  | 10 | [12 empty] | VV | 2 | 2 | True | 0 | ROZPOCET
22 | K | 5912065210 | Montáž zajišťovací značky včetně sloupku a základu konzolové | kus | 5 |  | 0 | Sborník UOŽI 01 2021 |  | základní |  | 0 | 0 | 0 | 0 | 0 | 4 | K | 2 |  |  |  | ROZPOCET | 0 | 0 | 0 | 0 | 0 | 1 | 0 | 4 | -2018337162
| PP |  | Montáž zajišťovací značky včetně sloupku a základu konzolové. Poznámka: 1. V cenách jsou započteny náklady na montáž součástí značky včetně zemních prací a úpravy terénu. 2. V cenách nejsou obsaženy náklady na dodávku materiálu. | [14 empty] | PP | 2
23 | M | 5962119000 | Zajištění PPK sloupek zajišťovací značka | kus | 5 |  | 0 | Sborník UOŽI 01 2021 |  | základní |  | 0 | 0 | 0 | 0 | 0 | 8 | M | 2 |  |  |  | ROZPOCET | 0 | 0 | 0 | 0 | 0 | 1 | 0 | 4 | 309383306
| PP |  | Zajištění PPK sloupek zajišťovací značka | [14 empty] | PP | 2
24 | M | 5962119020 | Zajištění PPK štítek konzolové a hřebové značky | kus | 5 |  | 0 | Sborník UOŽI 01 2021 |  | základní |  | 0 | 0 | 0 | 0 | 0 | 8 | M | 2 |  |  |  | ROZPOCET | 0 | 0 | 0 | 0 | 0 | 1 | 0 | 4 | 1434050065
| PP |  | Zajištění PPK štítek konzolové a hřebové značky | [14 empty] | PP | 2
| D | OST | Doprava a ostatní |  |  |  | 0 |  |  |  |  | 0 |  | 0 |  | 0 | 4 | D | 0 |  |  |  | ROZPOCET | [6 empty] | 0
25 | K | 9902200100 | Doprava obousměrná (např. dodávek z vlastních zásob zhotovitele nebo objednatele nebo výzisku) mechanizací o nosnosti přes 3,5 t objemnějšího kusového materiálu (prefabrikátů, stožárů, výhybek, rozvaděčů, vybouraných hmot atd.) do 10 km | t | 116.061 |  | 0 | Sborník UOŽI 01 2021 |  | základní |  | 0 | 0 | 0 | 0 | 0 | 512 | K | 1 |  |  |  | ROZPOCET | 0 | 0 | 0 | 0 | 0 | 1 | 0 | 512 | -295292791
| PP |  | Doprava obousměrná (např. dodávek z vlastních zásob zhotovitele nebo objednatele nebo výzisku) mechanizací o nosnosti přes 3,5 t objemnějšího kusového materiálu (prefabrikátů, stožárů, výhybek, rozvaděčů, vybouraných hmot atd.) do 10 km Poznámka: 1. Ceny jsou určeny pro dopravu silničními i kolejovými vozidly.2. V cenách obousměrné dopravy jsou započteny náklady na přepravu materiálu na místo určení včetně složení, poplatku za použití dopravní cesty a zpáteční cesty nenaloženého dopravního prostředku. | [14 empty] | PP | 1
| VV |  | 410*0,04939"odvoz vyzískaných kolejnic do Jičína |  | 20.25 | [12 empty] | VV | 1 | 2 | True | 0 | ROZPOCET
| VV |  | 293*0,327"dovoz nových pražců z Jičína |  | 95.811 | [12 empty] | VV | 1 | 2 | True | 0 | ROZPOCET
26 | K | 9902200400 | Doprava obousměrná (např. dodávek z vlastních zásob zhotovitele nebo objednatele nebo výzisku) mechanizací o nosnosti přes 3,5 t objemnějšího kusového materiálu (prefabrikátů, stožárů, výhybek, rozvaděčů, vybouraných hmot atd.) do 40 km | t | 181.076 |  | 0 | Sborník UOŽI 01 2021 |  | základní |  | 0 | 0 | 0 | 0 | 0 | 512 | K | 1 |  |  |  | ROZPOCET | 0 | 0 | 0 | 0 | 0 | 1 | 0 | 512 | -1915951733
| PP |  | Doprava obousměrná (např. dodávek z vlastních zásob zhotovitele nebo objednatele nebo výzisku) mechanizací o nosnosti přes 3,5 t objemnějšího kusového materiálu (prefabrikátů, stožárů, výhybek, rozvaděčů, vybouraných hmot atd.) do 40 km Poznámka: 1. Ceny jsou určeny pro dopravu silničními i kolejovými vozidly.2. V cenách obousměrné dopravy jsou započteny náklady na přepravu materiálu na místo určení včetně složení, poplatku za použití dopravní cesty a zpáteční cesty nenaloženého dopravního prostředku. | [14 empty] | PP | 1
| VV |  | "Odvoz pražců na skládku. předp. Lodín / Šumbor: | [14 empty] | VV | 1 | 1 | True | 0 | ROZPOCET
| VV |  | (39008-38895)/0,674*0,265 |  | 44.429 | [12 empty] | VV | 1 | 2 | True | 0 | ROZPOCET
| VV |  | (39100-39008)/0,674 *0,075 |  | 10.237 | [12 empty] | VV | 1 | 2 | True | 0 | ROZPOCET
| VV |  | 10*0,075 "staré zajišťovací značky |  | 0.75 | [12 empty] | VV | 1 | 2 | True | 0 | ROZPOCET
| VV |  | (39008-38895)*1,908*0,4*0,3*1,9 "40 % přep. odpadu, z toho 30 % na skládku |  | 49.158 | [12 empty] | VV | 1 | 2 | True | 0 | ROZPOCET
| VV |  | (39100-39008)*1,908*0,4*0,3*1,9 "40 % přep. odpadu, z toho 30 % na skládku |  | 40.022 | [12 empty] | VV | 1 | 2 | True | 0 | ROZPOCET
| VV |  | "Odpad z čistění stezek na skládku | [14 empty] | VV | 1 | 1 | True | 0 | ROZPOCET
| VV |  | 152*0,15*1,6 |  | 36.48 | [12 empty] | VV | 1 | 2 | True | 0 | ROZPOCET
27 | K | 9902200600 | Doprava obousměrná (např. dodávek z vlastních zásob zhotovitele nebo objednatele nebo výzisku) mechanizací o nosnosti přes 3,5 t objemnějšího kusového materiálu (prefabrikátů, stožárů, výhybek, rozvaděčů, vybouraných hmot atd.) do 80 km | t | 3.456 |  | 0 | Sborník UOŽI 01 2021 |  | základní |  | 0 | 0 | 0 | 0 | 0 | 512 | K | 1 |  |  |  | ROZPOCET | 0 | 0 | 0 | 0 | 0 | 1 | 0 | 512 | 1995703360
| PP |  | Doprava obousměrná (např. dodávek z vlastních zásob zhotovitele nebo objednatele nebo výzisku) mechanizací o nosnosti přes 3,5 t objemnějšího kusového materiálu (prefabrikátů, stožárů, výhybek, rozvaděčů, vybouraných hmot atd.) do 80 km Poznámka: 1. Ceny jsou určeny pro dopravu silničními i kolejovými vozidly.2. V cenách obousměrné dopravy jsou započteny náklady na přepravu materiálu na místo určení včetně složení, poplatku za použití dopravní cesty a zpáteční cesty nenaloženého dopravního prostředku. | [14 empty] | PP | 1
| VV |  | 12*0,288 "dovoz pražců SB8 |  | 3.456 | [12 empty] | VV | 1 | 2 | True | 0 | ROZPOCET
28 | K | 9902300700 | Doprava jednosměrná (např. nakupovaného materiálu) mechanizací o nosnosti přes 3,5 t sypanin (kameniva, písku, suti, dlažebních kostek, atd.) do 100 km | t | 1.985 |  | 0 | Sborník UOŽI 01 2021 |  | základní |  | 0 | 0 | 0 | 0 | 0 | 512 | K | 1 |  |  |  | ROZPOCET | 0 | 0 | 0 | 0 | 0 | 1 | 0 | 512 | 1293941535
| PP |  | Doprava jednosměrná (např. nakupovaného materiálu) mechanizací o nosnosti přes 3,5 t sypanin (kameniva, písku, suti, dlažebních kostek, atd.) do 100 km Poznámka: 1. Ceny jsou určeny pro dopravu silničními i kolejovými vozidly.2. V cenách jednosměrné dopravy jsou započteny náklady na přepravu materiálu na místo určení včetně složení a poplatku za použití dopravní cesty. Tyto položky se použijí i v případě, kdy se předpokládá, že dopravní prostředek bude naložen i na zpáteční cestě. V tomto případě se použijí položky pro každý směr samostatně (např. doprava materiálu na stavbu a odvoz výzisku nebo suti ze stavby). | [14 empty] | PP | 1
| VV |  | 5*0,397 "zajišťovací značky předp. Běstovice |  | 1.985 | [12 empty] | VV | 1 | 2 | True | 0 | ROZPOCET
29 | K | 9902300400 | Doprava jednosměrná (např. nakupovaného materiálu) mechanizací o nosnosti přes 3,5 t sypanin (kameniva, písku, suti, dlažebních kostek, atd.) do 40 km | t | 435.077 |  | 0 | Sborník UOŽI 01 2021 |  | základní |  | 0 | 0 | 0 | 0 | 0 | 512 | K | 1 |  |  |  | ROZPOCET | 0 | 0 | 0 | 0 | 0 | 1 | 0 | 512 | -2081558367
| PP |  | Doprava jednosměrná (např. nakupovaného materiálu) mechanizací o nosnosti přes 3,5 t sypanin (kameniva, písku, suti, dlažebních kostek, atd.) do 40 km Poznámka: 1. Ceny jsou určeny pro dopravu silničními i kolejovými vozidly.2. V cenách jednosměrné dopravy jsou započteny náklady na přepravu materiálu na místo určení včetně složení a poplatku za použití dopravní cesty. Tyto položky se použijí i v případě, kdy se předpokládá, že dopravní prostředek bude naložen i na zpáteční cestě. V tomto případě se použijí položky pro každý směr samostatně (např. doprava materiálu na stavbu a odvoz výzisku nebo suti ze stavby). | [14 empty] | PP | 1
| VV |  | Nové kamenivo, předp. Košťálov: | [14 empty] | VV | 1 | 1 | True | 0 | ROZPOCET
| VV |  | 216,456*2,01 "doplnění KL po SČ a úpravě GPK |  | 435.077 | [12 empty] | VV | 1 | 2 | True | 0 | ROZPOCET
30 | K | 9902200500 | Doprava obousměrná (např. dodávek z vlastních zásob zhotovitele nebo objednatele nebo výzisku) mechanizací o nosnosti přes 3,5 t objemnějšího kusového materiálu (prefabrikátů, stožárů, výhybek, rozvaděčů, vybouraných hmot atd.) do 60 km | t | 20.25 |  | 0 | Sborník UOŽI 01 2021 |  | základní |  | 0 | 0 | 0 | 0 | 0 | 512 | K | 1 |  |  |  | ROZPOCET | 0 | 0 | 0 | 0 | 0 | 1 | 0 | 512 | 1516556938
| PP |  | Doprava obousměrná (např. dodávek z vlastních zásob zhotovitele nebo objednatele nebo výzisku) mechanizací o nosnosti přes 3,5 t objemnějšího kusového materiálu (prefabrikátů, stožárů, výhybek, rozvaděčů, vybouraných hmot atd.) do 60 km Poznámka: 1. Ceny jsou určeny pro dopravu silničními i kolejovými vozidly.2. V cenách obousměrné dopravy jsou započteny náklady na přepravu materiálu na místo určení včetně složení, poplatku za použití dopravní cesty a zpáteční cesty nenaloženého dopravního prostředku. | [14 empty] | PP | 1
| VV |  | 410*0,04939"kolejnice z Horek u St. P. |  | 20.25 | [12 empty] | VV | 1 | 2 | True | 0 | ROZPOCET
31 | K | 9902900200 | Naložení objemnějšího kusového materiálu, vybouraných hmot | t | 23.706 |  | 0 | Sborník UOŽI 01 2021 |  | základní |  | 0 | 0 | 0 | 0 | 0 | 512 | K | 1 |  |  |  | ROZPOCET | 0 | 0 | 0 | 0 | 0 | 1 | 0 | 512 | 1704886591
| PP |  | Naložení objemnějšího kusového materiálu, vybouraných hmot Poznámka: 1. Ceny jsou určeny pro nakládání materiálu v případech, kdy není naložení součástí dodávky materiálu nebo není uvedeno v popisu cen a pro nakládání z meziskládky.2. Ceny se použijí i pro nakládání materiálu z vlastních zásob objednatele. | [14 empty] | PP | 1
| VV |  | 410*0,04939"naložení kolejnic na Horkách |  | 20.25 | [12 empty] | VV | 1 | 2 | True | 0 | ROZPOCET
| VV |  | 12*0,288 "naložení pražců SB8 k dovozu na stavbu |  | 3.456 | [12 empty] | VV | 1 | 2 | True | 0 | ROZPOCET
32 | K | 9909000100 | Poplatek za uložení suti nebo hmot na oficiální skládku | t | 125.66 |  | 0 | Sborník UOŽI 01 2021 |  | základní |  | 0 | 0 | 0 | 0 | 0 | 512 | K | 1 |  |  |  | ROZPOCET | 0 | 0 | 0 | 0 | 0 | 1 | 0 | 512 | 2115235275
| PP |  | Poplatek za uložení suti nebo hmot na oficiální skládku Poznámka: 1. V cenách jsou započteny náklady na uložení stavebního odpadu na oficiální skládku.2. Je třeba zohlednit regionální rozdíly v cenách poplatků za uložení suti a odpadů. Tyto se mohou výrazně lišit s ohledem nejen na region, ale také na množství a druh ukládaného odpadu. | [14 empty] | PP | 1
| VV |  | (39008-38895)*1,908*0,3*0,4*1,9 "40 % přep. odpadu, z toho 30 % na skládku |  | 49.158 | [12 empty] | VV | 1 | 2 | True | 0 | ROZPOCET
| VV |  | (39100-39008)*1,908*0,3*0,4*1,9 "40 % přep. odpadu, z toho 30 % na skládku |  | 40.022 | [12 empty] | VV | 1 | 2 | True | 0 | ROZPOCET
| VV |  | "Odpad z čistění stezek na skládku | [14 empty] | VV | 1 | 1 | True | 0 | ROZPOCET
| VV |  | 152*0,15*1,6 |  | 36.48 | [12 empty] | VV | 1 | 2 | True | 0 | ROZPOCET
33 | K | 9909000500 | Poplatek uložení odpadu betonových prefabrikátů | t | 45.179 |  | 0 | Sborník UOŽI 01 2021 |  | základní |  | 0 | 0 | 0 | 0 | 0 | 512 | K | 1 |  |  |  | ROZPOCET | 0 | 0 | 0 | 0 | 0 | 1 | 0 | 512 | -339888661
| PP |  | Poplatek uložení odpadu betonových prefabrikátů Poznámka: 1. V cenách jsou započteny náklady na uložení stavebního odpadu na oficiální skládku.2. Je třeba zohlednit regionální rozdíly v cenách poplatků za uložení suti a odpadů. Tyto se mohou výrazně lišit s ohledem nejen na region, ale také na množství a druh ukládaného odpadu. | [14 empty] | PP | 1
| VV |  | (39008-38895)/0,674*0,265 "staré bet. pražce |  | 44.429 | [12 empty] | VV | 1 | 2 | True | 0 | ROZPOCET
| VV |  | 10*0,075 "staré zajišťovací značky |  | 0.75 | [12 empty] | VV | 1 | 2 | True | 0 | ROZPOCET
34 | K | 9909000300 | Poplatek za likvidaci dřevěných kolejnicových podpor | t | 10.237 |  | 0 | Sborník UOŽI 01 2021 |  | základní |  | 0 | 0 | 0 | 0 | 0 | 512 | K | 1 |  |  |  | ROZPOCET | 0 | 0 | 0 | 0 | 0 | 1 | 0 | 512 | 1334701623
| PP |  | Poplatek za likvidaci dřevěných kolejnicových podpor Poznámka: 1. V cenách jsou započteny náklady na uložení stavebního odpadu na oficiální skládku.2. Je třeba zohlednit regionální rozdíly v cenách poplatků za uložení suti a odpadů. Tyto se mohou výrazně lišit s ohledem nejen na region, ale také na množství a druh ukládaného odpadu. | [14 empty] | PP | 1
| VV |  | (39100-39008)/0,674 *0,075 |  | 10.237 | [12 empty] | VV | 1 | 2 | True | 0 | ROZPOCET
35 | K | 9909000400 | Poplatek za likvidaci plastových součástí | t | 0.111 |  | 0 | Sborník UOŽI 01 2021 |  | základní |  | 0 | 0 | 0 | 0 | 0 | 512 | K | 1 |  |  |  | ROZPOCET | 0 | 0 | 0 | 0 | 0 | 1 | 0 | 512 | -1668880477
| PP |  | Poplatek za likvidaci plastových součástí Poznámka: 1. V cenách jsou započteny náklady na uložení stavebního odpadu na oficiální skládku.2. Je třeba zohlednit regionální rozdíly v cenách poplatků za uložení suti a odpadů. Tyto se mohou výrazně lišit s ohledem nejen na region, ale také na množství a druh ukládaného odpadu. | [14 empty] | PP | 1
| VV |  | "odvoz odpadu viz SO 01.2 | [14 empty] | VV | 1 | 1 | True | 0 | ROZPOCET
| VV |  | 305*2*0,000182 "pryžové podložky |  | 0.111 | [12 empty] | VV | 1 | 2 | True | 0 | ROZPOCET

## SO 02 - Železniční spodek
{6ffb84cb-26a9-48a4-ae81-4d4ea17990b3}
2
| KRYCÍ LIST SOUPISU PRACÍ | [7 empty] | v --- níže se nacházejí doplnkové a pomocné údaje k sestavám --- v | [8 empty] | False
Zakázka:
Oprava trati v úseku Kopidlno - Jičín
Objekt:
SO 02 - Železniční spodek
| KSO: |  |  |  |  | CC-CZ:
| Místo: |  | TÚ Kopidlno - Jičín |  |  | Datum: | 1. 3. 2021
| Zadavatel: |  |  |  |  | IČ:
|  | Správa železnic, s.o. |  |  |  | DIČ:
| Uchazeč: |  |  |  |  | IČ: | Vyplň údaj
|  | Vyplň údaj |  |  |  | DIČ: | Vyplň údaj
| Projektant: |  |  |  |  | IČ:
DIČ:
| Zpracovatel: |  |  |  |  | IČ:
|  | Správa železnic, s.o. |  |  |  | DIČ:
Poznámka:
| Cena bez DPH | [5 empty] | 0
|  |  | Základ daně |  |  | Sazba daně | Výše daně
| DPH | základní | 0 |  |  | 21% | 0
|  | snížená | 0 |  |  | 15% | 0
|  | zákl. přenesená | 0 |  |  | 21% | 0
|  | sníž. přenesená | 0 |  |  | 15% | 0
|  | nulová | 0 |  |  | 0% | 0
| Cena s DPH |  |  | v | CZK |  | 0
REKAPITULACE ČLENĚNÍ SOUPISU PRACÍ
Zakázka:
Oprava trati v úseku Kopidlno - Jičín
Objekt:
SO 02 - Železniční spodek
Místo: |  |  | TÚ Kopidlno - Jičín |  |  | Datum: | 1. 3. 2021
Zadavatel: |  |  | Správa železnic, s.o. |  |  | Projektant:
Uchazeč: |  |  | Vyplň údaj |  |  | Zpracovatel: | Správa železnic, s.o.
Kód dílu - Popis | [6 empty] | Cena celkem [CZK]
Náklady zakázky celkem | [6 empty] | 0 | [11 empty] | -1
| HSV - Práce a dodávky HSV | [5 empty] | 0
| 5 - Komunikace pozemní | [5 empty] | 0
| N1 - Nástupiště zast. Memyčeves | [5 empty] | 0
| OST - Ostatní | [5 empty] | 0
SOUPIS PRACÍ
Zakázka:
Oprava trati v úseku Kopidlno - Jičín
Objekt:
SO 02 - Železniční spodek
Místo: |  |  | TÚ Kopidlno - Jičín |  |  | Datum: | 1. 3. 2021
Zadavatel: |  |  | Správa železnic, s.o. |  |  | Projektant:
Uchazeč: |  |  | Vyplň údaj |  |  | Zpracovatel: | Správa železnic, s.o.
PČ | Typ | Kód | Popis | MJ | Množství | J.cena [CZK] | Cena celkem [CZK] | Cenová soustava |  | DPH | J. Nh [h] | Nh celkem [h] | J. hmotnost [t] | Hmotnost celkem [t] | J. suť [t] | Suť Celkem [t]
Náklady soupisu celkem | [6 empty] | 0 |  |  |  |  | 0 |  | 39.1102 |  | 64.8516 |  | D | -1 | [10 empty] | 0
| D | HSV | Práce a dodávky HSV |  |  |  | 0 |  |  |  |  | 0 |  | 39.1102 |  | 64.8516 | 1 | D | 0 |  |  |  | ROZPOCET | [6 empty] | 0
| D | 5 | Komunikace pozemní |  |  |  | 0 |  |  |  |  | 0 |  | 0 |  | 64.8516 | 1 | D | 1 |  |  |  | ROZPOCET | [6 empty] | 0
1 | K | 5914020020 | Čištění otevřených odvodňovacích zařízení strojně příkop nezpevněný | m3 | 995.95 |  | 0 | Sborník UOŽI 01 2021 |  | základní |  | 0 | 0 | 0 | 0 | 0 | 4 | K | 2 |  |  |  | ROZPOCET | 0 | 0 | 0 | 0 | 0 | 1 | 0 | 4 | 1335083753
| PP |  | Čištění otevřených odvodňovacích zařízení strojně příkop nezpevněný. Poznámka: 1. V cenách jsou započteny náklady na odtěžení nánosu a nečistot, rozprostření výzisku na terén nebo naložení na dopravní prostředek. 2. V cenách nejsou obsaženy náklady na dopravu a skládkovné. | [14 empty] | PP | 2
| VV |  | (36475-36350)*0,3*1,2"vpravo |  | 45 | [12 empty] | VV | 2 | 2 | True | 0 | ROZPOCET
| VV |  | (36800-36475)*0,3*2,1"vpravo a vlevo |  | 204.75 | [12 empty] | VV | 2 | 2 | True | 0 | ROZPOCET
| VV |  | (37000-36930)*0,2*1,3"vpravo |  | 18.2 | [12 empty] | VV | 2 | 2 | True | 0 | ROZPOCET
| VV |  | (37300-37000)*0,3*2,6"vpravo a vlevo |  | 234 | [12 empty] | VV | 2 | 2 | True | 0 | ROZPOCET
| VV |  | (37800-37500)*0,4*1,2"vpravo |  | 144 | [12 empty] | VV | 2 | 2 | True | 0 | ROZPOCET
| VV |  | (38100-37900)*0,5*3,5"vpravo a vlevo |  | 350 | [12 empty] | VV | 2 | 2 | True | 0 | ROZPOCET
2 | K | 5912060010R | Demontáž betonových základů el. / telefonních sloupů | kus | 8 |  | 0 |  |  | základní |  | 0 | 0 | 0 | 0 | 0 | 4 | K | 2 |  |  |  | ROZPOCET | 0 | 0 | 0 | 0 | 0 | 1 | 0 | 4 | 146406722
| PP |  | Demontáž betonových základů el. / telefonních sloupů. Poznámka: 1. V cenách jsou započteny náklady na vytržení bet. základu, úpravu a urovnání terénu. | [14 empty] | PP | 2
| VV |  | 2"km 37,180 k zasypání vzniklých otvorů použít výzisk s těžení zeminy |  | 2 | [12 empty] | VV | 2 | 2 | True | 0 | ROZPOCET
| VV |  | 2"km 37,320 |  | 2 | [12 empty] | VV | 2 | 2 | True | 0 | ROZPOCET
| VV |  | 1"km 37,380 |  | 1 | [12 empty] | VV | 2 | 2 | True | 0 | ROZPOCET
| VV |  | 1"km 37,930 |  | 1 | [12 empty] | VV | 2 | 2 | True | 0 | ROZPOCET
| VV |  | 2"km 37,950 |  | 2 | [12 empty] | VV | 2 | 2 | True | 0 | ROZPOCET
3 | K | 981513116R | Demolice konstrukcí objektů z betonu prostého těžkou mechanizací | m3 | 29.478 |  | 0 |  |  | základní |  | 0 | 0 | 0 | 2.2 | 64.8516 | 4 | K | 2 |  |  |  | ROZPOCET | 0 | 0 | 0 | 0 | 0 | 1 | 0 | 4 | -1869992011
| PP |  | Demolice konstrukcí objektů těžkými mechanizačními prostředky konstrukcí z betonu prostého | [14 empty] | PP | 2
| VV |  | Betonové základy v: | [14 empty] | VV | 2 | 1 | True | 0 | ROZPOCET
| VV |  | 4,913"km 36,580 |  | 4.913 | [12 empty] | VV | 2 | 2 | True | 0 | ROZPOCET
| VV |  | 4,913"km 36,720 |  | 4.913 | [12 empty] | VV | 2 | 2 | True | 0 | ROZPOCET
| VV |  | 4,913"km 37,285 |  | 4.913 | [12 empty] | VV | 2 | 2 | True | 0 | ROZPOCET
| VV |  | 4,913"km 37,315 |  | 4.913 | [12 empty] | VV | 2 | 2 | True | 0 | ROZPOCET
| VV |  | 4,913"km 37,670 |  | 4.913 | [12 empty] | VV | 2 | 2 | True | 0 | ROZPOCET
| VV |  | 4,913"km 38,370 |  | 4.913 | [12 empty] | VV | 2 | 2 | True | 0 | ROZPOCET
4 | K | 5915010020 | Těžení zeminy nebo horniny železničního spodku v hornině třídy těžitelnosti I skupiny 2 | m3 | 237.92 |  | 0 | Sborník UOŽI 01 2021 |  | základní |  | 0 | 0 | 0 | 0 | 0 | 4 | K | 2 |  |  |  | ROZPOCET | 0 | 0 | 0 | 0 | 0 | 1 | 0 | 4 | 1912530976
| PP |  | Těžení zeminy nebo horniny železničního spodku v hornině třídy těžitelnosti I skupiny 2. Poznámka: 1. V cenách jsou započteny náklady na těžení a uložení výzisku na terén nebo naložení na dopravní prostředek a uložení na úložišti. | [14 empty] | PP | 2
| VV |  | 120,4 "km 36,931-37,000 zřízení příkopu vpravo |  | 120.4 | [12 empty] | VV | 2 | 2 | True | 0 | ROZPOCET
| VV |  | 24,1"km 36,990 těžení nájezdů ke zrušeným přejezdům |  | 24.1 | [12 empty] | VV | 2 | 2 | True | 0 | ROZPOCET
| VV |  | 19,3"km 38,310 těžení nájezdů ke zrušeným přejezdům |  | 19.3 | [12 empty] | VV | 2 | 2 | True | 0 | ROZPOCET
| VV |  | 205*0,05"stržení drnu z příjezdové komunikace až k budově zastávky |  | 10.25 | [12 empty] | VV | 2 | 2 | True | 0 | ROZPOCET
| VV |  | 1,2*13*0,2 "těžení zeminy za rušeným nástupištěm km 36,402 - 36,415 |  | 3.12 | [12 empty] | VV | 2 | 2 | True | 0 | ROZPOCET
| VV |  | 3*45*0,45 "těžení zeminy za rušeným nástupištěm km 36,415 - 36,460 |  | 60.75 | [12 empty] | VV | 2 | 2 | True | 0 | ROZPOCET
5 | K | 5914075110 | Zřízení konstrukční vrstvy pražcového podloží včetně geotextilie tl. 0,15 m | m2 | 205 |  | 0 | Sborník UOŽI 01 2021 |  | základní |  | 0 | 0 | 0 | 0 | 0 | 4 | K | 2 |  |  |  | ROZPOCET | 0 | 0 | 0 | 0 | 0 | 1 | 0 | 4 | 156416119
| PP |  | Zřízení konstrukční vrstvy pražcového podloží včetně geotextilie tl. 0,15 m. Poznámka: 1. V cenách jsou započteny náklady na naložení výzisku na dopravní prostředek. 2. V cenách nejsou obsaženy náklady na dodávku materiálu a odtěžení zeminy. | [14 empty] | PP | 2
| VV |  | 205 "příjezdová komunikace k budově zastávky, na zřízení použít materiál vytěžený z úseku 36,320 - 36,460 |  | 205 | [12 empty] | VV | 2 | 2 | True | 0 | ROZPOCET
6 | M | 5964133005 | Geotextilie separační | m2 | 225.5 |  | 0 | Sborník UOŽI 01 2021 |  | základní |  | 0 | 0 | 0 | 0 | 0 | 8 | M | 2 |  |  |  | ROZPOCET | 0 | 0 | 0 | 0 | 0 | 1 | 0 | 4 | -491481562
| PP |  | Geotextilie separační | [14 empty] | PP | 2
| VV |  | 205*1,1 |  | 225.5 | [12 empty] | VV | 2 | 2 | True | 0 | ROZPOCET
7 | K | 564201111R | Podklad nebo podsyp ze štěrkopísku ŠP tl 40 mm | m2 | 205 |  | 0 |  |  | základní |  | 0 | 0 | 0 | 0 | 0 | 4 | K | 2 |  |  |  | ROZPOCET | 0 | 0 | 0 | 0 | 0 | 1 | 0 | 4 | -409510118
| PP |  | Podklad nebo podsyp ze štěrkopísku ŠP s rozprostřením, vlhčením a zhutněním, po zhutnění tl. 40 mm | [14 empty] | PP | 2
| VV |  | 205 "práce a štěrkopísek fr. 0-22 již zahrnut v ceně položky |  | 205 | [12 empty] | VV | 2 | 2 | True | 0 | ROZPOCET
| D | N1 | Nástupiště zast. Memyčeves |  |  |  | 0 |  |  |  |  | 0 |  | 39.1102 |  | 0 | 1 | D | 1 |  |  |  | ROZPOCET | [6 empty] | 0
8 | K | 5914120070R | Demontáž nástupiště úrovňového desky Sudop K (KD,KS) 150, patky Tischer | m | 115 |  | 0 |  |  | základní |  | 0 | 0 | 0 | 0 | 0 | 4 | K | 2 |  |  |  | ROZPOCET | 0 | 0 | 0 | 0 | 0 | 1 | 0 | 4 | 1608080065
| PP |  | Demontáž nástupiště úrovňového desky Sudop K (KD,KS) 150, patky Tischer. Poznámka: 1. V cenách jsou započteny náklady na snesení dílů i zásypu a jejich uložení na plochu nebo naložení na dopravní prostředek a uložení na úložišti. | [14 empty] | PP | 2
| VV |  | 115 |  | 115 | [12 empty] | VV | 2 | 2 | True | 0 | ROZPOCET
9 | K | 5914130070 | Montáž nástupiště úrovňového Sudop K (KD,KS) 150 | m | 75 |  | 0 | Sborník UOŽI 01 2021 |  | základní |  | 0 | 0 | 0 | 0 | 0 | 4 | K | 2 |  |  |  | ROZPOCET | 0 | 0 | 0 | 0 | 0 | 1 | 0 | 4 | 1236549645
| PP |  | Montáž nástupiště úrovňového Sudop K (KD,KS) 150. Poznámka: 1. V cenách jsou započteny náklady na úpravu terénu, montáž a zásyp podle vzorového listu. 2. V cenách nejsou obsaženy náklady na dodávku materiálu. | [14 empty] | PP | 2
| VV |  | 75 |  | 75 | [12 empty] | VV | 2 | 2 | True | 0 | ROZPOCET
| VV |  | "desky 150 cm použity původní ze stavby | [14 empty] | VV | 2 | 1 | True | 0 | ROZPOCET
| VV |  | "zásyp kamenivem bude proveden z vytěženého materiálu v km 36,320-36,450 | [14 empty] | VV | 2 | 1 | True | 0 | ROZPOCET
10 | M | 5964161015 | Beton lehce zhutnitelný C 20/25;XC2 vyhovuje i XC1 F5 2 365 2 862 | m3 | 1.898 |  | 0 | Sborník UOŽI 01 2021 |  | základní |  | 0 | 2.429 | 4.6102 | 0 | 0 | 8 | M | 2 |  |  |  | ROZPOCET | 0 | 0 | 0 | 0 | 0 | 1 | 0 | 4 | -91641216
| PP |  | Beton lehce zhutnitelný C 20/25;XC2 vyhovuje i XC1 F5 2 365 2 862 | [14 empty] | PP | 2
| VV |  | (75*0,01*0,3)*1,1"spoje mezi nástupištnmi díly +10% rezerva |  | 0.248 | [12 empty] | VV | 2 | 2 | True | 0 | ROZPOCET
| VV |  | (75*0,05*0,4)*1,1 "nástupištní patky +10% rezerva |  | 1.65 | [12 empty] | VV | 2 | 2 | True | 0 | ROZPOCET
11 | K | 5915020010 | Povrchová úprava plochy železničního spodku | m2 | 90 |  | 0 | Sborník UOŽI 01 2021 |  | základní |  | 0 | 0 | 0 | 0 | 0 | 4 | K | 2 |  |  |  | ROZPOCET | 0 | 0 | 0 | 0 | 0 | 1 | 0 | 4 | -1132707230
| PP |  | Povrchová úprava plochy železničního spodku. Poznámka: 1. V cenách jsou započteny náklady na urovnání a úpravu ploch nebo skládek výzisku kameniva a zeminy s jejich případnou rekultivací. | [14 empty] | PP | 2
| VV |  | 0,8*75"urovnání plochy za nástupištními deskami |  | 60 | [12 empty] | VV | 2 | 2 | True | 0 | ROZPOCET
| VV |  | 30"plochy k budově zastávky |  | 30 | [12 empty] | VV | 2 | 2 | True | 0 | ROZPOCET
12 | M | 58981146 | recyklát asfaltový frakce 0/8 | t | 34.5 |  | 0 | CS ÚRS 2021 01 |  | základní |  | 0 | 1 | 34.5 | 0 | 0 | 8 | M | 2 |  |  |  | ROZPOCET | 0 | 0 | 0 | 0 | 0 | 1 | 0 | 4 | -1990800078
| PP |  | recyklát asfaltový frakce 0/8 | [14 empty] | PP | 2
| VV |  | "urovnání plochy za nástupištními deskami + plocha k budově zastávky | [14 empty] | VV | 2 | 1 | True | 0 | ROZPOCET
| VV |  | 0,8*75*0,2*2,3 |  | 27.6 | [12 empty] | VV | 2 | 2 | True | 0 | ROZPOCET
| VV |  | 30*0,1*2,3 |  | 6.9 | [12 empty] | VV | 2 | 2 | True | 0 | ROZPOCET
| D | OST | Ostatní |  |  |  | 0 |  |  |  |  | 0 |  | 0 |  | 0 | 4 | D | 0 |  |  |  | ROZPOCET | [6 empty] | 0
13 | K | 9901000700 | Doprava obousměrná (např. dodávek z vlastních zásob zhotovitele nebo objednatele nebo výzisku) mechanizací o nosnosti do 3,5 t elektrosoučástek, montážního materiálu, kameniva, písku, dlažebních kostek, suti, atd. do 100 km | kus | 1 |  | 0 | Sborník UOŽI 01 2021 |  | základní |  | 0 | 0 | 0 | 0 | 0 | 512 | K | 1 |  |  |  | ROZPOCET | 0 | 0 | 0 | 0 | 0 | 1 | 0 | 512 | -940657429
| PP |  | Doprava obousměrná (např. dodávek z vlastních zásob zhotovitele nebo objednatele nebo výzisku) mechanizací o nosnosti do 3,5 t elektrosoučástek, montážního materiálu, kameniva, písku, dlažebních kostek, suti, atd. do 100 km Poznámka: 1. Ceny jsou určeny pro dopravu silničními i kolejovými vozidly.2. V cenách obousměrné dopravy jsou započteny náklady na přepravu materiálu na místo určení včetně složení, poplatku za použití dopravní cesty a zpáteční cesty nenaloženého dopravního prostředku. | [14 empty] | PP | 1
| VV |  | 1" (205+21,160)*1,1*0,001 geotextilie |  | 1 | [12 empty] | VV | 1 | 2 | True | 0 | ROZPOCET
14 | K | 9902100100 | Doprava obousměrná (např. dodávek z vlastních zásob zhotovitele nebo objednatele nebo výzisku) mechanizací o nosnosti přes 3,5 t sypanin (kameniva, písku, suti, dlažebních kostek, atd.) do 10 km | t | 39.11 |  | 0 | Sborník UOŽI 01 2021 |  | základní |  | 0 | 0 | 0 | 0 | 0 | 512 | K | 1 |  |  |  | ROZPOCET | 0 | 0 | 0 | 0 | 0 | 1 | 0 | 512 | -621474369
| PP |  | Doprava obousměrná (např. dodávek z vlastních zásob zhotovitele nebo objednatele nebo výzisku) mechanizací o nosnosti přes 3,5 t sypanin (kameniva, písku, suti, dlažebních kostek, atd.) do 10 km Poznámka: 1. Ceny jsou určeny pro dopravu silničními i kolejovými vozidly.2. V cenách obousměrné dopravy jsou započteny náklady na přepravu materiálu na místo určení včetně složení, poplatku za použití dopravní cesty a zpáteční cesty nenaloženého dopravního prostředku. | [14 empty] | PP | 1
| VV |  | Asfaltový recyklát předp. Staré Místo u J. | [14 empty] | VV | 1 | 1 | True | 0 | ROZPOCET
| VV |  | 0,8*75*0,2*2,3 |  | 27.6 | [12 empty] | VV | 1 | 2 | True | 0 | ROZPOCET
| VV |  | 30*0,1*2,3 |  | 6.9 | [12 empty] | VV | 1 | 2 | True | 0 | ROZPOCET
| VV |  | 1,898*2,4288 "beton na nástupiště - expediční hmotnost |  | 4.61 | [12 empty] | VV | 1 | 2 | True | 0 | ROZPOCET
15 | K | 9902100300 | Doprava obousměrná (např. dodávek z vlastních zásob zhotovitele nebo objednatele nebo výzisku) mechanizací o nosnosti přes 3,5 t sypanin (kameniva, písku, suti, dlažebních kostek, atd.) do 30 km | t | 1974.192 |  | 0 | Sborník UOŽI 01 2020 |  | základní |  | 0 | 0 | 0 | 0 | 0 | 512 | K | 1 |  |  |  | ROZPOCET | 0 | 0 | 0 | 0 | 0 | 1 | 0 | 512 | -410218797
| PP |  | Doprava obousměrná (např. dodávek z vlastních zásob zhotovitele nebo objednatele nebo výzisku) mechanizací o nosnosti přes 3,5 t sypanin (kameniva, písku, suti, dlažebních kostek, atd.) do 30 km. Poznámka: 1. Ceny jsou určeny pro dopravu silničními i kolejovými vozidly.2. V cenách obousměrné dopravy jsou započteny náklady na přepravu materiálu na místo určení včetně složení, poplatku za použití dopravní cesty a zpáteční cesty nenaloženého dopravního prostředku.3. V cenách jednosměrné dopravy jsou započteny náklady na přepravu materiálu na místo určení včetně složení a poplatku za použití dopravní cesty. Tyto položky se použijí i v případě, kdy se předpokládá, že dopravní prostředek bude naložen i na zpáteční cestě. V tomto případě se použijí položky pro každý směr samostatně (např. doprava materiálu na stavbu a odvoz výzisku nebo suti ze stavby). | [14 empty] | PP | 1
| VV |  | Odvoz zerminy předp. Bašnice u Hořic: | [14 empty] | VV | 1 | 1 | True | 0 | ROZPOCET
| VV |  | 995,950*1,6 "vytěžená zemina z čistění příkopů |  | 1593.52 | [12 empty] | VV | 1 | 2 | True | 0 | ROZPOCET
| VV |  | 120,4*1,6 "km 36,931-37,000 zřízení příkopu vpravo |  | 192.64 | [12 empty] | VV | 1 | 2 | True | 0 | ROZPOCET
| VV |  | 24,1*1,6"vytěžená zemina ze zrušených nájezdů km 36,990 |  | 38.56 | [12 empty] | VV | 1 | 2 | True | 0 | ROZPOCET
| VV |  | 19,3*1,6"vytěžená zemina ze zrušených nájezdů km 38,310 |  | 30.88 | [12 empty] | VV | 1 | 2 | True | 0 | ROZPOCET
| VV |  | 205*0,05*1,6"zemina z příjezdové komunikace až k budově zastávky |  | 16.4 | [12 empty] | VV | 1 | 2 | True | 0 | ROZPOCET
| VV |  | 1,2*13*0,2*1,6 "vytěžená zemina od zrušeného nástupiště km 36,402 - 36,415 |  | 4.992 | [12 empty] | VV | 1 | 2 | True | 0 | ROZPOCET
| VV |  | 3*45*0,45*1,6 "vytěžená zemina od zrušeného nástupiště km 36,415 - 36,460 |  | 97.2 | [12 empty] | VV | 1 | 2 | True | 0 | ROZPOCET
16 | K | 9902200600 | Doprava obousměrná (např. dodávek z vlastních zásob zhotovitele nebo objednatele nebo výzisku) mechanizací o nosnosti přes 3,5 t objemnějšího kusového materiálu (prefabrikátů, stožárů, výhybek, rozvaděčů, vybouraných hmot atd.) do 80 km | t | 32.68 |  | 0 | Sborník UOŽI 01 2021 |  | základní |  | 0 | 0 | 0 | 0 | 0 | 512 | K | 1 |  |  |  | ROZPOCET | 0 | 0 | 0 | 0 | 0 | 1 | 0 | 512 | -994062524
| PP |  | Doprava obousměrná (např. dodávek z vlastních zásob zhotovitele nebo objednatele nebo výzisku) mechanizací o nosnosti přes 3,5 t objemnějšího kusového materiálu (prefabrikátů, stožárů, výhybek, rozvaděčů, vybouraných hmot atd.) do 80 km Poznámka: 1. Ceny jsou určeny pro dopravu silničními i kolejovými vozidly.2. V cenách obousměrné dopravy jsou započteny náklady na přepravu materiálu na místo určení včetně složení, poplatku za použití dopravní cesty a zpáteční cesty nenaloženého dopravního prostředku. | [14 empty] | PP | 1
| VV |  | 76*0,132 "úložné bloky do nást. |  | 10.032 | [12 empty] | VV | 1 | 2 | True | 0 | ROZPOCET
| VV |  | 152*0,149 "tvárnice Tischer |  | 22.648 | [12 empty] | VV | 1 | 2 | True | 0 | ROZPOCET
17 | K | 9902900200 | Naložení objemnějšího kusového materiálu, vybouraných hmot | t | 32.68 |  | 0 | Sborník UOŽI 01 2021 |  | základní |  | 0 | 0 | 0 | 0 | 0 | 512 | K | 1 |  |  |  | ROZPOCET | 0 | 0 | 0 | 0 | 0 | 1 | 0 | 512 | -1780654312
| PP |  | Naložení objemnějšího kusového materiálu, vybouraných hmot Poznámka: 1. Ceny jsou určeny pro nakládání materiálu v případech, kdy není naložení součástí dodávky materiálu nebo není uvedeno v popisu cen a pro nakládání z meziskládky.2. Ceny se použijí i pro nakládání materiálu z vlastních zásob objednatele. | [14 empty] | PP | 1
| VV |  | 76*0,132 "úložné bloky do nást. |  | 10.032 | [12 empty] | VV | 1 | 2 | True | 0 | ROZPOCET
| VV |  | 152*0,149 "tvárnice Tischer |  | 22.648 | [12 empty] | VV | 1 | 2 | True | 0 | ROZPOCET
18 | K | 9902100400 | Doprava obousměrná (např. dodávek z vlastních zásob zhotovitele nebo objednatele nebo výzisku) mechanizací o nosnosti přes 3,5 t sypanin (kameniva, písku, suti, dlažebních kostek, atd.) do 40 km | t | 115.756 |  | 0 | Sborník UOŽI 01 2021 |  | základní |  | 0 | 0 | 0 | 0 | 0 | 512 | K | 1 |  |  |  | ROZPOCET | 0 | 0 | 0 | 0 | 0 | 1 | 0 | 512 | 1003960665
| PP |  | Doprava obousměrná (např. dodávek z vlastních zásob zhotovitele nebo objednatele nebo výzisku) mechanizací o nosnosti přes 3,5 t sypanin (kameniva, písku, suti, dlažebních kostek, atd.) do 40 km Poznámka: 1. Ceny jsou určeny pro dopravu silničními i kolejovými vozidly.2. V cenách obousměrné dopravy jsou započteny náklady na přepravu materiálu na místo určení včetně složení, poplatku za použití dopravní cesty a zpáteční cesty nenaloženého dopravního prostředku. | [14 empty] | PP | 1
| VV |  | Odvoz betonových prvků a suti, předp. Šumbor | [14 empty] | VV | 1 | 1 | True | 0 | ROZPOCET
| VV |  | 29,478*2,4"vybourané betonové základy po návěstidlech |  | 70.747 | [12 empty] | VV | 1 | 2 | True | 0 | ROZPOCET
| VV |  | 8*2*0,3*0,3*2,4"Betonové základy po tel./el. sloupech |  | 3.456 | [12 empty] | VV | 1 | 2 | True | 0 | ROZPOCET
| VV |  | 5*0,252 "poškozené nástup. desky |  | 1.26 | [12 empty] | VV | 1 | 2 | True | 0 | ROZPOCET
| VV |  | 79*0,099 "podložky pod nástupištní bloky tischer |  | 7.821 | [12 empty] | VV | 1 | 2 | True | 0 | ROZPOCET
| VV |  | Štěrkopísek pedp. Košťálov: | [14 empty] | VV | 1 | 1 | True | 0 | ROZPOCET
| VV |  | 205*0,08*1,98 "štěrkpísek 0-22 pro povrchovou úpravu cesty |  | 32.472 | [12 empty] | VV | 1 | 2 | True | 0 | ROZPOCET
19 | K | 9909000100 | Poplatek za uložení suti nebo hmot na oficiální skládku | t | 1931.952 |  | 0 | Sborník UOŽI 01 2020 |  | základní |  | 0 | 0 | 0 | 0 | 0 | 512 | K | 1 |  |  |  | ROZPOCET | 0 | 0 | 0 | 0 | 0 | 1 | 0 | 512 | -2004457974
| PP |  | Poplatek za uložení suti nebo hmot na oficiální skládku . Poznámka: 1. V cenách jsou započteny náklady na uložení stavebního odpadu na oficiální skládku.2. Je třeba zohlednit regionální rozdíly v cenách poplatků za uložení suti a odpadů. Tyto se mohou výrazně lišit s ohledem nejen na region, ale také na množství a druh ukládaného odpadu. | [14 empty] | PP | 1
| VV |  | Odvoz zerminy předp. Bašnice u Hořic: | [14 empty] | VV | 1 | 1 | True | 0 | ROZPOCET
| VV |  | 995,950*1,6 "vytěžená zemina z čistění příkopů |  | 1593.52 | [12 empty] | VV | 1 | 2 | True | 0 | ROZPOCET
| VV |  | 150,4 "km 36,931-37,000 zřízení příkopu vpravo |  | 150.4 | [12 empty] | VV | 1 | 2 | True | 0 | ROZPOCET
| VV |  | 24,1*1,6"vytěžená zemina ze zrušených nájezdů km 36,990 |  | 38.56 | [12 empty] | VV | 1 | 2 | True | 0 | ROZPOCET
| VV |  | 19,3*1,6"vytěžená zemina ze zrušených nájezdů km 38,310 |  | 30.88 | [12 empty] | VV | 1 | 2 | True | 0 | ROZPOCET
| VV |  | 205*0,05*1,6"zemina z příjezdové komunikace až k budově zastávky |  | 16.4 | [12 empty] | VV | 1 | 2 | True | 0 | ROZPOCET
| VV |  | 1,2*13*0,2*1,6 "vytěžená zemina od zrušeného nástupiště km 36,402 - 36,415 |  | 4.992 | [12 empty] | VV | 1 | 2 | True | 0 | ROZPOCET
| VV |  | 3*45*0,45*1,6 "vytěžená zemina od zrušeného nástupiště km 36,415 - 36,460 |  | 97.2 | [12 empty] | VV | 1 | 2 | True | 0 | ROZPOCET
20 | K | 9909000500 | Poplatek uložení odpadu betonových prefabrikátů | t | 83.284 |  | 0 | Sborník UOŽI 01 2021 |  | základní |  | 0 | 0 | 0 | 0 | 0 | 512 | K | 1 |  |  |  | ROZPOCET | 0 | 0 | 0 | 0 | 0 | 1 | 0 | 512 | 759815091
| PP |  | Poplatek uložení odpadu betonových prefabrikátů Poznámka: 1. V cenách jsou započteny náklady na uložení stavebního odpadu na oficiální skládku.2. Je třeba zohlednit regionální rozdíly v cenách poplatků za uložení suti a odpadů. Tyto se mohou výrazně lišit s ohledem nejen na region, ale také na množství a druh ukládaného odpadu. | [14 empty] | PP | 1
| VV |  | 29,478*2,4"Betonové základy po návěstidlech |  | 70.747 | [12 empty] | VV | 1 | 2 | True | 0 | ROZPOCET
| VV |  | 8*0,432"Betonové základy po tel./el. sloupech |  | 3.456 | [12 empty] | VV | 1 | 2 | True | 0 | ROZPOCET
| VV |  | 5*0,252 "poškozené nástup. desky |  | 1.26 | [12 empty] | VV | 1 | 2 | True | 0 | ROZPOCET
| VV |  | 79*0,099 "podložky pod nástupištní bloky tischer |  | 7.821 | [12 empty] | VV | 1 | 2 | True | 0 | ROZPOCET

## SO 03 - Železniční přejez...
{125cc768-c52c-4862-b038-d2e7a28f5979}
2
| KRYCÍ LIST SOUPISU PRACÍ | [7 empty] | v --- níže se nacházejí doplnkové a pomocné údaje k sestavám --- v | [8 empty] | False
Zakázka:
Oprava trati v úseku Kopidlno - Jičín
Objekt:
SO 03 - Železniční přejezd P4632, km 36,324
| KSO: |  |  |  |  | CC-CZ:
| Místo: |  | TÚ Kopidlno - Jičín |  |  | Datum: | 1. 3. 2021
| Zadavatel: |  |  |  |  | IČ:
|  | Správa železnic, s.o. |  |  |  | DIČ:
| Uchazeč: |  |  |  |  | IČ: | Vyplň údaj
|  | Vyplň údaj |  |  |  | DIČ: | Vyplň údaj
| Projektant: |  |  |  |  | IČ:
DIČ:
| Zpracovatel: |  |  |  |  | IČ:
|  | Správa železnic, s.o. |  |  |  | DIČ:
Poznámka:
| Cena bez DPH | [5 empty] | 0
|  |  | Základ daně |  |  | Sazba daně | Výše daně
| DPH | základní | 0 |  |  | 21% | 0
|  | snížená | 0 |  |  | 15% | 0
|  | zákl. přenesená | 0 |  |  | 21% | 0
|  | sníž. přenesená | 0 |  |  | 15% | 0
|  | nulová | 0 |  |  | 0% | 0
| Cena s DPH |  |  | v | CZK |  | 0
REKAPITULACE ČLENĚNÍ SOUPISU PRACÍ
Zakázka:
Oprava trati v úseku Kopidlno - Jičín
Objekt:
SO 03 - Železniční přejezd P4632, km 36,324
Místo: |  |  | TÚ Kopidlno - Jičín |  |  | Datum: | 1. 3. 2021
Zadavatel: |  |  | Správa železnic, s.o. |  |  | Projektant:
Uchazeč: |  |  | Vyplň údaj |  |  | Zpracovatel: | Správa železnic, s.o.
Kód dílu - Popis | [6 empty] | Cena celkem [CZK]
Náklady zakázky celkem | [6 empty] | 0 | [11 empty] | -1
| HSV - HSV | [5 empty] | 0
| 5 - Komunikace pozemní | [5 empty] | 0
| O - Gabionová opěra svahu | [5 empty] | 0
| P - Přejezd P4632 | [5 empty] | 0
SOUPIS PRACÍ
Zakázka:
Oprava trati v úseku Kopidlno - Jičín
Objekt:
SO 03 - Železniční přejezd P4632, km 36,324
Místo: |  |  | TÚ Kopidlno - Jičín |  |  | Datum: | 1. 3. 2021
Zadavatel: |  |  | Správa železnic, s.o. |  |  | Projektant:
Uchazeč: |  |  | Vyplň údaj |  |  | Zpracovatel: | Správa železnic, s.o.
PČ | Typ | Kód | Popis | MJ | Množství | J.cena [CZK] | Cena celkem [CZK] | Cenová soustava |  | DPH | J. Nh [h] | Nh celkem [h] | J. hmotnost [t] | Hmotnost celkem [t] | J. suť [t] | Suť Celkem [t]
Náklady soupisu celkem | [6 empty] | 0 |  |  |  |  | 0 |  | 64.2837 |  | 0 |  | D | -1 | [10 empty] | 0
| D | HSV | HSV |  |  |  | 0 |  |  |  |  | 0 |  | 16.6187 |  | 0 | 1 | D | 0 |  |  |  | ROZPOCET | [6 empty] | 0
| D | 5 | Komunikace pozemní |  |  |  | 0 |  |  |  |  | 0 |  | 4.549 |  | 0 | 1 | D | 1 |  |  |  | ROZPOCET | [6 empty] | 0
1 | K | 5999010010 | Vyjmutí a snesení konstrukcí nebo dílů hmotnosti do 10 t | t | 8.36 |  | 0 | Sborník UOŽI 01 2021 |  | základní |  | 0 | 0 | 0 | 0 | 0 | 4 | K | 2 |  |  |  | ROZPOCET | 0 | 0 | 0 | 0 | 0 | 1 | 0 | 4 | 213987824
| PP |  | Vyjmutí a snesení konstrukcí nebo dílů hmotnosti do 10 t. Poznámka: 1. V cenách jsou započteny náklady na manipulaci vyjmutí a snesení zdvihacím prostředkem, naložení, složení, přeprava v místě technologické manipulace. Položka obsahuje náklady na práce v blízkosti trakčního vedení. | [14 empty] | PP | 2
| VV |  | 2,09*4"vyjmutí 4 betonových panelů před přejezdem |  | 8.36 | [12 empty] | VV | 2 | 2 | True | 0 | ROZPOCET
2 | K | 5914075110 | Zřízení konstrukční vrstvy pražcového podloží včetně geotextilie tl. 0,15 m | m2 | 21.16 |  | 0 | Sborník UOŽI 01 2021 |  | základní |  | 0 | 0 | 0 | 0 | 0 | 4 | K | 2 |  |  |  | ROZPOCET | 0 | 0 | 0 | 0 | 0 | 1 | 0 | 4 | -1520798221
| PP |  | Zřízení konstrukční vrstvy pražcového podloží včetně geotextilie tl. 0,15 m. Poznámka: 1. V cenách jsou započteny náklady na naložení výzisku na dopravní prostředek. 2. V cenách nejsou obsaženy náklady na dodávku materiálu a odtěžení zeminy. | [14 empty] | PP | 2
| VV |  | 21,16 "zřízení vrstvy ze štěrkotrti fr. 0-22 pod betonovými panely |  | 21.16 | [12 empty] | VV | 2 | 2 | True | 0 | ROZPOCET
3 | M | 5964133005 | Geotextilie separační | m2 | 21.16 |  | 0 | Sborník UOŽI 01 2021 |  | základní |  | 0 | 0 | 0 | 0 | 0 | 8 | M | 2 |  |  |  | ROZPOCET | 0 | 0 | 0 | 0 | 0 | 1 | 0 | 4 | -2007052427
| PP |  | Geotextilie separační | [14 empty] | PP | 2
| VV |  | 21,16" geotextilie pod štěrkotrť ,doprava započtena v SO 02 |  | 21.16 | [12 empty] | VV | 2 | 2 | True | 0 | ROZPOCET
4 | M | 5955101015 | Kamenivo drcené štěrkodrť frakce 0/22 | t | 4.549 |  | 0 | Sborník UOŽI 01 2021 |  | základní |  | 0 | 1 | 4.549 | 0 | 0 | 8 | M | 2 |  |  |  | ROZPOCET | 0 | 0 | 0 | 0 | 0 | 1 | 0 | 4 | 1211782478
| PP |  | Kamenivo drcené štěrkodrť frakce 0/22 | [14 empty] | PP | 2
| VV |  | 21,16*0,1*2,15 "zřízení vrstvy ze štěrkotrti fr. 0-22 pod betonovými panely |  | 4.549 | [12 empty] | VV | 2 | 2 | True | 0 | ROZPOCET
5 | K | 5999015010 | Vložení konstrukcí nebo dílů hmotnosti do 10 t | t | 8.36 |  | 0 | Sborník UOŽI 01 2021 |  | základní |  | 0 | 0 | 0 | 0 | 0 | 4 | K | 2 |  |  |  | ROZPOCET | 0 | 0 | 0 | 0 | 0 | 1 | 0 | 4 | 1270787347
| PP |  | Vložení konstrukcí nebo dílů hmotnosti do 10 t. Poznámka: 1. V cenách jsou započteny náklady na vložení konstrukce podle technologického postupu, přeprava v místě technologické manipulace. Položka obsahuje náklady na práce v blízkosti trakčního vedení. | [14 empty] | PP | 2
| VV |  | 2,09*4"zpětné vložení betonových panelů před přejezdem |  | 8.36 | [12 empty] | VV | 2 | 2 | True | 0 | ROZPOCET
| D | O | Gabionová opěra svahu |  |  |  | 0 |  |  |  |  | 0 |  | 12.0697 |  | 0 | 1 | D | 1 |  |  |  | ROZPOCET | [6 empty] | 0
6 | K | 5915010020 | Těžení zeminy nebo horniny železničního spodku v hornině třídy těžitelnosti I skupiny 2 | m3 | 7.5 |  | 0 | Sborník UOŽI 01 2021 |  | základní |  | 0 | 0 | 0 | 0 | 0 | 4 | K | 2 |  |  |  | ROZPOCET | 0 | 0 | 0 | 0 | 0 | 1 | 0 | 4 | 1364912755
| PP |  | Těžení zeminy nebo horniny železničního spodku v hornině třídy těžitelnosti I skupiny 2. Poznámka: 1. V cenách jsou započteny náklady na těžení a uložení výzisku na terén nebo naložení na dopravní prostředek a uložení na úložišti. | [14 empty] | PP | 2
| VV |  | 7,5 "těžení části svahu mezi bet. panely a propustkem pro zřízení gabionů |  | 7.5 | [12 empty] | VV | 2 | 2 | True | 0 | ROZPOCET
7 | K | 272313511 | Základové klenby z betonu tř. C 12/15 | m3 | 0.55 |  | 0 | CS ÚRS 2021 01 |  | základní |  | 0 | 2.2563 | 1.241 | 0 | 0 | 4 | K | 2 |  |  |  | ROZPOCET | 0 | 0 | 0 | 0 | 0 | 1 | 0 | 4 | 1507386494
| PP |  | Základy z betonu prostého klenby z betonu kamenem neprokládaného tř. C 12/15 | [14 empty] | PP | 2
8 | K | 5914001060 | Zřízení gabionu vázaného s oky 100x50 mm o rozměru 1,0x1,0x1,0 m (1,000 m3) | kus | 4 |  | 0 | Sborník UOŽI 01 2021 |  | základní |  | 0 | 0 | 0 | 0 | 0 | 4 | K | 2 |  |  |  | ROZPOCET | 0 | 0 | 0 | 0 | 0 | 1 | 0 | 4 | 609128529
| PP |  | Zřízení gabionu vázaného s oky 100x50 mm o rozměru 1,0x1,0x1,0 m (1,000 m3). Poznámka: 1. V cenách jsou započteny náklady na přípravu gabionové drážky, montáž koše, vyskládání pohledových stran a vyplnění koše kamenivem. 2. V cenách nejsou započteny náklady na zemní práce a na dodávku materiálu. | [14 empty] | PP | 2
9 | M | 5964102031 | Gabionový koš kompletní s vázanými oky 100x50 mm 1,00x1,00x1,00 m (1,000 m3) | kus | 4 |  | 0 | Sborník UOŽI 01 2021 |  | základní |  | 0 | 0 | 0 | 0 | 0 | 8 | M | 2 |  |  |  | ROZPOCET | 0 | 0 | 0 | 0 | 0 | 1 | 0 | 4 | -253038921
| PP |  | Gabionový koš kompletní s vázanými oky 100x50 mm 1,00x1,00x1,00 m (1,000 m3) | [14 empty] | PP | 2
10 | M | 5955101050 | Lomový kámen netříděný pro zásypy | t | 9.6 |  | 0 | Sborník UOŽI 01 2021 |  | základní |  | 0 | 1 | 9.6 | 0 | 0 | 8 | M | 2 |  |  |  | ROZPOCET | 0 | 0 | 0 | 0 | 0 | 1 | 0 | 4 | -872338213
| PP |  | Lomový kámen netříděný pro zásypy | [14 empty] | PP | 2
| VV |  | 4*2,4 |  | 9.6 | [12 empty] | VV | 2 | 2 | True | 0 | ROZPOCET
11 | M | 5964161000 | Beton lehce zhutnitelný C 12/15;X0 F5 2 080 2 517 | m3 | 0.55 |  | 0 | Sborník UOŽI 01 2021 |  | základní |  | 0 | 2.234 | 1.2287 | 0 | 0 | 8 | M | 2 |  |  |  | ROZPOCET | 0 | 0 | 0 | 0 | 0 | 1 | 0 | 4 | 292115505
| PP |  | Beton lehce zhutnitelný C 12/15;X0 F5 2 080 2 517 | [14 empty] | PP | 2
| VV |  | 5*0,1*1,1 "betonový základ pod gabiony tl. 100 mm |  | 0.55 | [12 empty] | VV | 2 | 2 | True | 0 | ROZPOCET
| VV |  | "kamenivo pod beton použít z výzisku | [14 empty] | VV | 2 | 1 | True | 0 | ROZPOCET
| D | P | Přejezd P4632 |  |  |  | 0 |  |  |  |  | 0 |  | 47.665 |  | 0 | 1 | D | 0 |  |  |  | ROZPOCET | [6 empty] | 0
12 | K | 5913130040 | Demontáž dílů přejezdové konstrukce se silničními panely náběhový klín | kus | 2 |  | 0 | Sborník UOŽI 01 2021 |  | základní |  | 0 | 0 | 0 | 0 | 0 | 4 | K | 1 |  |  |  | ROZPOCET | 0 | 0 | 0 | 0 | 0 | 1 | 0 | 4 | 855120924
| PP |  | Demontáž dílů přejezdové konstrukce se silničními panely náběhový klín. Poznámka: 1. V cenách jsou započteny náklady na demontáž a naložení na dopravní prostředek. | [14 empty] | PP | 1
13 | K | 5913190020 | Demontáž dřevěných dílů přejezdu trámec vnitřní části | m | 2.75 |  | 0 | Sborník UOŽI 01 2021 |  | základní |  | 0 | 0 | 0 | 0 | 0 | 4 | K | 1 |  |  |  | ROZPOCET | 0 | 0 | 0 | 0 | 0 | 1 | 0 | 4 | 777400191
| PP |  | Demontáž dřevěných dílů přejezdu trámec vnitřní části. Poznámka: 1. V cenách jsou započteny náklady na demontáž a naložení na dopravní prostředek. | [14 empty] | PP | 1
| VV |  | 1,375*2 "příčné trámce |  | 2.75 | [12 empty] | VV | 1 | 2 | True | 0 | ROZPOCET
14 | K | 5913215020 | Demontáž kolejnicových dílů přejezdu ochranná kolejnice | m | 9.6 |  | 0 | Sborník UOŽI 01 2021 |  | základní |  | 0 | 0 | 0 | 0 | 0 | 512 | K | 1 |  |  |  | ROZPOCET | 0 | 0 | 0 | 0 | 0 | 1 | 0 | 512 | -2125326107
| PP |  | Demontáž kolejnicových dílů přejezdu ochranná kolejnice. Poznámka: 1. V cenách jsou započteny náklady na demontáž a naložení na dopravní prostředek. | [14 empty] | PP | 1
| VV |  | 2*4,8 |  | 9.6 | [12 empty] | VV | 1 | 2 | True | 0 | ROZPOCET
15 | K | 5913235020 | Dělení AB komunikace řezáním hloubky do 20 cm | m | 7.6 |  | 0 | Sborník UOŽI 01 2021 |  | základní |  | 0 | 0 | 0 | 0 | 0 | 512 | K | 1 |  |  |  | ROZPOCET | 0 | 0 | 0 | 0 | 0 | 1 | 0 | 512 | 403716006
| PP |  | Dělení AB komunikace řezáním hloubky do 20 cm. Poznámka: 1. V cenách jsou započteny náklady na provedení úkolu. | [14 empty] | PP | 1
| VV |  | 2*3,8 |  | 7.6 | [12 empty] | VV | 1 | 2 | True | 0 | ROZPOCET
16 | K | 5913240020 | Odstranění AB komunikace odtěžením nebo frézováním hloubky do 20 cm | m2 | 48.62 |  | 0 | Sborník UOŽI 01 2021 |  | základní |  | 0 | 0 | 0 | 0 | 0 | 512 | K | 1 |  |  |  | ROZPOCET | 0 | 0 | 0 | 0 | 0 | 1 | 0 | 512 | 484367300
| PP |  | Odstranění AB komunikace odtěžením nebo frézováním hloubky do 20 cm. Poznámka: 1. V cenách jsou započteny náklady na odtěžení nebo frézování a naložení výzisku na dopravní prostředek. | [14 empty] | PP | 1
| VV |  | 17,6 "levá strana |  | 17.6 | [12 empty] | VV | 1 | 2 | True | 0 | ROZPOCET
| VV |  | 5,52 "vnitřní část |  | 5.52 | [12 empty] | VV | 1 | 2 | True | 0 | ROZPOCET
| VV |  | 25,5 "pravá strana |  | 25.5 | [12 empty] | VV | 1 | 2 | True | 0 | ROZPOCET
17 | K | 5913040220 | Montáž celopryžové přejezdové konstrukce silně zatížené v koleji část vnitřní | m | 5.4 |  | 0 | Sborník UOŽI 01 2021 |  | základní |  | 0 | 0 | 0 | 0 | 0 | 512 | K | 1 |  |  |  | ROZPOCET | 0 | 0 | 0 | 0 | 0 | 1 | 0 | 512 | -951009195
| PP |  | Montáž celopryžové přejezdové konstrukce silně zatížené v koleji část vnitřní. Poznámka: 1. V cenách jsou započteny náklady na montáž konstrukce. 2. V cenách nejsou obsaženy náklady na dodávku materiálu. | [14 empty] | PP | 1
| VV |  | 9*0,6 |  | 5.4 | [12 empty] | VV | 1 | 2 | True | 0 | ROZPOCET
18 | M | 5963101035 | Přejezd celopryžový Strail panel vnitřní | kus | 9 |  | 0 | Sborník UOŽI 01 2021 |  | základní |  | 0 | 0 | 0 | 0 | 0 | 512 | M | 1 |  |  |  | ROZPOCET | 0 | 0 | 0 | 0 | 0 | 1 | 0 | 512 | 38526457
| PP |  | Přejezd celopryžový Strail panel vnitřní | [14 empty] | PP | 1
19 | M | 5963101045 | Přejezd celopryžový Strail kolejová opěrka | kus | 2 |  | 0 | Sborník UOŽI 01 2021 |  | základní |  | 0 | 0 | 0 | 0 | 0 | 512 | M | 1 |  |  |  | ROZPOCET | 0 | 0 | 0 | 0 | 0 | 1 | 0 | 512 | -258969971
| PP |  | Přejezd celopryžový Strail kolejová opěrka | [14 empty] | PP | 1
20 | M | 5963101050 | Přejezd celopryžový Strail spínací táhlo střední 1200 mm | kus | 6 |  | 0 | Sborník UOŽI 01 2021 |  | základní |  | 0 | 0 | 0 | 0 | 0 | 512 | M | 1 |  |  |  | ROZPOCET | 0 | 0 | 0 | 0 | 0 | 1 | 0 | 512 | -937816342
| PP |  | Přejezd celopryžový Strail spínací táhlo střední 1200 mm | [14 empty] | PP | 1
21 | M | 5963101075 | Přejezd celopryžový Strail spínací táhlo střední 1800 mm | kus | 2 |  | 0 | Sborník UOŽI 01 2021 |  | základní |  | 0 | 0 | 0 | 0 | 0 | 512 | M | 1 |  |  |  | ROZPOCET | 0 | 0 | 0 | 0 | 0 | 1 | 0 | 512 | 2073501552
| PP |  | Přejezd celopryžový Strail spínací táhlo střední 1800 mm | [14 empty] | PP | 1
22 | M | 5963101055 | Přejezd celopryžový Strail náběhový klín pero | kus | 1 |  | 0 | Sborník UOŽI 01 2021 |  | základní |  | 0 | 0 | 0 | 0 | 0 | 512 | M | 1 |  |  |  | ROZPOCET | 0 | 0 | 0 | 0 | 0 | 1 | 0 | 512 | -1426846969
| PP |  | Přejezd celopryžový Strail náběhový klín pero | [14 empty] | PP | 1
23 | M | 5963101060 | Přejezd celopryžový Strail náběhový klín drážka | kus | 1 |  | 0 | Sborník UOŽI 01 2021 |  | základní |  | 0 | 0 | 0 | 0 | 0 | 512 | M | 1 |  |  |  | ROZPOCET | 0 | 0 | 0 | 0 | 0 | 1 | 0 | 512 | -2129515250
| PP |  | Přejezd celopryžový Strail náběhový klín drážka | [14 empty] | PP | 1
24 | M | 5963101125 | Přejezd celopryžový Strail pojistný díl vnitřní | kus | 1 |  | 0 | Sborník UOŽI 01 2021 |  | základní |  | 0 | 0 | 0 | 0 | 0 | 512 | M | 1 |  |  |  | ROZPOCET | 0 | 0 | 0 | 0 | 0 | 1 | 0 | 512 | -1080790026
| PP |  | Přejezd celopryžový Strail pojistný díl vnitřní | [14 empty] | PP | 1
25 | K | 5913255040 | Zřízení konstrukce vozovky asfaltobetonové s podkladní, ložní a obrusnou vrstvou tloušťky do 20 cm | m2 | 66.67 |  | 0 | Sborník UOŽI 01 2021 |  | základní |  | 0 | 0 | 0 | 0 | 0 | 4 | K | 1 |  |  |  | ROZPOCET | 0 | 0 | 0 | 0 | 0 | 1 | 0 | 4 | 832543862
| PP |  | Zřízení konstrukce vozovky asfaltobetonové s podkladní, ložní a obrusnou vrstvou tloušťky do 20 cm. Poznámka: 1. V cenách jsou započteny náklady na zřízení vozovky s živičným na podkladu ze stmelených vrstev a na manipulaci. 2. V cenách nejsou obsaženy náklady na dodávku materiálu. | [14 empty] | PP | 1
| VV |  | 41,17 "levá strana + na překrytí betonových panelů pro zřízení mírnějšího zakružovacího oblouku PK |  | 41.17 | [12 empty] | VV | 1 | 2 | True | 0 | ROZPOCET
| VV |  | 25,5 "pravá strana |  | 25.5 | [12 empty] | VV | 1 | 2 | True | 0 | ROZPOCET
26 | M | 5963146020 | Asfaltový beton ACP 16S 50/70 středněznný-podkladní vrstva | t | 15.421 |  | 0 | Sborník UOŽI 01 2021 |  | základní |  | 0 | 1 | 15.421 | 0 | 0 | 8 | M | 1 |  |  |  | ROZPOCET | 0 | 0 | 0 | 0 | 0 | 1 | 0 | 4 | 116496189
| PP |  | Asfaltový beton ACP 16S 50/70 středněznný-podkladní vrstva | [14 empty] | PP | 1
| VV |  | 41,17*0,10*2,313"levý nájezd k P |  | 9.523 | [12 empty] | VV | 1 | 2 | True | 0 | ROZPOCET
| VV |  | 25,5*0,10*2,313 "pravý nájezd k P |  | 5.898 | [12 empty] | VV | 1 | 2 | True | 0 | ROZPOCET
27 | M | 5963146010 | Asfaltový beton ACL 16S 50/70 hrubozrnný-ložní vrstva | t | 12.518 |  | 0 | Sborník UOŽI 01 2021 |  | základní |  | 0 | 1 | 12.518 | 0 | 0 | 8 | M | 1 |  |  |  | ROZPOCET | 0 | 0 | 0 | 0 | 0 | 1 | 0 | 4 | -447223626
| PP |  | Asfaltový beton ACL 16S 50/70 hrubozrnný-ložní vrstva | [14 empty] | PP | 1
| VV |  | 41,17*0,08*2,347 "levý nájezd k P |  | 7.73 | [12 empty] | VV | 1 | 2 | True | 0 | ROZPOCET
| VV |  | 25,5 *0,08*2,347"pravý nájezd k P |  | 4.788 | [12 empty] | VV | 1 | 2 | True | 0 | ROZPOCET
28 | M | 5963146000 | Asfaltový beton ACO 11S 50/70 střednězrnný-obrusná vrstva | t | 7.88 |  | 0 | Sborník UOŽI 01 2021 |  | základní |  | 0 | 1 | 7.88 | 0 | 0 | 8 | M | 1 |  |  |  | ROZPOCET | 0 | 0 | 0 | 0 | 0 | 1 | 0 | 4 | 1657152242
| PP |  | Asfaltový beton ACO 11S 50/70 střednězrnný-obrusná vrstva | [14 empty] | PP | 1
| VV |  | 41,17*0,05*2,364 "levý nájezd k P |  | 4.866 | [12 empty] | VV | 1 | 2 | True | 0 | ROZPOCET
| VV |  | 25,5 *0,05*2,364"pravý nájezd k P |  | 3.014 | [12 empty] | VV | 1 | 2 | True | 0 | ROZPOCET
29 | M | 5955101020 | Kamenivo drcené štěrkodrť frakce 0/32 | t | 11.846 |  | 0 | Sborník UOŽI 01 2021 |  | základní |  | 0 | 1 | 11.846 | 0 | 0 | 8 | M | 1 |  |  |  | ROZPOCET | 0 | 0 | 0 | 0 | 0 | 1 | 0 | 4 | 1611335222
| PP |  | Kamenivo drcené štěrkodrť frakce 0/32 | [14 empty] | PP | 1
| VV |  | 20,1*0,15*1,95 "levý nájezd k P |  | 5.879 | [12 empty] | VV | 1 | 2 | True | 0 | ROZPOCET
| VV |  | 25,5 *0,12*1,95"pravý nájezd k P |  | 5.967 | [12 empty] | VV | 1 | 2 | True | 0 | ROZPOCET
30 | K | 5913245010 | Oprava komunikace vyplněním trhlin zálivkovou hmotou | m | 19 |  | 0 | Sborník UOŽI 01 2021 |  | základní |  | 0 | 0 | 0 | 0 | 0 | 4 | K | 1 |  |  |  | ROZPOCET | 0 | 0 | 0 | 0 | 0 | 1 | 0 | 4 | -972002084
| PP |  | Oprava komunikace vyplněním trhlin zálivkovou hmotou. Poznámka: 1. V cenách jsou započteny náklady očištění místa od nečistot, vyplnění trhlin zalitím, nerovností nebo výtluku vyplněním a zhutnění výplně. 2. V cenách nejsou obsaženy náklady na dodávku materiálu. | [14 empty] | PP | 1
| VV |  | 2*5 |  | 10 | [12 empty] | VV | 1 | 2 | True | 0 | ROZPOCET
| VV |  | 2*4,5 |  | 9 | [12 empty] | VV | 1 | 2 | True | 0 | ROZPOCET
31 | M | 5963152000 | Asfaltová zálivka pro trhliny a spáry | kg | 15.105 |  | 0 | Sborník UOŽI 01 2021 |  | základní |  | 0 | 0 | 0 | 0 | 0 | 8 | M | 1 |  |  |  | ROZPOCET | 0 | 0 | 0 | 0 | 0 | 1 | 0 | 4 | 1568086848
| PP |  | Asfaltová zálivka pro trhliny a spáry | [14 empty] | PP | 1
| VV |  | 2*5*0,005*0,15*1060 |  | 7.95 | [12 empty] | VV | 1 | 2 | True | 0 | ROZPOCET
| VV |  | 2*4,5*0,005*0,15*1060 |  | 7.155 | [12 empty] | VV | 1 | 2 | True | 0 | ROZPOCET
32 | K | 9901001000 | Doprava obousměrná (např. dodávek z vlastních zásob zhotovitele nebo objednatele nebo výzisku) mechanizací o nosnosti do 3,5 t elektrosoučástek, montážního materiálu, kameniva, písku, dlažebních kostek, suti, atd. do 250 km | kus | 2 |  | 0 | Sborník UOŽI 01 2021 |  | základní |  | 0 | 0 | 0 | 0 | 0 | 512 | K | 1 |  |  |  | ROZPOCET | 0 | 0 | 0 | 0 | 0 | 1 | 0 | 512 | 482432648
| PP |  | Doprava obousměrná (např. dodávek z vlastních zásob zhotovitele nebo objednatele nebo výzisku) mechanizací o nosnosti do 3,5 t elektrosoučástek, montážního materiálu, kameniva, písku, dlažebních kostek, suti, atd. do 250 km Poznámka: 1. Ceny jsou určeny pro dopravu silničními i kolejovými vozidly.2. V cenách obousměrné dopravy jsou započteny náklady na přepravu materiálu na místo určení včetně složení, poplatku za použití dopravní cesty a zpáteční cesty nenaloženého dopravního prostředku. | [14 empty] | PP | 1
| VV |  | 1"(2*5*0,005*0,15*1060+2*4,5*0,005*0,15*1060)/1000 asf. zálivka |  | 1 | [12 empty] | VV | 1 | 2 | True | 0 | ROZPOCET
| VV |  | gabionové koše | [14 empty] | VV | 1 | 1 | True | 0 | ROZPOCET
| VV |  | 1"přejezdová konstrukce a díly |  | 1 | [12 empty] | VV | 1 | 2 | True | 0 | ROZPOCET
33 | K | 9902100100 | Doprava obousměrná (např. dodávek z vlastních zásob zhotovitele nebo objednatele nebo výzisku) mechanizací o nosnosti přes 3,5 t sypanin (kameniva, písku, suti, dlažebních kostek, atd.) do 10 km | t | 52.442 |  | 0 | Sborník UOŽI 01 2021 |  | základní |  | 0 | 0 | 0 | 0 | 0 | 512 | K | 1 |  |  |  | ROZPOCET | 0 | 0 | 0 | 0 | 0 | 1 | 0 | 512 | 1343685547
| PP |  | Doprava obousměrná (např. dodávek z vlastních zásob zhotovitele nebo objednatele nebo výzisku) mechanizací o nosnosti přes 3,5 t sypanin (kameniva, písku, suti, dlažebních kostek, atd.) do 10 km Poznámka: 1. Ceny jsou určeny pro dopravu silničními i kolejovými vozidly.2. V cenách obousměrné dopravy jsou započteny náklady na přepravu materiálu na místo určení včetně složení, poplatku za použití dopravní cesty a zpáteční cesty nenaloženého dopravního prostředku. | [14 empty] | PP | 1
| VV |  | Odvoz vytěžené živice k recyklaci | [14 empty] | VV | 1 | 1 | True | 0 | ROZPOCET
| VV |  | 17,6 *0,15*2,35"levá strana |  | 6.204 | [12 empty] | VV | 1 | 2 | True | 0 | ROZPOCET
| VV |  | 25,5*0,15*2,35 "pravá strana |  | 8.989 | [12 empty] | VV | 1 | 2 | True | 0 | ROZPOCET
| VV |  | Beton pod gabiony předp. Jičín | [14 empty] | VV | 1 | 1 | True | 0 | ROZPOCET
| VV |  | 0,55*2,6 "beton pod gabiony- expediční hmotnost |  | 1.43 | [12 empty] | VV | 1 | 2 | True | 0 | ROZPOCET
| VV |  | Návoz asf. betonu, předp. obalovna Staré Místo u Jičína | [14 empty] | VV | 1 | 1 | True | 0 | ROZPOCET
| VV |  | 41,17*0,10*2,313"levý nájezd k P - podkladní |  | 9.523 | [12 empty] | VV | 1 | 2 | True | 0 | ROZPOCET
| VV |  | 25,5*0,10*2,313 "pravý nájezd k P - podkladní |  | 5.898 | [12 empty] | VV | 1 | 2 | True | 0 | ROZPOCET
| VV |  | 41,17*0,08*2,347 "levý nájezd k P - ložní |  | 7.73 | [12 empty] | VV | 1 | 2 | True | 0 | ROZPOCET
| VV |  | 25,5 *0,08*2,347"pravý nájezd k P - ložní |  | 4.788 | [12 empty] | VV | 1 | 2 | True | 0 | ROZPOCET
| VV |  | 41,17*0,05*2,364 "levý nájezd k P - obrusná |  | 4.866 | [12 empty] | VV | 1 | 2 | True | 0 | ROZPOCET
| VV |  | 25,5 *0,05*2,364"pravý nájezd k P - obrusná |  | 3.014 | [12 empty] | VV | 1 | 2 | True | 0 | ROZPOCET
34 | K | 9902100400 | Doprava obousměrná (např. dodávek z vlastních zásob zhotovitele nebo objednatele nebo výzisku) mechanizací o nosnosti přes 3,5 t sypanin (kameniva, písku, suti, dlažebních kostek, atd.) do 40 km | t | 25.995 |  | 0 | Sborník UOŽI 01 2021 |  | základní |  | 0 | 0 | 0 | 0 | 0 | 512 | K | 1 |  |  |  | ROZPOCET | 0 | 0 | 0 | 0 | 0 | 1 | 0 | 512 | -387040735
| PP |  | Doprava obousměrná (např. dodávek z vlastních zásob zhotovitele nebo objednatele nebo výzisku) mechanizací o nosnosti přes 3,5 t sypanin (kameniva, písku, suti, dlažebních kostek, atd.) do 40 km Poznámka: 1. Ceny jsou určeny pro dopravu silničními i kolejovými vozidly.2. V cenách obousměrné dopravy jsou započteny náklady na přepravu materiálu na místo určení včetně složení, poplatku za použití dopravní cesty a zpáteční cesty nenaloženého dopravního prostředku. | [14 empty] | PP | 1
| VV |  | Kamenivo na podkladní vrstvu - nájezdy k P, předp. Košťálov: | [14 empty] | VV | 1 | 1 | True | 0 | ROZPOCET
| VV |  | 20,1*0,15*1,95 "levý nájezd k P |  | 5.879 | [12 empty] | VV | 1 | 2 | True | 0 | ROZPOCET
| VV |  | 25,5 *0,12*1,95"pravý nájezd k P |  | 5.967 | [12 empty] | VV | 1 | 2 | True | 0 | ROZPOCET
| VV |  | 4*2,4 "lomový kámen do gabionů |  | 9.6 | [12 empty] | VV | 1 | 2 | True | 0 | ROZPOCET
| VV |  | 21,16*0,1*2,15 "štěrkodrť fr. 0-22 pod betonové panely |  | 4.549 | [12 empty] | VV | 1 | 2 | True | 0 | ROZPOCET
35 | K | 9909000600 | Poplatek za recyklaci odpadu (asfaltové směsi, kusový beton) | t | 17.139 |  | 0 | Sborník UOŽI 01 2021 |  | základní |  | 0 | 0 | 0 | 0 | 0 | 512 | K | 1 |  |  |  | ROZPOCET | 0 | 0 | 0 | 0 | 0 | 1 | 0 | 512 | 1046509547
| PP |  | Poplatek za recyklaci odpadu (asfaltové směsi, kusový beton) Poznámka: 1. V cenách jsou započteny náklady na uložení stavebního odpadu na oficiální skládku.2. Je třeba zohlednit regionální rozdíly v cenách poplatků za uložení suti a odpadů. Tyto se mohou výrazně lišit s ohledem nejen na region, ale také na množství a druh ukládaného odpadu. | [14 empty] | PP | 1
| VV |  | 17,6 *0,15*2,35"levá strana |  | 6.204 | [12 empty] | VV | 1 | 2 | True | 0 | ROZPOCET
| VV |  | 5,52 *0,15*2,35"vnitřní část |  | 1.946 | [12 empty] | VV | 1 | 2 | True | 0 | ROZPOCET
| VV |  | 25,5*0,15*2,35 "pravá strana |  | 8.989 | [12 empty] | VV | 1 | 2 | True | 0 | ROZPOCET

## SO 04 - Železniční přejez...
{6d88f9fc-e272-4cf3-b716-99e902f55ebc}
2
| KRYCÍ LIST SOUPISU PRACÍ | [7 empty] | v --- níže se nacházejí doplnkové a pomocné údaje k sestavám --- v | [8 empty] | False
Zakázka:
Oprava trati v úseku Kopidlno - Jičín
Objekt:
SO 04 - Železniční přejezd P4634, km 39,078
| KSO: |  |  |  |  | CC-CZ:
| Místo: |  | TÚ Kopidlno - Jičín |  |  | Datum: | 1. 3. 2021
| Zadavatel: |  |  |  |  | IČ:
|  | Správa železnic, s.o. |  |  |  | DIČ:
| Uchazeč: |  |  |  |  | IČ: | Vyplň údaj
|  | Vyplň údaj |  |  |  | DIČ: | Vyplň údaj
| Projektant: |  |  |  |  | IČ:
DIČ:
| Zpracovatel: |  |  |  |  | IČ:
|  | Správa železnic, s.o. |  |  |  | DIČ:
Poznámka:
| Cena bez DPH | [5 empty] | 0
|  |  | Základ daně |  |  | Sazba daně | Výše daně
| DPH | základní | 0 |  |  | 21% | 0
|  | snížená | 0 |  |  | 15% | 0
|  | zákl. přenesená | 0 |  |  | 21% | 0
|  | sníž. přenesená | 0 |  |  | 15% | 0
|  | nulová | 0 |  |  | 0% | 0
| Cena s DPH |  |  | v | CZK |  | 0
REKAPITULACE ČLENĚNÍ SOUPISU PRACÍ
Zakázka:
Oprava trati v úseku Kopidlno - Jičín
Objekt:
SO 04 - Železniční přejezd P4634, km 39,078
Místo: |  |  | TÚ Kopidlno - Jičín |  |  | Datum: | 1. 3. 2021
Zadavatel: |  |  | Správa železnic, s.o. |  |  | Projektant:
Uchazeč: |  |  | Vyplň údaj |  |  | Zpracovatel: | Správa železnic, s.o.
Kód dílu - Popis | [6 empty] | Cena celkem [CZK]
Náklady zakázky celkem | [6 empty] | 0 | [11 empty] | -1
| P - Přejezd P4634, ev. km 39,078 | [5 empty] | 0
| OST - Ostatní | [5 empty] | 0
SOUPIS PRACÍ
Zakázka:
Oprava trati v úseku Kopidlno - Jičín
Objekt:
SO 04 - Železniční přejezd P4634, km 39,078
Místo: |  |  | TÚ Kopidlno - Jičín |  |  | Datum: | 1. 3. 2021
Zadavatel: |  |  | Správa železnic, s.o. |  |  | Projektant:
Uchazeč: |  |  | Vyplň údaj |  |  | Zpracovatel: | Správa železnic, s.o.
PČ | Typ | Kód | Popis | MJ | Množství | J.cena [CZK] | Cena celkem [CZK] | Cenová soustava |  | DPH | J. Nh [h] | Nh celkem [h] | J. hmotnost [t] | Hmotnost celkem [t] | J. suť [t] | Suť Celkem [t]
Náklady soupisu celkem | [6 empty] | 0 |  |  |  |  | 0 |  | 7.234 |  | 0 |  | D | -1 | [10 empty] | 0
| D | P | Přejezd P4634, ev. km 39,078 |  |  |  | 0 |  |  |  |  | 0 |  | 7.234 |  | 0 | 1 | D | 0 |  |  |  | ROZPOCET | [6 empty] | 0
1 | K | 5913215020 | Demontáž kolejnicových dílů přejezdu ochranná kolejnice | m | 9.6 |  | 0 | Sborník UOŽI 01 2021 |  | základní |  | 0 | 0 | 0 | 0 | 0 | 512 | K | 1 |  |  |  | ROZPOCET | 0 | 0 | 0 | 0 | 0 | 1 | 0 | 512 | 696316749
| PP |  | Demontáž kolejnicových dílů přejezdu ochranná kolejnice. Poznámka: 1. V cenách jsou započteny náklady na demontáž a naložení na dopravní prostředek. | [14 empty] | PP | 1
| VV |  | 2*4,8 |  | 9.6 | [12 empty] | VV | 1 | 2 | True | 0 | ROZPOCET
2 | K | 5913235020 | Dělení AB komunikace řezáním hloubky do 20 cm | m | 12 |  | 0 | Sborník UOŽI 01 2021 |  | základní |  | 0 | 0 | 0 | 0 | 0 | 512 | K | 1 |  |  |  | ROZPOCET | 0 | 0 | 0 | 0 | 0 | 1 | 0 | 512 | -2103618599
| PP |  | Dělení AB komunikace řezáním hloubky do 20 cm. Poznámka: 1. V cenách jsou započteny náklady na provedení úkolu. | [14 empty] | PP | 1
| VV |  | 2*6 |  | 12 | [12 empty] | VV | 1 | 2 | True | 0 | ROZPOCET
3 | K | 5913240020 | Odstranění AB komunikace odtěžením nebo frézováním hloubky do 20 cm | m2 | 19.25 |  | 0 | Sborník UOŽI 01 2021 |  | základní |  | 0 | 0 | 0 | 0 | 0 | 512 | K | 1 |  |  |  | ROZPOCET | 0 | 0 | 0 | 0 | 0 | 1 | 0 | 512 | -1988853990
| PP |  | Odstranění AB komunikace odtěžením nebo frézováním hloubky do 20 cm. Poznámka: 1. V cenách jsou započteny náklady na odtěžení nebo frézování a naložení výzisku na dopravní prostředek. | [14 empty] | PP | 1
| VV |  | 1*5,5 "levá strana |  | 5.5 | [12 empty] | VV | 1 | 2 | True | 0 | ROZPOCET
| VV |  | 8,25 "vnitřní část |  | 8.25 | [12 empty] | VV | 1 | 2 | True | 0 | ROZPOCET
| VV |  | 1*5,5 "pravá strana |  | 5.5 | [12 empty] | VV | 1 | 2 | True | 0 | ROZPOCET
4 | K | 5913040220 | Montáž celopryžové přejezdové konstrukce silně zatížené v koleji část vnitřní | m | 5.4 |  | 0 | Sborník UOŽI 01 2021 |  | základní |  | 0 | 0 | 0 | 0 | 0 | 512 | K | 1 |  |  |  | ROZPOCET | 0 | 0 | 0 | 0 | 0 | 1 | 0 | 512 | 276092002
| PP |  | Montáž celopryžové přejezdové konstrukce silně zatížené v koleji část vnitřní. Poznámka: 1. V cenách jsou započteny náklady na montáž konstrukce. 2. V cenách nejsou obsaženy náklady na dodávku materiálu. | [14 empty] | PP | 1
| VV |  | 9*0,6 |  | 5.4 | [12 empty] | VV | 1 | 2 | True | 0 | ROZPOCET
5 | M | 5963101045 | Přejezd celopryžový Strail kolejová opěrka | kus | 2 |  | 0 | Sborník UOŽI 01 2021 |  | základní |  | 0 | 0 | 0 | 0 | 0 | 512 | M | 1 |  |  |  | ROZPOCET | 0 | 0 | 0 | 0 | 0 | 1 | 0 | 512 | 1939232539
| PP |  | Přejezd celopryžový Strail kolejová opěrka | [14 empty] | PP | 1
6 | M | 5963101050 | Přejezd celopryžový Strail spínací táhlo střední 1200 mm | kus | 6 |  | 0 | Sborník UOŽI 01 2021 |  | základní |  | 0 | 0 | 0 | 0 | 0 | 512 | M | 1 |  |  |  | ROZPOCET | 0 | 0 | 0 | 0 | 0 | 1 | 0 | 512 | 1637883363
| PP |  | Přejezd celopryžový Strail spínací táhlo střední 1200 mm | [14 empty] | PP | 1
7 | M | 5963101075 | Přejezd celopryžový Strail spínací táhlo střední 1800 mm | kus | 2 |  | 0 | Sborník UOŽI 01 2021 |  | základní |  | 0 | 0 | 0 | 0 | 0 | 512 | M | 1 |  |  |  | ROZPOCET | 0 | 0 | 0 | 0 | 0 | 1 | 0 | 512 | -771845222
| PP |  | Přejezd celopryžový Strail spínací táhlo střední 1800 mm | [14 empty] | PP | 1
8 | M | 5963101055 | Přejezd celopryžový Strail náběhový klín pero | kus | 1 |  | 0 | Sborník UOŽI 01 2021 |  | základní |  | 0 | 0 | 0 | 0 | 0 | 512 | M | 1 |  |  |  | ROZPOCET | 0 | 0 | 0 | 0 | 0 | 1 | 0 | 512 | -1784321988
| PP |  | Přejezd celopryžový Strail náběhový klín pero | [14 empty] | PP | 1
9 | M | 5963101060 | Přejezd celopryžový Strail náběhový klín drážka | kus | 1 |  | 0 | Sborník UOŽI 01 2021 |  | základní |  | 0 | 0 | 0 | 0 | 0 | 512 | M | 1 |  |  |  | ROZPOCET | 0 | 0 | 0 | 0 | 0 | 1 | 0 | 512 | -597485549
| PP |  | Přejezd celopryžový Strail náběhový klín drážka | [14 empty] | PP | 1
10 | M | 5963101125 | Přejezd celopryžový Strail pojistný díl vnitřní | kus | 1 |  | 0 | Sborník UOŽI 01 2021 |  | základní |  | 0 | 0 | 0 | 0 | 0 | 512 | M | 1 |  |  |  | ROZPOCET | 0 | 0 | 0 | 0 | 0 | 1 | 0 | 512 | -1756647978
| PP |  | Přejezd celopryžový Strail pojistný díl vnitřní | [14 empty] | PP | 1
11 | K | 5913255040 | Zřízení konstrukce vozovky asfaltobetonové s podkladní, ložní a obrusnou vrstvou tloušťky do 20 cm | m2 | 11 |  | 0 | Sborník UOŽI 01 2021 |  | základní |  | 0 | 0 | 0 | 0 | 0 | 4 | K | 1 |  |  |  | ROZPOCET | 0 | 0 | 0 | 0 | 0 | 1 | 0 | 4 | 1335475171
| PP |  | Zřízení konstrukce vozovky asfaltobetonové s podkladní, ložní a obrusnou vrstvou tloušťky do 20 cm. Poznámka: 1. V cenách jsou započteny náklady na zřízení vozovky s živičným na podkladu ze stmelených vrstev a na manipulaci. 2. V cenách nejsou obsaženy náklady na dodávku materiálu. | [14 empty] | PP | 1
| VV |  | 1*5,5 "levá strana |  | 5.5 | [12 empty] | VV | 1 | 2 | True | 0 | ROZPOCET
| VV |  | 1*5,5 "pravá strana |  | 5.5 | [12 empty] | VV | 1 | 2 | True | 0 | ROZPOCET
12 | M | 5963146020 | Asfaltový beton ACP 16S 50/70 středněznný-podkladní vrstva | t | 3.816 |  | 0 | Sborník UOŽI 01 2021 |  | základní |  | 0 | 1 | 3.816 | 0 | 0 | 8 | M | 1 |  |  |  | ROZPOCET | 0 | 0 | 0 | 0 | 0 | 1 | 0 | 4 | 626410533
| PP |  | Asfaltový beton ACP 16S 50/70 středněznný-podkladní vrstva | [14 empty] | PP | 1
| VV |  | 1*5,5*0,15*2,313 "levá strana |  | 1.908 | [12 empty] | VV | 1 | 2 | True | 0 | ROZPOCET
| VV |  | 1*5,5*0,15*2,313 "pravá strana |  | 1.908 | [12 empty] | VV | 1 | 2 | True | 0 | ROZPOCET
13 | M | 5963146000 | Asfaltový beton ACO 11S 50/70 střednězrnný-obrusná vrstva | t | 1.272 |  | 0 | Sborník UOŽI 01 2021 |  | základní |  | 0 | 1 | 1.272 | 0 | 0 | 8 | M | 1 |  |  |  | ROZPOCET | 0 | 0 | 0 | 0 | 0 | 1 | 0 | 4 | 1950234394
| PP |  | Asfaltový beton ACO 11S 50/70 střednězrnný-obrusná vrstva | [14 empty] | PP | 1
| VV |  | 1*5,5*0,05*2,313 "levá strana |  | 0.636 | [12 empty] | VV | 1 | 2 | True | 0 | ROZPOCET
| VV |  | 1*5,5*0,05*2,313 "pravá strana |  | 0.636 | [12 empty] | VV | 1 | 2 | True | 0 | ROZPOCET
14 | M | 5955101020 | Kamenivo drcené štěrkodrť frakce 0/32 | t | 2.146 |  | 0 | Sborník UOŽI 01 2021 |  | základní |  | 0 | 1 | 2.146 | 0 | 0 | 8 | M | 1 |  |  |  | ROZPOCET | 0 | 0 | 0 | 0 | 0 | 1 | 0 | 4 | 955080998
| PP |  | Kamenivo drcené štěrkodrť frakce 0/32 | [14 empty] | PP | 1
| VV |  | 5,5*0,1*1,95 "levý nájezd k P |  | 1.073 | [12 empty] | VV | 1 | 2 | True | 0 | ROZPOCET
| VV |  | 5,5 *0,1*1,95"pravý nájezd k P |  | 1.073 | [12 empty] | VV | 1 | 2 | True | 0 | ROZPOCET
15 | K | 5913245010 | Oprava komunikace vyplněním trhlin zálivkovou hmotou | m | 23 |  | 0 | Sborník UOŽI 01 2021 |  | základní |  | 0 | 0 | 0 | 0 | 0 | 4 | K | 1 |  |  |  | ROZPOCET | 0 | 0 | 0 | 0 | 0 | 1 | 0 | 4 | -1180510114
| PP |  | Oprava komunikace vyplněním trhlin zálivkovou hmotou. Poznámka: 1. V cenách jsou započteny náklady očištění místa od nečistot, vyplnění trhlin zalitím, nerovností nebo výtluku vyplněním a zhutnění výplně. 2. V cenách nejsou obsaženy náklady na dodávku materiálu. | [14 empty] | PP | 1
| VV |  | 2*6 |  | 12 | [12 empty] | VV | 1 | 2 | True | 0 | ROZPOCET
| VV |  | 2*5,5 |  | 11 | [12 empty] | VV | 1 | 2 | True | 0 | ROZPOCET
16 | M | 5963152000 | Asfaltová zálivka pro trhliny a spáry | kg | 18.285 |  | 0 | Sborník UOŽI 01 2021 |  | základní |  | 0 | 0 | 0 | 0 | 0 | 8 | M | 1 |  |  |  | ROZPOCET | 0 | 0 | 0 | 0 | 0 | 1 | 0 | 4 | -2062954489
| PP |  | Asfaltová zálivka pro trhliny a spáry | [14 empty] | PP | 1
| VV |  | 2*6*0,005*0,15*1060 |  | 9.54 | [12 empty] | VV | 1 | 2 | True | 0 | ROZPOCET
| VV |  | 2*5,5*0,005*0,15*1060 |  | 8.745 | [12 empty] | VV | 1 | 2 | True | 0 | ROZPOCET
17 | K | 9901000600 | Doprava obousměrná (např. dodávek z vlastních zásob zhotovitele nebo objednatele nebo výzisku) mechanizací o nosnosti do 3,5 t elektrosoučástek, montážního materiálu, kameniva, písku, dlažebních kostek, suti, atd. do 80 km | kus | 1 |  | 0 | Sborník UOŽI 01 2021 |  | základní |  | 0 | 0 | 0 | 0 | 0 | 512 | K | 1 |  |  |  | ROZPOCET | 0 | 0 | 0 | 0 | 0 | 1 | 0 | 512 | 983392124
| PP |  | Doprava obousměrná (např. dodávek z vlastních zásob zhotovitele nebo objednatele nebo výzisku) mechanizací o nosnosti do 3,5 t elektrosoučástek, montážního materiálu, kameniva, písku, dlažebních kostek, suti, atd. do 80 km Poznámka: 1. Ceny jsou určeny pro dopravu silničními i kolejovými vozidly.2. V cenách obousměrné dopravy jsou započteny náklady na přepravu materiálu na místo určení včetně složení, poplatku za použití dopravní cesty a zpáteční cesty nenaloženého dopravního prostředku. | [14 empty] | PP | 1
| VV |  | 1" jízda |  | 1 | [12 empty] | VV | 1 | 2 | True | 0 | ROZPOCET
18 | K | 9902100100 | Doprava obousměrná (např. dodávek z vlastních zásob zhotovitele nebo objednatele nebo výzisku) mechanizací o nosnosti přes 3,5 t sypanin (kameniva, písku, suti, dlažebních kostek, atd.) do 10 km | t | 8.884 |  | 0 | Sborník UOŽI 01 2021 |  | základní |  | 0 | 0 | 0 | 0 | 0 | 512 | K | 1 |  |  |  | ROZPOCET | 0 | 0 | 0 | 0 | 0 | 1 | 0 | 512 | 1877541527
| PP |  | Doprava obousměrná (např. dodávek z vlastních zásob zhotovitele nebo objednatele nebo výzisku) mechanizací o nosnosti přes 3,5 t sypanin (kameniva, písku, suti, dlažebních kostek, atd.) do 10 km Poznámka: 1. Ceny jsou určeny pro dopravu silničními i kolejovými vozidly.2. V cenách obousměrné dopravy jsou započteny náklady na přepravu materiálu na místo určení včetně složení, poplatku za použití dopravní cesty a zpáteční cesty nenaloženého dopravního prostředku. | [14 empty] | PP | 1
| VV |  | Odvoz vytěžené živice k recyklaci | [14 empty] | VV | 1 | 1 | True | 0 | ROZPOCET
| VV |  | 5,5 *0,15*2,3"levá strana |  | 1.898 | [12 empty] | VV | 1 | 2 | True | 0 | ROZPOCET
| VV |  | 5,5*0,15*2,3 "pravá strana |  | 1.898 | [12 empty] | VV | 1 | 2 | True | 0 | ROZPOCET
| VV |  | Návoz asf. betonu, předp. obalovna Staré Místo u Jičína | [14 empty] | VV | 1 | 1 | True | 0 | ROZPOCET
| VV |  | 1*5,5*0,15*2,313 "levá strana - podkladní |  | 1.908 | [12 empty] | VV | 1 | 2 | True | 0 | ROZPOCET
| VV |  | 1*5,5*0,15*2,313 "pravá strana - podkladní |  | 1.908 | [12 empty] | VV | 1 | 2 | True | 0 | ROZPOCET
| VV |  | 1*5,5*0,05*2,313 "levá strana |  | 0.636 | [12 empty] | VV | 1 | 2 | True | 0 | ROZPOCET
| VV |  | 1*5,5*0,05*2,313 "pravá strana |  | 0.636 | [12 empty] | VV | 1 | 2 | True | 0 | ROZPOCET
19 | K | 9902100400 | Doprava obousměrná (např. dodávek z vlastních zásob zhotovitele nebo objednatele nebo výzisku) mechanizací o nosnosti přes 3,5 t sypanin (kameniva, písku, suti, dlažebních kostek, atd.) do 40 km | t | 2.145 |  | 0 | Sborník UOŽI 01 2021 |  | základní |  | 0 | 0 | 0 | 0 | 0 | 512 | K | 1 |  |  |  | ROZPOCET | 0 | 0 | 0 | 0 | 0 | 1 | 0 | 512 | -1882440651
| PP |  | Doprava obousměrná (např. dodávek z vlastních zásob zhotovitele nebo objednatele nebo výzisku) mechanizací o nosnosti přes 3,5 t sypanin (kameniva, písku, suti, dlažebních kostek, atd.) do 40 km Poznámka: 1. Ceny jsou určeny pro dopravu silničními i kolejovými vozidly.2. V cenách obousměrné dopravy jsou započteny náklady na přepravu materiálu na místo určení včetně složení, poplatku za použití dopravní cesty a zpáteční cesty nenaloženého dopravního prostředku. | [14 empty] | PP | 1
| VV |  | Kamenivo na podkladní vrstvu - nájezdy k P, předp. Košťálov: | [14 empty] | VV | 1 | 1 | True | 0 | ROZPOCET
| VV |  | 2*5,5*0,1*1,95 "nájezdy k P |  | 2.145 | [12 empty] | VV | 1 | 2 | True | 0 | ROZPOCET
20 | K | 9909000600 | Poplatek za recyklaci odpadu (asfaltové směsi, kusový beton) | t | 6.642 |  | 0 | Sborník UOŽI 01 2021 |  | základní |  | 0 | 0 | 0 | 0 | 0 | 512 | K | 1 |  |  |  | ROZPOCET | 0 | 0 | 0 | 0 | 0 | 1 | 0 | 512 | -696260378
| PP |  | Poplatek za recyklaci odpadu (asfaltové směsi, kusový beton) Poznámka: 1. V cenách jsou započteny náklady na uložení stavebního odpadu na oficiální skládku.2. Je třeba zohlednit regionální rozdíly v cenách poplatků za uložení suti a odpadů. Tyto se mohou výrazně lišit s ohledem nejen na region, ale také na množství a druh ukládaného odpadu. | [14 empty] | PP | 1
| VV |  | 5,5*0,15*2,3 "levá strana |  | 1.898 | [12 empty] | VV | 1 | 2 | True | 0 | ROZPOCET
| VV |  | 8,25*0,15*2,3 "vnitřní část |  | 2.846 | [12 empty] | VV | 1 | 2 | True | 0 | ROZPOCET
| VV |  | 5,5*0,15*2,3 "pravá strana |  | 1.898 | [12 empty] | VV | 1 | 2 | True | 0 | ROZPOCET
| D | OST | Ostatní |  |  |  | 0 |  |  |  |  | 0 |  | 0 |  | 0 | 4 | D | 0 |  |  |  | ROZPOCET | [6 empty] | 0
21 | K | 9901001000 | Doprava obousměrná (např. dodávek z vlastních zásob zhotovitele nebo objednatele nebo výzisku) mechanizací o nosnosti do 3,5 t elektrosoučástek, montážního materiálu, kameniva, písku, dlažebních kostek, suti, atd. do 250 km | kus | 1 |  | 0 | Sborník UOŽI 01 2021 |  | základní |  | 0 | 0 | 0 | 0 | 0 | 512 | K | 1 |  |  |  | ROZPOCET | 0 | 0 | 0 | 0 | 0 | 1 | 0 | 512 | -142304690
| PP |  | Doprava obousměrná (např. dodávek z vlastních zásob zhotovitele nebo objednatele nebo výzisku) mechanizací o nosnosti do 3,5 t elektrosoučástek, montážního materiálu, kameniva, písku, dlažebních kostek, suti, atd. do 250 km Poznámka: 1. Ceny jsou určeny pro dopravu silničními i kolejovými vozidly.2. V cenách obousměrné dopravy jsou započteny náklady na přepravu materiálu na místo určení včetně složení, poplatku za použití dopravní cesty a zpáteční cesty nenaloženého dopravního prostředku. | [14 empty] | PP | 1
| VV |  | 1 "přejezdová konstrukce a díly |  | 1 | [12 empty] | VV | 1 | 2 | True | 0 | ROZPOCET

## SO 05.1 - Propustek v km ...
{9adb3b08-9e55-4f10-8ac9-956285635e96}
2
| KRYCÍ LIST SOUPISU PRACÍ | [7 empty] | v --- níže se nacházejí doplnkové a pomocné údaje k sestavám --- v | [8 empty] | False
Zakázka:
Oprava trati v úseku Kopidlno - Jičín
Objekt:
SO 05 - Mostní objekty
Soupis:
SO 05.1 - Propustek v km 36,930
| KSO: |  |  |  |  | CC-CZ:
| Místo: |  | TÚ Kopidlno - Jičín |  |  | Datum: | 1. 3. 2021
| Zadavatel: |  |  |  |  | IČ:
|  | Správa železnic, s.o. |  |  |  | DIČ:
| Uchazeč: |  |  |  |  | IČ: | Vyplň údaj
|  | Vyplň údaj |  |  |  | DIČ: | Vyplň údaj
| Projektant: |  |  |  |  | IČ:
DIČ:
| Zpracovatel: |  |  |  |  | IČ:
|  | SMT HK |  |  |  | DIČ:
Poznámka:
| Cena bez DPH | [5 empty] | 0
|  |  | Základ daně |  |  | Sazba daně | Výše daně
| DPH | základní | 0 |  |  | 21% | 0
|  | snížená | 0 |  |  | 15% | 0
|  | zákl. přenesená | 0 |  |  | 21% | 0
|  | sníž. přenesená | 0 |  |  | 15% | 0
|  | nulová | 0 |  |  | 0% | 0
| Cena s DPH |  |  | v | CZK |  | 0
REKAPITULACE ČLENĚNÍ SOUPISU PRACÍ
Zakázka:
Oprava trati v úseku Kopidlno - Jičín
Objekt:
SO 05 - Mostní objekty
Soupis:
SO 05.1 - Propustek v km 36,930
Místo: |  |  | TÚ Kopidlno - Jičín |  |  | Datum: | 1. 3. 2021
Zadavatel: |  |  | Správa železnic, s.o. |  |  | Projektant:
Uchazeč: |  |  | Vyplň údaj |  |  | Zpracovatel: | SMT HK
Kód dílu - Popis | [6 empty] | Cena celkem [CZK]
Náklady zakázky celkem | [6 empty] | 0 | [11 empty] | -1
| HSV - Práce a dodávky HSV | [5 empty] | 0
| 1 - Zemní práce | [5 empty] | 0
| 2 - Zakládání | [5 empty] | 0
| 4 - Vodorovné konstrukce | [5 empty] | 0
| 6 - Úpravy povrchů, podlahy a osazování výplní | [5 empty] | 0
| 9 - Ostatní konstrukce a práce, bourání | [5 empty] | 0
| 99 - Přesuny hmot a suti | [5 empty] | 0
| 997 - Přesun sutě | [5 empty] | 0
| 998 - Přesun hmot | [5 empty] | 0
| VRN - Vedlejší rozpočtové náklady | [5 empty] | 0
| VRN1 - Průzkumné, geodetické a projektové práce | [5 empty] | 0
| VRN3 - Zařízení staveniště | [5 empty] | 0
SOUPIS PRACÍ
Zakázka:
Oprava trati v úseku Kopidlno - Jičín
Objekt:
SO 05 - Mostní objekty
Soupis:
SO 05.1 - Propustek v km 36,930
Místo: |  |  | TÚ Kopidlno - Jičín |  |  | Datum: | 1. 3. 2021
Zadavatel: |  |  | Správa železnic, s.o. |  |  | Projektant:
Uchazeč: |  |  | Vyplň údaj |  |  | Zpracovatel: | SMT HK
PČ | Typ | Kód | Popis | MJ | Množství | J.cena [CZK] | Cena celkem [CZK] | Cenová soustava |  | DPH | J. Nh [h] | Nh celkem [h] | J. hmotnost [t] | Hmotnost celkem [t] | J. suť [t] | Suť Celkem [t]
Náklady soupisu celkem | [6 empty] | 0 |  |  |  |  | 0 |  | 0 |  | 0 |  | D | -1 | [10 empty] | 0
| D | HSV | Práce a dodávky HSV |  |  |  | 0 |  |  |  |  | 0 |  | 0 |  | 0 | 1 | D | 0 |  |  |  | ROZPOCET | [6 empty] | 0
| D | 1 | Zemní práce |  |  |  | 0 |  |  |  |  | 0 |  | 0 |  | 0 | 1 | D | 1 |  |  |  | ROZPOCET | [6 empty] | 0
1 | K | 111111313 | Odstranění ruderálního porostu do 100 m2 naložení a odvoz do 20 km ve svahu do 1:1 | m2 | 50 |  | 0 | CS ÚRS 2021 01 |  | základní |  | 0 | 0 | 0 | 0 | 0 | 4 | K | 2 |  |  |  | ROZPOCET | 0 | 0 | 0 | 0 | 0 | 1 | 0 | 4 | 2
| PP |  | Odstranění ruderálního porostu do 100 m2 naložení a odvoz do 20 km ve svahu do 1:1 | [14 empty] | PP | 2
2 | K | 111209111 | Spálení proutí a klestu Spálení proutí a klestu | m2 | 50 |  | 0 | CS ÚRS 2021 01 |  | základní |  | 0 | 0 | 0 | 0 | 0 | 4 | K | 2 |  |  |  | ROZPOCET | 0 | 0 | 0 | 0 | 0 | 1 | 0 | 4 | 4
| PP |  | Spálení proutí a klestu Spálení proutí a klestu | [14 empty] | PP | 2
3 | K | 122252611 | Odkopávky a prokopávky zapažené pro spodní stavbu železnic v hornině třídy těžitelnosti I, skupiny 3 objem do 100 m3 strojně | m3 | 23.04 |  | 0 | CS ÚRS 2021 01 |  | základní |  | 0 | 0 | 0 | 0 | 0 | 4 | K | 2 |  |  |  | ROZPOCET | 0 | 0 | 0 | 0 | 0 | 1 | 0 | 4 | 6
| PP |  | Odkopávky a prokopávky zapažené pro spodní stavbu železnic v hornině třídy těžitelnosti I, skupiny 3 objem do 100 m3 strojně | [14 empty] | PP | 2
| VV |  | "výkopy pro štěrkové lože" (1,2*0,3*7,5) |  | 2.7 | [12 empty] | VV | 2 | 2 | True | 0 | ROZPOCET
| VV |  | "stabilizační prahy" (1,5*0,3*0,6)*2 |  | 0.54 | [12 empty] | VV | 2 | 2 | True | 0 | ROZPOCET
| VV |  | "těleso náspu" (1,5*1,0*6) |  | 9 | [12 empty] | VV | 2 | 2 | True | 0 | ROZPOCET
| VV |  | "pro dlažbu"(21+6)*0,4 |  | 10.8 | [12 empty] | VV | 2 | 2 | True | 0 | ROZPOCET
| VV |  | Součet |  | 23.04 | [12 empty] | VV | 2 | 4 | True | 1 | ROZPOCET
4 | K | 122252618 | Příplatek k odkopávkám zapaženým pro spodní stavbu železnic v hornině třídy těžitelnosti I, skupiny 3 za ztížení při rekonstrukci | m3 | 22.5 |  | 0 | CS ÚRS 2021 01 |  | základní |  | 0 | 0 | 0 | 0 | 0 | 4 | K | 2 |  |  |  | ROZPOCET | 0 | 0 | 0 | 0 | 0 | 1 | 0 | 4 | 8
| PP |  | Příplatek k odkopávkám zapaženým pro spodní stavbu železnic v hornině třídy těžitelnosti I, skupiny 3 za ztížení při rekonstrukci | [14 empty] | PP | 2
5 | K | 162751117 | Vodorovné přemístění do 10000 m výkopku/sypaniny z horniny třídy těžitelnosti I, skupiny 1 až 3 | m3 | 32.5 |  | 0 | CS ÚRS 2021 01 |  | základní |  | 0 | 0 | 0 | 0 | 0 | 4 | K | 2 |  |  |  | ROZPOCET | 0 | 0 | 0 | 0 | 0 | 1 | 0 | 4 | 10
| PP |  | Vodorovné přemístění do 10000 m výkopku/sypaniny z horniny třídy těžitelnosti I, skupiny 1 až 3 | [14 empty] | PP | 2
| VV |  | 22,5+10 |  | 32.5 | [12 empty] | VV | 2 | 2 | True | 0 | ROZPOCET
| VV |  | Součet |  | 32.5 | [12 empty] | VV | 2 | 4 | True | 1 | ROZPOCET
6 | K | 162751119 | Příplatek k vodorovnému přemístění výkopku/sypaniny z horniny třídy těžitelnosti I, skupiny 1 až 3 ZKD 1000 m přes 10000 m | m3 | 812.5 |  | 0 | CS ÚRS 2021 01 |  | základní |  | 0 | 0 | 0 | 0 | 0 | 4 | K | 2 |  |  |  | ROZPOCET | 0 | 0 | 0 | 0 | 0 | 1 | 0 | 4 | 12
| PP |  | Příplatek k vodorovnému přemístění výkopku/sypaniny z horniny třídy těžitelnosti I, skupiny 1 až 3 ZKD 1000 m přes 10000 m | [14 empty] | PP | 2
| VV |  | 32,5*25 |  | 812.5 | [12 empty] | VV | 2 | 2 | True | 0 | ROZPOCET
| VV |  | Součet |  | 812.5 | [12 empty] | VV | 2 | 4 | True | 1 | ROZPOCET
7 | K | 167151101 | Nakládání výkopku z hornin třídy těžitelnosti I, skupiny 1 až 3 do 100 m3 | m3 | 22.5 |  | 0 | CS ÚRS 2021 01 |  | základní |  | 0 | 0 | 0 | 0 | 0 | 4 | K | 2 |  |  |  | ROZPOCET | 0 | 0 | 0 | 0 | 0 | 1 | 0 | 4 | 14
| PP |  | Nakládání výkopku z hornin třídy těžitelnosti I, skupiny 1 až 3 do 100 m3 | [14 empty] | PP | 2
8 | K | 167151121 | Skládání nebo překládání výkopku z horniny třídy těžitelnosti I, skupiny 1 až 3 | m3 | 22.5 |  | 0 | CS ÚRS 2021 01 |  | základní |  | 0 | 0 | 0 | 0 | 0 | 4 | K | 2 |  |  |  | ROZPOCET | 0 | 0 | 0 | 0 | 0 | 1 | 0 | 4 | 16
| PP |  | Skládání nebo překládání výkopku z horniny třídy těžitelnosti I, skupiny 1 až 3 | [14 empty] | PP | 2
| VV |  | 11,25*2 "Přepočtené koeficientem množství |  | 22.5 | [12 empty] | VV | 2 | 2 | True | 0 | ROZPOCET
| VV |  | Součet |  | 22.5 | [12 empty] | VV | 2 | 4 | True | 1 | ROZPOCET
9 | K | 171201231 | Poplatek za uložení zeminy a kamení na recyklační skládce (skládkovné) kód odpadu 17 05 04 | t | 40.5 |  | 0 | CS ÚRS 2021 01 |  | základní |  | 0 | 0 | 0 | 0 | 0 | 4 | K | 2 |  |  |  | ROZPOCET | 0 | 0 | 0 | 0 | 0 | 1 | 0 | 4 | 18
| PP |  | Poplatek za uložení zeminy a kamení na recyklační skládce (skládkovné) kód odpadu 17 05 04 | [14 empty] | PP | 2
| VV |  | 22,5*1,8 |  | 40.5 | [12 empty] | VV | 2 | 2 | True | 0 | ROZPOCET
| VV |  | Součet |  | 40.5 | [12 empty] | VV | 2 | 4 | True | 1 | ROZPOCET
10 | K | 171251201 | Uložení sypaniny na skládky nebo meziskládky | m3 | 22.5 |  | 0 | CS ÚRS 2021 01 |  | základní |  | 0 | 0 | 0 | 0 | 0 | 4 | K | 2 |  |  |  | ROZPOCET | 0 | 0 | 0 | 0 | 0 | 1 | 0 | 4 | 20
| PP |  | Uložení sypaniny na skládky nebo meziskládky | [14 empty] | PP | 2
11 | K | 181951112 | Úprava pláně v hornině třídy těžitelnosti I, skupiny 1 až 3 se zhutněním | m2 | 60 |  | 0 | CS ÚRS 2021 01 |  | základní |  | 0 | 0 | 0 | 0 | 0 | 4 | K | 2 |  |  |  | ROZPOCET | 0 | 0 | 0 | 0 | 0 | 1 | 0 | 4 | 22
| PP |  | Úprava pláně v hornině třídy těžitelnosti I, skupiny 1 až 3 se zhutněním | [14 empty] | PP | 2
| VV |  | 6*5*2 |  | 60 | [12 empty] | VV | 2 | 2 | True | 0 | ROZPOCET
| VV |  | Součet |  | 60 | [12 empty] | VV | 2 | 4 | True | 1 | ROZPOCET
12 | K | 182251101 | Svahování násypů | m2 | 24 |  | 0 | CS ÚRS 2021 01 |  | základní |  | 0 | 0 | 0 | 0 | 0 | 4 | K | 2 |  |  |  | ROZPOCET | 0 | 0 | 0 | 0 | 0 | 1 | 0 | 4 | 24
| PP |  | Svahování násypů | [14 empty] | PP | 2
| VV |  | 4*3*2 |  | 24 | [12 empty] | VV | 2 | 2 | True | 0 | ROZPOCET
| VV |  | Součet |  | 24 | [12 empty] | VV | 2 | 4 | True | 1 | ROZPOCET
13 | K | 938902202 | Čištění příkopů zpevněných ručně š dna do 400 mm objem nánosu do 0,3 m3/m | m | 10 |  | 0 | CS ÚRS 2021 01 |  | základní |  | 0 | 0 | 0 | 0 | 0 | 4 | K | 2 |  |  |  | ROZPOCET | 0 | 0 | 0 | 0 | 0 | 1 | 0 | 4 | 26
| PP |  | Čištění příkopů zpevněných ručně š dna do 400 mm objem nánosu do 0,3 m3/m | [14 empty] | PP | 2
| VV |  | 10 |  | 10 | [12 empty] | VV | 2 | 2 | True | 0 | ROZPOCET
| VV |  | Součet |  | 10 | [12 empty] | VV | 2 | 4 | True | 1 | ROZPOCET
| D | 2 | Zakládání |  |  |  | 0 |  |  |  |  | 0 |  | 0 |  | 0 | 1 | D | 1 |  |  |  | ROZPOCET | [6 empty] | 0
14 | K | 274311126 | Základové pasy, prahy, věnce a ostruhy z betonu prostého C 20/25 | m3 | 0.54 |  | 0 | CS ÚRS 2021 01 |  | základní |  | 0 | 0 | 0 | 0 | 0 | 4 | K | 2 |  |  |  | ROZPOCET | 0 | 0 | 0 | 0 | 0 | 1 | 0 | 4 | 28
| PP |  | Základové pasy, prahy, věnce a ostruhy z betonu prostého C 20/25 | [14 empty] | PP | 2
| VV |  | "stabilizační pas na začátku a konci trouby"(1,5*0,3*0,6)*2 |  | 0.54 | [12 empty] | VV | 2 | 2 | True | 0 | ROZPOCET
| VV |  | Součet |  | 0.54 | [12 empty] | VV | 2 | 4 | True | 1 | ROZPOCET
15 | K | 274354111 | Bednění základových pasů - zřízení | m2 | 1.8 |  | 0 | CS ÚRS 2021 01 |  | základní |  | 0 | 0 | 0 | 0 | 0 | 4 | K | 2 |  |  |  | ROZPOCET | 0 | 0 | 0 | 0 | 0 | 1 | 0 | 4 | 30
| PP |  | Bednění základových pasů - zřízení | [14 empty] | PP | 2
| VV |  | (1,5*0,3)*4 |  | 1.8 | [12 empty] | VV | 2 | 2 | True | 0 | ROZPOCET
| VV |  | Součet |  | 1.8 | [12 empty] | VV | 2 | 4 | True | 1 | ROZPOCET
16 | K | 274354211 | Bednění základových pasů - odstranění | m2 | 1.8 |  | 0 | CS ÚRS 2021 01 |  | základní |  | 0 | 0 | 0 | 0 | 0 | 4 | K | 2 |  |  |  | ROZPOCET | 0 | 0 | 0 | 0 | 0 | 1 | 0 | 4 | 32
| PP |  | Bednění základových pasů - odstranění | [14 empty] | PP | 2
| D | 4 | Vodorovné konstrukce |  |  |  | 0 |  |  |  |  | 0 |  | 0 |  | 0 | 1 | D | 1 |  |  |  | ROZPOCET | [6 empty] | 0
17 | K | 429171121 | Montáž přesýpaných konstrukcí z vlnitých plechů vlna do 200x55 mm rozpětí do 13 m obvod do 6 m | m | 7.5 |  | 0 | CS ÚRS 2021 01 |  | základní |  | 0 | 0 | 0 | 0 | 0 | 4 | K | 2 |  |  |  | ROZPOCET | 0 | 0 | 0 | 0 | 0 | 1 | 0 | 4 | 34
| PP |  | Montáž přesýpaných konstrukcí z vlnitých plechů vlna do 200x55 mm rozpětí do 13 m obvod do 6 m | [14 empty] | PP | 2
18 | M | 55314412.R | trouba ocelová flexibilní Pz s polymerovanou fólií z vlnitého plechu 800/2,0mm | m | 7.5 |  | 0 | CS ÚRS 2021 01 |  | základní |  | 0 | 0 | 0 | 0 | 0 | 8 | M | 2 |  |  |  | ROZPOCET | 0 | 0 | 0 | 0 | 0 | 1 | 0 | 4 | 36
| PP |  | trouba ocelová flexibilní Pz s polymerovanou fólií z vlnitého plechu 800/2,0mm | [14 empty] | PP | 2
19 | K | 451315134 | Podkladní nebo výplňová vrstva z betonu C 12/15 tl do 200 mm | m2 | 27 |  | 0 | CS ÚRS 2021 01 |  | základní |  | 0 | 0 | 0 | 0 | 0 | 4 | K | 2 |  |  |  | ROZPOCET | 0 | 0 | 0 | 0 | 0 | 1 | 0 | 4 | 38
| PP |  | Podkladní nebo výplňová vrstva z betonu C 12/15 tl do 200 mm | [14 empty] | PP | 2
| VV |  | 27 |  | 27 | [12 empty] | VV | 2 | 2 | True | 0 | ROZPOCET
| VV |  | Součet |  | 27 | [12 empty] | VV | 2 | 4 | True | 1 | ROZPOCET
20 | K | 451576111 | Podkladní vrstva ze štěrkopísku tl do 200 mm pod úložným prefabrikátem | m2 | 9 |  | 0 | CS ÚRS 2021 01 |  | základní |  | 0 | 0 | 0 | 0 | 0 | 4 | K | 2 |  |  |  | ROZPOCET | 0 | 0 | 0 | 0 | 0 | 1 | 0 | 4 | 40
| PP |  | Podkladní vrstva ze štěrkopísku tl do 200 mm pod úložným prefabrikátem | [14 empty] | PP | 2
| VV |  | 1,2*7,5 |  | 9 | [12 empty] | VV | 2 | 2 | True | 0 | ROZPOCET
| VV |  | Součet |  | 9 | [12 empty] | VV | 2 | 4 | True | 1 | ROZPOCET
21 | K | 458501112 | Výplňové klíny za opěrou z kameniva drceného hutněného po vrstvách | m3 | 45.75 |  | 0 | CS ÚRS 2021 01 |  | základní |  | 0 | 0 | 0 | 0 | 0 | 4 | K | 2 |  |  |  | ROZPOCET | 0 | 0 | 0 | 0 | 0 | 1 | 0 | 4 | 42
| PP |  | Výplňové klíny za opěrou z kameniva drceného hutněného po vrstvách | [14 empty] | PP | 2
| VV |  | (4*2*6) - (0,30*7,5) |  | 45.75 | [12 empty] | VV | 2 | 2 | True | 0 | ROZPOCET
| VV |  | Součet |  | 45.75 | [12 empty] | VV | 2 | 4 | True | 1 | ROZPOCET
22 | K | 465513257 | Dlažba svahu u opěr z upraveného lomového žulového kamene tl 250 mm do lože C 25/30 pl přes 10 m2 | m2 | 27 |  | 0 | CS ÚRS 2021 01 |  | základní |  | 0 | 0 | 0 | 0 | 0 | 4 | K | 2 |  |  |  | ROZPOCET | 0 | 0 | 0 | 0 | 0 | 1 | 0 | 4 | 44
| PP |  | Dlažba svahu u opěr z upraveného lomového žulového kamene tl 250 mm do lože C 25/30 pl přes 10 m2 | [14 empty] | PP | 2
| VV |  | "vtok + výtok + příkop" 7+7+7 |  | 21 | [12 empty] | VV | 2 | 2 | True | 0 | ROZPOCET
| VV |  | "dláždění límec okolo trouby" 6 |  | 6 | [12 empty] | VV | 2 | 2 | True | 0 | ROZPOCET
| VV |  | Součet |  | 27 | [12 empty] | VV | 2 | 4 | True | 1 | ROZPOCET
| D | 6 | Úpravy povrchů, podlahy a osazování výplní |  |  |  | 0 |  |  |  |  | 0 |  | 0 |  | 0 | 1 | D | 1 |  |  |  | ROZPOCET | [6 empty] | 0
23 | K | 624631223 | Tmelení silikonovým tmelem spár prefabrikovaných dílců š do 25 mm včetně penetrace | m | 4.2 |  | 0 | CS ÚRS 2021 01 |  | základní |  | 0 | 0 | 0 | 0 | 0 | 4 | K | 2 |  |  |  | ROZPOCET | 0 | 0 | 0 | 0 | 0 | 1 | 0 | 4 | 46
| PP |  | Tmelení silikonovým tmelem spár prefabrikovaných dílců š do 25 mm včetně penetrace | [14 empty] | PP | 2
| VV |  | 2,1*2 |  | 4.2 | [12 empty] | VV | 2 | 2 | True | 0 | ROZPOCET
| VV |  | Součet |  | 4.2 | [12 empty] | VV | 2 | 4 | True | 1 | ROZPOCET
| D | 9 | Ostatní konstrukce a práce, bourání |  |  |  | 0 |  |  |  |  | 0 |  | 0 |  | 0 | 1 | D | 1 |  |  |  | ROZPOCET | [6 empty] | 0
24 | K | 936942211 | Zhotovení tabulky s letopočtem opravy mostu vložením šablony do bednění | kus | 1 |  | 0 | CS ÚRS 2021 01 |  | základní |  | 0 | 0 | 0 | 0 | 0 | 4 | K | 2 |  |  |  | ROZPOCET | 0 | 0 | 0 | 0 | 0 | 1 | 0 | 4 | 48
| PP |  | Zhotovení tabulky s letopočtem opravy mostu vložením šablony do bednění | [14 empty] | PP | 2
25 | K | 962021112 | Bourání mostních zdí a pilířů z kamene Bourání mostních zdí a pilířů z kamene | m3 | 5.76 |  | 0 | CS ÚRS 2021 01 |  | základní |  | 0 | 0 | 0 | 0 | 0 | 4 | K | 2 |  |  |  | ROZPOCET | 0 | 0 | 0 | 0 | 0 | 1 | 0 | 4 | 50
| PP |  | Bourání mostních zdí a pilířů z kamene Bourání mostních zdí a pilířů z kamene | [14 empty] | PP | 2
| VV |  | "opěry" (4,8*1,2*0,5)*2 |  | 5.76 | [12 empty] | VV | 2 | 2 | True | 0 | ROZPOCET
| VV |  | Součet |  | 5.76 | [12 empty] | VV | 2 | 4 | True | 1 | ROZPOCET
26 | K | 963051111 | Bourání mostní nosné konstrukce z ŽB | m3 | 5.03 |  | 0 | CS ÚRS 2021 01 |  | základní |  | 0 | 0 | 0 | 0 | 0 | 4 | K | 2 |  |  |  | ROZPOCET | 0 | 0 | 0 | 0 | 0 | 1 | 0 | 4 | 52
| PP |  | Bourání mostní nosné konstrukce z ŽB | [14 empty] | PP | 2
| VV |  | "deska" 5*2,5*0,3 |  | 3.75 | [12 empty] | VV | 2 | 2 | True | 0 | ROZPOCET
| VV |  | "římsy" (4*0,4*0,4)*2 |  | 1.28 | [12 empty] | VV | 2 | 2 | True | 0 | ROZPOCET
| VV |  | Součet |  | 5.03 | [12 empty] | VV | 2 | 4 | True | 1 | ROZPOCET
| D | 99 | Přesuny hmot a suti |  |  |  | 0 |  |  |  |  | 0 |  | 0 |  | 0 | 1 | D | 1 |  |  |  | ROZPOCET | [6 empty] | 0
27 | K | 997211511 | Vodorovná doprava suti po suchu na vzdálenost do 1 km | t | 10.79 |  | 0 | CS ÚRS 2021 01 |  | základní |  | 0 | 0 | 0 | 0 | 0 | 4 | K | 2 |  |  |  | ROZPOCET | 0 | 0 | 0 | 0 | 0 | 1 | 0 | 4 | 54
| PP |  | Vodorovná doprava suti po suchu na vzdálenost do 1 km | [14 empty] | PP | 2
| VV |  | 5,760+5,03 |  | 10.79 | [12 empty] | VV | 2 | 2 | True | 0 | ROZPOCET
| VV |  | Součet |  | 10.79 | [12 empty] | VV | 2 | 4 | True | 1 | ROZPOCET
28 | K | 997211519 | Příplatek ZKD 1 km u vodorovné dopravy suti | t | 323.7 |  | 0 | CS ÚRS 2021 01 |  | základní |  | 0 | 0 | 0 | 0 | 0 | 4 | K | 2 |  |  |  | ROZPOCET | 0 | 0 | 0 | 0 | 0 | 1 | 0 | 4 | 56
| PP |  | Příplatek ZKD 1 km u vodorovné dopravy suti | [14 empty] | PP | 2
| VV |  | 10,790*30 |  | 323.7 | [12 empty] | VV | 2 | 2 | True | 0 | ROZPOCET
| VV |  | Součet |  | 323.7 | [12 empty] | VV | 2 | 4 | True | 1 | ROZPOCET
29 | K | 997211611 | Nakládání suti na dopravní prostředky pro vodorovnou dopravu | t | 10.79 |  | 0 | CS ÚRS 2021 01 |  | základní |  | 0 | 0 | 0 | 0 | 0 | 4 | K | 2 |  |  |  | ROZPOCET | 0 | 0 | 0 | 0 | 0 | 1 | 0 | 4 | 58
| PP |  | Nakládání suti na dopravní prostředky pro vodorovnou dopravu | [14 empty] | PP | 2
| D | 997 | Přesun sutě |  |  |  | 0 |  |  |  |  | 0 |  | 0 |  | 0 | 1 | D | 1 |  |  |  | ROZPOCET | [6 empty] | 0
30 | K | 997013871 | Poplatek za uložení stavebního odpadu na recyklační skládce (skládkovné) směsného stavebního a demoličního kód odpadu 17 09 04 | t | 10.79 |  | 0 | CS ÚRS 2021 01 |  | základní |  | 0 | 0 | 0 | 0 | 0 | 4 | K | 2 |  |  |  | ROZPOCET | 0 | 0 | 0 | 0 | 0 | 1 | 0 | 4 | 60
| PP |  | Poplatek za uložení stavebního odpadu na recyklační skládce (skládkovné) směsného stavebního a demoličního kód odpadu 17 09 04 | [14 empty] | PP | 2
| D | 998 | Přesun hmot |  |  |  | 0 |  |  |  |  | 0 |  | 0 |  | 0 | 1 | D | 1 |  |  |  | ROZPOCET | [6 empty] | 0
31 | K | 998212111 | Přesun hmot pro mosty zděné, monolitické betonové nebo ocelové v do 20 m | t | 164.047 |  | 0 | CS ÚRS 2021 01 |  | základní |  | 0 | 0 | 0 | 0 | 0 | 4 | K | 2 |  |  |  | ROZPOCET | 0 | 0 | 0 | 0 | 0 | 1 | 0 | 4 | 62
| PP |  | Přesun hmot pro mosty zděné, monolitické betonové nebo ocelové v do 20 m | [14 empty] | PP | 2
32 | K | 998212192 | Příplatek k přesunu hmot pro mosty zděné nebo monolitické za zvětšený přesun do 2000 m | t | 164.047 |  | 0 | CS ÚRS 2021 01 |  | základní |  | 0 | 0 | 0 | 0 | 0 | 4 | K | 2 |  |  |  | ROZPOCET | 0 | 0 | 0 | 0 | 0 | 1 | 0 | 4 | 64
| PP |  | Příplatek k přesunu hmot pro mosty zděné nebo monolitické za zvětšený přesun do 2000 m | [14 empty] | PP | 2
| D | VRN | Vedlejší rozpočtové náklady |  |  |  | 0 |  |  |  |  | 0 |  | 0 |  | 0 | 5 | D | 0 |  |  |  | ROZPOCET | [6 empty] | 0
| D | VRN1 | Průzkumné, geodetické a projektové práce |  |  |  | 0 |  |  |  |  | 0 |  | 0 |  | 0 | 5 | D | 1 |  |  |  | ROZPOCET | [6 empty] | 0
33 | K | 012002000 | Geodetické práce | soubor | 1 |  | 0 | CS ÚRS 2021 01 |  | základní |  | 0 | 0 | 0 | 0 | 0 | 4 | K | 2 |  |  |  | ROZPOCET | 0 | 0 | 0 | 0 | 0 | 1 | 0 | 4 | 66
| PP |  | Geodetické práce | [14 empty] | PP | 2
| D | VRN3 | Zařízení staveniště |  |  |  | 0 |  |  |  |  | 0 |  | 0 |  | 0 | 5 | D | 1 |  |  |  | ROZPOCET | [6 empty] | 0
34 | K | 030001000 | Zařízení staveniště | soubor | 1 |  | 0 | CS ÚRS 2021 01 |  | základní |  | 0 | 0 | 0 | 0 | 0 | 4 | K | 2 |  |  |  | ROZPOCET | 0 | 0 | 0 | 0 | 0 | 1 | 0 | 4 | 68
| PP |  | Zařízení staveniště | [14 empty] | PP | 2
35 | K | 039002000 | Zrušení zařízení staveniště | soubor | 1 |  | 0 | CS ÚRS 2021 01 |  | základní |  | 0 | 0 | 0 | 0 | 0 | 4 | K | 2 |  |  |  | ROZPOCET | 0 | 0 | 0 | 0 | 0 | 1 | 0 | 4 | 70
| PP |  | Zrušení zařízení staveniště | [14 empty] | PP | 2
36 | K | 065002000 | Mimostaveništní doprava materiálů | soubor | 1 |  | 0 | CS ÚRS 2021 01 |  | základní |  | 0 | 0 | 0 | 0 | 0 | 4 | K | 2 |  |  |  | ROZPOCET | 0 | 0 | 0 | 0 | 0 | 1 | 0 | 4 | 72
| PP |  | Mimostaveništní doprava materiálů | [14 empty] | PP | 2

## SO 05.2 - Propustek v km ...
{c4bd18e1-cd6b-46bf-b55b-d36557d20049}
2
| KRYCÍ LIST SOUPISU PRACÍ | [7 empty] | v --- níže se nacházejí doplnkové a pomocné údaje k sestavám --- v | [8 empty] | False
Zakázka:
Oprava trati v úseku Kopidlno - Jičín
Objekt:
SO 05 - Mostní objekty
Soupis:
SO 05.2 - Propustek v km 37,392
| KSO: |  |  |  |  | CC-CZ:
| Místo: |  | TÚ Kopidlno - Jičín |  |  | Datum: | 1. 3. 2021
| Zadavatel: |  |  |  |  | IČ:
|  | Správa železnic, s.o. |  |  |  | DIČ:
| Uchazeč: |  |  |  |  | IČ: | Vyplň údaj
|  | Vyplň údaj |  |  |  | DIČ: | Vyplň údaj
| Projektant: |  |  |  |  | IČ:
DIČ:
| Zpracovatel: |  |  |  |  | IČ:
|  | SMT HK |  |  |  | DIČ:
Poznámka:
| Cena bez DPH | [5 empty] | 0
|  |  | Základ daně |  |  | Sazba daně | Výše daně
| DPH | základní | 0 |  |  | 21% | 0
|  | snížená | 0 |  |  | 15% | 0
|  | zákl. přenesená | 0 |  |  | 21% | 0
|  | sníž. přenesená | 0 |  |  | 15% | 0
|  | nulová | 0 |  |  | 0% | 0
| Cena s DPH |  |  | v | CZK |  | 0
REKAPITULACE ČLENĚNÍ SOUPISU PRACÍ
Zakázka:
Oprava trati v úseku Kopidlno - Jičín
Objekt:
SO 05 - Mostní objekty
Soupis:
SO 05.2 - Propustek v km 37,392
Místo: |  |  | TÚ Kopidlno - Jičín |  |  | Datum: | 1. 3. 2021
Zadavatel: |  |  | Správa železnic, s.o. |  |  | Projektant:
Uchazeč: |  |  | Vyplň údaj |  |  | Zpracovatel: | SMT HK
Kód dílu - Popis | [6 empty] | Cena celkem [CZK]
Náklady zakázky celkem | [6 empty] | 0 | [11 empty] | -1
| HSV - Práce a dodávky HSV | [5 empty] | 0
| 1 - Zemní práce | [5 empty] | 0
| 2 - Zakládání | [5 empty] | 0
| 3 - Svislé a kompletní konstrukce | [5 empty] | 0
| 4 - Vodorovné konstrukce | [5 empty] | 0
| 6 - Úpravy povrchů, podlahy a osazování výplní | [5 empty] | 0
| 9 - Ostatní konstrukce a práce, bourání | [5 empty] | 0
| 997 - Přesun sutě | [5 empty] | 0
| VRN - Vedlejší rozpočtové náklady | [5 empty] | 0
| VRN1 - Průzkumné, geodetické a projektové práce | [5 empty] | 0
| VRN3 - Zařízení staveniště | [5 empty] | 0
SOUPIS PRACÍ
Zakázka:
Oprava trati v úseku Kopidlno - Jičín
Objekt:
SO 05 - Mostní objekty
Soupis:
SO 05.2 - Propustek v km 37,392
Místo: |  |  | TÚ Kopidlno - Jičín |  |  | Datum: | 1. 3. 2021
Zadavatel: |  |  | Správa železnic, s.o. |  |  | Projektant:
Uchazeč: |  |  | Vyplň údaj |  |  | Zpracovatel: | SMT HK
PČ | Typ | Kód | Popis | MJ | Množství | J.cena [CZK] | Cena celkem [CZK] | Cenová soustava |  | DPH | J. Nh [h] | Nh celkem [h] | J. hmotnost [t] | Hmotnost celkem [t] | J. suť [t] | Suť Celkem [t]
Náklady soupisu celkem | [6 empty] | 0 |  |  |  |  | 0 |  | 0 |  | 0 |  | D | -1 | [10 empty] | 0
| D | HSV | Práce a dodávky HSV |  |  |  | 0 |  |  |  |  | 0 |  | 0 |  | 0 | 1 | D | 0 |  |  |  | ROZPOCET | [6 empty] | 0
| D | 1 | Zemní práce |  |  |  | 0 |  |  |  |  | 0 |  | 0 |  | 0 | 1 | D | 1 |  |  |  | ROZPOCET | [6 empty] | 0
1 | K | 111111313 | Odstranění ruderálního porostu do 100 m2 naložení a odvoz do 20 km ve svahu do 1:1 | m2 | 50 |  | 0 | CS ÚRS 2021 01 |  | základní |  | 0 | 0 | 0 | 0 | 0 | 4 | K | 2 |  |  |  | ROZPOCET | 0 | 0 | 0 | 0 | 0 | 1 | 0 | 4 | 2
| PP |  | Odstranění ruderálního porostu do 100 m2 naložení a odvoz do 20 km ve svahu do 1:1 | [14 empty] | PP | 2
2 | K | 111209111 | Spálení proutí a klestu Spálení proutí a klestu | m2 | 50 |  | 0 | CS ÚRS 2021 01 |  | základní |  | 0 | 0 | 0 | 0 | 0 | 4 | K | 2 |  |  |  | ROZPOCET | 0 | 0 | 0 | 0 | 0 | 1 | 0 | 4 | 4
| PP |  | Spálení proutí a klestu Spálení proutí a klestu | [14 empty] | PP | 2
3 | K | 122252611 | Odkopávky a prokopávky zapažené pro spodní stavbu železnic v hornině třídy těžitelnosti I, skupiny 3 objem do 100 m3 strojně | m3 | 9.06 |  | 0 | CS ÚRS 2021 01 |  | základní |  | 0 | 0 | 0 | 0 | 0 | 4 | K | 2 |  |  |  | ROZPOCET | 0 | 0 | 0 | 0 | 0 | 1 | 0 | 4 | 6
| PP |  | Odkopávky a prokopávky zapažené pro spodní stavbu železnic v hornině třídy těžitelnosti I, skupiny 3 objem do 100 m3 strojně | [14 empty] | PP | 2
| VV |  | "uložení trouby v utvoru"5,1*2*0,3 |  | 3.06 | [12 empty] | VV | 2 | 2 | True | 0 | ROZPOCET
| VV |  | "stabilizační prahy" (1,5*0,3*0,4)*2 |  | 0.36 | [12 empty] | VV | 2 | 2 | True | 0 | ROZPOCET
| VV |  | "pro dlažbu"(18,8)*0,3 |  | 5.64 | [12 empty] | VV | 2 | 2 | True | 0 | ROZPOCET
| VV |  | Součet |  | 9.06 | [12 empty] | VV | 2 | 4 | True | 1 | ROZPOCET
4 | K | 122252618 | Příplatek k odkopávkám zapaženým pro spodní stavbu železnic v hornině třídy těžitelnosti I, skupiny 3 za ztížení při rekonstrukci | m3 | 9.06 |  | 0 | CS ÚRS 2021 01 |  | základní |  | 0 | 0 | 0 | 0 | 0 | 4 | K | 2 |  |  |  | ROZPOCET | 0 | 0 | 0 | 0 | 0 | 1 | 0 | 4 | 8
| PP |  | Příplatek k odkopávkám zapaženým pro spodní stavbu železnic v hornině třídy těžitelnosti I, skupiny 3 za ztížení při rekonstrukci | [14 empty] | PP | 2
5 | K | 162751117 | Vodorovné přemístění do 10000 m výkopku/sypaniny z horniny třídy těžitelnosti I, skupiny 1 až 3 | m3 | 9.06 |  | 0 | CS ÚRS 2021 01 |  | základní |  | 0 | 0 | 0 | 0 | 0 | 4 | K | 2 |  |  |  | ROZPOCET | 0 | 0 | 0 | 0 | 0 | 1 | 0 | 4 | 10
| PP |  | Vodorovné přemístění do 10000 m výkopku/sypaniny z horniny třídy těžitelnosti I, skupiny 1 až 3 | [14 empty] | PP | 2
6 | K | 162751119 | Příplatek k vodorovnému přemístění výkopku/sypaniny z horniny třídy těžitelnosti I, skupiny 1 až 3 ZKD 1000 m přes 10000 m | m3 | 226.5 |  | 0 | CS ÚRS 2021 01 |  | základní |  | 0 | 0 | 0 | 0 | 0 | 4 | K | 2 |  |  |  | ROZPOCET | 0 | 0 | 0 | 0 | 0 | 1 | 0 | 4 | 12
| PP |  | Příplatek k vodorovnému přemístění výkopku/sypaniny z horniny třídy těžitelnosti I, skupiny 1 až 3 ZKD 1000 m přes 10000 m | [14 empty] | PP | 2
| VV |  | 9,06*25 |  | 226.5 | [12 empty] | VV | 2 | 2 | True | 0 | ROZPOCET
| VV |  | Součet |  | 226.5 | [12 empty] | VV | 2 | 4 | True | 1 | ROZPOCET
7 | K | 167151101 | Nakládání výkopku z hornin třídy těžitelnosti I, skupiny 1 až 3 do 100 m3 | m3 | 9.06 |  | 0 | CS ÚRS 2021 01 |  | základní |  | 0 | 0 | 0 | 0 | 0 | 4 | K | 2 |  |  |  | ROZPOCET | 0 | 0 | 0 | 0 | 0 | 1 | 0 | 4 | 14
| PP |  | Nakládání výkopku z hornin třídy těžitelnosti I, skupiny 1 až 3 do 100 m3 | [14 empty] | PP | 2
8 | K | 167151121 | Skládání nebo překládání výkopku z horniny třídy těžitelnosti I, skupiny 1 až 3 | m3 | 9.06 |  | 0 | CS ÚRS 2021 01 |  | základní |  | 0 | 0 | 0 | 0 | 0 | 4 | K | 2 |  |  |  | ROZPOCET | 0 | 0 | 0 | 0 | 0 | 1 | 0 | 4 | 16
| PP |  | Skládání nebo překládání výkopku z horniny třídy těžitelnosti I, skupiny 1 až 3 | [14 empty] | PP | 2
| VV |  | 4,53*2 "Přepočtené koeficientem množství |  | 9.06 | [12 empty] | VV | 2 | 2 | True | 0 | ROZPOCET
| VV |  | Součet |  | 9.06 | [12 empty] | VV | 2 | 4 | True | 1 | ROZPOCET
9 | K | 171201231 | Poplatek za uložení zeminy a kamení na recyklační skládce (skládkovné) kód odpadu 17 05 04 | t | 16.308 |  | 0 | CS ÚRS 2021 01 |  | základní |  | 0 | 0 | 0 | 0 | 0 | 4 | K | 2 |  |  |  | ROZPOCET | 0 | 0 | 0 | 0 | 0 | 1 | 0 | 4 | 18
| PP |  | Poplatek za uložení zeminy a kamení na recyklační skládce (skládkovné) kód odpadu 17 05 04 | [14 empty] | PP | 2
| VV |  | 9,06*1,8 |  | 16.308 | [12 empty] | VV | 2 | 2 | True | 0 | ROZPOCET
| VV |  | Součet |  | 16.308 | [12 empty] | VV | 2 | 4 | True | 1 | ROZPOCET
10 | K | 171251201 | Uložení sypaniny na skládky nebo meziskládky | m3 | 9.06 |  | 0 | CS ÚRS 2021 01 |  | základní |  | 0 | 0 | 0 | 0 | 0 | 4 | K | 2 |  |  |  | ROZPOCET | 0 | 0 | 0 | 0 | 0 | 1 | 0 | 4 | 20
| PP |  | Uložení sypaniny na skládky nebo meziskládky | [14 empty] | PP | 2
11 | K | 182251101 | Svahování násypů | m2 | 24 |  | 0 | CS ÚRS 2021 01 |  | základní |  | 0 | 0 | 0 | 0 | 0 | 4 | K | 2 |  |  |  | ROZPOCET | 0 | 0 | 0 | 0 | 0 | 1 | 0 | 4 | 22
| PP |  | Svahování násypů | [14 empty] | PP | 2
| VV |  | 4*3*2 |  | 24 | [12 empty] | VV | 2 | 2 | True | 0 | ROZPOCET
| VV |  | Součet |  | 24 | [12 empty] | VV | 2 | 4 | True | 1 | ROZPOCET
| D | 2 | Zakládání |  |  |  | 0 |  |  |  |  | 0 |  | 0 |  | 0 | 1 | D | 1 |  |  |  | ROZPOCET | [6 empty] | 0
12 | K | 274311126 | Základové pasy, prahy, věnce a ostruhy z betonu prostého C 20/25 | m3 | 0.54 |  | 0 | CS ÚRS 2021 01 |  | základní |  | 0 | 0 | 0 | 0 | 0 | 4 | K | 2 |  |  |  | ROZPOCET | 0 | 0 | 0 | 0 | 0 | 1 | 0 | 4 | 24
| PP |  | Základové pasy, prahy, věnce a ostruhy z betonu prostého C 20/25 | [14 empty] | PP | 2
| VV |  | "stabilizační pas na začátku a konci trouby"(1,5*0,3*0,6)*2 |  | 0.54 | [12 empty] | VV | 2 | 2 | True | 0 | ROZPOCET
| VV |  | Součet |  | 0.54 | [12 empty] | VV | 2 | 4 | True | 1 | ROZPOCET
13 | K | 274354111 | Bednění základových pasů - zřízení | m2 | 1.8 |  | 0 | CS ÚRS 2021 01 |  | základní |  | 0 | 0 | 0 | 0 | 0 | 4 | K | 2 |  |  |  | ROZPOCET | 0 | 0 | 0 | 0 | 0 | 1 | 0 | 4 | 26
| PP |  | Bednění základových pasů - zřízení | [14 empty] | PP | 2
| VV |  | (1,5*0,3)*4 |  | 1.8 | [12 empty] | VV | 2 | 2 | True | 0 | ROZPOCET
| VV |  | Součet |  | 1.8 | [12 empty] | VV | 2 | 4 | True | 1 | ROZPOCET
14 | K | 274354211 | Bednění základových pasů - odstranění | m2 | 1.8 |  | 0 | CS ÚRS 2021 01 |  | základní |  | 0 | 0 | 0 | 0 | 0 | 4 | K | 2 |  |  |  | ROZPOCET | 0 | 0 | 0 | 0 | 0 | 1 | 0 | 4 | 28
| PP |  | Bednění základových pasů - odstranění | [14 empty] | PP | 2
| D | 3 | Svislé a kompletní konstrukce |  |  |  | 0 |  |  |  |  | 0 |  | 0 |  | 0 | 1 | D | 1 |  |  |  | ROZPOCET | [6 empty] | 0
15 | K | 317321118 | Mostní římsy ze ŽB C 30/37 | m3 | 1.4 |  | 0 | CS ÚRS 2021 01 |  | základní |  | 0 | 0 | 0 | 0 | 0 | 4 | K | 2 |  |  |  | ROZPOCET | 0 | 0 | 0 | 0 | 0 | 1 | 0 | 4 | 30
| PP |  | Mostní římsy ze ŽB C 30/37 | [14 empty] | PP | 2
| VV |  | 5,6*0,5*0,5 "nová římsa vpravo" |  | 1.4 | [12 empty] | VV | 2 | 2 | True | 0 | ROZPOCET
| VV |  | Součet |  | 1.4 | [12 empty] | VV | 2 | 4 | True | 1 | ROZPOCET
16 | K | 317353121 | Bednění mostních říms všech tvarů - zřízení | m2 | 6.1 |  | 0 | CS ÚRS 2021 01 |  | základní |  | 0 | 0 | 0 | 0 | 0 | 4 | K | 2 |  |  |  | ROZPOCET | 0 | 0 | 0 | 0 | 0 | 1 | 0 | 4 | 32
| PP |  | Bednění mostních říms všech tvarů - zřízení | [14 empty] | PP | 2
| VV |  | ((5,6*0,5)*2)+((0,5*0,5)*2) |  | 6.1 | [12 empty] | VV | 2 | 2 | True | 0 | ROZPOCET
| VV |  | Součet |  | 6.1 | [12 empty] | VV | 2 | 4 | True | 1 | ROZPOCET
17 | K | 317353221 | Bednění mostních říms všech tvarů - odstranění | m2 | 6.1 |  | 0 | CS ÚRS 2021 01 |  | základní |  | 0 | 0 | 0 | 0 | 0 | 4 | K | 2 |  |  |  | ROZPOCET | 0 | 0 | 0 | 0 | 0 | 1 | 0 | 4 | 34
| PP |  | Bednění mostních říms všech tvarů - odstranění | [14 empty] | PP | 2
18 | K | 317361116 | Výztuž mostních říms z betonářské oceli 10 505 | t | 0.14 |  | 0 | CS ÚRS 2021 01 |  | základní |  | 0 | 0 | 0 | 0 | 0 | 4 | K | 2 |  |  |  | ROZPOCET | 0 | 0 | 0 | 0 | 0 | 1 | 0 | 4 | 36
| PP |  | Výztuž mostních říms z betonářské oceli 10 505 | [14 empty] | PP | 2
| VV |  | 1,4*0,1 |  | 0.14 | [12 empty] | VV | 2 | 2 | True | 0 | ROZPOCET
| VV |  | Součet |  | 0.14 | [12 empty] | VV | 2 | 4 | True | 1 | ROZPOCET
19 | K | 317171125 | Kotvení monolitického betonu římsy do mostovky kotvou spřaženou | kus | 6 |  | 0 | CS ÚRS 2021 01 |  | základní |  | 0 | 0 | 0 | 0 | 0 | 4 | K | 2 |  |  |  | ROZPOCET | 0 | 0 | 0 | 0 | 0 | 1 | 0 | 4 | 38
| PP |  | Kotvení monolitického betonu římsy do mostovky kotvou spřaženou | [14 empty] | PP | 2
20 | K | 377342112 | Výplň za rubem ostění tunelu beton tř. C 25/30 odolný proti agresivnímu prostředí hornina mokrá | m3 | 11.577 |  | 0 | CS ÚRS 2021 01 |  | základní |  | 0 | 0 | 0 | 0 | 0 | 4 | K | 2 |  |  |  | ROZPOCET | 0 | 0 | 0 | 0 | 0 | 1 | 0 | 4 | 40
| PP |  | Výplň za rubem ostění tunelu beton tř. C 25/30 odolný proti agresivnímu prostředí hornina mokrá | [14 empty] | PP | 2
| VV |  | "výplň meziprostoru betonem" (5,1*2*1,7)-(1,13*5,1) |  | 11.577 | [12 empty] | VV | 2 | 2 | True | 0 | ROZPOCET
| VV |  | Součet |  | 11.577 | [12 empty] | VV | 2 | 4 | True | 1 | ROZPOCET
21 | K | 341351311 | Zřízení jednostranného bednění nosných stěn | m2 | 4 |  | 0 | CS ÚRS 2021 01 |  | základní |  | 0 | 0 | 0 | 0 | 0 | 4 | K | 2 |  |  |  | ROZPOCET | 0 | 0 | 0 | 0 | 0 | 1 | 0 | 4 | 42
| PP |  | Zřízení jednostranného bednění nosných stěn | [14 empty] | PP | 2
22 | K | 341351312 | Odstranění jednostranného bednění nosných stěn | m2 | 4 |  | 0 | CS ÚRS 2021 01 |  | základní |  | 0 | 0 | 0 | 0 | 0 | 4 | K | 2 |  |  |  | ROZPOCET | 0 | 0 | 0 | 0 | 0 | 1 | 0 | 4 | 44
| PP |  | Odstranění jednostranného bednění nosných stěn | [14 empty] | PP | 2
| D | 4 | Vodorovné konstrukce |  |  |  | 0 |  |  |  |  | 0 |  | 0 |  | 0 | 1 | D | 1 |  |  |  | ROZPOCET | [6 empty] | 0
23 | K | 429171124 | Montáž přesýpaných konstrukcí z vlnitých plechů vlna do 200x55 mm rozpětí do 13 m obvod do 10 m | m | 9.5 |  | 0 | CS ÚRS 2021 01 |  | základní |  | 0 | 0 | 0 | 0 | 0 | 4 | K | 2 |  |  |  | ROZPOCET | 0 | 0 | 0 | 0 | 0 | 1 | 0 | 4 | 46
| PP |  | Montáž přesýpaných konstrukcí z vlnitých plechů vlna do 200x55 mm rozpětí do 13 m obvod do 10 m | [14 empty] | PP | 2
24 | M | 55314414.R | trouba ocelová flexibilní Pz s polymerovanou fólií z vlnitého plechu 1200/2,0mm | m | 9.5 |  | 0 | CS ÚRS 2021 01 |  | základní |  | 0 | 0 | 0 | 0 | 0 | 8 | M | 2 |  |  |  | ROZPOCET | 0 | 0 | 0 | 0 | 0 | 1 | 0 | 4 | 48
| PP |  | trouba ocelová flexibilní Pz s polymerovanou fólií z vlnitého plechu 1200/2,0mm | [14 empty] | PP | 2
25 | K | 451575111 | Podkladní vrstva tl do 250 mm ze štěrkopísku | m3 | 5.7 |  | 0 | CS ÚRS 2021 01 |  | základní |  | 0 | 0 | 0 | 0 | 0 | 4 | K | 2 |  |  |  | ROZPOCET | 0 | 0 | 0 | 0 | 0 | 1 | 0 | 4 | 50
| PP |  | Podkladní vrstva tl do 250 mm ze štěrkopísku | [14 empty] | PP | 2
| VV |  | 9,5*2*0,3 |  | 5.7 | [12 empty] | VV | 2 | 2 | True | 0 | ROZPOCET
| VV |  | Součet |  | 5.7 | [12 empty] | VV | 2 | 4 | True | 1 | ROZPOCET
26 | K | 465513257 | Dlažba svahu u opěr z upraveného lomového žulového kamene tl 250 mm do lože C 25/30 pl přes 10 m2 | m2 | 18.8 |  | 0 | CS ÚRS 2021 01 |  | základní |  | 0 | 0 | 0 | 0 | 0 | 4 | K | 2 |  |  |  | ROZPOCET | 0 | 0 | 0 | 0 | 0 | 1 | 0 | 4 | 52
| PP |  | Dlažba svahu u opěr z upraveného lomového žulového kamene tl 250 mm do lože C 25/30 pl přes 10 m2 | [14 empty] | PP | 2
| VV |  | "vtok + příkop" 15 |  | 15 | [12 empty] | VV | 2 | 2 | True | 0 | ROZPOCET
| VV |  | "dláždění límec okolo trouby" 3,8*1 |  | 3.8 | [12 empty] | VV | 2 | 2 | True | 0 | ROZPOCET
| VV |  | Součet |  | 18.8 | [12 empty] | VV | 2 | 4 | True | 1 | ROZPOCET
27 | K | 451315134 | Podkladní nebo výplňová vrstva z betonu C 12/15 tl do 200 mm | m2 | 18.8 |  | 0 | CS ÚRS 2021 01 |  | základní |  | 0 | 0 | 0 | 0 | 0 | 4 | K | 2 |  |  |  | ROZPOCET | 0 | 0 | 0 | 0 | 0 | 1 | 0 | 4 | 54
| PP |  | Podkladní nebo výplňová vrstva z betonu C 12/15 tl do 200 mm | [14 empty] | PP | 2
| D | 6 | Úpravy povrchů, podlahy a osazování výplní |  |  |  | 0 |  |  |  |  | 0 |  | 0 |  | 0 | 1 | D | 1 |  |  |  | ROZPOCET | [6 empty] | 0
28 | K | 624631223 | Tmelení silikonovým tmelem spár prefabrikovaných dílců š do 25 mm včetně penetrace | m | 3.8 |  | 0 | CS ÚRS 2021 01 |  | základní |  | 0 | 0 | 0 | 0 | 0 | 4 | K | 2 |  |  |  | ROZPOCET | 0 | 0 | 0 | 0 | 0 | 1 | 0 | 4 | 56
| PP |  | Tmelení silikonovým tmelem spár prefabrikovaných dílců š do 25 mm včetně penetrace | [14 empty] | PP | 2
| VV |  | 3,8 |  | 3.8 | [12 empty] | VV | 2 | 2 | True | 0 | ROZPOCET
| VV |  | Součet |  | 3.8 | [12 empty] | VV | 2 | 4 | True | 1 | ROZPOCET
| D | 9 | Ostatní konstrukce a práce, bourání |  |  |  | 0 |  |  |  |  | 0 |  | 0 |  | 0 | 1 | D | 1 |  |  |  | ROZPOCET | [6 empty] | 0
29 | K | 936942211 | Zhotovení tabulky s letopočtem opravy mostu vložením šablony do bednění | kus | 1 |  | 0 | CS ÚRS 2021 01 |  | základní |  | 0 | 0 | 0 | 0 | 0 | 4 | K | 2 |  |  |  | ROZPOCET | 0 | 0 | 0 | 0 | 0 | 1 | 0 | 4 | 58
| PP |  | Zhotovení tabulky s letopočtem opravy mostu vložením šablony do bednění | [14 empty] | PP | 2
30 | K | 962051111 | Bourání mostních zdí a pilířů z ŽB | m3 | 3.24 |  | 0 | CS ÚRS 2021 01 |  | základní |  | 0 | 0 | 0 | 0 | 0 | 4 | K | 2 |  |  |  | ROZPOCET | 0 | 0 | 0 | 0 | 0 | 1 | 0 | 4 | 60
| PP |  | Bourání mostních zdí a pilířů z ŽB | [14 empty] | PP | 2
| VV |  | "římsa vlevo a vpravo" (9,5*0,4*0,3)*2 |  | 2.28 | [12 empty] | VV | 2 | 2 | True | 0 | ROZPOCET
| VV |  | "část čelní zdi" 8*0,3*0,4 |  | 0.96 | [12 empty] | VV | 2 | 2 | True | 0 | ROZPOCET
| VV |  | Součet |  | 3.24 | [12 empty] | VV | 2 | 4 | True | 1 | ROZPOCET
31 | K | 985311112 | Reprofilace stěn cementovými sanačními maltami tl 20 mm | m2 | 14 |  | 0 | CS ÚRS 2021 01 |  | základní |  | 0 | 0 | 0 | 0 | 0 | 4 | K | 2 |  |  |  | ROZPOCET | 0 | 0 | 0 | 0 | 0 | 1 | 0 | 4 | 62
| PP |  | Reprofilace stěn cementovými sanačními maltami tl 20 mm | [14 empty] | PP | 2
| VV |  | 5,6*2,5 "reprofilace čela vpravo" |  | 14 | [12 empty] | VV | 2 | 2 | True | 0 | ROZPOCET
| VV |  | Součet |  | 14 | [12 empty] | VV | 2 | 4 | True | 1 | ROZPOCET
| D | 997 | Přesun sutě |  |  |  | 0 |  |  |  |  | 0 |  | 0 |  | 0 | 1 | D | 1 |  |  |  | ROZPOCET | [6 empty] | 0
32 | K | 997211511 | Vodorovná doprava suti po suchu na vzdálenost do 1 km | t | 7.776 |  | 0 | CS ÚRS 2021 01 |  | základní |  | 0 | 0 | 0 | 0 | 0 | 4 | K | 2 |  |  |  | ROZPOCET | 0 | 0 | 0 | 0 | 0 | 1 | 0 | 4 | 64
| PP |  | Vodorovná doprava suti po suchu na vzdálenost do 1 km | [14 empty] | PP | 2
33 | K | 997211519 | Příplatek ZKD 1 km u vodorovné dopravy suti | t | 194 |  | 0 | CS ÚRS 2021 01 |  | základní |  | 0 | 0 | 0 | 0 | 0 | 4 | K | 2 |  |  |  | ROZPOCET | 0 | 0 | 0 | 0 | 0 | 1 | 0 | 4 | 66
| PP |  | Příplatek ZKD 1 km u vodorovné dopravy suti | [14 empty] | PP | 2
| VV |  | 7,76*25 |  | 194 | [12 empty] | VV | 2 | 2 | True | 0 | ROZPOCET
| VV |  | Součet |  | 194 | [12 empty] | VV | 2 | 4 | True | 1 | ROZPOCET
34 | K | 997211611 | Nakládání suti na dopravní prostředky pro vodorovnou dopravu | t | 7.776 |  | 0 | CS ÚRS 2021 01 |  | základní |  | 0 | 0 | 0 | 0 | 0 | 4 | K | 2 |  |  |  | ROZPOCET | 0 | 0 | 0 | 0 | 0 | 1 | 0 | 4 | 68
| PP |  | Nakládání suti na dopravní prostředky pro vodorovnou dopravu | [14 empty] | PP | 2
35 | K | 997211612 | Nakládání vybouraných hmot na dopravní prostředky pro vodorovnou dopravu | t | 7.776 |  | 0 | CS ÚRS 2021 01 |  | základní |  | 0 | 0 | 0 | 0 | 0 | 4 | K | 2 |  |  |  | ROZPOCET | 0 | 0 | 0 | 0 | 0 | 1 | 0 | 4 | 70
| PP |  | Nakládání vybouraných hmot na dopravní prostředky pro vodorovnou dopravu | [14 empty] | PP | 2
36 | K | 997221625 | Poplatek za uložení na skládce (skládkovné) stavebního odpadu železobetonového kód odpadu 17 01 01 | t | 7.776 |  | 0 | CS ÚRS 2021 01 |  | základní |  | 0 | 0 | 0 | 0 | 0 | 4 | K | 2 |  |  |  | ROZPOCET | 0 | 0 | 0 | 0 | 0 | 1 | 0 | 4 | 72
| PP |  | Poplatek za uložení na skládce (skládkovné) stavebního odpadu železobetonového kód odpadu 17 01 01 | [14 empty] | PP | 2
| D | VRN | Vedlejší rozpočtové náklady |  |  |  | 0 |  |  |  |  | 0 |  | 0 |  | 0 | 5 | D | 0 |  |  |  | ROZPOCET | [6 empty] | 0
| D | VRN1 | Průzkumné, geodetické a projektové práce |  |  |  | 0 |  |  |  |  | 0 |  | 0 |  | 0 | 5 | D | 1 |  |  |  | ROZPOCET | [6 empty] | 0
37 | K | 012002000 | Geodetické práce | soubor | 1 |  | 0 | CS ÚRS 2021 01 |  | základní |  | 0 | 0 | 0 | 0 | 0 | 4 | K | 2 |  |  |  | ROZPOCET | 0 | 0 | 0 | 0 | 0 | 1 | 0 | 4 | 74
| PP |  | Geodetické práce | [14 empty] | PP | 2
| D | VRN3 | Zařízení staveniště |  |  |  | 0 |  |  |  |  | 0 |  | 0 |  | 0 | 5 | D | 1 |  |  |  | ROZPOCET | [6 empty] | 0
38 | K | 030001000 | Zařízení staveniště | soubor | 1 |  | 0 | CS ÚRS 2021 01 |  | základní |  | 0 | 0 | 0 | 0 | 0 | 4 | K | 2 |  |  |  | ROZPOCET | 0 | 0 | 0 | 0 | 0 | 1 | 0 | 4 | 76
| PP |  | Zařízení staveniště | [14 empty] | PP | 2
39 | K | 039002000 | Zrušení zařízení staveniště | soubor | 1 |  | 0 | CS ÚRS 2021 01 |  | základní |  | 0 | 0 | 0 | 0 | 0 | 4 | K | 2 |  |  |  | ROZPOCET | 0 | 0 | 0 | 0 | 0 | 1 | 0 | 4 | 78
| PP |  | Zrušení zařízení staveniště | [14 empty] | PP | 2
40 | K | 065002000 | Mimostaveništní doprava materiálů | soubor | 1 |  | 0 | CS ÚRS 2021 01 |  | základní |  | 0 | 0 | 0 | 0 | 0 | 4 | K | 2 |  |  |  | ROZPOCET | 0 | 0 | 0 | 0 | 0 | 1 | 0 | 4 | 80
| PP |  | Mimostaveništní doprava materiálů | [14 empty] | PP | 2

## SO 05.3 - Propustek v km ...
{bc5b58c2-80a4-4c44-a973-1403bae0a86b}
2
| KRYCÍ LIST SOUPISU PRACÍ | [7 empty] | v --- níže se nacházejí doplnkové a pomocné údaje k sestavám --- v | [8 empty] | False
Zakázka:
Oprava trati v úseku Kopidlno - Jičín
Objekt:
SO 05 - Mostní objekty
Soupis:
SO 05.3 - Propustek v km 37,588
| KSO: |  |  |  |  | CC-CZ:
| Místo: |  | TÚ Kopidlno - Jičín |  |  | Datum: | 1. 3. 2021
| Zadavatel: |  |  |  |  | IČ:
|  | Správa železnic, s.o. |  |  |  | DIČ:
| Uchazeč: |  |  |  |  | IČ: | Vyplň údaj
|  | Vyplň údaj |  |  |  | DIČ: | Vyplň údaj
| Projektant: |  |  |  |  | IČ:
DIČ:
| Zpracovatel: |  |  |  |  | IČ:
|  | SMT HK |  |  |  | DIČ:
Poznámka:
| Cena bez DPH | [5 empty] | 0
|  |  | Základ daně |  |  | Sazba daně | Výše daně
| DPH | základní | 0 |  |  | 21% | 0
|  | snížená | 0 |  |  | 15% | 0
|  | zákl. přenesená | 0 |  |  | 21% | 0
|  | sníž. přenesená | 0 |  |  | 15% | 0
|  | nulová | 0 |  |  | 0% | 0
| Cena s DPH |  |  | v | CZK |  | 0
REKAPITULACE ČLENĚNÍ SOUPISU PRACÍ
Zakázka:
Oprava trati v úseku Kopidlno - Jičín
Objekt:
SO 05 - Mostní objekty
Soupis:
SO 05.3 - Propustek v km 37,588
Místo: |  |  | TÚ Kopidlno - Jičín |  |  | Datum: | 1. 3. 2021
Zadavatel: |  |  | Správa železnic, s.o. |  |  | Projektant:
Uchazeč: |  |  | Vyplň údaj |  |  | Zpracovatel: | SMT HK
Kód dílu - Popis | [6 empty] | Cena celkem [CZK]
Náklady zakázky celkem | [6 empty] | 0 | [11 empty] | -1
| HSV - Práce a dodávky HSV | [5 empty] | 0
| 1 - Zemní práce | [5 empty] | 0
| 2 - Zakládání | [5 empty] | 0
| 3 - Svislé a kompletní konstrukce | [5 empty] | 0
| 4 - Vodorovné konstrukce | [5 empty] | 0
| 6 - Úpravy povrchů, podlahy a osazování výplní | [5 empty] | 0
| 8 - Trubní vedení | [5 empty] | 0
| 9 - Ostatní konstrukce a práce, bourání | [5 empty] | 0
| 99 - Přesuny hmot a suti | [5 empty] | 0
| 997 - Přesun sutě | [5 empty] | 0
| 998 - Přesun hmot | [5 empty] | 0
| PSV - Práce a dodávky PSV | [5 empty] | 0
| 711 - Izolace proti vodě, vlhkosti a plynům | [5 empty] | 0
| VRN - Vedlejší rozpočtové náklady | [5 empty] | 0
| VRN1 - Průzkumné, geodetické a projektové práce | [5 empty] | 0
| VRN3 - Zařízení staveniště | [5 empty] | 0
SOUPIS PRACÍ
Zakázka:
Oprava trati v úseku Kopidlno - Jičín
Objekt:
SO 05 - Mostní objekty
Soupis:
SO 05.3 - Propustek v km 37,588
Místo: |  |  | TÚ Kopidlno - Jičín |  |  | Datum: | 1. 3. 2021
Zadavatel: |  |  | Správa železnic, s.o. |  |  | Projektant:
Uchazeč: |  |  | Vyplň údaj |  |  | Zpracovatel: | SMT HK
PČ | Typ | Kód | Popis | MJ | Množství | J.cena [CZK] | Cena celkem [CZK] | Cenová soustava |  | DPH | J. Nh [h] | Nh celkem [h] | J. hmotnost [t] | Hmotnost celkem [t] | J. suť [t] | Suť Celkem [t]
Náklady soupisu celkem | [6 empty] | 0 |  |  |  |  | 0 |  | 0 |  | 0 |  | D | -1 | [10 empty] | 0
| D | HSV | Práce a dodávky HSV |  |  |  | 0 |  |  |  |  | 0 |  | 0 |  | 0 | 1 | D | 0 |  |  |  | ROZPOCET | [6 empty] | 0
| D | 1 | Zemní práce |  |  |  | 0 |  |  |  |  | 0 |  | 0 |  | 0 | 1 | D | 1 |  |  |  | ROZPOCET | [6 empty] | 0
1 | K | 111111313 | Odstranění ruderálního porostu do 100 m2 naložení a odvoz do 20 km ve svahu do 1:1 | m2 | 50 |  | 0 | CS ÚRS 2021 01 |  | základní |  | 0 | 0 | 0 | 0 | 0 | 4 | K | 2 |  |  |  | ROZPOCET | 0 | 0 | 0 | 0 | 0 | 1 | 0 | 4 | 2
| PP |  | Odstranění ruderálního porostu do 100 m2 naložení a odvoz do 20 km ve svahu do 1:1 | [14 empty] | PP | 2
2 | K | 111209111 | Spálení proutí a klestu Spálení proutí a klestu | m2 | 50 |  | 0 | CS ÚRS 2021 01 |  | základní |  | 0 | 0 | 0 | 0 | 0 | 4 | K | 2 |  |  |  | ROZPOCET | 0 | 0 | 0 | 0 | 0 | 1 | 0 | 4 | 4
| PP |  | Spálení proutí a klestu Spálení proutí a klestu | [14 empty] | PP | 2
3 | K | 122252611 | Odkopávky a prokopávky zapažené pro spodní stavbu železnic v hornině třídy těžitelnosti I, skupiny 3 objem do 100 m3 strojně | m3 | 19.68 |  | 0 | CS ÚRS 2021 01 |  | základní |  | 0 | 0 | 0 | 0 | 0 | 4 | K | 2 |  |  |  | ROZPOCET | 0 | 0 | 0 | 0 | 0 | 1 | 0 | 4 | 6
| PP |  | Odkopávky a prokopávky zapažené pro spodní stavbu železnic v hornině třídy těžitelnosti I, skupiny 3 objem do 100 m3 strojně | [14 empty] | PP | 2
| VV |  | "výkopy předpolí tělesa" 2*(4,8*2*0,4) |  | 7.68 | [12 empty] | VV | 2 | 2 | True | 0 | ROZPOCET
| VV |  | "odstranění zeminy před čely" 4*3 |  | 12 | [12 empty] | VV | 2 | 2 | True | 0 | ROZPOCET
| VV |  | Součet |  | 19.68 | [12 empty] | VV | 2 | 4 | True | 1 | ROZPOCET
4 | K | 122202508 | Příplatek k odkopávkám pro spodní stavbu železnic v hornině tř. 3 za ztížení při rekonstrukci | m3 | 19.68 |  | 0 | CS ÚRS 2021 01 |  | základní |  | 0 | 0 | 0 | 0 | 0 | 4 | K | 2 |  |  |  | ROZPOCET | 0 | 0 | 0 | 0 | 0 | 1 | 0 | 4 | 8
| PP |  | Příplatek k odkopávkám pro spodní stavbu železnic v hornině tř. 3 za ztížení při rekonstrukci | [14 empty] | PP | 2
5 | K | 122252618 | Příplatek k odkopávkám zapaženým pro spodní stavbu železnic v hornině třídy těžitelnosti I, skupiny 3 za ztížení při rekonstrukci | m3 | 22.5 |  | 0 | CS ÚRS 2021 01 |  | základní |  | 0 | 0 | 0 | 0 | 0 | 4 | K | 2 |  |  |  | ROZPOCET | 0 | 0 | 0 | 0 | 0 | 1 | 0 | 4 | 10
| PP |  | Příplatek k odkopávkám zapaženým pro spodní stavbu železnic v hornině třídy těžitelnosti I, skupiny 3 za ztížení při rekonstrukci | [14 empty] | PP | 2
6 | K | 952904121 | Čištění mostních objektů - ruční odstranění nánosů z otvorů v do 1,5 m | m3 | 1.84 |  | 0 | CS ÚRS 2021 01 |  | základní |  | 0 | 0 | 0 | 0 | 0 | 4 | K | 2 |  |  |  | ROZPOCET | 0 | 0 | 0 | 0 | 0 | 1 | 0 | 4 | 12
| PP |  | Čištění mostních objektů - ruční odstranění nánosů z otvorů v do 1,5 m | [14 empty] | PP | 2
| VV |  | 4,6*1*0,4 |  | 1.84 | [12 empty] | VV | 2 | 2 | True | 0 | ROZPOCET
| VV |  | Součet |  | 1.84 | [12 empty] | VV | 2 | 4 | True | 1 | ROZPOCET
7 | K | 162701105 | Vodorovné přemístění do 10000 m výkopku/sypaniny z horniny tř. 1 až 4 | m3 | 21.64 |  | 0 | CS ÚRS 2021 01 |  | základní |  | 0 | 0 | 0 | 0 | 0 | 4 | K | 2 |  |  |  | ROZPOCET | 0 | 0 | 0 | 0 | 0 | 1 | 0 | 4 | 14
| PP |  | Vodorovné přemístění do 10000 m výkopku/sypaniny z horniny tř. 1 až 4 | [14 empty] | PP | 2
| VV |  | 19,8+1,840 |  | 21.64 | [12 empty] | VV | 2 | 2 | True | 0 | ROZPOCET
| VV |  | Součet |  | 21.64 | [12 empty] | VV | 2 | 4 | True | 1 | ROZPOCET
8 | K | 162751119 | Příplatek k vodorovnému přemístění výkopku/sypaniny z horniny třídy těžitelnosti I, skupiny 1 až 3 ZKD 1000 m přes 10000 m | m3 | 541 |  | 0 | CS ÚRS 2021 01 |  | základní |  | 0 | 0 | 0 | 0 | 0 | 4 | K | 2 |  |  |  | ROZPOCET | 0 | 0 | 0 | 0 | 0 | 1 | 0 | 4 | 16
| PP |  | Příplatek k vodorovnému přemístění výkopku/sypaniny z horniny třídy těžitelnosti I, skupiny 1 až 3 ZKD 1000 m přes 10000 m | [14 empty] | PP | 2
| VV |  | 21,640*25 |  | 541 | [12 empty] | VV | 2 | 2 | True | 0 | ROZPOCET
| VV |  | Součet |  | 541 | [12 empty] | VV | 2 | 4 | True | 1 | ROZPOCET
9 | K | 167101101 | Nakládání výkopku z hornin tř. 1 až 4 do 100 m3 | m3 | 21.64 |  | 0 | CS ÚRS 2021 01 |  | základní |  | 0 | 0 | 0 | 0 | 0 | 4 | K | 2 |  |  |  | ROZPOCET | 0 | 0 | 0 | 0 | 0 | 1 | 0 | 4 | 18
| PP |  | Nakládání výkopku z hornin tř. 1 až 4 do 100 m3 | [14 empty] | PP | 2
10 | K | 167151101 | Nakládání výkopku z hornin třídy těžitelnosti I, skupiny 1 až 3 do 100 m3 | m3 | 21.64 |  | 0 | CS ÚRS 2021 01 |  | základní |  | 0 | 0 | 0 | 0 | 0 | 4 | K | 2 |  |  |  | ROZPOCET | 0 | 0 | 0 | 0 | 0 | 1 | 0 | 4 | 20
| PP |  | Nakládání výkopku z hornin třídy těžitelnosti I, skupiny 1 až 3 do 100 m3 | [14 empty] | PP | 2
11 | K | 167151121 | Skládání nebo překládání výkopku z horniny třídy těžitelnosti I, skupiny 1 až 3 | m3 | 21.64 |  | 0 | CS ÚRS 2021 01 |  | základní |  | 0 | 0 | 0 | 0 | 0 | 4 | K | 2 |  |  |  | ROZPOCET | 0 | 0 | 0 | 0 | 0 | 1 | 0 | 4 | 22
| PP |  | Skládání nebo překládání výkopku z horniny třídy těžitelnosti I, skupiny 1 až 3 | [14 empty] | PP | 2
| VV |  | 10,82*2 "Přepočtené koeficientem množství |  | 21.64 | [12 empty] | VV | 2 | 2 | True | 0 | ROZPOCET
| VV |  | Součet |  | 21.64 | [12 empty] | VV | 2 | 4 | True | 1 | ROZPOCET
12 | K | 171201231 | Poplatek za uložení zeminy a kamení na recyklační skládce (skládkovné) kód odpadu 17 05 04 | t | 38.952 |  | 0 | CS ÚRS 2021 01 |  | základní |  | 0 | 0 | 0 | 0 | 0 | 4 | K | 2 |  |  |  | ROZPOCET | 0 | 0 | 0 | 0 | 0 | 1 | 0 | 4 | 24
| PP |  | Poplatek za uložení zeminy a kamení na recyklační skládce (skládkovné) kód odpadu 17 05 04 | [14 empty] | PP | 2
| VV |  | 21,6400*1,8 |  | 38.952 | [12 empty] | VV | 2 | 2 | True | 0 | ROZPOCET
| VV |  | Součet |  | 38.952 | [12 empty] | VV | 2 | 4 | True | 1 | ROZPOCET
13 | K | 171251201 | Uložení sypaniny na skládky nebo meziskládky | m3 | 21.64 |  | 0 | CS ÚRS 2021 01 |  | základní |  | 0 | 0 | 0 | 0 | 0 | 4 | K | 2 |  |  |  | ROZPOCET | 0 | 0 | 0 | 0 | 0 | 1 | 0 | 4 | 26
| PP |  | Uložení sypaniny na skládky nebo meziskládky | [14 empty] | PP | 2
14 | K | 181951112 | Úprava pláně v hornině třídy těžitelnosti I, skupiny 1 až 3 se zhutněním | m2 | 19.2 |  | 0 | CS ÚRS 2021 01 |  | základní |  | 0 | 0 | 0 | 0 | 0 | 4 | K | 2 |  |  |  | ROZPOCET | 0 | 0 | 0 | 0 | 0 | 1 | 0 | 4 | 28
| PP |  | Úprava pláně v hornině třídy těžitelnosti I, skupiny 1 až 3 se zhutněním | [14 empty] | PP | 2
| VV |  | "předpolí" 2*(4,8*2) |  | 19.2 | [12 empty] | VV | 2 | 2 | True | 0 | ROZPOCET
| VV |  | Součet |  | 19.2 | [12 empty] | VV | 2 | 4 | True | 1 | ROZPOCET
15 | K | 182251101 | Svahování násypů | m2 | 16 |  | 0 | CS ÚRS 2021 01 |  | základní |  | 0 | 0 | 0 | 0 | 0 | 4 | K | 2 |  |  |  | ROZPOCET | 0 | 0 | 0 | 0 | 0 | 1 | 0 | 4 | 30
| PP |  | Svahování násypů | [14 empty] | PP | 2
| VV |  | 4*4 |  | 16 | [12 empty] | VV | 2 | 2 | True | 0 | ROZPOCET
| VV |  | Součet |  | 16 | [12 empty] | VV | 2 | 4 | True | 1 | ROZPOCET
16 | K | 938902202 | Čištění příkopů ručně š dna do 400 mm objem nánosu do 0,30 m3/m | m | 15 |  | 0 | CS ÚRS 2021 01 |  | základní |  | 0 | 0 | 0 | 0 | 0 | 4 | K | 2 |  |  |  | ROZPOCET | 0 | 0 | 0 | 0 | 0 | 1 | 0 | 4 | 32
| PP |  | Čištění příkopů ručně š dna do 400 mm objem nánosu do 0,30 m3/m | [14 empty] | PP | 2
| VV |  | 15 |  | 15 | [12 empty] | VV | 2 | 2 | True | 0 | ROZPOCET
| VV |  | Součet |  | 15 | [12 empty] | VV | 2 | 4 | True | 1 | ROZPOCET
| D | 2 | Zakládání |  |  |  | 0 |  |  |  |  | 0 |  | 0 |  | 0 | 1 | D | 1 |  |  |  | ROZPOCET | [6 empty] | 0
17 | K | 274311126 | Základové pasy, prahy, věnce a ostruhy z betonu prostého C 20/25 | m3 | 1.8 |  | 0 | CS ÚRS 2021 01 |  | základní |  | 0 | 0 | 0 | 0 | 0 | 4 | K | 2 |  |  |  | ROZPOCET | 0 | 0 | 0 | 0 | 0 | 1 | 0 | 4 | 34
| PP |  | Základové pasy, prahy, věnce a ostruhy z betonu prostého C 20/25 | [14 empty] | PP | 2
| VV |  | "základy čel přibetonávek" (5*0,3*0,6)*2 |  | 1.8 | [12 empty] | VV | 2 | 2 | True | 0 | ROZPOCET
| VV |  | Součet |  | 1.8 | [12 empty] | VV | 2 | 4 | True | 1 | ROZPOCET
18 | K | 274354111 | Bednění základových pasů - zřízení | m2 | 3 |  | 0 | CS ÚRS 2021 01 |  | základní |  | 0 | 0 | 0 | 0 | 0 | 4 | K | 2 |  |  |  | ROZPOCET | 0 | 0 | 0 | 0 | 0 | 1 | 0 | 4 | 36
| PP |  | Bednění základových pasů - zřízení | [14 empty] | PP | 2
| VV |  | (5*0,3)*2 |  | 3 | [12 empty] | VV | 2 | 2 | True | 0 | ROZPOCET
| VV |  | Součet |  | 3 | [12 empty] | VV | 2 | 4 | True | 1 | ROZPOCET
19 | K | 274354211 | Bednění základových pasů - odstranění | m2 | 3 |  | 0 | CS ÚRS 2021 01 |  | základní |  | 0 | 0 | 0 | 0 | 0 | 4 | K | 2 |  |  |  | ROZPOCET | 0 | 0 | 0 | 0 | 0 | 1 | 0 | 4 | 38
| PP |  | Bednění základových pasů - odstranění | [14 empty] | PP | 2
| D | 3 | Svislé a kompletní konstrukce |  |  |  | 0 |  |  |  |  | 0 |  | 0 |  | 0 | 1 | D | 1 |  |  |  | ROZPOCET | [6 empty] | 0
20 | K | 317321118 | Mostní římsy ze ŽB C 30/37 | m3 | 1.2 |  | 0 | CS ÚRS 2021 01 |  | základní |  | 0 | 0 | 0 | 0 | 0 | 4 | K | 2 |  |  |  | ROZPOCET | 0 | 0 | 0 | 0 | 0 | 1 | 0 | 4 | 40
| PP |  | Mostní římsy ze ŽB C 30/37 | [14 empty] | PP | 2
| VV |  | (5*0,4*0,3)*2 |  | 1.2 | [12 empty] | VV | 2 | 2 | True | 0 | ROZPOCET
| VV |  | Součet |  | 1.2 | [12 empty] | VV | 2 | 4 | True | 1 | ROZPOCET
21 | K | 317171125 | Kotvení monolitického betonu římsy do mostovky kotvou spřaženou | kus | 12 |  | 0 | CS ÚRS 2021 01 |  | základní |  | 0 | 0 | 0 | 0 | 0 | 4 | K | 2 |  |  |  | ROZPOCET | 0 | 0 | 0 | 0 | 0 | 1 | 0 | 4 | 42
| PP |  | Kotvení monolitického betonu římsy do mostovky kotvou spřaženou | [14 empty] | PP | 2
| VV |  | 2*6 |  | 12 | [12 empty] | VV | 2 | 2 | True | 0 | ROZPOCET
| VV |  | Součet |  | 12 | [12 empty] | VV | 2 | 4 | True | 1 | ROZPOCET
22 | K | 317353121 | Bednění mostních říms všech tvarů - zřízení | m2 | 4.24 |  | 0 | CS ÚRS 2021 01 |  | základní |  | 0 | 0 | 0 | 0 | 0 | 4 | K | 2 |  |  |  | ROZPOCET | 0 | 0 | 0 | 0 | 0 | 1 | 0 | 4 | 44
| PP |  | Bednění mostních říms všech tvarů - zřízení | [14 empty] | PP | 2
| VV |  | ((5,0*0,4)*2)+((0,4*0,3)*2) |  | 4.24 | [12 empty] | VV | 2 | 2 | True | 0 | ROZPOCET
| VV |  | Součet |  | 4.24 | [12 empty] | VV | 2 | 4 | True | 1 | ROZPOCET
23 | K | 317353221 | Bednění mostních říms všech tvarů - odstranění | m2 | 4.24 |  | 0 | CS ÚRS 2021 01 |  | základní |  | 0 | 0 | 0 | 0 | 0 | 4 | K | 2 |  |  |  | ROZPOCET | 0 | 0 | 0 | 0 | 0 | 1 | 0 | 4 | 46
| PP |  | Bednění mostních říms všech tvarů - odstranění | [14 empty] | PP | 2
24 | K | 317361116 | Výztuž mostních říms z betonářské oceli 10 505 | t | 0.12 |  | 0 | CS ÚRS 2021 01 |  | základní |  | 0 | 0 | 0 | 0 | 0 | 4 | K | 2 |  |  |  | ROZPOCET | 0 | 0 | 0 | 0 | 0 | 1 | 0 | 4 | 48
| PP |  | Výztuž mostních říms z betonářské oceli 10 505 | [14 empty] | PP | 2
| VV |  | 1,2*0,1 |  | 0.12 | [12 empty] | VV | 2 | 2 | True | 0 | ROZPOCET
| VV |  | Součet |  | 0.12 | [12 empty] | VV | 2 | 4 | True | 1 | ROZPOCET
25 | K | 334323118 | Mostní opěry a úložné prahy ze ŽB C 30/37 | m3 | 2.2 |  | 0 | CS ÚRS 2021 01 |  | základní |  | 0 | 0 | 0 | 0 | 0 | 4 | K | 2 |  |  |  | ROZPOCET | 0 | 0 | 0 | 0 | 0 | 1 | 0 | 4 | 50
| PP |  | Mostní opěry a úložné prahy ze ŽB C 30/37 | [14 empty] | PP | 2
| VV |  | "čela 20cm tl." (((2*2)+1,5)*2)*0,2 |  | 2.2 | [12 empty] | VV | 2 | 2 | True | 0 | ROZPOCET
| VV |  | Součet |  | 2.2 | [12 empty] | VV | 2 | 4 | True | 1 | ROZPOCET
26 | K | 334323191 | Příplatek k mostním opěrám a úložným prahům ze ŽB za betonáž malého rozsahu do 25 m3 | m3 | 2.2 |  | 0 | CS ÚRS 2021 01 |  | základní |  | 0 | 0 | 0 | 0 | 0 | 4 | K | 2 |  |  |  | ROZPOCET | 0 | 0 | 0 | 0 | 0 | 1 | 0 | 4 | 52
| PP |  | Příplatek k mostním opěrám a úložným prahům ze ŽB za betonáž malého rozsahu do 25 m3 | [14 empty] | PP | 2
27 | K | 334351112 | Bednění systémové mostních opěr a úložných prahů z překližek pro ŽB - zřízení | m2 | 11 |  | 0 | CS ÚRS 2021 01 |  | základní |  | 0 | 0 | 0 | 0 | 0 | 4 | K | 2 |  |  |  | ROZPOCET | 0 | 0 | 0 | 0 | 0 | 1 | 0 | 4 | 54
| PP |  | Bednění systémové mostních opěr a úložných prahů z překližek pro ŽB - zřízení | [14 empty] | PP | 2
28 | K | 334351193 | Příplatek k systémovému bednění opěr a úložných prahů za výklenek hloubky přes 150 mm | m | 6 |  | 0 | CS ÚRS 2021 01 |  | základní |  | 0 | 0 | 0 | 0 | 0 | 4 | K | 2 |  |  |  | ROZPOCET | 0 | 0 | 0 | 0 | 0 | 1 | 0 | 4 | 56
| PP |  | Příplatek k systémovému bednění opěr a úložných prahů za výklenek hloubky přes 150 mm | [14 empty] | PP | 2
| VV |  | "otvor" 2*3 |  | 6 | [12 empty] | VV | 2 | 2 | True | 0 | ROZPOCET
| VV |  | Součet |  | 6 | [12 empty] | VV | 2 | 4 | True | 1 | ROZPOCET
29 | K | 334351211 | Bednění systémové mostních opěr a úložných prahů z překližek - odstranění | m2 | 11 |  | 0 | CS ÚRS 2021 01 |  | základní |  | 0 | 0 | 0 | 0 | 0 | 4 | K | 2 |  |  |  | ROZPOCET | 0 | 0 | 0 | 0 | 0 | 1 | 0 | 4 | 58
| PP |  | Bednění systémové mostních opěr a úložných prahů z překližek - odstranění | [14 empty] | PP | 2
30 | K | 334361412 | Výztuž opěr, prahů, křídel, pilířů, sloupů ze svařovaných sítí do 6 kg/m2 | t | 0.132 |  | 0 | CS ÚRS 2021 01 |  | základní |  | 0 | 0 | 0 | 0 | 0 | 4 | K | 2 |  |  |  | ROZPOCET | 0 | 0 | 0 | 0 | 0 | 1 | 0 | 4 | 60
| PP |  | Výztuž opěr, prahů, křídel, pilířů, sloupů ze svařovaných sítí do 6 kg/m2 | [14 empty] | PP | 2
| VV |  | "sit dvojitě" (11*0,006)*2 |  | 0.132 | [12 empty] | VV | 2 | 2 | True | 0 | ROZPOCET
| VV |  | Součet |  | 0.132 | [12 empty] | VV | 2 | 4 | True | 1 | ROZPOCET
31 | K | 153271122 | Kotvičky pro výztuž stříkaného betonu do malty hl do 0,4 m z oceli BSt 500 D do 16 mm | kus | 22 |  | 0 | CS ÚRS 2021 01 |  | základní |  | 0 | 0 | 0 | 0 | 0 | 4 | K | 2 |  |  |  | ROZPOCET | 0 | 0 | 0 | 0 | 0 | 1 | 0 | 4 | 62
| PP |  | Kotvičky pro výztuž stříkaného betonu do malty hl do 0,4 m z oceli BSt 500 D do 16 mm | [14 empty] | PP | 2
| VV |  | 11*2 |  | 22 | [12 empty] | VV | 2 | 2 | True | 0 | ROZPOCET
| VV |  | Součet |  | 22 | [12 empty] | VV | 2 | 4 | True | 1 | ROZPOCET
| D | 4 | Vodorovné konstrukce |  |  |  | 0 |  |  |  |  | 0 |  | 0 |  | 0 | 1 | D | 1 |  |  |  | ROZPOCET | [6 empty] | 0
32 | K | 457311117 | Vyrovnávací nebo spádový beton C 25/30 včetně úpravy povrchu | m3 | 1.94 |  | 0 | CS ÚRS 2021 01 |  | základní |  | 0 | 0 | 0 | 0 | 0 | 4 | K | 2 |  |  |  | ROZPOCET | 0 | 0 | 0 | 0 | 0 | 1 | 0 | 4 | 64
| PP |  | Vyrovnávací nebo spádový beton C 25/30 včetně úpravy povrchu | [14 empty] | PP | 2
| VV |  | "předpolí" (5*5*0,05) |  | 1.25 | [12 empty] | VV | 2 | 2 | True | 0 | ROZPOCET
| VV |  | "na desce" (4,6*3)*0,05 |  | 0.69 | [12 empty] | VV | 2 | 2 | True | 0 | ROZPOCET
| VV |  | Součet |  | 1.94 | [12 empty] | VV | 2 | 4 | True | 1 | ROZPOCET
33 | K | 457311191 | Příplatek k vyrovnávacímu nebo spádovému betonu za rovinnost | m2 | 36.8 |  | 0 | CS ÚRS 2021 01 |  | základní |  | 0 | 0 | 0 | 0 | 0 | 4 | K | 2 |  |  |  | ROZPOCET | 0 | 0 | 0 | 0 | 0 | 1 | 0 | 4 | 66
| PP |  | Příplatek k vyrovnávacímu nebo spádovému betonu za rovinnost | [14 empty] | PP | 2
| VV |  | 4,6*8 |  | 36.8 | [12 empty] | VV | 2 | 2 | True | 0 | ROZPOCET
| VV |  | Součet |  | 36.8 | [12 empty] | VV | 2 | 4 | True | 1 | ROZPOCET
34 | K | 465513156 | Dlažba svahu u opěr z upraveného lomového žulového kamene tl 200 mm do lože C 25/30 pl do 10 m2 | m2 | 20.6 |  | 0 | CS ÚRS 2021 01 |  | základní |  | 0 | 0 | 0 | 0 | 0 | 4 | K | 2 |  |  |  | ROZPOCET | 0 | 0 | 0 | 0 | 0 | 1 | 0 | 4 | 68
| PP |  | Dlažba svahu u opěr z upraveného lomového žulového kamene tl 200 mm do lože C 25/30 pl do 10 m2 | [14 empty] | PP | 2
| VV |  | "kužely" 4*2 |  | 8 | [12 empty] | VV | 2 | 2 | True | 0 | ROZPOCET
| VV |  | "vtok + výtok" 4+4 |  | 8 | [12 empty] | VV | 2 | 2 | True | 0 | ROZPOCET
| VV |  | "otvor" 4,6*1 |  | 4.6 | [12 empty] | VV | 2 | 2 | True | 0 | ROZPOCET
| VV |  | Součet |  | 20.6 | [12 empty] | VV | 2 | 4 | True | 1 | ROZPOCET
35 | K | 451312111 | Podklad pod dlažbu z betonu prostého C 20/25 tl přes 100 do 150 mm | m2 | 20.6 |  | 0 | CS ÚRS 2021 01 |  | základní |  | 0 | 0 | 0 | 0 | 0 | 4 | K | 2 |  |  |  | ROZPOCET | 0 | 0 | 0 | 0 | 0 | 1 | 0 | 4 | 70
| PP |  | Podklad pod dlažbu z betonu prostého C 20/25 tl přes 100 do 150 mm | [14 empty] | PP | 2
| D | 6 | Úpravy povrchů, podlahy a osazování výplní |  |  |  | 0 |  |  |  |  | 0 |  | 0 |  | 0 | 1 | D | 1 |  |  |  | ROZPOCET | [6 empty] | 0
36 | K | 622131111 | Polymercementový spojovací můstek vnějších stěn nanášený ručně | m2 | 25.6 |  | 0 | CS ÚRS 2021 01 |  | základní |  | 0 | 0 | 0 | 0 | 0 | 4 | K | 2 |  |  |  | ROZPOCET | 0 | 0 | 0 | 0 | 0 | 1 | 0 | 4 | 72
| PP |  | Polymercementový spojovací můstek vnějších stěn nanášený ručně | [14 empty] | PP | 2
| VV |  | 11+5+5+(4,6*1) |  | 25.6 | [12 empty] | VV | 2 | 2 | True | 0 | ROZPOCET
| VV |  | Součet |  | 25.6 | [12 empty] | VV | 2 | 4 | True | 1 | ROZPOCET
| D | 8 | Trubní vedení |  |  |  | 0 |  |  |  |  | 0 |  | 0 |  | 0 | 1 | D | 1 |  |  |  | ROZPOCET | [6 empty] | 0
37 | K | 212792212 | Odvodnění mostní opěry - drenážní flexibilní plastové potrubí DN 160 | m | 16 |  | 0 | CS ÚRS 2021 01 |  | základní |  | 0 | 0 | 0 | 0 | 0 | 4 | K | 2 |  |  |  | ROZPOCET | 0 | 0 | 0 | 0 | 0 | 1 | 0 | 4 | 74
| PP |  | Odvodnění mostní opěry - drenážní flexibilní plastové potrubí DN 160 | [14 empty] | PP | 2
| VV |  | 2*8 |  | 16 | [12 empty] | VV | 2 | 2 | True | 0 | ROZPOCET
| VV |  | Součet |  | 16 | [12 empty] | VV | 2 | 4 | True | 1 | ROZPOCET
38 | K | 877315231 | Montáž víčka z tvrdého PVC-systém KG DN 160 | kus | 2 |  | 0 | CS ÚRS 2021 01 |  | základní |  | 0 | 0 | 0 | 0 | 0 | 4 | K | 2 |  |  |  | ROZPOCET | 0 | 0 | 0 | 0 | 0 | 1 | 0 | 4 | 76
| PP |  | Montáž víčka z tvrdého PVC-systém KG DN 160 | [14 empty] | PP | 2
39 | M | 28611722 | víčko kanalizace plastové KG DN 160 | kus | 2 |  | 0 | CS ÚRS 2021 01 |  | základní |  | 0 | 0 | 0 | 0 | 0 | 8 | M | 2 |  |  |  | ROZPOCET | 0 | 0 | 0 | 0 | 0 | 1 | 0 | 4 | 78
| PP |  | víčko kanalizace plastové KG DN 160 | [14 empty] | PP | 2
| D | 9 | Ostatní konstrukce a práce, bourání |  |  |  | 0 |  |  |  |  | 0 |  | 0 |  | 0 | 1 | D | 1 |  |  |  | ROZPOCET | [6 empty] | 0
40 | K | 113107430 | Odstranění podkladu z betonu prostého tl 100 mm při překopech strojně pl do 15 m2 | m2 | 18.4 |  | 0 | CS ÚRS 2021 01 |  | základní |  | 0 | 0 | 0 | 0 | 0 | 4 | K | 2 |  |  |  | ROZPOCET | 0 | 0 | 0 | 0 | 0 | 1 | 0 | 4 | 80
| PP |  | Odstranění podkladu z betonu prostého tl 100 mm při překopech strojně pl do 15 m2 | [14 empty] | PP | 2
| VV |  | 4,6*4 "vybourání staré izolace" |  | 18.4 | [12 empty] | VV | 2 | 2 | True | 0 | ROZPOCET
| VV |  | Součet |  | 18.4 | [12 empty] | VV | 2 | 4 | True | 1 | ROZPOCET
41 | K | 129951123 | Bourání zdiva z ŽB nebo předpjatého betonu v odkopávkách nebo prokopávkách strojně | m3 | 1.2 |  | 0 | CS ÚRS 2021 01 |  | základní |  | 0 | 0 | 0 | 0 | 0 | 4 | K | 2 |  |  |  | ROZPOCET | 0 | 0 | 0 | 0 | 0 | 1 | 0 | 4 | 82
| PP |  | Bourání zdiva z ŽB nebo předpjatého betonu v odkopávkách nebo prokopávkách strojně | [14 empty] | PP | 2
| VV |  | "římsy" (5*0,3*0,4)*2 |  | 1.2 | [12 empty] | VV | 2 | 2 | True | 0 | ROZPOCET
| VV |  | Součet |  | 1.2 | [12 empty] | VV | 2 | 4 | True | 1 | ROZPOCET
42 | K | 985111211 | Odsekání betonu stěn tl do 80 mm | m2 | 11 |  | 0 | CS ÚRS 2021 01 |  | základní |  | 0 | 0 | 0 | 0 | 0 | 4 | K | 2 |  |  |  | ROZPOCET | 0 | 0 | 0 | 0 | 0 | 1 | 0 | 4 | 84
| PP |  | Odsekání betonu stěn tl do 80 mm | [14 empty] | PP | 2
| VV |  | "čela" ((2*2)+1,5)*2 |  | 11 | [12 empty] | VV | 2 | 2 | True | 0 | ROZPOCET
| VV |  | Součet |  | 11 | [12 empty] | VV | 2 | 4 | True | 1 | ROZPOCET
43 | K | 919726126 | Geotextilie pro ochranu, separaci a filtraci netkaná měrná hmotnost do 1200 g/m2 | m2 | 32 |  | 0 | CS ÚRS 2021 01 |  | základní |  | 0 | 0 | 0 | 0 | 0 | 4 | K | 2 |  |  |  | ROZPOCET | 0 | 0 | 0 | 0 | 0 | 1 | 0 | 4 | 86
| PP |  | Geotextilie pro ochranu, separaci a filtraci netkaná měrná hmotnost do 1200 g/m2 | [14 empty] | PP | 2
| VV |  | 4*8 |  | 32 | [12 empty] | VV | 2 | 2 | True | 0 | ROZPOCET
| VV |  | Součet |  | 32 | [12 empty] | VV | 2 | 4 | True | 1 | ROZPOCET
44 | K | 936942211 | Zhotovení tabulky s letopočtem opravy mostu vložením šablony do bednění | kus | 1 |  | 0 | CS ÚRS 2021 01 |  | základní |  | 0 | 0 | 0 | 0 | 0 | 4 | K | 2 |  |  |  | ROZPOCET | 0 | 0 | 0 | 0 | 0 | 1 | 0 | 4 | 88
| PP |  | Zhotovení tabulky s letopočtem opravy mostu vložením šablony do bednění | [14 empty] | PP | 2
45 | K | 985132111 | Očištění ploch líce kleneb a podhledů tlakovou vodou | m2 | 57.8 |  | 0 | CS ÚRS 2021 01 |  | základní |  | 0 | 0 | 0 | 0 | 0 | 4 | K | 2 |  |  |  | ROZPOCET | 0 | 0 | 0 | 0 | 0 | 1 | 0 | 4 | 90
| PP |  | Očištění ploch líce kleneb a podhledů tlakovou vodou | [14 empty] | PP | 2
| VV |  | 11+5+5+(4,6*5)+(2*4,6)+(1*4,6) |  | 57.8 | [12 empty] | VV | 2 | 2 | True | 0 | ROZPOCET
| VV |  | Součet |  | 57.8 | [12 empty] | VV | 2 | 4 | True | 1 | ROZPOCET
46 | K | 985311212 | Reprofilace líce kleneb a podhledů cementovými sanačními maltami tl 20 mm | m2 | 4.6 |  | 0 | CS ÚRS 2021 01 |  | základní |  | 0 | 0 | 0 | 0 | 0 | 4 | K | 2 |  |  |  | ROZPOCET | 0 | 0 | 0 | 0 | 0 | 1 | 0 | 4 | 92
| PP |  | Reprofilace líce kleneb a podhledů cementovými sanačními maltami tl 20 mm | [14 empty] | PP | 2
| VV |  | "strop" 4,6*1 |  | 4.6 | [12 empty] | VV | 2 | 2 | True | 0 | ROZPOCET
| VV |  | Součet |  | 4.6 | [12 empty] | VV | 2 | 4 | True | 1 | ROZPOCET
47 | K | 985311911 | Příplatek při reprofilaci sanačními maltami za práci ve stísněném prostoru | m2 | 4.6 |  | 0 | CS ÚRS 2021 01 |  | základní |  | 0 | 0 | 0 | 0 | 0 | 4 | K | 2 |  |  |  | ROZPOCET | 0 | 0 | 0 | 0 | 0 | 1 | 0 | 4 | 94
| PP |  | Příplatek při reprofilaci sanačními maltami za práci ve stísněném prostoru | [14 empty] | PP | 2
| D | 99 | Přesuny hmot a suti |  |  |  | 0 |  |  |  |  | 0 |  | 0 |  | 0 | 1 | D | 1 |  |  |  | ROZPOCET | [6 empty] | 0
48 | K | 997211511 | Vodorovná doprava suti po suchu na vzdálenost do 1 km | t | 6.484 |  | 0 | CS ÚRS 2021 01 |  | základní |  | 0 | 0 | 0 | 0 | 0 | 4 | K | 2 |  |  |  | ROZPOCET | 0 | 0 | 0 | 0 | 0 | 1 | 0 | 4 | 96
| PP |  | Vodorovná doprava suti po suchu na vzdálenost do 1 km | [14 empty] | PP | 2
| VV |  | 6,484 |  | 6.484 | [12 empty] | VV | 2 | 2 | True | 0 | ROZPOCET
| VV |  | Součet |  | 6.484 | [12 empty] | VV | 2 | 4 | True | 1 | ROZPOCET
49 | K | 997211519 | Příplatek ZKD 1 km u vodorovné dopravy suti | t | 194.52 |  | 0 | CS ÚRS 2021 01 |  | základní |  | 0 | 0 | 0 | 0 | 0 | 4 | K | 2 |  |  |  | ROZPOCET | 0 | 0 | 0 | 0 | 0 | 1 | 0 | 4 | 98
| PP |  | Příplatek ZKD 1 km u vodorovné dopravy suti | [14 empty] | PP | 2
| VV |  | 6,484*30 |  | 194.52 | [12 empty] | VV | 2 | 2 | True | 0 | ROZPOCET
| VV |  | Součet |  | 194.52 | [12 empty] | VV | 2 | 4 | True | 1 | ROZPOCET
50 | K | 997211611 | Nakládání suti na dopravní prostředky pro vodorovnou dopravu | t | 6.484 |  | 0 | CS ÚRS 2021 01 |  | základní |  | 0 | 0 | 0 | 0 | 0 | 4 | K | 2 |  |  |  | ROZPOCET | 0 | 0 | 0 | 0 | 0 | 1 | 0 | 4 | 100
| PP |  | Nakládání suti na dopravní prostředky pro vodorovnou dopravu | [14 empty] | PP | 2
| D | 997 | Přesun sutě |  |  |  | 0 |  |  |  |  | 0 |  | 0 |  | 0 | 1 | D | 1 |  |  |  | ROZPOCET | [6 empty] | 0
51 | K | 997013871 | Poplatek za uložení stavebního odpadu na recyklační skládce (skládkovné) směsného stavebního a demoličního kód odpadu 17 09 04 | t | 6.484 |  | 0 | CS ÚRS 2021 01 |  | základní |  | 0 | 0 | 0 | 0 | 0 | 4 | K | 2 |  |  |  | ROZPOCET | 0 | 0 | 0 | 0 | 0 | 1 | 0 | 4 | 102
| PP |  | Poplatek za uložení stavebního odpadu na recyklační skládce (skládkovné) směsného stavebního a demoličního kód odpadu 17 09 04 | [14 empty] | PP | 2
| D | 998 | Přesun hmot |  |  |  | 0 |  |  |  |  | 0 |  | 0 |  | 0 | 1 | D | 1 |  |  |  | ROZPOCET | [6 empty] | 0
52 | K | 998212111 | Přesun hmot pro mosty zděné, monolitické betonové nebo ocelové v do 20 m | t | 47.474 |  | 0 | CS ÚRS 2021 01 |  | základní |  | 0 | 0 | 0 | 0 | 0 | 4 | K | 2 |  |  |  | ROZPOCET | 0 | 0 | 0 | 0 | 0 | 1 | 0 | 4 | 104
| PP |  | Přesun hmot pro mosty zděné, monolitické betonové nebo ocelové v do 20 m | [14 empty] | PP | 2
53 | K | 998212191 | Příplatek k přesunu hmot pro mosty zděné nebo monolitické za zvětšený přesun do 1000 m | t | 94.948 |  | 0 | CS ÚRS 2021 01 |  | základní |  | 0 | 0 | 0 | 0 | 0 | 4 | K | 2 |  |  |  | ROZPOCET | 0 | 0 | 0 | 0 | 0 | 1 | 0 | 4 | 106
| PP |  | Příplatek k přesunu hmot pro mosty zděné nebo monolitické za zvětšený přesun do 1000 m | [14 empty] | PP | 2
| VV |  | 47,474*2 "Přepočtené koeficientem množství |  | 94.948 | [12 empty] | VV | 2 | 2 | True | 0 | ROZPOCET
| VV |  | Součet |  | 94.948 | [12 empty] | VV | 2 | 4 | True | 1 | ROZPOCET
| D | PSV | Práce a dodávky PSV |  |  |  | 0 |  |  |  |  | 0 |  | 0 |  | 0 | 2 | D | 0 |  |  |  | ROZPOCET | [6 empty] | 0
| D | 711 | Izolace proti vodě, vlhkosti a plynům |  |  |  | 0 |  |  |  |  | 0 |  | 0 |  | 0 | 2 | D | 1 |  |  |  | ROZPOCET | [6 empty] | 0
54 | K | 711111002 | Provedení izolace proti zemní vlhkosti vodorovné za studena lakem asfaltovým | m2 | 89.6 |  | 0 | CS ÚRS 2021 01 |  | základní |  | 0 | 0 | 0 | 0 | 0 | 16 | K | 2 |  |  |  | ROZPOCET | 0 | 0 | 0 | 0 | 0 | 1 | 0 | 16 | 108
| PP |  | Provedení izolace proti zemní vlhkosti vodorovné za studena lakem asfaltovým | [14 empty] | PP | 2
| VV |  | "dvakrat podkladní beton" 2*5,6*8 |  | 89.6 | [12 empty] | VV | 2 | 2 | True | 0 | ROZPOCET
| VV |  | Součet |  | 89.6 | [12 empty] | VV | 2 | 4 | True | 1 | ROZPOCET
55 | M | 11163153 | emulze asfaltová penetrační | litr | 30 |  | 0 | CS ÚRS 2021 01 |  | základní |  | 0 | 0 | 0 | 0 | 0 | 32 | M | 2 |  |  |  | ROZPOCET | 0 | 0 | 0 | 0 | 0 | 1 | 0 | 16 | 110
| PP |  | emulze asfaltová penetrační | [14 empty] | PP | 2
56 | K | 711141559 | Provedení izolace proti zemní vlhkosti pásy přitavením vodorovné NAIP | m2 | 73.6 |  | 0 | CS ÚRS 2021 01 |  | základní |  | 0 | 0 | 0 | 0 | 0 | 16 | K | 2 |  |  |  | ROZPOCET | 0 | 0 | 0 | 0 | 0 | 1 | 0 | 16 | 112
| PP |  | Provedení izolace proti zemní vlhkosti pásy přitavením vodorovné NAIP | [14 empty] | PP | 2
| VV |  | (4,6*8)*2 |  | 73.6 | [12 empty] | VV | 2 | 2 | True | 0 | ROZPOCET
| VV |  | Součet |  | 73.6 | [12 empty] | VV | 2 | 4 | True | 1 | ROZPOCET
57 | K | 711142559 | Provedení izolace proti zemní vlhkosti pásy přitavením svislé NAIP | m2 | 10 |  | 0 | CS ÚRS 2021 01 |  | základní |  | 0 | 0 | 0 | 0 | 0 | 16 | K | 2 |  |  |  | ROZPOCET | 0 | 0 | 0 | 0 | 0 | 1 | 0 | 16 | 114
| PP |  | Provedení izolace proti zemní vlhkosti pásy přitavením svislé NAIP | [14 empty] | PP | 2
58 | M | 62857020.R | pás těžký asfaltový, schválený systém SŽ | m2 | 86.46 |  | 0 | CS ÚRS 2021 01 |  | základní |  | 0 | 0 | 0 | 0 | 0 | 32 | M | 2 |  |  |  | ROZPOCET | 0 | 0 | 0 | 0 | 0 | 1 | 0 | 16 | 116
| PP |  | pás těžký asfaltový, schválený systém SŽ | [14 empty] | PP | 2
| VV |  | "vodorovná plocha" 2*4,6*8 |  | 73.6 | [12 empty] | VV | 2 | 2 | True | 0 | ROZPOCET
| VV |  | "svislá plocha" 2*5*0,5 |  | 5 | [12 empty] | VV | 2 | 2 | True | 0 | ROZPOCET
| VV |  | Součet |  | 78.6 | [12 empty] | VV | 2 | 4 | True | 0 | ROZPOCET
| VV |  | 78,6*1,1 "Přepočtené koeficientem množství |  | 86.46 | [12 empty] | VV | 2 | 2 | True | 0 | ROZPOCET
| VV |  | Součet |  | 86.46 | [12 empty] | VV | 2 | 4 | True | 1 | ROZPOCET
59 | K | 711491177 | Připevnění doplňků izolace proti vodě nerezovou lištou | m | 10 |  | 0 | CS ÚRS 2021 01 |  | základní |  | 0 | 0 | 0 | 0 | 0 | 16 | K | 2 |  |  |  | ROZPOCET | 0 | 0 | 0 | 0 | 0 | 1 | 0 | 16 | 118
| PP |  | Připevnění doplňků izolace proti vodě nerezovou lištou | [14 empty] | PP | 2
| VV |  | 2*5 |  | 10 | [12 empty] | VV | 2 | 2 | True | 0 | ROZPOCET
| VV |  | Součet |  | 10 | [12 empty] | VV | 2 | 4 | True | 1 | ROZPOCET
60 | M | 28323018 | lišta ukončovací pro drenážní fólie profilované tl 20mm | m | 10 |  | 0 | CS ÚRS 2021 01 |  | základní |  | 0 | 0 | 0 | 0 | 0 | 32 | M | 2 |  |  |  | ROZPOCET | 0 | 0 | 0 | 0 | 0 | 1 | 0 | 16 | 120
| PP |  | lišta ukončovací pro drenážní fólie profilované tl 20mm | [14 empty] | PP | 2
61 | M | 28323070 | hřeb drážkový 50mm s plastovou podložkou pro uchycení profilované fólie | kus | 30 |  | 0 | CS ÚRS 2021 01 |  | základní |  | 0 | 0 | 0 | 0 | 0 | 32 | M | 2 |  |  |  | ROZPOCET | 0 | 0 | 0 | 0 | 0 | 1 | 0 | 16 | 122
| PP |  | hřeb drážkový 50mm s plastovou podložkou pro uchycení profilované fólie | [14 empty] | PP | 2
| VV |  | 10*3 |  | 30 | [12 empty] | VV | 2 | 2 | True | 0 | ROZPOCET
| VV |  | Součet |  | 30 | [12 empty] | VV | 2 | 4 | True | 1 | ROZPOCET
62 | M | 59051450 | podložka distanční pod zakládací lištu 2mm | kus | 30 |  | 0 | CS ÚRS 2021 01 |  | základní |  | 0 | 0 | 0 | 0 | 0 | 32 | M | 2 |  |  |  | ROZPOCET | 0 | 0 | 0 | 0 | 0 | 1 | 0 | 16 | 124
| PP |  | podložka distanční pod zakládací lištu 2mm | [14 empty] | PP | 2
63 | M | 28323131 | páska oboustranně lepící butylkaučuková | m | 10 |  | 0 | CS ÚRS 2021 01 |  | základní |  | 0 | 0 | 0 | 0 | 0 | 32 | M | 2 |  |  |  | ROZPOCET | 0 | 0 | 0 | 0 | 0 | 1 | 0 | 16 | 126
| PP |  | páska oboustranně lepící butylkaučuková | [14 empty] | PP | 2
64 | M | 13756620 | plech nerezový tl 0,5mm tabule | t | 0.002 |  | 0 | CS ÚRS 2021 01 |  | základní |  | 0 | 0 | 0 | 0 | 0 | 32 | M | 2 |  |  |  | ROZPOCET | 0 | 0 | 0 | 0 | 0 | 1 | 0 | 16 | 128
| PP |  | plech nerezový tl 0,5mm tabule | [14 empty] | PP | 2
| VV |  | (10*0,025)*0,008 |  | 0.002 | [12 empty] | VV | 2 | 2 | True | 0 | ROZPOCET
| VV |  | Součet |  | 0.002 | [12 empty] | VV | 2 | 4 | True | 1 | ROZPOCET
65 | K | 711691172 | Provedení rubové hydroizolace podchodů ochranné vrstvy z textilie | m2 | 44.8 |  | 0 | CS ÚRS 2021 01 |  | základní |  | 0 | 0 | 0 | 0 | 0 | 16 | K | 2 |  |  |  | ROZPOCET | 0 | 0 | 0 | 0 | 0 | 1 | 0 | 16 | 130
| PP |  | Provedení rubové hydroizolace podchodů ochranné vrstvy z textilie | [14 empty] | PP | 2
| VV |  | "měkká ochranná vrstva" 5,6*8 |  | 44.8 | [12 empty] | VV | 2 | 2 | True | 0 | ROZPOCET
| VV |  | Součet |  | 44.8 | [12 empty] | VV | 2 | 4 | True | 1 | ROZPOCET
66 | M | 69311185 | geotextilie PP s ÚV stabilizací 1200g/m2 | m2 | 49.28 |  | 0 | CS ÚRS 2021 01 |  | základní |  | 0 | 0 | 0 | 0 | 0 | 32 | M | 2 |  |  |  | ROZPOCET | 0 | 0 | 0 | 0 | 0 | 1 | 0 | 16 | 132
| PP |  | geotextilie PP s ÚV stabilizací 1200g/m2 | [14 empty] | PP | 2
| VV |  | 44,8*1,1 |  | 49.28 | [12 empty] | VV | 2 | 2 | True | 0 | ROZPOCET
| VV |  | Součet |  | 49.28 | [12 empty] | VV | 2 | 4 | True | 1 | ROZPOCET
| D | VRN | Vedlejší rozpočtové náklady |  |  |  | 0 |  |  |  |  | 0 |  | 0 |  | 0 | 5 | D | 0 |  |  |  | ROZPOCET | [6 empty] | 0
| D | VRN1 | Průzkumné, geodetické a projektové práce |  |  |  | 0 |  |  |  |  | 0 |  | 0 |  | 0 | 5 | D | 1 |  |  |  | ROZPOCET | [6 empty] | 0
67 | K | 012002000 | Geodetické práce | soubor | 1 |  | 0 | CS ÚRS 2021 01 |  | základní |  | 0 | 0 | 0 | 0 | 0 | 4 | K | 2 |  |  |  | ROZPOCET | 0 | 0 | 0 | 0 | 0 | 1 | 0 | 4 | 134
| PP |  | Geodetické práce | [14 empty] | PP | 2
| D | VRN3 | Zařízení staveniště |  |  |  | 0 |  |  |  |  | 0 |  | 0 |  | 0 | 5 | D | 1 |  |  |  | ROZPOCET | [6 empty] | 0
68 | K | 030001000 | Zařízení staveniště | soubor | 1 |  | 0 | CS ÚRS 2021 01 |  | základní |  | 0 | 0 | 0 | 0 | 0 | 4 | K | 2 |  |  |  | ROZPOCET | 0 | 0 | 0 | 0 | 0 | 1 | 0 | 4 | 136
| PP |  | Zařízení staveniště | [14 empty] | PP | 2
69 | K | 039002000 | Zrušení zařízení staveniště | soubor | 1 |  | 0 | CS ÚRS 2021 01 |  | základní |  | 0 | 0 | 0 | 0 | 0 | 4 | K | 2 |  |  |  | ROZPOCET | 0 | 0 | 0 | 0 | 0 | 1 | 0 | 4 | 138
| PP |  | Zrušení zařízení staveniště | [14 empty] | PP | 2
70 | K | 065002000 | Mimostaveništní doprava materiálů | soubor | 1 |  | 0 | CS ÚRS 2021 01 |  | základní |  | 0 | 0 | 0 | 0 | 0 | 4 | K | 2 |  |  |  | ROZPOCET | 0 | 0 | 0 | 0 | 0 | 1 | 0 | 4 | 140
| PP |  | Mimostaveništní doprava materiálů | [14 empty] | PP | 2

## SO 06 - Následná úprava GPK
{30d740e9-c69a-43d5-a115-d7a65d5114bd}
2
| KRYCÍ LIST SOUPISU PRACÍ | [7 empty] | v --- níže se nacházejí doplnkové a pomocné údaje k sestavám --- v | [8 empty] | False
Zakázka:
Oprava trati v úseku Kopidlno - Jičín
Objekt:
SO 06 - Následná úprava GPK
| KSO: |  |  |  |  | CC-CZ:
| Místo: |  | TÚ Kopidlno - Jičín |  |  | Datum: | 1. 3. 2021
| Zadavatel: |  |  |  |  | IČ:
|  | Správa železnic, s.o. |  |  |  | DIČ:
| Uchazeč: |  |  |  |  | IČ: | Vyplň údaj
|  | Vyplň údaj |  |  |  | DIČ: | Vyplň údaj
| Projektant: |  |  |  |  | IČ:
DIČ:
| Zpracovatel: |  |  |  |  | IČ:
|  | Správa železnic, s.o. |  |  |  | DIČ:
Poznámka:
| Cena bez DPH | [5 empty] | 0
|  |  | Základ daně |  |  | Sazba daně | Výše daně
| DPH | základní | 0 |  |  | 21% | 0
|  | snížená | 0 |  |  | 15% | 0
|  | zákl. přenesená | 0 |  |  | 21% | 0
|  | sníž. přenesená | 0 |  |  | 15% | 0
|  | nulová | 0 |  |  | 0% | 0
| Cena s DPH |  |  | v | CZK |  | 0
REKAPITULACE ČLENĚNÍ SOUPISU PRACÍ
Zakázka:
Oprava trati v úseku Kopidlno - Jičín
Objekt:
SO 06 - Následná úprava GPK
Místo: |  |  | TÚ Kopidlno - Jičín |  |  | Datum: | 1. 3. 2021
Zadavatel: |  |  | Správa železnic, s.o. |  |  | Projektant:
Uchazeč: |  |  | Vyplň údaj |  |  | Zpracovatel: | Správa železnic, s.o.
Kód dílu - Popis | [6 empty] | Cena celkem [CZK]
Náklady zakázky celkem | [6 empty] | 0 | [11 empty] | -1
| HSV - Práce a dodávky HSV | [5 empty] | 0
| 5 - Komunikace pozemní | [5 empty] | 0
SOUPIS PRACÍ
Zakázka:
Oprava trati v úseku Kopidlno - Jičín
Objekt:
SO 06 - Následná úprava GPK
Místo: |  |  | TÚ Kopidlno - Jičín |  |  | Datum: | 1. 3. 2021
Zadavatel: |  |  | Správa železnic, s.o. |  |  | Projektant:
Uchazeč: |  |  | Vyplň údaj |  |  | Zpracovatel: | Správa železnic, s.o.
PČ | Typ | Kód | Popis | MJ | Množství | J.cena [CZK] | Cena celkem [CZK] | Cenová soustava |  | DPH | J. Nh [h] | Nh celkem [h] | J. hmotnost [t] | Hmotnost celkem [t] | J. suť [t] | Suť Celkem [t]
Náklady soupisu celkem | [6 empty] | 0 |  |  |  |  | 0 |  | 1129.218 |  | 0 |  | D | -1 | [10 empty] | 0
| D | HSV | Práce a dodávky HSV |  |  |  | 0 |  |  |  |  | 0 |  | 1129.218 |  | 0 | 1 | D | 0 |  |  |  | ROZPOCET | [6 empty] | 0
| D | 5 | Komunikace pozemní |  |  |  | 0 |  |  |  |  | 0 |  | 1129.218 |  | 0 | 1 | D | 1 |  |  |  | ROZPOCET | [6 empty] | 0
1 | K | 5909050010 | Stabilizace kolejového lože koleje nově zřízeného nebo čistého | km | 2.809 |  | 0 | Sborník UOŽI 01 2021 |  | základní |  | 0 | 0 | 0 | 0 | 0 | 4 | K | 2 |  |  |  | ROZPOCET | 0 | 0 | 0 | 0 | 0 | 1 | 0 | 4 | 1978973835
| PP |  | Stabilizace kolejového lože koleje nově zřízeného nebo čistého. Poznámka: 1. V cenách jsou započteny náklady na stabilizaci v režimu s řízeným (konstantním) poklesem včetně měření a předání tištěných výstupů. | [14 empty] | PP | 2
| VV |  | 39,100-36,280-0,005-0,006 "včetně výběhů -5 a -6 m přejezdy |  | 2.809 | [12 empty] | VV | 2 | 2 | True | 0 | ROZPOCET
2 | K | 5905105030 | Doplnění KL kamenivem souvisle strojně v koleji | m3 | 561.8 |  | 0 | Sborník UOŽI 01 2021 |  | základní |  | 0 | 0 | 0 | 0 | 0 | 4 | K | 2 |  |  |  | ROZPOCET | 0 | 0 | 0 | 0 | 0 | 1 | 0 | 4 | 2011527557
| PP |  | Doplnění KL kamenivem souvisle strojně v koleji. Poznámka: 1. V cenách jsou započteny náklady na doplnění kameniva ojediněle ručně vidlemi a/nebo souvisle strojně z výsypných vozů případně nakladačem. 2. V cenách nejsou obsaženy náklady na dodávku kameniva. | [14 empty] | PP | 2
| VV |  | (2809)*0,2 |  | 561.8 | [12 empty] | VV | 2 | 2 | True | 0 | ROZPOCET
3 | K | 5909030020 | Následná úprava GPK koleje směrové a výškové uspořádání pražce betonové | km | 2.809 |  | 0 | Sborník UOŽI 01 2021 |  | základní |  | 0 | 0 | 0 | 0 | 0 | 4 | K | 2 |  |  |  | ROZPOCET | 0 | 0 | 0 | 0 | 0 | 1 | 0 | 4 | -2092575761
| PP |  | Následná úprava GPK koleje směrové a výškové uspořádání pražce betonové. Poznámka: 1. V cenách jsou započteny náklady na úpravu směrového a výškového uspořádání strojní linkou ASP s přesným zaměřením její prostorové polohy po konsolidaci KL, úpravu KL pluhem a měření mezních stavebních odchylek dle ČSN, měření technologických veličin a předání tištěných výstupů objednateli. 2. V cenách nejsou obsaženy náklady na zaměření APK, doplnění a dodávku kameniva a snížení KL pod patou kolejnice. | [14 empty] | PP | 2
| VV |  | 39,100-36,280-0,005-0,006 "včetně výběhů -5 a -6 m přejezdy |  | 2.809 | [12 empty] | VV | 2 | 2 | True | 0 | ROZPOCET
4 | K | 5905110010 | Snížení KL pod patou kolejnice v koleji | km | 2.809 |  | 0 | Sborník UOŽI 01 2021 |  | základní |  | 0 | 0 | 0 | 0 | 0 | 4 | K | 2 |  |  |  | ROZPOCET | 0 | 0 | 0 | 0 | 0 | 1 | 0 | 4 | -1930330456
| PP |  | Snížení KL pod patou kolejnice v koleji. Poznámka: 1. V cenách jsou započteny náklady na snížení KL pod patou kolejnice ručně vidlemi. 2. V cenách nejsou obsaženy náklady na doplnění a dodávku kameniva. | [14 empty] | PP | 2
| VV |  | 39,100-36,280-0,005-0,006 "včetně výběhů -5m -6m přejezdy |  | 2.809 | [12 empty] | VV | 2 | 2 | True | 0 | ROZPOCET
5 | M | 5955101000 | Kamenivo drcené štěrk frakce 31,5/63 třídy BI | t | 1129.218 |  | 0 | Sborník UOŽI 01 2021 |  | základní |  | 0 | 1 | 1129.218 | 0 | 0 | 8 | M | 2 |  |  |  | ROZPOCET | 0 | 0 | 0 | 0 | 0 | 1 | 0 | 4 | -201934854
| PP |  | Kamenivo drcené štěrk frakce 31,5/63 třídy BI | [14 empty] | PP | 2
| VV |  | 561,8*2,01 |  | 1129.218 | [12 empty] | VV | 2 | 2 | True | 0 | ROZPOCET
6 | K | 9902300400 | Doprava jednosměrná (např. nakupovaného materiálu) mechanizací o nosnosti přes 3,5 t sypanin (kameniva, písku, suti, dlažebních kostek, atd.) do 40 km | t | 1129.218 |  | 0 | Sborník UOŽI 01 2021 |  | základní |  | 0 | 0 | 0 | 0 | 0 | 4 | K | 2 |  |  |  | ROZPOCET | 0 | 0 | 0 | 0 | 0 | 1 | 0 | 4 | 1716398008
| PP |  | Doprava jednosměrná (např. nakupovaného materiálu) mechanizací o nosnosti přes 3,5 t sypanin (kameniva, písku, suti, dlažebních kostek, atd.) do 40 km Poznámka: 1. Ceny jsou určeny pro dopravu silničními i kolejovými vozidly.2. V cenách jednosměrné dopravy jsou započteny náklady na přepravu materiálu na místo určení včetně složení a poplatku za použití dopravní cesty. Tyto položky se použijí i v případě, kdy se předpokládá, že dopravní prostředek bude naložen i na zpáteční cestě. V tomto případě se použijí položky pro každý směr samostatně (např. doprava materiálu na stavbu a odvoz výzisku nebo suti ze stavby). | [14 empty] | PP | 2
| VV |  | 561,8*2,01 |  | 1129.218 | [12 empty] | VV | 2 | 2 | True | 0 | ROZPOCET

## VON - Vedlejší a ostatní ...
{b145f939-698e-4be2-896f-9fd55fb54815}
2
| KRYCÍ LIST SOUPISU PRACÍ | [7 empty] | v --- níže se nacházejí doplnkové a pomocné údaje k sestavám --- v | [8 empty] | False
Zakázka:
Oprava trati v úseku Kopidlno - Jičín
Objekt:
VON - Vedlejší a ostatní náklady
| KSO: |  |  |  |  | CC-CZ:
| Místo: |  | TÚ Kopidlno - Jičín |  |  | Datum: | 1. 3. 2021
| Zadavatel: |  |  |  |  | IČ:
|  | Správa železnic, s.o. |  |  |  | DIČ:
| Uchazeč: |  |  |  |  | IČ: | Vyplň údaj
|  | Vyplň údaj |  |  |  | DIČ: | Vyplň údaj
| Projektant: |  |  |  |  | IČ:
DIČ:
| Zpracovatel: |  |  |  |  | IČ:
|  | Správa železnic, s.o. |  |  |  | DIČ:
Poznámka:
| Cena bez DPH | [5 empty] | 0
|  |  | Základ daně |  |  | Sazba daně | Výše daně
| DPH | základní | 0 |  |  | 21% | 0
|  | snížená | 0 |  |  | 15% | 0
|  | zákl. přenesená | 0 |  |  | 21% | 0
|  | sníž. přenesená | 0 |  |  | 15% | 0
|  | nulová | 0 |  |  | 0% | 0
| Cena s DPH |  |  | v | CZK |  | 0
REKAPITULACE ČLENĚNÍ SOUPISU PRACÍ
Zakázka:
Oprava trati v úseku Kopidlno - Jičín
Objekt:
VON - Vedlejší a ostatní náklady
Místo: |  |  | TÚ Kopidlno - Jičín |  |  | Datum: | 1. 3. 2021
Zadavatel: |  |  | Správa železnic, s.o. |  |  | Projektant:
Uchazeč: |  |  | Vyplň údaj |  |  | Zpracovatel: | Správa železnic, s.o.
Kód dílu - Popis | [6 empty] | Cena celkem [CZK]
Náklady zakázky celkem | [6 empty] | 0 | [11 empty] | -1
| OST - Ostatní | [5 empty] | 0
| VRN - Vedlejší rozpočtové náklady | [5 empty] | 0
SOUPIS PRACÍ
Zakázka:
Oprava trati v úseku Kopidlno - Jičín
Objekt:
VON - Vedlejší a ostatní náklady
Místo: |  |  | TÚ Kopidlno - Jičín |  |  | Datum: | 1. 3. 2021
Zadavatel: |  |  | Správa železnic, s.o. |  |  | Projektant:
Uchazeč: |  |  | Vyplň údaj |  |  | Zpracovatel: | Správa železnic, s.o.
PČ | Typ | Kód | Popis | MJ | Množství | J.cena [CZK] | Cena celkem [CZK] | Cenová soustava |  | DPH | J. Nh [h] | Nh celkem [h] | J. hmotnost [t] | Hmotnost celkem [t] | J. suť [t] | Suť Celkem [t]
Náklady soupisu celkem | [6 empty] | 0 |  |  |  |  | 0 |  | 0 |  | 0 |  | D | -1 | [10 empty] | 0
| D | OST | Ostatní |  |  |  | 0 |  |  |  |  | 0 |  | 0 |  | 0 | 4 | D | 0 |  |  |  | ROZPOCET | [6 empty] | 0
1 | K | 9903200100 | Přeprava mechanizace na místo prováděných prací o hmotnosti přes 12 t přes 50 do 100 km | kus | 12 |  | 0 | Sborník UOŽI 01 2021 |  | základní |  | 0 | 0 | 0 | 0 | 0 | 1024 | K | 1 |  |  |  | ROZPOCET | 0 | 0 | 0 | 0 | 0 | 1 | 0 | 1024 | -1778013203
| PP |  | Přeprava mechanizace na místo prováděných prací o hmotnosti přes 12 t přes 50 do 100 km Poznámka: 1. Ceny jsou určeny pro dopravu mechanizmů na místo prováděných prací po silnici i po kolejích.2. V ceně jsou započteny i náklady na zpáteční cestu dopravního prostředku. Měrnou jednotkou je kus přepravovaného stroje. | [14 empty] | PP | 1
| VV |  | Součet |  | 12 | [12 empty] | VV | 1 | 4 | True | 0 | ROZPOCET
2 | K | 9903200200 | Přeprava mechanizace na místo prováděných prací o hmotnosti přes 12 t do 200 km | kus | 3 |  | 0 | Sborník UOŽI 01 2021 |  | základní |  | 0 | 0 | 0 | 0 | 0 | 1024 | K | 1 |  |  |  | ROZPOCET | 0 | 0 | 0 | 0 | 0 | 1 | 0 | 1024 | 476637774
| PP |  | Přeprava mechanizace na místo prováděných prací o hmotnosti přes 12 t do 200 km Poznámka: 1. Ceny jsou určeny pro dopravu mechanizmů na místo prováděných prací po silnici i po kolejích.2. V ceně jsou započteny i náklady na zpáteční cestu dopravního prostředku. Měrnou jednotkou je kus přepravovaného stroje. | [14 empty] | PP | 1
| VV |  | 1"SČ |  | 1 | [12 empty] | VV | 1 | 2 | True | 0 | ROZPOCET
| VV |  | 2"ASP |  | 2 | [12 empty] | VV | 1 | 2 | True | 0 | ROZPOCET
| D | VRN | Vedlejší rozpočtové náklady |  |  |  | 0 |  |  |  |  | 0 |  | 0 |  | 0 | 5 | D | 0 |  |  |  | ROZPOCET | [6 empty] | 0
3 | K | 011101001 | Finanční náklady pojistné | Soubor | 1 |  | 0 | Sborník UOŽI 01 2021 |  | základní |  | 0 | 0 | 0 | 0 | 0 | 4 | K | 1 |  |  |  | ROZPOCET | 0 | 0 | 0 | 0 | 0 | 1 | 0 | 4 | 349410413
| PP |  | Finanční náklady pojistné | [14 empty] | PP | 1
4 | K | 022101011 | Geodetické práce | Soubor | 1 |  | 0 | Sborník UOŽI 01 2021 |  | základní |  | 0 | 0 | 0 | 0 | 0 | 4 | K | 1 |  |  |  | ROZPOCET | 0 | 0 | 0 | 0 | 0 | 1 | 0 | 4 | -1245968344
| PP |  | Geodetické práce | [14 empty] | PP | 1
5 | K | 022111001 | Geodetické práce Kontrola PPK při směrové a výškové úpravě koleje zaměřením APK trať jednokolejná | km | 2.78 |  | 0 | Sborník UOŽI 01 2021 |  | základní |  | 0 | 0 | 0 | 0 | 0 | 4 | K | 1 |  |  |  | ROZPOCET | 0 | 0 | 0 | 0 | 0 | 1 | 0 | 4 | -1957085776
| PP |  | Geodetické práce Kontrola PPK při směrové a výškové úpravě koleje zaměřením APK trať jednokolejná - V cenách jsou započteny náklady na geodetickou kontinuální kontrolu PPK při směrové a výškové úpravě koleje a vyhotovení dokumentace dle „Metodického pokynu pro měření PPK“ vyhotovení záznamu a zároveň také geodetická kontrola polohy zajišťovacích značek (zpracování dokumentace v digitální podobě). PPK=prostorová poloha koleje | [14 empty] | PP | 1
6 | K | 022121001 | Geodetické práce Diagnostika technické infrastruktury Vytýčení trasy inženýrských sítí | Soubor | 1 |  | 0 | Sborník UOŽI 01 2021 |  | základní |  | 0 | 0 | 0 | 0 | 0 | 4 | K | 1 |  |  |  | ROZPOCET | 0 | 0 | 0 | 0 | 0 | 1 | 0 | 4 | -973926227
| PP |  | Geodetické práce Diagnostika technické infrastruktury Vytýčení trasy inženýrských sítí - V sazbě jsou započteny náklady na vyhledání trasy detektorem, zaměření a zobrazení trasy a předání výstupu zaměření. V sazbě nejsou obsaženy náklady na vytýčení sítí ve správě provozovatele. | [14 empty] | PP | 1
7 | K | 023101041 | Projektové práce Projektové práce v rozsahu ZRN (vyjma dále jmenované práce) přes 20 mil. Kč | Soubor | 1 |  | 0 | Sborník UOŽI 01 2021 |  | základní |  | 0 | 0 | 0 | 0 | 0 | 4 | K | 1 |  |  |  | ROZPOCET | 0 | 0 | 0 | 0 | 0 | 1 | 0 | 4 | -1248930997
| PP |  | Projektové práce Projektové práce v rozsahu ZRN (vyjma dále jmenované práce) přes 20 mil. Kč | [14 empty] | PP | 1
8 | K | 023111001 | Projektové práce Technický projekt zajištění PPK trať jednokolejná zaměření ZZ | km | 2.78 |  | 0 | Sborník UOŽI 01 2021 |  | základní |  | 0 | 0 | 0 | 0 | 0 | 4 | K | 1 |  |  |  | ROZPOCET | 0 | 0 | 0 | 0 | 0 | 1 | 0 | 4 | 145961217
| PP |  | Projektové práce Technický projekt zajištění PPK trať jednokolejná zaměření ZZ - V cenách jsou obsaženy náklady na polohové zaměření, nivelaci, ověření párových zajišťovacích značek, zpracování projektu zajištění PPK, zpracování projektu zajištění dle předpisu SŽDC S3, díl III a štítky. PPK=prostorová poloha koleje | [14 empty] | PP | 1
9 | K | 023131001 | Projektové práce Dokumentace skutečného provedení železničního svršku a spodku | Soubor | 1 |  | 0 | Sborník UOŽI 01 2021 |  | základní |  | 0 | 0 | 0 | 0 | 0 | 4 | K | 1 |  |  |  | ROZPOCET | 0 | 0 | 0 | 0 | 0 | 1 | 0 | 4 | 1421238747
| PP |  | Projektové práce Dokumentace skutečného provedení železničního svršku a spodku | [14 empty] | PP | 1
10 | K | 024101401 | Inženýrská činnost koordinační a kompletační činnost | Soubor | 1 |  | 0 | Sborník UOŽI 01 2021 |  | základní |  | 0 | 0 | 0 | 0 | 0 | 4 | K | 1 |  |  |  | ROZPOCET | 0 | 0 | 0 | 0 | 0 | 1 | 0 | 4 | 2136866358
| PP |  | Inženýrská činnost koordinační a kompletační činnost | [14 empty] | PP | 1
11 | K | 031101041 | Zařízení a vybavení staveniště vyjma dále jmenované práce včetně opatření na ochranu sousedních pozemků, včetně opatření na ochranu sousedních pozemků, informační tabule, dopravního značení na staveništi aj. při velikosti nákladů přes 20 mil. Kč | Soubor | 1 |  | 0 | Sborník UOŽI 01 2021 |  | základní |  | 0 | 0 | 0 | 0 | 0 | 4 | K | 1 |  |  |  | ROZPOCET | 0 | 0 | 0 | 0 | 0 | 1 | 0 | 4 | -131627547
| PP |  | Zařízení a vybavení staveniště vyjma dále jmenované práce včetně opatření na ochranu sousedních pozemků, včetně opatření na ochranu sousedních pozemků, informační tabule, dopravního značení na staveništi aj. při velikosti nákladů přes 20 mil. Kč | [14 empty] | PP | 1
12 | K | 033111001 | Provozní vlivy Výluka silničního provozu se zajištěním objížďky | soubor | 2 |  | 0 | Sborník UOŽI 01 2021 |  | základní |  | 0 | 0 | 0 | 0 | 0 | 4 | K | 1 |  |  |  | ROZPOCET | 0 | 0 | 0 | 0 | 0 | 1 | 0 | 4 | 1071100185
| PP |  | Provozní vlivy Výluka silničního provozu se zajištěním objížďky | [14 empty] | PP | 1