## Tlaková zařízení
Jednotkový ceník
Název VZ: | Provozní revize, prohlídky a zkoušky tlakových zařízení pro oblast OŘ Hradec Králové 2021 - 2024
objednatel: | Správa železnic, s.o. Oblastní ředitelství Hradec Králové
dodavatel:
PČ | Popis | MJ | množství | J.cena | cena celkem
Tlaková zařízení na hnacích drážních vozidlech UTZ - T
1 | Provozní revize vduchojemů na SHV hnací vozidla (roční) | kus | 600 |  | 0
Celková prohlídka vzduchojemů, kontrola dokumentace vzduchojemů,kontrola funčnosti, kontrola upevnění, těsnosti, kontrola funkčnosti, kontrola pojistných ventilů a manometrů,kontrola spojů a šroubení,vystavení revizní zprávy a záznam do dokladů vzduchojemů v souladu s § 5 vyhlášky č. 100/1995 Sb. ve znění pozdějších předpisů, doprava revizního technika na místo a z místa revizní činnosti. Objednatel zajistí uvedení zařízení do provozu (nastartování vozidla nebo jeho připojení ke zdroji tlaku).
2 | Prohlídka a zkouška vzduchojemů na SHV hnací vozidla (6 letá) | kus | 95 |  | 0
Celková prohlídka a kontrola vzduchojemů z vnější i vnitřní strany, kontrola dokumentace, tlaková zkouška vzduchojemů vodou zkušebním přetlakem, zkouška těsnosti , vypracování protokolu o prohlídce a zkoušce a provedení záznamu do dokumentace vzduchojemů, v souladu s § 6 vyhlášky č. 100/1995 Sb. ve znění pozdějších předpisů doprava revizního technika na místo a z místa revizní činnosti. Objednatel zajistí demontování vzduchojemu z vozidla, zaslepení připojovacích otvorů, naplnění vodou a připojení ke zdroji hydraulického tlaku (ruční pumpě).
Tlaková zařízení na tažených drážních vozidlech UTZ - T
3 | Provozní revize vduchojemů na STV (2 letá) | kus | 200 |  | 0
Celková prohlídka vzduchojemů, kontrola dokumentace vzduchojemů, kontrola upevnění, těsnosti, kontrola funkčnosti, kontrola pojistných ventilů a manometrů, kontrola spojů a šroubení, vystavení revizní zprávy a záznam do dokladů vduchojemů v souladu s § 5 vyhlášky č. 100/1995 Sb. ve znění pozdějších předpisů, doprava revizního technika na místo a z místa revizní činnosti. Objednatel zajistí připojení zařízení ke zdroji tlaku.
Tlakové nádoby stabilní o objemu do 200 litrů
4 | Provozní revize tlakové nádoby stabilní do 200 l (roční) | kus | 243 |  | 0
Ověření a kontrola dokumentace, vnější prohlídka nádoby za provozu, kontrola umístění, ustavení, označení a vystrojení nádoby, ověření funkce výstroje nádoby, kontrola provozních manometrů, kontrola těsnosti šroubových a přírubových spojů, kontrola provozních záznamů, vypracování revizní zprávy a záznam do dokladů tlakové nádoby v souladu s § 5 vyhlášky č. 100/1995 Sb. ve znění pozdějších předpisů, doprava revizního technika na místo a z místa revizní činnosti. Objednatel zajistí připojení zařízení ke zdroji tlaku.
5 | Vnitřní revize tlakové nádoby stabilní (5 letá) | kus | 35 |  | 0
Ověření a kontrola dokumentace, vizuální prohlídka nádoby z vnější strany včetně výstroje, vizuální prohlídka nádoby z vnitřní strany, zkouška těsnosti pracovní látkou nebo vodou, kontrola umístění, ustavení, označení nádoby, kontrola provozních záznamů, vypracování revizní zprávy a záznam do dokladů tlakové nádoby v souladu s § 5 vyhlášky č. 100/1995 Sb. ve znění pozdějších předpisů, doprava revizního technika na místo a z místa revizní činnosti. Zadavatel zajistí připojení zařízení ke zdroji tlaku. Objednatel zajistí zaslepení připojovacích otvorů, naplnění vodou a připojení ke zdroji hydraulického tlaku (ruční pumpě).
6 | Prohlídka a zkouška tlakové nádoby stabilní (10 letá) | kus | 35 |  | 0
Kontrola dokumentace zkoušené nádoby, vizuální prohlídka nádoby z vnější strany včetně výstroje, vizuální prohlídka nádoby z vnitřní strany, tlaková zkouška vodou zkušebním přetlakem, zkouška těsnosti pracovní látkou, kontrola umístění, ustavení, označení nádoby, kontrola provozních záznamů, vypracování protokolu o prohlídce a zkoušce a záznam do dokladů tlakové nádoby v souladu s § 6 vyhlášky č. 100/1995 Sb. ve znění pozdějších předpisů, doprava revizního technika na místo a z místa revizní činnosti. Objednatel zajistí zaslepení připojovacích otvorů, naplnění vodou a připojení ke zdroji hydraulického tlaku (ruční pumpě).
Tlakové nádoby stabilní o objemu nad 5000 litrů
7 | Provozní revize tlakové nádoby stabilní nad 5000 l (roční) | kus | 12 |  | 0
Celková prohlídka vzduchojemů, kontrola dokumentace vzduchojemů, kontrola upevnění, těsnosti, kontrola funkčnosti, kontrola pojistných ventilů a manometrů, kontrola spojů a šroubení, vystavení revizní zprávy a záznam do dokladů tlakové nádoby v souladu s § 5 vyhlášky č. 100/1995 Sb. ve znění pozdějších předpisů, doprava revizního technika na místo a z místa revizní činnosti. Objednatel zajistí připojení zařízení ke zdroji tlaku.
| CELKEM |  |  |  | 0