## Rekapitulace zakázky
Export Komplet | [25 empty] | VZ | 2.0 | [5 empty] | False | False | {eded0f09-3455-4d19-91c6-15ddad3d97e0}
[18 empty] | >> skryté sloupce << | [13 empty] | 0,01 | 21
[32 empty] | 0,01 | 15
|  | REKAPITULACE ZAKÁZKY | [16 empty] | v --- níže se nacházejí doplnkové a pomocné údaje k sestavám --- v | [11 empty] | Návod na vyplnění | 0,001
|  | Kód: |  |  |  |  | 64021073 | [23 empty] | Měnit lze pouze buňky se žlutým podbarvením! 1) v Rekapitulaci zakázky vyplňte údaje o Uchazeči (přenesou se do ostatních sestav i v jiných listech) 2) na vybraných listech vyplňte v sestavě Soupis prací ceny u položek | 0,01
|  | Zakázka: |  |  |  |  | Oprava kolejí a výhybek v žst. Rožďalovice | [24 empty] | 0,01
|  | KSO: | [11 empty] | CC-CZ: | [17 empty] | 0,01
|  | Místo: |  |  |  |  | žst. Rožďalovice | [6 empty] | Datum: |  | 27. 1. 2021 | [15 empty] | 0,01
0,01
|  | Zadavatel: | [11 empty] | IČ: |  | 70994234 | [15 empty] | 0,01
|  |  | Správa železnic, státní organizace | [10 empty] | DIČ: | [17 empty] | 0,01
0,01
|  | Uchazeč: | [11 empty] | IČ: |  | Vyplň údaj | [15 empty] | 0,01
|  |  | Vyplň údaj | [10 empty] | DIČ: |  | Vyplň údaj | [15 empty] | 0,01
False
|  | Projektant: | [11 empty] | IČ: |  | 25292161 | [15 empty] | False
|  |  | PRODIN a.s. | [10 empty] | DIČ: | [17 empty] | True
0,01
|  | Zpracovatel: | [11 empty] | IČ: | [17 empty] | 0,01
|  |  | PRODIN a.s. | [10 empty] | DIČ: | [17 empty] | True
Poznámka:
Soupis prací je sestaven s využitím Cenové soustavy ÚRS. Položky, které pochází z této cenové soustavy, jsou ve sloupci 'Cenová soustava' označeny popisem 'CS ÚRS' a úrovní příslušného kalendářního pololetí. Veškeré další informace vymezující popis a podmínky použití těchto položek z Cenové soustavy, které nejsou uvedeny přímo v soupisu prací, jsou neomezeně dálkově k dispozici na webu podminky.urs.cz.
|  | Cena bez DPH | [11 empty] | 0
[8 empty] | Sazba daně |  | Základ daně |  |  |  | Výše daně
|  | DPH |  | základní |  |  |  | 21% |  | 0 |  |  |  | 0
|  |  |  | snížená |  |  |  | 15% |  | 0 |  |  |  | 0
|  |  |  | zákl. přenesená |  |  |  | 21% |  | 0 |  |  |  | 0
|  |  |  | sníž. přenesená |  |  |  | 15% |  | 0 |  |  |  | 0
|  |  |  | nulová |  |  |  | 0% |  | 0 |  |  |  | 0
|  | Cena s DPH | [6 empty] | v |  | CZK |  |  | 0
REKAPITULACE OBJEKTŮ ZAKÁZKY A SOUPISŮ PRACÍ
| Kód: | [6 empty] | 64021073
| Zakázka: | [6 empty] | Oprava kolejí a výhybek v žst. Rožďalovice
| Místo: | [6 empty] | žst. Rožďalovice |  |  |  |  | Datum: |  | 27. 1. 2021
| Zadavatel: | [6 empty] | Správa železnic, státní organizace |  |  |  |  | Projektant: |  | PRODIN a.s. |  |  |  | Informatívní údaje z listů zakázek
| Uchazeč: | [11 empty] | Zpracovatel: |  | PRODIN a.s.
| Kód |  |  |  | Popis | [6 empty] | Cena bez DPH [CZK] |  |  |  | Cena s DPH [CZK] | Typ |  | z toho Ostat. náklady [CZK] | DPH [CZK] | Normohodiny [h] | DPH základní [CZK] | DPH snížená [CZK] | DPH základní přenesená [CZK] | DPH snížená přenesená [CZK] | Základna DPH základní | Základna DPH snížená | Základna DPH zákl. přenesená | Základna DPH sníž. přenesená | Základna DPH nulová
| Náklady zakázky celkem | [10 empty] | 0 |  |  |  | 0 |  |  | 0 | 0 | 0 | 0 | 0 | 0 | 0 | 0 | 0 | 0 | 0 | 0 |  | D | 0 | ###NOIMPORT### | IMPORT | {eded0f09-3455-4d19-91c6-15ddad3d97e0} | {00000000-0000-0000-0000-000000000000}
|  | SO 01 |  |  |  | Železniční svršek a spodek | [5 empty] | 0 |  |  |  | 0 | STA |  | 0 | 0 | 0 | 0 | 0 | 0 | 0 | 0 | 0 | 0 | 0 | 0 |  | D | 1 | ###NOIMPORT### | IMPORT | {0ddbfe8f-d6ee-4af9-a856-c60ccd718aa4} | {eded0f09-3455-4d19-91c6-15ddad3d97e0} | 2
/ |  |  | část 01.1 |  |  |  | Železniční svršek |  |  |  |  | 0 |  |  |  | 0 | Soupis |  | 0 | 0 | 0 | 0 | 0 | 0 | 0 | 0 | 0 | 0 | 0 | 0 |  |  | 2 |  | IMPORT | {84fa8c23-d76b-4172-8a6e-06f6fccbec87} | {0ddbfe8f-d6ee-4af9-a856-c60ccd718aa4}
/ |  |  | část 01.2 |  |  |  | Železniční spodek |  |  |  |  | 0 |  |  |  | 0 | Soupis |  | 0 | 0 | 0 | 0 | 0 | 0 | 0 | 0 | 0 | 0 | 0 | 0 |  |  | 2 |  | IMPORT | {fc2add6b-d0d7-4204-b756-9a156af78c57} | {0ddbfe8f-d6ee-4af9-a856-c60ccd718aa4}
/ |  |  | část 01.3 |  |  |  | Následná úprava GPK |  |  |  |  | 0 |  |  |  | 0 | Soupis |  | 0 | 0 | 0 | 0 | 0 | 0 | 0 | 0 | 0 | 0 | 0 | 0 |  |  | 2 |  | IMPORT | {2e71ba27-22e2-4619-83b3-a419aa9770d8} | {0ddbfe8f-d6ee-4af9-a856-c60ccd718aa4}
/ |  | SO 02 |  |  |  | Železniční přejezd v km 17,979 | [5 empty] | 0 |  |  |  | 0 | STA |  | 0 | 0 | 0 | 0 | 0 | 0 | 0 | 0 | 0 | 0 | 0 | 0 |  |  | 1 |  | IMPORT | {28a9e038-1b06-4a81-a77d-c82dda2887d4} | {eded0f09-3455-4d19-91c6-15ddad3d97e0} | 2
/ |  | SO 03 |  |  |  | Proustek v km 17,568 | [5 empty] | 0 |  |  |  | 0 | STA |  | 0 | 0 | 0 | 0 | 0 | 0 | 0 | 0 | 0 | 0 | 0 | 0 |  |  | 1 |  | IMPORT | {1fd43496-dfda-4daa-8de6-b46cfd894024} | {eded0f09-3455-4d19-91c6-15ddad3d97e0} | 2
/ |  | SO 04 |  |  |  | Rušení propustku v km 17,782 | [5 empty] | 0 |  |  |  | 0 | STA |  | 0 | 0 | 0 | 0 | 0 | 0 | 0 | 0 | 0 | 0 | 0 | 0 |  |  | 1 |  | IMPORT | {46a68ba6-c7c3-4308-af99-cd5bd83bc29f} | {eded0f09-3455-4d19-91c6-15ddad3d97e0} | 2
/ |  | VON |  |  |  | Vedlejší a ostatní náklady | [5 empty] | 0 |  |  |  | 0 | STA |  | 0 | 0 | 0 | 0 | 0 | 0 | 0 | 0 | 0 | 0 | 0 | 0 |  |  | 1 |  | IMPORT | {7c1d8c89-bc3b-4166-ac27-e2985e83705c} | {eded0f09-3455-4d19-91c6-15ddad3d97e0} | 2
/ |  | ON |  |  |  | NEOCEŇOVAT Materiál objednatele | [5 empty] | 0 |  |  |  | 0 | STA |  | 0 | 0 | 0 | 0 | 0 | 0 | 0 | 0 | 0 | 0 | 0 | 0 |  |  | 1 |  | IMPORT | {e0b85332-28fd-43d7-8edc-ad0b8062ce4f} | {eded0f09-3455-4d19-91c6-15ddad3d97e0} | 2

## část 01.1 - Železniční sv...
[9 empty] | >> skryté sloupce << | [9 empty] | {84fa8c23-d76b-4172-8a6e-06f6fccbec87}
2
| KRYCÍ LIST SOUPISU PRACÍ | [8 empty] | v --- níže se nacházejí doplnkové a pomocné údaje k sestavám --- v | [8 empty] | False
Zakázka:
Oprava kolejí a výhybek v žst. Rožďalovice
Objekt:
SO 01 - Železniční svršek a spodek
Soupis:
část 01.1 - Železniční svršek
| KSO: |  |  |  |  | CC-CZ:
| Místo: |  | žst. Rožďalovice |  |  | Datum: | 27. 1. 2021
| Zadavatel: |  |  |  |  | IČ: | 70994234
|  | Správa železnic, státní organizace |  |  |  | DIČ:
| Uchazeč: |  |  |  |  | IČ: | Vyplň údaj
|  | Vyplň údaj |  |  |  | DIČ: | Vyplň údaj
| Projektant: |  |  |  |  | IČ: | 25292161
|  | PRODIN a.s. |  |  |  | DIČ:
| Zpracovatel: |  |  |  |  | IČ:
|  | PRODIN a.s. |  |  |  | DIČ:
Poznámka:
| Cena bez DPH | [5 empty] | 0
|  |  | Základ daně |  |  | Sazba daně | Výše daně
| DPH | základní | 0 |  |  | 21% | 0
|  | snížená | 0 |  |  | 15% | 0
|  | zákl. přenesená | 0 |  |  | 21% | 0
|  | sníž. přenesená | 0 |  |  | 15% | 0
|  | nulová | 0 |  |  | 0% | 0
| Cena s DPH |  |  | v | CZK |  | 0
REKAPITULACE ČLENĚNÍ SOUPISU PRACÍ
Zakázka:
Oprava kolejí a výhybek v žst. Rožďalovice
Objekt:
SO 01 - Železniční svršek a spodek
Soupis:
část 01.1 - Železniční svršek
Místo: |  |  | žst. Rožďalovice |  |  | Datum: | 27. 1. 2021
Zadavatel: |  |  | Správa železnic, státní organizace |  |  | Projektant: | PRODIN a.s.
Uchazeč: |  |  | Vyplň údaj |  |  | Zpracovatel: | PRODIN a.s.
Kód dílu - Popis | [6 empty] | Cena celkem [CZK]
Náklady zakázky celkem | [6 empty] | 0 | [12 empty] | -1
| HSV - Práce a dodávky HSV | [5 empty] | 0
| 5 - Komunikace pozemní | [5 empty] | 0
| OST - Ostatní | [5 empty] | 0
| DI - doplněné položky v rámci dodatečných informací | [5 empty] | 0
SOUPIS PRACÍ
Zakázka:
Oprava kolejí a výhybek v žst. Rožďalovice
Objekt:
SO 01 - Železniční svršek a spodek
Soupis:
část 01.1 - Železniční svršek
Místo: |  |  | žst. Rožďalovice |  |  | Datum: | 27. 1. 2021
Zadavatel: |  |  | Správa železnic, státní organizace |  |  | Projektant: | PRODIN a.s.
Uchazeč: |  |  | Vyplň údaj |  |  | Zpracovatel: | PRODIN a.s.
PČ | Typ | Kód | Popis | MJ | Množství | J.cena [CZK] | Cena celkem [CZK] | Cenová soustava |  |  | DPH | J. Nh [h] | Nh celkem [h] | J. hmotnost [t] | Hmotnost celkem [t] | J. suť [t] | Suť Celkem [t]
Náklady soupisu celkem | [6 empty] | 0 | [5 empty] | 0 |  | 6979.4112 |  | 0 |  | D | -1 | [10 empty] | 0
| D | HSV | Práce a dodávky HSV |  |  |  | 0 | [5 empty] | 0 |  | 6979.4112 |  | 0 | 1 | D | 0 |  |  |  | ROZPOCET | [6 empty] | 0
| D | 5 | Komunikace pozemní |  |  |  | 0 | [5 empty] | 0 |  | 6979.4112 |  | 0 | 1 | D | 1 |  |  |  | ROZPOCET | [6 empty] | 0
1 | K | 5904020110 | Vyřezání křovin porost hustý 6 a více kusů stonků na m2 plochy sklon terénu do 1:2 | m2 | 600 |  | 0 |  |  |  | základní |  | 0 | 0 | 0 | 0 | 0 | 4 | K | 2 |  |  |  | ROZPOCET | 0 | 0 | 0 | 0 | 0 | 1 | 0 | 4 | 1273813779
| PP |  | Vyřezání křovin porost hustý 6 a více kusů stonků na m2 plochy sklon terénu do 1:2 | [15 empty] | PP | 2
2 | K | 5904030010 | Likvidace porostu odhrnutí včetně kořenů | m2 | 600 |  | 0 |  |  |  | základní |  | 0 | 0 | 0 | 0 | 0 | 4 | K | 2 |  |  |  | ROZPOCET | 0 | 0 | 0 | 0 | 0 | 1 | 0 | 4 | 717235067
| PP |  | Likvidace porostu odhrnutí včetně kořenů | [15 empty] | PP | 2
3 | K | 5905023020 | Úprava povrchu stezky rozprostřením štěrkodrtě přes 3 do 5 cm | m2 | 130 |  | 0 |  |  |  | základní |  | 0 | 0 | 0 | 0 | 0 | 4 | K | 2 |  |  |  | ROZPOCET | 0 | 0 | 0 | 0 | 0 | 1 | 0 | 4 | 1614244605
| PP |  | Úprava povrchu stezky rozprostřením štěrkodrtě přes 3 do 5 cm | [15 empty] | PP | 2
| VV |  | 6,5/0,05 |  | 130 | [13 empty] | VV | 2 | 2 | True | 1 | ROZPOCET
4 | K | 5905023030 | Úprava povrchu stezky rozprostřením štěrkodrtě přes 5 do 10 cm | m2 | 1787.5 |  | 0 |  |  |  | základní |  | 0 | 0 | 0 | 0 | 0 | 4 | K | 2 |  |  |  | ROZPOCET | 0 | 0 | 0 | 0 | 0 | 1 | 0 | 4 | -1520087888
| PP |  | Úprava povrchu stezky rozprostřením štěrkodrtě přes 5 do 10 cm | [15 empty] | PP | 2
| VV |  | 143/0,08 |  | 1787.5 | [13 empty] | VV | 2 | 2 | True | 1 | ROZPOCET
5 | K | 5905025110 | Doplnění stezky štěrkodrtí souvislé | m3 | 149.5 |  | 0 |  |  |  | základní |  | 0 | 0 | 0 | 0 | 0 | 4 | K | 2 |  |  |  | ROZPOCET | 0 | 0 | 0 | 0 | 0 | 1 | 0 | 4 | -1449839555
| PP |  | Doplnění stezky štěrkodrtí souvislé | [15 empty] | PP | 2
| VV |  | 143+6,5 |  | 149.5 | [13 empty] | VV | 2 | 2 | True | 1 | ROZPOCET
6 | M | 5955101030 | Kamenivo drcené drť frakce 8/16 | t | 291.525 |  | 0 |  |  |  | základní |  | 0 | 1 | 291.525 | 0 | 0 | 8 | M | 2 |  |  |  | ROZPOCET | 0 | 0 | 0 | 0 | 0 | 1 | 0 | 4 | 2025533070
| PP |  | Kamenivo drcené drť frakce 8/16 | [15 empty] | PP | 2
| VV |  | 149,5*1,95 |  | 291.525 | [13 empty] | VV | 2 | 2 | True | 1 | ROZPOCET
7 | K | 5905050030 | Souvislá výměna KL se snesením KR koleje pražce dřevěné rozdělení "u" | km | 0.023 |  | 0 |  |  |  | základní |  | 0 | 0 | 0 | 0 | 0 | 4 | K | 2 |  |  |  | ROZPOCET | 0 | 0 | 0 | 0 | 0 | 1 | 0 | 4 | -1745007788
| PP |  | Souvislá výměna KL se snesením KR koleje pražce dřevěné rozdělení "u" | [15 empty] | PP | 2
8 | K | 5905050060 | Souvislá výměna KL se snesením KR koleje pražce betonové rozdělení "d" | km | 0.997 |  | 0 |  |  |  | základní |  | 0 | 0 | 0 | 0 | 0 | 4 | K | 2 |  |  |  | ROZPOCET | 0 | 0 | 0 | 0 | 0 | 1 | 0 | 4 | 1893568159
| PP |  | Souvislá výměna KL se snesením KR koleje pražce betonové rozdělení "d" | [15 empty] | PP | 2
9 | M | 5955101000 | Kamenivo drcené štěrk frakce 31,5/63 třídy BI | t | 6631.862 |  | 0 |  |  |  | základní |  | 0 | 1 | 6631.862 | 0 | 0 | 512 | M | 2 |  |  |  | ROZPOCET | 0 | 0 | 0 | 0 | 0 | 1 | 0 | 512 | -1125662849
| PP |  | Kamenivo drcené štěrk frakce 31,5/63 třídy BI | [15 empty] | PP | 2
| VV |  | (2181+796+117,8+124+40,1)*2,035 |  | 6631.862 | [13 empty] | VV | 2 | 2 | True | 1 | ROZPOCET
10 | K | 5905050210 | Souvislá výměna KL se snesením KR výhybky pražce dřevěné | m | 99.692 |  | 0 |  |  |  | základní |  | 0 | 0 | 0 | 0 | 0 | 4 | K | 2 |  |  |  | ROZPOCET | 0 | 0 | 0 | 0 | 0 | 1 | 0 | 4 | -660009775
| PP |  | Souvislá výměna KL se snesením KR výhybky pražce dřevěné | [15 empty] | PP | 2
| VV |  | 49,846*2 |  | 99.692 | [13 empty] | VV | 2 | 2 | True | 1 | ROZPOCET
11 | K | 5905105030 | Doplnění KL kamenivem souvisle strojně v koleji | m3 | 913.8 |  | 0 |  |  |  | základní |  | 0 | 0 | 0 | 0 | 0 | 4 | K | 2 |  |  |  | ROZPOCET | 0 | 0 | 0 | 0 | 0 | 1 | 0 | 4 | -1299075518
| PP |  | Doplnění KL kamenivem souvisle strojně v koleji | [15 empty] | PP | 2
| VV |  | 796+117,8 |  | 913.8 | [13 empty] | VV | 2 | 2 | True | 1 | ROZPOCET
12 | K | 5905105040 | Doplnění KL kamenivem souvisle strojně ve výhybce | m3 | 40.1 |  | 0 |  |  |  | základní |  | 0 | 0 | 0 | 0 | 0 | 4 | K | 2 |  |  |  | ROZPOCET | 0 | 0 | 0 | 0 | 0 | 1 | 0 | 4 | 248363589
| PP |  | Doplnění KL kamenivem souvisle strojně ve výhybce | [15 empty] | PP | 2
13 | K | 5906005010 | Ruční výměna pražce v KL otevřeném pražec dřevěný příčný nevystrojený | kus | 2 |  | 0 |  |  |  | základní |  | 0 | 0 | 0 | 0 | 0 | 4 | K | 2 |  |  |  | ROZPOCET | 0 | 0 | 0 | 0 | 0 | 1 | 0 | 4 | -1928826424
| PP |  | Ruční výměna pražce v KL otevřeném pražec dřevěný příčný nevystrojený | [15 empty] | PP | 2
| VV |  | "na novém styku" 2 |  | 2 | [13 empty] | VV | 2 | 2 | True | 1 | ROZPOCET
14 | K | 5906005125 | Ruční výměna pražce v KL otevřeném pražec betonový příčný vystrojený | kus | 1 |  | 0 |  |  |  | základní |  | 0 | 0 | 0 | 0 | 0 | 4 | K | 2 |  |  |  | ROZPOCET | 0 | 0 | 0 | 0 | 0 | 1 | 0 | 4 | 1409238475
| PP |  | Ruční výměna pražce v KL otevřeném pražec betonový příčný vystrojený | [15 empty] | PP | 2
| VV |  | "při rušení původního styku (mat. SB5 z výzisku)" 1 |  | 1 | [13 empty] | VV | 2 | 2 | True | 1 | ROZPOCET
15 | K | 5906020120 | Souvislá výměna pražců v KL otevřeném i zapuštěném pražce betonové příčné vystrojené | kus | 100 |  | 0 |  |  |  | základní |  | 0 | 0 | 0 | 0 | 0 | 4 | K | 2 |  |  |  | ROZPOCET | 0 | 0 | 0 | 0 | 0 | 1 | 0 | 4 | 136359552
| PP |  | Souvislá výměna pražců v KL otevřeném i zapuštěném pražce betonové příčné vystrojené | [15 empty] | PP | 2
| VV |  | 61*1,64-0,04 |  | 100 | [13 empty] | VV | 2 | 2 | True | 1 | ROZPOCET
16 | M | 5958134140 | Součásti upevňovací vložka M | kus | 1204 |  | 0 |  |  |  | základní |  | 0 | 5e-05 | 0.0602 | 0 | 0 | 8 | M | 2 |  |  |  | ROZPOCET | 0 | 0 | 0 | 0 | 0 | 1 | 0 | 4 | -1916974266
| PP |  | Součásti upevňovací vložka M | [15 empty] | PP | 2
| VV |  | "sam. vým. pryž. podložek v místě navázání na BK" 300*2*2 |  | 1200 | [13 empty] | VV | 2 | 2 | True | 0 | ROZPOCET
| VV |  | "při rušení původního styku (mat. SB5 z výzisku)" 1*4 |  | 4 | [13 empty] | VV | 2 | 2 | True | 0 | ROZPOCET
| VV |  | Součet |  | 1204 | [13 empty] | VV | 2 | 4 | True | 1 | ROZPOCET
17 | M | 5958134041 | Součásti upevňovací šroub svěrkový T5 | kus | 1204 |  | 0 |  |  |  | základní |  | 0 | 0.00041 | 0.49364 | 0 | 0 | 8 | M | 2 |  |  |  | ROZPOCET | 0 | 0 | 0 | 0 | 0 | 1 | 0 | 4 | 858907893
| PP |  | Součásti upevňovací šroub svěrkový T5 | [15 empty] | PP | 2
18 | M | 5958116000 | Matice M24 | kus | 1212 |  | 0 |  |  |  | základní |  | 0 | 0.00012 | 0.14544 | 0 | 0 | 8 | M | 2 |  |  |  | ROZPOCET | 0 | 0 | 0 | 0 | 0 | 1 | 0 | 4 | 690051441
| PP |  | Matice M24 | [15 empty] | PP | 2
| VV |  | "sam. vým. pryž. podložek v místě navázání na BK + 1ks pražce na styku" 1204 |  | 1204 | [13 empty] | VV | 2 | 2 | True | 0 | ROZPOCET
| VV |  | "pro nový styk" 4*2 |  | 8 | [13 empty] | VV | 2 | 2 | True | 0 | ROZPOCET
| VV |  | Součet |  | 1212 | [13 empty] | VV | 2 | 4 | True | 1 | ROZPOCET
19 | M | 5960101005 | Pražcové kotvy TDHB pro pražec betonový SB 8 | kus | 63 |  | 0 |  |  |  | základní |  | 0 | 0.01006 | 0.63378 | 0 | 0 | 8 | M | 2 |  |  |  | ROZPOCET | 0 | 0 | 0 | 0 | 0 | 1 | 0 | 4 | 732825082
| PP |  | Pražcové kotvy TDHB pro pražec betonový SB 8 | [15 empty] | PP | 2
20 | K | 5906015050 | Výměna pražce malou těžící mechanizací v KL otevřeném i zapuštěném pražec dřevěný výhybkový délky přes 4 do 5 m | kus | 4 |  | 0 |  |  |  | základní |  | 0 | 0 | 0 | 0 | 0 | 4 | K | 2 |  |  |  | ROZPOCET | 0 | 0 | 0 | 0 | 0 | 1 | 0 | 4 | 611878609
| PP |  | Výměna pražce malou těžící mechanizací v KL otevřeném i zapuštěném pražec dřevěný výhybkový délky přes 4 do 5 m | [15 empty] | PP | 2
21 | K | 5906015060 | Výměna pražce malou těžící mechanizací v KL otevřeném i zapuštěném pražec dřevěný výhybkový délky přes 5 m | kus | 1 |  | 0 |  |  |  | základní |  | 0 | 0 | 0 | 0 | 0 | 4 | K | 2 |  |  |  | ROZPOCET | 0 | 0 | 0 | 0 | 0 | 1 | 0 | 4 | -399767358
| PP |  | Výměna pražce malou těžící mechanizací v KL otevřeném i zapuštěném pražec dřevěný výhybkový délky přes 5 m | [15 empty] | PP | 2
22 | K | 5906045010 | Příplatek za překážku po jedné straně koleje | m | 40 |  | 0 |  |  |  | základní |  | 0 | 0 | 0 | 0 | 0 | 4 | K | 2 |  |  |  | ROZPOCET | 0 | 0 | 0 | 0 | 0 | 1 | 0 | 4 | 1017115503
| PP |  | Příplatek za překážku po jedné straně koleje | [15 empty] | PP | 2
23 | K | 5906055090 | Příplatek za současnou výměnu pražce s podkladnicovým upevněním a svěrek a svěrkových šroubů | kus | 100 |  | 0 |  |  |  | základní |  | 0 | 0 | 0 | 0 | 0 | 4 | K | 2 |  |  |  | ROZPOCET | 0 | 0 | 0 | 0 | 0 | 1 | 0 | 4 | -1765694748
| PP |  | Příplatek za současnou výměnu pražce s podkladnicovým upevněním a svěrek a svěrkových šroubů | [15 empty] | PP | 2
24 | K | 5906105010 | Demontáž pražce dřevěný | kus | 104 |  | 0 |  |  |  | základní |  | 0 | 0 | 0 | 0 | 0 | 4 | K | 2 |  |  |  | ROZPOCET | 0 | 0 | 0 | 0 | 0 | 1 | 0 | 4 | 1178457647
| PP |  | Demontáž pražce dřevěný | [15 empty] | PP | 2
| VV |  | "v k.č. 3" 100 |  | 100 | [13 empty] | VV | 2 | 2 | True | 0 | ROZPOCET
| VV |  | "na stycích" 4 |  | 4 | [13 empty] | VV | 2 | 2 | True | 0 | ROZPOCET
| VV |  | Součet |  | 104 | [13 empty] | VV | 2 | 4 | True | 1 | ROZPOCET
25 | K | 5906105020 | Demontáž pražce betonový | kus | 842 |  | 0 |  |  |  | základní |  | 0 | 0 | 0 | 0 | 0 | 4 | K | 2 |  |  |  | ROZPOCET | 0 | 0 | 0 | 0 | 0 | 1 | 0 | 4 | 734698285
| PP |  | Demontáž pražce betonový | [15 empty] | PP | 2
26 | K | 5906110020 | Oprava rozdělení pražců příčných betonových posun přes 10 cm | kus | 20 |  | 0 |  |  |  | základní |  | 0 | 0 | 0 | 0 | 0 | 4 | K | 2 |  |  |  | ROZPOCET | 0 | 0 | 0 | 0 | 0 | 1 | 0 | 4 | -1411653100
| PP |  | Oprava rozdělení pražců příčných betonových posun přes 10 cm | [15 empty] | PP | 2
| VV |  | "při rušení a zřizování styku" 10*2 |  | 20 | [13 empty] | VV | 2 | 2 | True | 1 | ROZPOCET
27 | K | 5906120010 | Zkrácení dřevěného pražce odřezáním | kus | 16 |  | 0 |  |  |  | základní |  | 0 | 0 | 0 | 0 | 0 | 4 | K | 2 |  |  |  | ROZPOCET | 0 | 0 | 0 | 0 | 0 | 1 | 0 | 4 | 646396545
| PP |  | Zkrácení dřevěného pražce odřezáním | [15 empty] | PP | 2
| VV |  | "za KV 5" 4 |  | 4 | [13 empty] | VV | 2 | 2 | True | 0 | ROZPOCET
| VV |  | "za KV 4? tady to bude legrace" 4 |  | 4 | [13 empty] | VV | 2 | 2 | True | 0 | ROZPOCET
| VV |  | "za KV 1" 2 |  | 2 | [13 empty] | VV | 2 | 2 | True | 0 | ROZPOCET
| VV |  | "za KV 2" 6 |  | 6 | [13 empty] | VV | 2 | 2 | True | 0 | ROZPOCET
| VV |  | Součet |  | 16 | [13 empty] | VV | 2 | 4 | True | 1 | ROZPOCET
28 | K | 5906125090 | Montáž kolejového roštu na úložišti pražce dřevěné nevystrojené tv. S49 rozdělení "u" | km | 0.023 |  | 0 |  |  |  | základní |  | 0 | 0 | 0 | 0 | 0 | 4 | K | 2 |  |  |  | ROZPOCET | 0 | 0 | 0 | 0 | 0 | 1 | 0 | 4 | -1024264932
| PP |  | Montáž kolejového roštu na úložišti pražce dřevěné nevystrojené tv. S49 rozdělení "u" | [15 empty] | PP | 2
29 | K | 5906125370 | Montáž kolejového roštu na úložišti pražce betonové vystrojené tv. S49 rozdělení"d" | km | 0.997 |  | 0 |  |  |  | základní |  | 0 | 0 | 0 | 0 | 0 | 4 | K | 2 |  |  |  | ROZPOCET | 0 | 0 | 0 | 0 | 0 | 1 | 0 | 4 | -286167802
| PP |  | Montáž kolejového roštu na úložišti pražce betonové vystrojené tv. S49 rozdělení"d" | [15 empty] | PP | 2
30 | K | 5907015040 | Ojedinělá výměna kolejnic stávající upevnění tv. S49 rozdělení "d" | m | 16 |  | 0 |  |  |  | základní |  | 0 | 0 | 0 | 0 | 0 | 4 | K | 2 |  |  |  | ROZPOCET | 0 | 0 | 0 | 0 | 0 | 1 | 0 | 4 | -1194559973
| PP |  | Ojedinělá výměna kolejnic stávající upevnění tv. S49 rozdělení "d" | [15 empty] | PP | 2
31 | K | 5907015420 | Ojedinělá výměna kolejnic současně s výměnou kompletů a pryžové podložky tv. S49 rozdělení "u" | m | 200 |  | 0 |  |  |  | základní |  | 0 | 0 | 0 | 0 | 0 | 4 | K | 2 |  |  |  | ROZPOCET | 0 | 0 | 0 | 0 | 0 | 1 | 0 | 4 | -14215327
| PP |  | Ojedinělá výměna kolejnic současně s výměnou kompletů a pryžové podložky tv. S49 rozdělení "u" | [15 empty] | PP | 2
| VV |  | "středovky v.č. 1,2,4 a 5 pro umožnění svaření" 12,5*4*4 |  | 200 | [13 empty] | VV | 2 | 2 | True | 1 | ROZPOCET
32 | K | 5908010130 | Zřízení kolejnicového styku s rozřezem a vrtáním - 4 otvory tv. S49 | styk | 2 |  | 0 |  |  |  | základní |  | 0 | 0 | 0 | 0 | 0 | 4 | K | 2 |  |  |  | ROZPOCET | 0 | 0 | 0 | 0 | 0 | 1 | 0 | 4 | 1482701765
| PP |  | Zřízení kolejnicového styku s rozřezem a vrtáním - 4 otvory tv. S49 | [15 empty] | PP | 2
33 | M | 5958101005 | Součásti spojovací kolejnicové spojky tv. S 730 mm | kus | 4 |  | 0 |  |  |  | základní |  | 0 | 0.01796 | 0.07184 | 0 | 0 | 8 | M | 2 |  |  |  | ROZPOCET | 0 | 0 | 0 | 0 | 0 | 1 | 0 | 4 | 2098161209
| PP |  | Součásti spojovací kolejnicové spojky tv. S 730 mm | [15 empty] | PP | 2
| VV |  | 2,000*2 |  | 4 | [13 empty] | VV | 2 | 2 | True | 1 | ROZPOCET
34 | M | 5958107005 | Šroub spojkový M24 x 140 mm | kus | 8 |  | 0 |  |  |  | základní |  | 0 | 0.0006 | 0.0048 | 0 | 0 | 8 | M | 2 |  |  |  | ROZPOCET | 0 | 0 | 0 | 0 | 0 | 1 | 0 | 4 | -395991401
| PP |  | Šroub spojkový M24 x 140 mm | [15 empty] | PP | 2
| VV |  | 4,000*2 |  | 8 | [13 empty] | VV | 2 | 2 | True | 1 | ROZPOCET
35 | K | 5908050010 | Výměna upevnění podkladnicového komplety a pryžová podložka | úl.pl. | 166 |  | 0 |  |  |  | základní |  | 0 | 0 | 0 | 0 | 0 | 4 | K | 2 |  |  |  | ROZPOCET | 0 | 0 | 0 | 0 | 0 | 1 | 0 | 4 | -1054620309
| PP |  | Výměna upevnění podkladnicového komplety a pryžová podložka | [15 empty] | PP | 2
| VV |  | regenerace výhybek - vým. dr. kolejiva nad rámec výměny středovek | [15 empty] | VV | 2 | 1 | True | 0 | ROZPOCET
| VV |  | "v.č.2" 94-60 |  | 34 | [13 empty] | VV | 2 | 2 | True | 0 | ROZPOCET
| VV |  | "v.č. 1,4 a 5" (120-76)*3 |  | 132 | [13 empty] | VV | 2 | 2 | True | 0 | ROZPOCET
| VV |  | Součet |  | 166 | [13 empty] | VV | 2 | 4 | True | 1 | ROZPOCET
36 | K | 5908052010 | Výměna podložky pryžové pod patu kolejnice | kus | 600 |  | 0 |  |  |  | základní |  | 0 | 0 | 0 | 0 | 0 | 4 | K | 2 |  |  |  | ROZPOCET | 0 | 0 | 0 | 0 | 0 | 1 | 0 | 4 | -510385109
| PP |  | Výměna podložky pryžové pod patu kolejnice | [15 empty] | PP | 2
| VV |  | 300*2 |  | 600 | [13 empty] | VV | 2 | 2 | True | 1 | ROZPOCET
37 | M | 5958158070 | Podložka polyetylenová pod podkladnici 380/160/2 (S4, R4) | kus | 392 |  | 0 |  |  |  | základní |  | 0 | 9e-05 | 0.03528 | 0 | 0 | 8 | M | 2 |  |  |  | ROZPOCET | 0 | 0 | 0 | 0 | 0 | 1 | 0 | 4 | 704000959
| PP |  | Podložka polyetylenová pod podkladnici 380/160/2 (S4, R4) | [15 empty] | PP | 2
| VV |  | "za KV 4 a 5" 7*4*2 |  | 56 | [13 empty] | VV | 2 | 2 | True | 0 | ROZPOCET
| VV |  | "za KV 1=ZV2" 5*4+2*2 |  | 24 | [13 empty] | VV | 2 | 2 | True | 0 | ROZPOCET
| VV |  | "za KV 2" 4*4+3*2 |  | 22 | [13 empty] | VV | 2 | 2 | True | 0 | ROZPOCET
| VV |  | "příčné" (12-7+13-7+12)*2 |  | 46 | [13 empty] | VV | 2 | 2 | True | 0 | ROZPOCET
| VV |  | "na novém styku" 2*2 |  | 4 | [13 empty] | VV | 2 | 2 | True | 0 | ROZPOCET
| VV |  | "výhybky" 120*2 |  | 240 | [13 empty] | VV | 2 | 2 | True | 0 | ROZPOCET
| VV |  | Součet |  | 392 | [13 empty] | VV | 2 | 4 | True | 1 | ROZPOCET
38 | M | 5958140000 | Podkladnice žebrová tv. S4 | kus | 144 |  | 0 |  |  |  | základní |  | 0 | 0.00852 | 1.2269 | 0 | 0 | 8 | M | 2 |  |  |  | ROZPOCET | 0 | 0 | 0 | 0 | 0 | 1 | 0 | 4 | 2046955762
| PP |  | Podkladnice žebrová tv. S4 | [15 empty] | PP | 2
| VV |  | !pozor na ploché! | [15 empty] | VV | 2 | 1 | True | 0 | ROZPOCET
| VV |  | "za KV 4 a 5" 7*4*2 |  | 56 | [13 empty] | VV | 2 | 2 | True | 0 | ROZPOCET
| VV |  | "za KV 1=ZV2" 3*4+2*2 |  | 16 | [13 empty] | VV | 2 | 2 | True | 0 | ROZPOCET
| VV |  | "za KV 2" 4*4+3*2 |  | 22 | [13 empty] | VV | 2 | 2 | True | 0 | ROZPOCET
| VV |  | "příčné" (12-7+13-7+12)*2 |  | 46 | [13 empty] | VV | 2 | 2 | True | 0 | ROZPOCET
| VV |  | "na novém styku" 2*2 |  | 4 | [13 empty] | VV | 2 | 2 | True | 0 | ROZPOCET
| VV |  | "výhybky?" | [15 empty] | VV | 2 | 1 | True | 0 | ROZPOCET
| VV |  | Součet |  | 144 | [13 empty] | VV | 2 | 4 | True | 1 | ROZPOCET
39 | M | 5958134040 | Součásti upevňovací kroužek pružný dvojitý Fe 6 | kus | 3740 |  | 0 |  |  |  | základní |  | 0 | 9e-05 | 0.3366 | 0 | 0 | 8 | M | 2 |  |  |  | ROZPOCET | 0 | 0 | 0 | 0 | 0 | 1 | 0 | 4 | 1795595413
| PP |  | Součásti upevňovací kroužek pružný dvojitý Fe 6 | [15 empty] | PP | 2
| VV |  | "při samostatné výměně pryž. podložek, pražec na styku a v k.č.3" 1604 |  | 1604 | [13 empty] | VV | 2 | 2 | True | 0 | ROZPOCET
| VV |  | "za KV 4 a 5" 7*4*2*4 |  | 224 | [13 empty] | VV | 2 | 2 | True | 0 | ROZPOCET
| VV |  | "za KV 1=ZV2" (5*4+2*2)*4 |  | 96 | [13 empty] | VV | 2 | 2 | True | 0 | ROZPOCET
| VV |  | "za KV 2" (4*4+3*2)*4 |  | 88 | [13 empty] | VV | 2 | 2 | True | 0 | ROZPOCET
| VV |  | "příčné" ((12-7+13-7+12)*2)*4 |  | 184 | [13 empty] | VV | 2 | 2 | True | 0 | ROZPOCET
| VV |  | "na novém styku" 2*2*4 |  | 16 | [13 empty] | VV | 2 | 2 | True | 0 | ROZPOCET
| VV |  | "výhybky" (440+320)*2 |  | 1520 | [13 empty] | VV | 2 | 2 | True | 0 | ROZPOCET
| VV |  | "nový styk"4*2 |  | 8 | [13 empty] | VV | 2 | 2 | True | 0 | ROZPOCET
| VV |  | Součet |  | 3740 | [13 empty] | VV | 2 | 4 | True | 1 | ROZPOCET
40 | M | 5958134075 | Součásti upevňovací vrtule R1(145) | kus | 1488 |  | 0 |  |  |  | základní |  | 0 | 0.00052 | 0.77376 | 0 | 0 | 8 | M | 2 |  |  |  | ROZPOCET | 0 | 0 | 0 | 0 | 0 | 1 | 0 | 4 | 806927576
| PP |  | Součásti upevňovací vrtule R1(145) | [15 empty] | PP | 2
| VV |  | "za KV 4 a 5" 7*4*2*4 |  | 224 | [13 empty] | VV | 2 | 2 | True | 0 | ROZPOCET
| VV |  | "za KV 1=ZV2" (5*4+2*2)*4 |  | 96 | [13 empty] | VV | 2 | 2 | True | 0 | ROZPOCET
| VV |  | "za KV 2" (4*4+3*2)*4 |  | 88 | [13 empty] | VV | 2 | 2 | True | 0 | ROZPOCET
| VV |  | "příčné" ((12-7+13-7+12)*2)*4 |  | 184 | [13 empty] | VV | 2 | 2 | True | 0 | ROZPOCET
| VV |  | "na novém styku" 2*2*4 |  | 16 | [13 empty] | VV | 2 | 2 | True | 0 | ROZPOCET
| VV |  | "výhybky" 440*2 |  | 880 | [13 empty] | VV | 2 | 2 | True | 0 | ROZPOCET
| VV |  | Součet |  | 1488 | [13 empty] | VV | 2 | 4 | True | 1 | ROZPOCET
41 | M | 5958158005 | Podložka pryžová pod patu kolejnice S49 183/126/6 | kus | 4672 |  | 0 |  |  |  | základní |  | 0 | 0.00018 | 0.84096 | 0 | 0 | 8 | M | 2 |  |  |  | ROZPOCET | 0 | 0 | 0 | 0 | 0 | 1 | 0 | 4 | -34752475
| PP |  | Podložka pryžová pod patu kolejnice S49 183/126/6 | [15 empty] | PP | 2
| VV |  | "sam. vým. pryž. podložek v místě navázání na BK" 300*2 |  | 600 | [13 empty] | VV | 2 | 2 | True | 0 | ROZPOCET
| VV |  | "výměna pražců v k.č.3" 100*2 |  | 200 | [13 empty] | VV | 2 | 2 | True | 0 | ROZPOCET
| VV |  | "za KV 4 a 5" 7*4*2 |  | 56 | [13 empty] | VV | 2 | 2 | True | 0 | ROZPOCET
| VV |  | "za KV 1=ZV2" 3*4+2*2 |  | 16 | [13 empty] | VV | 2 | 2 | True | 0 | ROZPOCET
| VV |  | "za KV 2" 4*4+3*2 |  | 22 | [13 empty] | VV | 2 | 2 | True | 0 | ROZPOCET
| VV |  | "příčné" (12-7+13-7+12)*2 |  | 46 | [13 empty] | VV | 2 | 2 | True | 0 | ROZPOCET
| VV |  | "na novém styku" 2*2 |  | 4 | [13 empty] | VV | 2 | 2 | True | 0 | ROZPOCET
| VV |  | "při rušení původního styku (mat. SB5 z výzisku)" 1*2 |  | 2 | [13 empty] | VV | 2 | 2 | True | 0 | ROZPOCET
| VV |  | "bet. pr." 1636*2 |  | 3272 | [13 empty] | VV | 2 | 2 | True | 0 | ROZPOCET
| VV |  | "výhybky" 94+120*3 |  | 454 | [13 empty] | VV | 2 | 2 | True | 0 | ROZPOCET
| VV |  | Součet |  | 4672 | [13 empty] | VV | 2 | 4 | True | 1 | ROZPOCET
42 | M | 5958125010 | Komplety s antikorozní úpravou ŽS 4 (svěrka ŽS4, šroub RS 1, matice M24, podložka Fe6) | kus | 148 |  | 0 |  |  |  | základní |  | 0 | 0.00123 | 0.18204 | 0 | 0 | 8 | M | 2 |  |  |  | ROZPOCET | 0 | 0 | 0 | 0 | 0 | 1 | 0 | 4 | -458040540
| PP |  | Komplety s antikorozní úpravou ŽS 4 (svěrka ŽS4, šroub RS 1, matice M24, podložka Fe6) | [15 empty] | PP | 2
| VV |  | (12+13+12)*2*2 |  | 148 | [13 empty] | VV | 2 | 2 | True | 1 | ROZPOCET
43 | M | 5958128010 | Komplety ŽS 4 (šroub RS 1, matice M 24, podložka Fe6, svěrka ŽS4) | kus | 7854 |  | 0 |  |  |  | základní |  | 0 | 0.00123 | 9.6604 | 0 | 0 | 8 | M | 2 |  |  |  | ROZPOCET | 0 | 0 | 0 | 0 | 0 | 1 | 0 | 4 | 6493892
| PP |  | Komplety ŽS 4 (šroub RS 1, matice M 24, podložka Fe6, svěrka ŽS4) | [15 empty] | PP | 2
| VV |  | "betonové pražce" (1636+100)*4 |  | 6944 | [13 empty] | VV | 2 | 2 | True | 0 | ROZPOCET
| VV |  | "na novém styku" 2*4 |  | 8 | [13 empty] | VV | 2 | 2 | True | 0 | ROZPOCET
| VV |  | "výhybky" 212+230*3 |  | 902 | [13 empty] | VV | 2 | 2 | True | 0 | ROZPOCET
| VV |  | Součet |  | 7854 | [13 empty] | VV | 2 | 4 | True | 1 | ROZPOCET
44 | K | 5906135080 | Demontáž kolejového roštu koleje na úložišti pražce dřevěné tv. S49 rozdělení "d" | km | 0.013 |  | 0 |  |  |  | základní |  | 0 | 0 | 0 | 0 | 0 | 4 | K | 2 |  |  |  | ROZPOCET | 0 | 0 | 0 | 0 | 0 | 1 | 0 | 4 | -1705707961
| PP |  | Demontáž kolejového roštu koleje na úložišti pražce dřevěné tv. S49 rozdělení "d" | [15 empty] | PP | 2
45 | K | 5906135100 | Demontáž kolejového roštu koleje na úložišti pražce dřevěné tv. T nebo A rozdělení "c" | km | 0.453 |  | 0 |  |  |  | základní |  | 0 | 0 | 0 | 0 | 0 | 4 | K | 2 |  |  |  | ROZPOCET | 0 | 0 | 0 | 0 | 0 | 1 | 0 | 4 | 1529607507
| PP |  | Demontáž kolejového roštu koleje na úložišti pražce dřevěné tv. T nebo A rozdělení "c" | [15 empty] | PP | 2
46 | K | 5906135200 | Demontáž kolejového roštu koleje na úložišti pražce betonové tv. S49 "d" | km | 0.554 |  | 0 |  |  |  | základní |  | 0 | 0 | 0 | 0 | 0 | 4 | K | 2 |  |  |  | ROZPOCET | 0 | 0 | 0 | 0 | 0 | 1 | 0 | 4 | -1570699191
| PP |  | Demontáž kolejového roštu koleje na úložišti pražce betonové tv. S49 "d" | [15 empty] | PP | 2
47 | K | 5907050020 | Dělení kolejnic řezáním nebo rozbroušením soustavy S49 nebo T | kus | 86 |  | 0 |  |  |  | základní |  | 0 | 0 | 0 | 0 | 0 | 4 | K | 2 |  |  |  | ROZPOCET | 0 | 0 | 0 | 0 | 0 | 1 | 0 | 4 | -1372593810
| PP |  | Dělení kolejnic řezáním nebo rozbroušením soustavy S49 nebo T | [15 empty] | PP | 2
48 | K | 5908005430 | Oprava kolejnicového styku demontáž spojek tv. S49 | styk | 156 |  | 0 |  |  |  | základní |  | 0 | 0 | 0 | 0 | 0 | 4 | K | 2 |  |  |  | ROZPOCET | 0 | 0 | 0 | 0 | 0 | 1 | 0 | 4 | -314555850
| PP |  | Oprava kolejnicového styku demontáž spojek tv. S49 | [15 empty] | PP | 2
| VV |  | 154+2 |  | 156 | [13 empty] | VV | 2 | 2 | True | 1 | ROZPOCET
49 | K | 5909032010 | Přesná úprava GPK koleje směrové a výškové uspořádání pražce dřevěné nebo ocelové | km | 0.096 |  | 0 |  |  |  | základní |  | 0 | 0 | 0 | 0 | 0 | 4 | K | 2 |  |  |  | ROZPOCET | 0 | 0 | 0 | 0 | 0 | 1 | 0 | 4 | 1448807482
| PP |  | Přesná úprava GPK koleje směrové a výškové uspořádání pražce dřevěné nebo ocelové | [15 empty] | PP | 2
| VV |  | "nad rámec výměny KL" 0,1184-0,0229 |  | 0.096 | [13 empty] | VV | 2 | 2 | True | 1 | ROZPOCET
50 | K | 5909032020 | Přesná úprava GPK koleje směrové a výškové uspořádání pražce betonové | km | 1.414 |  | 0 |  |  |  | základní |  | 0 | 0 | 0 | 0 | 0 | 4 | K | 2 |  |  |  | ROZPOCET | 0 | 0 | 0 | 0 | 0 | 1 | 0 | 4 | -951062948
| PP |  | Přesná úprava GPK koleje směrové a výškové uspořádání pražce betonové | [15 empty] | PP | 2
| VV |  | "nad rámec výměny KL" 2,4107-0,9972 |  | 1.414 | [13 empty] | VV | 2 | 2 | True | 1 | ROZPOCET
51 | K | 5909042010 | Přesná úprava GPK výhybky směrové a výškové uspořádání pražce dřevěné nebo ocelové | m | 133.648 |  | 0 |  |  |  | základní |  | 0 | 0 | 0 | 0 | 0 | 4 | K | 2 |  |  |  | ROZPOCET | 0 | 0 | 0 | 0 | 0 | 1 | 0 | 4 | 248099470
| PP |  | Přesná úprava GPK výhybky směrové a výškové uspořádání pražce dřevěné nebo ocelové | [15 empty] | PP | 2
52 | K | 5910020030 | Svařování kolejnic termitem plný předehřev standardní spára svar sériový tv. S49 | svar | 134 |  | 0 |  |  |  | základní |  | 0 | 0 | 0 | 0 | 0 | 4 | K | 2 |  |  |  | ROZPOCET | 0 | 0 | 0 | 0 | 0 | 1 | 0 | 4 | -204163722
| PP |  | Svařování kolejnic termitem plný předehřev standardní spára svar sériový tv. S49 | [15 empty] | PP | 2
| VV |  | 100+56-22 |  | 134 | [13 empty] | VV | 2 | 2 | True | 1 | ROZPOCET
53 | K | 5910020130 | Svařování kolejnic termitem plný předehřev standardní spára svar jednotlivý tv. S49 | svar | 22 |  | 0 |  |  |  | základní |  | 0 | 0 | 0 | 0 | 0 | 4 | K | 2 |  |  |  | ROZPOCET | 0 | 0 | 0 | 0 | 0 | 1 | 0 | 4 | 221610799
| PP |  | Svařování kolejnic termitem plný předehřev standardní spára svar jednotlivý tv. S49 | [15 empty] | PP | 2
| VV |  | 14+8 |  | 22 | [13 empty] | VV | 2 | 2 | True | 1 | ROZPOCET
54 | K | 5910035030 | Dosažení dovolené upínací teploty v BK prodloužením kolejnicového pásu v koleji tv. S49 | svar | 14 |  | 0 |  |  |  | základní |  | 0 | 0 | 0 | 0 | 0 | 4 | K | 2 |  |  |  | ROZPOCET | 0 | 0 | 0 | 0 | 0 | 1 | 0 | 4 | 485558643
| PP |  | Dosažení dovolené upínací teploty v BK prodloužením kolejnicového pásu v koleji tv. S49 | [15 empty] | PP | 2
55 | K | 5910035130 | Dosažení dovolené upínací teploty v BK prodloužením kolejnicového pásu ve výhybce tv. S49 | svar | 8 |  | 0 |  |  |  | základní |  | 0 | 0 | 0 | 0 | 0 | 4 | K | 2 |  |  |  | ROZPOCET | 0 | 0 | 0 | 0 | 0 | 1 | 0 | 4 | -1131860680
| PP |  | Dosažení dovolené upínací teploty v BK prodloužením kolejnicového pásu ve výhybce tv. S49 | [15 empty] | PP | 2
56 | K | 5910040320 | Umožnění volné dilatace kolejnice demontáž upevňovadel s osazením kluzných podložek rozdělení pražců "d" | m | 2442.2 |  | 0 |  |  |  | základní |  | 0 | 0 | 0 | 0 | 0 | 4 | K | 2 |  |  |  | ROZPOCET | 0 | 0 | 0 | 0 | 0 | 1 | 0 | 4 | -1400374666
| PP |  | Umožnění volné dilatace kolejnice demontáž upevňovadel s osazením kluzných podložek rozdělení pražců "d" | [15 empty] | PP | 2
| VV |  | (1020,1+176+25)*2 |  | 2442.2 | [13 empty] | VV | 2 | 2 | True | 1 | ROZPOCET
57 | K | 5910040420 | Umožnění volné dilatace kolejnice montáž upevňovadel s odstraněním kluzných podložek rozdělení pražců "d" | m | 2442.2 |  | 0 |  |  |  | základní |  | 0 | 0 | 0 | 0 | 0 | 4 | K | 2 |  |  |  | ROZPOCET | 0 | 0 | 0 | 0 | 0 | 1 | 0 | 4 | 1113809698
| PP |  | Umožnění volné dilatace kolejnice montáž upevňovadel s odstraněním kluzných podložek rozdělení pražců "d" | [15 empty] | PP | 2
58 | K | 5910050010 | Umožnění volné dilatace dílů výhybek demontáž upevňovadel výhybka I. generace | m | 187.371 |  | 0 |  |  |  | základní |  | 0 | 0 | 0 | 0 | 0 | 4 | K | 2 |  |  |  | ROZPOCET | 0 | 0 | 0 | 0 | 0 | 1 | 0 | 4 | -731797184
| PP |  | Umožnění volné dilatace dílů výhybek demontáž upevňovadel výhybka I. generace | [15 empty] | PP | 2
59 | K | 5910050110 | Umožnění volné dilatace dílů výhybek montáž upevňovadel výhybka I. generace | m | 187.371 |  | 0 |  |  |  | základní |  | 0 | 0 | 0 | 0 | 0 | 4 | K | 2 |  |  |  | ROZPOCET | 0 | 0 | 0 | 0 | 0 | 1 | 0 | 4 | -1081142635
| PP |  | Umožnění volné dilatace dílů výhybek montáž upevňovadel výhybka I. generace | [15 empty] | PP | 2
60 | K | 5910132030 | Zřízení zádržné opěrky na jazyku i opornici | pár | 8 |  | 0 |  |  |  | základní |  | 0 | 0 | 0 | 0 | 0 | 4 | K | 2 |  |  |  | ROZPOCET | 0 | 0 | 0 | 0 | 0 | 1 | 0 | 4 | 1779794589
| PP |  | Zřízení zádržné opěrky na jazyku i opornici | [15 empty] | PP | 2
| VV |  | 4*2 |  | 8 | [13 empty] | VV | 2 | 2 | True | 1 | ROZPOCET
61 | M | 5961170060 | Zádržná opěrka proti putování (komplet pro jazky i opornici) S49 R190 pro jazyk ohnutý | kus | 2 |  | 0 |  |  |  | základní |  | 0 | 0.03429 | 0.06858 | 0 | 0 | 8 | M | 2 |  |  |  | ROZPOCET | 0 | 0 | 0 | 0 | 0 | 1 | 0 | 4 | -1851759301
| PP |  | Zádržná opěrka proti putování (komplet pro jazky i opornici) S49 R190 pro jazyk ohnutý | [15 empty] | PP | 2
62 | M | 5961170065 | Zádržná opěrka proti putování (komplet pro jazky i opornici) S49 R190 pro jazyk přímý | kus | 2 |  | 0 |  |  |  | základní |  | 0 | 0.03482 | 0.06964 | 0 | 0 | 8 | M | 2 |  |  |  | ROZPOCET | 0 | 0 | 0 | 0 | 0 | 1 | 0 | 4 | -280829129
| PP |  | Zádržná opěrka proti putování (komplet pro jazky i opornici) S49 R190 pro jazyk přímý | [15 empty] | PP | 2
63 | M | 5961170070 | Zádržná opěrka proti putování (komplet pro jazky i opornici) S49 R300 pro jazyk ohnutý i přímý | kus | 4 |  | 0 |  |  |  | základní |  | 0 | 0.03277 | 0.13108 | 0 | 0 | 8 | M | 2 |  |  |  | ROZPOCET | 0 | 0 | 0 | 0 | 0 | 1 | 0 | 4 | 15728906
| PP |  | Zádržná opěrka proti putování (komplet pro jazky i opornici) S49 R300 pro jazyk ohnutý i přímý | [15 empty] | PP | 2
64 | K | 5910136010 | Montáž pražcové kotvy v koleji | kus | 63 |  | 0 |  |  |  | základní |  | 0 | 0 | 0 | 0 | 0 | 4 | K | 2 |  |  |  | ROZPOCET | 0 | 0 | 0 | 0 | 0 | 1 | 0 | 4 | 726714418
| PP |  | Montáž pražcové kotvy v koleji | [15 empty] | PP | 2
65 | K | 5911005110 | Válečková stolička jazyka nadzvedávací demontáž s upevněním na patu kolejnice | kus | 2 |  | 0 |  |  |  | základní |  | 0 | 0 | 0 | 0 | 0 | 4 | K | 2 |  |  |  | ROZPOCET | 0 | 0 | 0 | 0 | 0 | 1 | 0 | 4 | 130234943
| PP |  | Válečková stolička jazyka nadzvedávací demontáž s upevněním na patu kolejnice | [15 empty] | PP | 2
| VV |  | "v.č.5" 2 |  | 2 | [13 empty] | VV | 2 | 2 | True | 1 | ROZPOCET
66 | K | 5911005430 | Válečková stolička jazyka dotlačovací demontáž s upevněním na patu kolejnice | kus | 2 |  | 0 |  |  |  | základní |  | 0 | 0 | 0 | 0 | 0 | 4 | K | 2 |  |  |  | ROZPOCET | 0 | 0 | 0 | 0 | 0 | 1 | 0 | 4 | -83232481
| PP |  | Válečková stolička jazyka dotlačovací demontáž s upevněním na patu kolejnice | [15 empty] | PP | 2
67 | K | 5911059020 | Oprava sputovaného jazyka výhybky jednoduché s jedním hákovým závěrem soustavy S49 | m | 47.432 |  | 0 |  |  |  | základní |  | 0 | 0 | 0 | 0 | 0 | 4 | K | 2 |  |  |  | ROZPOCET | 0 | 0 | 0 | 0 | 0 | 1 | 0 | 4 | 2142950618
| PP |  | Oprava sputovaného jazyka výhybky jednoduché s jedním hákovým závěrem soustavy S49 | [15 empty] | PP | 2
| VV |  | "v.č. 1 a 2" 10,658*2+13,058*2 |  | 47.432 | [13 empty] | VV | 2 | 2 | True | 1 | ROZPOCET
68 | K | 591112922R | Rozebrání a opětovná montáž srdcovky pro umožnění svaření | kus | 1 |  | 0 |  |  |  | základní |  | 0 | 0 | 0 | 0 | 0 | 4 | K | 2 |  |  |  | ROZPOCET | 0 | 0 | 0 | 0 | 0 | 1 | 0 | 4 | 393194194
| PP |  | Rozebrání a opětovná montáž srdcovky pro umožnění svaření | [15 empty] | PP | 2
69 | K | 591111302R | Regenerace srdcovky jednoduché montované z kolejnic soustavy S49 | kus | 1 |  | 0 |  |  |  | základní |  | 0 | 0 | 0 | 0 | 0 | 4 | K | 2 |  |  |  | ROZPOCET | 0 | 0 | 0 | 0 | 0 | 1 | 0 | 4 | 960235356
| PP |  | Regenerace srdcovky jednoduché montované z kolejnic soustavy S49 | [15 empty] | PP | 2
70 | M | 596114802R | Křídlová kolejnice pro srdc. JS49 1:7,5-190 - prodloužená | kus | 2 |  | 0 |  |  |  | základní |  | 0 | 0 | 0 | 0 | 0 | 8 | M | 2 |  |  |  | ROZPOCET | 0 | 0 | 0 | 0 | 0 | 1 | 0 | 4 | 632714096
| PP |  | Křídlová kolejnice pro srdc. JS49 1:7,5-190 - prodloužená | [15 empty] | PP | 2
133 | M | 595811000R | Kompletní sada vysokopevnostních svorníků pro srdc. JS49-1:7,5-190 vč. výkovků, matic a pružných kroužků a dalším potřebným mat. pro reg. srdc. | kus | 1 |  | 0 |  |  |  | základní |  | 0 | 0.00116 | 0.00116 | 0 | 0 | 8 | M | 2 |  |  |  | ROZPOCET | 0 | 0 | 0 | 0 | 0 | 1 | 0 | 4 | 113093010
| PP |  | Kompletní sada vysokopevnostních svorníků pro srdc. JS49-1:7,5-190 vč. výkovků, matic a pružných kroužků a dalším potřebným mat. pro reg. srdc. | [15 empty] | PP | 2
71 | K | 5911317020 | Seřízení stavěcího zařízení hákového závěru výhybky jednoduché výměníku soustavy S49 | kus | 5 |  | 0 |  |  |  | základní |  | 0 | 0 | 0 | 0 | 0 | 4 | K | 2 |  |  |  | ROZPOCET | 0 | 0 | 0 | 0 | 0 | 1 | 0 | 4 | -1181616708
| PP |  | Seřízení stavěcího zařízení hákového závěru výhybky jednoduché výměníku soustavy S49 | [15 empty] | PP | 2
72 | K | 5911317220 | Seřízení stavěcího zařízení hákového závěru výhybky jednoduché soutyčí soustavy S49 | kus | 5 |  | 0 |  |  |  | základní |  | 0 | 0 | 0 | 0 | 0 | 4 | K | 2 |  |  |  | ROZPOCET | 0 | 0 | 0 | 0 | 0 | 1 | 0 | 4 | 1026685162
| PP |  | Seřízení stavěcího zařízení hákového závěru výhybky jednoduché soutyčí soustavy S49 | [15 empty] | PP | 2
73 | K | 5911629040 | Montáž jednoduché výhybky na úložišti dřevěné pražce soustavy S49 | m | 99.692 |  | 0 |  |  |  | základní |  | 0 | 0 | 0 | 0 | 0 | 4 | K | 2 |  |  |  | ROZPOCET | 0 | 0 | 0 | 0 | 0 | 1 | 0 | 4 | -408144795
| PP |  | Montáž jednoduché výhybky na úložišti dřevěné pražce soustavy S49 | [15 empty] | PP | 2
| VV |  | 49,846*2 |  | 99.692 | [13 empty] | VV | 2 | 2 | True | 1 | ROZPOCET
74 | M | 5956131005 | Vystrojení pražce dřevěného protištěpná destička pro pražec (105x210) | kus | 16 |  | 0 |  |  |  | základní |  | 0 | 0.00026 | 0.00416 | 0 | 0 | 8 | M | 2 |  |  |  | ROZPOCET | 0 | 0 | 0 | 0 | 0 | 1 | 0 | 4 | -1300789788
| PP |  | Vystrojení pražce dřevěného protištěpná destička pro pražec (105x210) | [15 empty] | PP | 2
75 | M | 5956116005 | Pražce dřevěné výhybkové dub skupina 4 150x260 | m3 | 20.43 |  | 0 |  |  |  | základní |  | 0 | 0.955 | 19.5106 | 0 | 0 | 8 | M | 2 |  |  |  | ROZPOCET | 0 | 0 | 0 | 0 | 0 | 1 | 0 | 4 | -1023785425
| PP |  | Pražce dřevěné výhybkové dub skupina 4 150x260 | [15 empty] | PP | 2
| VV |  | "JS49 1:9-300 (kompeltní sada vč. společných a zakrácených za KV 4 a 5)" 2*9,318 |  | 18.636 | [13 empty] | VV | 2 | 2 | True | 0 | ROZPOCET
| VV |  | "společné za KV1 (!štengrák v.č.2!)" 0,16*0,26*(5,2+4,6+4,5*3)*1,1 |  | 1.066 | [13 empty] | VV | 2 | 2 | True | 0 | ROZPOCET
| VV |  | "společné za KV2" 0,16*0,26*(4,3*2+4,4+4,5) |  | 0.728 | [13 empty] | VV | 2 | 2 | True | 0 | ROZPOCET
| VV |  | Součet |  | 20.43 | [13 empty] | VV | 2 | 4 | True | 1 | ROZPOCET
76 | M | 5956101000 | Pražec dřevěný příčný nevystrojený dub 2600x260x160 mm | kus | 25 |  | 0 |  |  |  | základní |  | 0 | 0.103 | 2.575 | 0 | 0 | 8 | M | 2 |  |  |  | ROZPOCET | 0 | 0 | 0 | 0 | 0 | 1 | 0 | 4 | 136233604
| PP |  | Pražec dřevěný příčný nevystrojený dub 2600x260x160 mm | [15 empty] | PP | 2
| VV |  | (12-7+13-7+12) |  | 23 | [13 empty] | VV | 2 | 2 | True | 0 | ROZPOCET
| VV |  | "na novém styku" 2 |  | 2 | [13 empty] | VV | 2 | 2 | True | 0 | ROZPOCET
| VV |  | Součet |  | 25 | [13 empty] | VV | 2 | 4 | True | 1 | ROZPOCET
77 | M | 5958173000 | Polyetylenové pásy v kotoučích | m2 | 14 |  | 0 |  |  |  | základní |  | 0 | 0.001 | 0.014 | 0 | 0 | 8 | M | 2 |  |  |  | ROZPOCET | 0 | 0 | 0 | 0 | 0 | 1 | 0 | 4 | 1931343232
| PP |  | Polyetylenové pásy v kotoučích | [15 empty] | PP | 2
| VV |  | 35*0,2*2 |  | 14 | [13 empty] | VV | 2 | 2 | True | 1 | ROZPOCET
78 | M | 5958134080 | Součásti upevňovací vrtule R2 (160) | kus | 944 |  | 0 |  |  |  | základní |  | 0 | 0.00057 | 0.53808 | 0 | 0 | 8 | M | 2 |  |  |  | ROZPOCET | 0 | 0 | 0 | 0 | 0 | 1 | 0 | 4 | 184532821
| PP |  | Součásti upevňovací vrtule R2 (160) | [15 empty] | PP | 2
| VV |  | "za KV 4 a 5" 7*4*2*4 |  | 224 | [13 empty] | VV | 2 | 2 | True | 0 | ROZPOCET
| VV |  | "příčné a za KV 1=ZV2" 5*4*4 |  | 80 | [13 empty] | VV | 2 | 2 | True | 0 | ROZPOCET
| VV |  | "výhybky" 320*2 |  | 640 | [13 empty] | VV | 2 | 2 | True | 0 | ROZPOCET
| VV |  | Součet |  | 944 | [13 empty] | VV | 2 | 4 | True | 1 | ROZPOCET
79 | K | 5911655050 | Demontáž jednoduché výhybky na úložišti dřevěné pražce soustavy T | m | 96.4 |  | 0 |  |  |  | základní |  | 0 | 0 | 0 | 0 | 0 | 4 | K | 2 |  |  |  | ROZPOCET | 0 | 0 | 0 | 0 | 0 | 1 | 0 | 4 | 962559662
| PP |  | Demontáž jednoduché výhybky na úložišti dřevěné pražce soustavy T | [15 empty] | PP | 2
80 | K | 5912007010 | Výměna návěstidla námezníku | kus | 4 |  | 0 |  |  |  | základní |  | 0 | 0 | 0 | 0 | 0 | 4 | K | 2 |  |  |  | ROZPOCET | 0 | 0 | 0 | 0 | 0 | 1 | 0 | 4 | 1816509036
| PP |  | Výměna návěstidla námezníku | [15 empty] | PP | 2
81 | K | 5912015040 | Výměna návěstidla včetně sloupku a patky rychlostníku | kus | 5 |  | 0 |  |  |  | základní |  | 0 | 0 | 0 | 0 | 0 | 4 | K | 2 |  |  |  | ROZPOCET | 0 | 0 | 0 | 0 | 0 | 1 | 0 | 4 | -751964773
| PP |  | Výměna návěstidla včetně sloupku a patky rychlostníku | [15 empty] | PP | 2
82 | M | 7592701540 | Upozorňovadla, značky Návěsti označující místo na trati Štít návěstní 'rychlostník' (HM0404129995001) | kus | 5 |  | 0 |  |  |  | základní |  | 0 | 0 | 0 | 0 | 0 | 8 | M | 2 |  |  |  | ROZPOCET | 0 | 0 | 0 | 0 | 0 | 1 | 0 | 4 | -693998116
| PP |  | Upozorňovadla, značky Návěsti označující místo na trati Štít návěstní 'rychlostník' (HM0404129995001) | [15 empty] | PP | 2
83 | M | 5964165000 | Betonová patka sloupku malá prefabrikát | kus | 10 |  | 0 |  |  |  | základní |  | 0 | 0 | 0 | 0 | 0 | 8 | M | 2 |  |  |  | ROZPOCET | 0 | 0 | 0 | 0 | 0 | 1 | 0 | 4 | 215299052
| PP |  | Betonová patka sloupku malá prefabrikát | [15 empty] | PP | 2
| VV |  | 5+5 |  | 10 | [13 empty] | VV | 2 | 2 | True | 1 | ROZPOCET
84 | M | 5962113005 | Sloupek ocelový pozinkovaný 60 mm | kus | 40 |  | 0 |  |  |  | základní |  | 0 | 0.00265 | 0.106 | 0 | 0 | 8 | M | 2 |  |  |  | ROZPOCET | 0 | 0 | 0 | 0 | 0 | 1 | 0 | 4 | 232586251
| PP |  | Sloupek ocelový pozinkovaný 60 mm | [15 empty] | PP | 2
| VV |  | 10*4 |  | 40 | [13 empty] | VV | 2 | 2 | True | 1 | ROZPOCET
85 | M | 5962114000 | Výstroj sloupku objímka 50 až 100 mm kompletní | kus | 20 |  | 0 |  |  |  | základní |  | 0 | 0.00015 | 0.003 | 0 | 0 | 8 | M | 2 |  |  |  | ROZPOCET | 0 | 0 | 0 | 0 | 0 | 1 | 0 | 4 | -73754184
| PP |  | Výstroj sloupku objímka 50 až 100 mm kompletní | [15 empty] | PP | 2
| VV |  | 10*2 |  | 20 | [13 empty] | VV | 2 | 2 | True | 1 | ROZPOCET
86 | M | 5962114020 | Výstroj sloupku víčko plast 60 mm | kus | 10 |  | 0 |  |  |  | základní |  | 0 | 0 | 0 | 0 | 0 | 8 | M | 2 |  |  |  | ROZPOCET | 0 | 0 | 0 | 0 | 0 | 1 | 0 | 4 | 1534121275
| PP |  | Výstroj sloupku víčko plast 60 mm | [15 empty] | PP | 2
87 | K | 5912030090 | Demontáž návěstidla včetně sloupku a patky staničníku | kus | 7 |  | 0 |  |  |  | základní |  | 0 | 0 | 0 | 0 | 0 | 4 | K | 2 |  |  |  | ROZPOCET | 0 | 0 | 0 | 0 | 0 | 1 | 0 | 4 | 1022133707
| PP |  | Demontáž návěstidla včetně sloupku a patky staničníku | [15 empty] | PP | 2
88 | K | 5912037010 | Montáž návěstidla uloženého ve stezce námezníku | kus | 1 |  | 0 |  |  |  | základní |  | 0 | 0 | 0 | 0 | 0 | 4 | K | 2 |  |  |  | ROZPOCET | 0 | 0 | 0 | 0 | 0 | 1 | 0 | 4 | -740920935
| PP |  | Montáž návěstidla uloženého ve stezce námezníku | [15 empty] | PP | 2
89 | K | 5912037030 | Montáž návěstidla uloženého ve stezce koncovníku | kus | 1 |  | 0 |  |  |  | základní |  | 0 | 0 | 0 | 0 | 0 | 4 | K | 2 |  |  |  | ROZPOCET | 0 | 0 | 0 | 0 | 0 | 1 | 0 | 4 | 1912865039
| PP |  | Montáž návěstidla uloženého ve stezce koncovníku | [15 empty] | PP | 2
90 | M | 5962104005 | Hranice námezník betonový vč. Nátěru | kus | 5 |  | 0 |  |  |  | základní |  | 0 | 0.06 | 0.3 | 0 | 0 | 8 | M | 2 |  |  |  | ROZPOCET | 0 | 0 | 0 | 0 | 0 | 1 | 0 | 4 | 2127873222
| PP |  | Hranice námezník betonový vč. Nátěru | [15 empty] | PP | 2
91 | M | 5962104010 | Hranice koncovník betonový | kus | 1 |  | 0 |  |  |  | základní |  | 0 | 0.056 | 0.056 | 0 | 0 | 8 | M | 2 |  |  |  | ROZPOCET | 0 | 0 | 0 | 0 | 0 | 1 | 0 | 4 | 1267251987
| PP |  | Hranice koncovník betonový | [15 empty] | PP | 2
92 | K | 5912045050 | Montáž návěstidla včetně sloupku a patky sklonovníku | kus | 5 |  | 0 |  |  |  | základní |  | 0 | 0 | 0 | 0 | 0 | 4 | K | 2 |  |  |  | ROZPOCET | 0 | 0 | 0 | 0 | 0 | 1 | 0 | 4 | 705628826
| PP |  | Montáž návěstidla včetně sloupku a patky sklonovníku | [15 empty] | PP | 2
93 | M | 5962101110 | Návěstidlo sklonovník reflexní | kus | 5 |  | 0 |  |  |  | základní |  | 0 | 0.00225 | 0.01125 | 0 | 0 | 8 | M | 2 |  |  |  | ROZPOCET | 0 | 0 | 0 | 0 | 0 | 1 | 0 | 4 | 1656046599
| PP |  | Návěstidlo sklonovník reflexní | [15 empty] | PP | 2
94 | K | 5912050020 | Staničení výměna hektometrovníku | kus | 7 |  | 0 |  |  |  | základní |  | 0 | 0 | 0 | 0 | 0 | 4 | K | 2 |  |  |  | ROZPOCET | 0 | 0 | 0 | 0 | 0 | 1 | 0 | 4 | -640767861
| PP |  | Staničení výměna hektometrovníku | [15 empty] | PP | 2
95 | M | 5962101120 | Návěstidlo hektometrovník železobetonový se znaky | kus | 7 |  | 0 |  |  |  | základní |  | 0 | 0.157 | 1.099 | 0 | 0 | 8 | M | 2 |  |  |  | ROZPOCET | 0 | 0 | 0 | 0 | 0 | 1 | 0 | 4 | 1593745217
| PP |  | Návěstidlo hektometrovník železobetonový se znaky | [15 empty] | PP | 2
96 | K | 5912060210 | Demontáž zajišťovací značky včetně sloupku a základu konzolové | kus | 36 |  | 0 |  |  |  | základní |  | 0 | 0 | 0 | 0 | 0 | 4 | K | 2 |  |  |  | ROZPOCET | 0 | 0 | 0 | 0 | 0 | 1 | 0 | 4 | 1402844701
| PP |  | Demontáž zajišťovací značky včetně sloupku a základu konzolové | [15 empty] | PP | 2
97 | K | 5912065210 | Montáž zajišťovací značky včetně sloupku a základu konzolové | kus | 43 |  | 0 |  |  |  | základní |  | 0 | 0 | 0 | 0 | 0 | 4 | K | 2 |  |  |  | ROZPOCET | 0 | 0 | 0 | 0 | 0 | 1 | 0 | 4 | 1789481039
| PP |  | Montáž zajišťovací značky včetně sloupku a základu konzolové | [15 empty] | PP | 2
98 | M | 5962119000 | Zajištění PPK sloupek zajišťovací značka | kus | 43 |  | 0 |  |  |  | základní |  | 0 | 0 | 0 | 0 | 0 | 8 | M | 2 |  |  |  | ROZPOCET | 0 | 0 | 0 | 0 | 0 | 1 | 0 | 4 | 869003281
| PP |  | Zajištění PPK sloupek zajišťovací značka | [15 empty] | PP | 2
99 | M | 5962119010 | Zajištění PPK konzolová značka | kus | 43 |  | 0 |  |  |  | základní |  | 0 | 0.397 | 17.071 | 0 | 0 | 8 | M | 2 |  |  |  | ROZPOCET | 0 | 0 | 0 | 0 | 0 | 1 | 0 | 4 | -2074997230
| PP |  | Zajištění PPK konzolová značka | [15 empty] | PP | 2
100 | K | 591503001R | Bourání drobných staveb železničního spodku základů | m3 | 13.5 |  | 0 |  |  |  | základní |  | 0 | 0 | 0 | 0 | 0 | 4 | K | 2 |  |  |  | ROZPOCET | 0 | 0 | 0 | 0 | 0 | 1 | 0 | 4 | -1484890549
| PP |  | Bourání drobných staveb železničního spodku základů | [15 empty] | PP | 2
| VV |  | 3*1,5*1,5*2 |  | 13.5 | [13 empty] | VV | 2 | 2 | True | 1 | ROZPOCET
101 | K | 5999010010 | Vyjmutí a snesení konstrukcí nebo dílů hmotnosti do 10 t | t | 490.399 |  | 0 |  |  |  | základní |  | 0 | 0 | 0 | 0 | 0 | 4 | K | 2 |  |  |  | ROZPOCET | 0 | 0 | 0 | 0 | 0 | 1 | 0 | 4 | 1111642200
| PP |  | Vyjmutí a snesení konstrukcí nebo dílů hmotnosti do 10 t | [15 empty] | PP | 2
| VV |  | "S49/bet./d" 554*0,582 |  | 322.428 | [13 empty] | VV | 2 | 2 | True | 0 | ROZPOCET
| VV |  | "T/dř./c" 453*0,2965 |  | 134.315 | [13 empty] | VV | 2 | 2 | True | 0 | ROZPOCET
| VV |  | "S49/dř./d" 13*0,312 |  | 4.056 | [13 empty] | VV | 2 | 2 | True | 0 | ROZPOCET
| VV |  | "JT6 dř." 14,8*2 |  | 29.6 | [13 empty] | VV | 2 | 2 | True | 0 | ROZPOCET
| VV |  | Součet |  | 490.399 | [13 empty] | VV | 2 | 4 | True | 1 | ROZPOCET
102 | K | 5999015010 | Vložení konstrukcí nebo dílů hmotnosti do 10 t | t | 625.046 |  | 0 |  |  |  | základní |  | 0 | 0 | 0 | 0 | 0 | 4 | K | 2 |  |  |  | ROZPOCET | 0 | 0 | 0 | 0 | 0 | 1 | 0 | 4 | 1667444613
| PP |  | Vložení konstrukcí nebo dílů hmotnosti do 10 t | [15 empty] | PP | 2
| VV |  | "S49/SB8/d" 997,2*0,586 |  | 584.359 | [13 empty] | VV | 2 | 2 | True | 0 | ROZPOCET
| VV |  | "S49/dř./u" 22,9*0,3335 |  | 7.637 | [13 empty] | VV | 2 | 2 | True | 0 | ROZPOCET
| VV |  | "JS49 1:9-300" 2*16,525 |  | 33.05 | [13 empty] | VV | 2 | 2 | True | 0 | ROZPOCET
| VV |  | Součet |  | 625.046 | [13 empty] | VV | 2 | 4 | True | 1 | ROZPOCET
| D | OST | Ostatní |  |  |  | 0 | [5 empty] | 0 |  | 0 |  | 0 | 4 | D | 1 |  |  |  | ROZPOCET | [6 empty] | 0
103 | K | 7590155010 | Montáž uzemnění kabelu elektrodou drátovou zemní | kus | 8 |  | 0 |  |  |  | základní |  | 0 | 0 | 0 | 0 | 0 | 512 | K | 2 |  |  |  | ROZPOCET | 0 | 0 | 0 | 0 | 0 | 1 | 0 | 512 | -17309902
| PP |  | Montáž uzemnění kabelu elektrodou drátovou zemní | [15 empty] | PP | 2
104 | K | 7590157010 | Demontáž uzemnění kabelu | kus | 8 |  | 0 |  |  |  | základní |  | 0 | 0 | 0 | 0 | 0 | 512 | K | 2 |  |  |  | ROZPOCET | 0 | 0 | 0 | 0 | 0 | 1 | 0 | 512 | 1403686741
| PP |  | Demontáž uzemnění kabelu | [15 empty] | PP | 2
105 | K | 7590915012 | Montáž výkolejky bez návěstního tělesa se zámkem kontrolním | kus | 3 |  | 0 |  |  |  | základní |  | 0 | 0 | 0 | 0 | 0 | 512 | K | 2 |  |  |  | ROZPOCET | 0 | 0 | 0 | 0 | 0 | 1 | 0 | 512 | 463885235
| PP |  | Montáž výkolejky bez návěstního tělesa se zámkem kontrolním | [15 empty] | PP | 2
106 | K | 7590917012 | Demontáž výkolejky bez návěstního tělesa se zámkem kontrolním | kus | 3 |  | 0 |  |  |  | základní |  | 0 | 0 | 0 | 0 | 0 | 512 | K | 2 |  |  |  | ROZPOCET | 0 | 0 | 0 | 0 | 0 | 1 | 0 | 512 | 6442505
| PP |  | Demontáž výkolejky bez návěstního tělesa se zámkem kontrolním | [15 empty] | PP | 2
107 | K | 7592005050 | Montáž počítacího bodu (senzoru) RSR 180 | kus | 4 |  | 0 |  |  |  | základní |  | 0 | 0 | 0 | 0 | 0 | 512 | K | 2 |  |  |  | ROZPOCET | 0 | 0 | 0 | 0 | 0 | 1 | 0 | 512 | -2019174951
| PP |  | Montáž počítacího bodu (senzoru) RSR 180 | [15 empty] | PP | 2
108 | K | 7592007050 | Demontáž počítacího bodu (senzoru) RSR 180 | kus | 4 |  | 0 |  |  |  | základní |  | 0 | 0 | 0 | 0 | 0 | 512 | K | 2 |  |  |  | ROZPOCET | 0 | 0 | 0 | 0 | 0 | 1 | 0 | 512 | -1132917740
| PP |  | Demontáž počítacího bodu (senzoru) RSR 180 | [15 empty] | PP | 2
109 | K | 759340501R | Montáž sloupku pro drátovodné kladky | kus | 16 |  | 0 |  |  |  | základní |  | 0 | 0 | 0 | 0 | 0 | 512 | K | 2 |  |  |  | ROZPOCET | 0 | 0 | 0 | 0 | 0 | 1 | 0 | 512 | 1592105952
| PP |  | Montáž sloupku pro drátovodné kladky | [15 empty] | PP | 2
110 | K | 759340513R | Montáž drátovodu dvojitého na sloupky nebo do žlabu | m | 502 |  | 0 |  |  |  | základní |  | 0 | 0 | 0 | 0 | 0 | 512 | K | 2 |  |  |  | ROZPOCET | 0 | 0 | 0 | 0 | 0 | 1 | 0 | 512 | 1594532890
| PP |  | Montáž drátovodu dvojitého na sloupky nebo do žlabu | [15 empty] | PP | 2
111 | K | 7593405282 | Montáž žlabu betonového složený T III - K | m | 38 |  | 0 |  |  |  | základní |  | 0 | 0 | 0 | 0 | 0 | 512 | K | 2 |  |  |  | ROZPOCET | 0 | 0 | 0 | 0 | 0 | 1 | 0 | 512 | 457549338
| PP |  | Montáž žlabu betonového složený T III - K | [15 empty] | PP | 2
112 | K | 7593407010 | Demontáž sloupku pro drátovodné kladky | kus | 16 |  | 0 |  |  |  | základní |  | 0 | 0 | 0 | 0 | 0 | 512 | K | 2 |  |  |  | ROZPOCET | 0 | 0 | 0 | 0 | 0 | 1 | 0 | 512 | -815578140
| PP |  | Demontáž sloupku pro drátovodné kladky | [15 empty] | PP | 2
113 | K | 759340713R | Demontáž drátovodu dvojitého ze žlabu nebo sloupku | m | 502 |  | 0 |  |  |  | základní |  | 0 | 0 | 0 | 0 | 0 | 512 | K | 2 |  |  |  | ROZPOCET | 0 | 0 | 0 | 0 | 0 | 1 | 0 | 512 | -1644379210
| PP |  | Demontáž drátovodu dvojitého ze žlabu nebo sloupku | [15 empty] | PP | 2
114 | K | 7593407282 | Demontáž žlabu betonového složeného T III - K | m | 38 |  | 0 |  |  |  | základní |  | 0 | 0 | 0 | 0 | 0 | 512 | K | 2 |  |  |  | ROZPOCET | 0 | 0 | 0 | 0 | 0 | 1 | 0 | 512 | -1429603116
| PP |  | Demontáž žlabu betonového složeného T III - K | [15 empty] | PP | 2
115 | K | 9901000900 | Doprava obousměrná (např. dodávek z vlastních zásob zhotovitele nebo objednatele nebo výzisku) mechanizací o nosnosti do 3,5 t elektrosoučástek, montážního materiálu, kameniva, písku, dlažebních kostek, suti, atd. do 200 km | kus | 2 |  | 0 |  |  |  | základní |  | 0 | 0 | 0 | 0 | 0 | 512 | K | 2 |  |  |  | ROZPOCET | 0 | 0 | 0 | 0 | 0 | 1 | 0 | 512 | 1921480305
| PP |  | Doprava obousměrná (např. dodávek z vlastních zásob zhotovitele nebo objednatele nebo výzisku) mechanizací o nosnosti do 3,5 t elektrosoučástek, montážního materiálu, kameniva, písku, dlažebních kostek, suti, atd. do 200 km | [15 empty] | PP | 2
| VV |  | "rychlostníky a sklonovníky s příslušenstvím" 1 |  | 1 | [13 empty] | VV | 2 | 2 | True | 0 | ROZPOCET
| VV |  | "zámky proti putování" 1 |  | 1 | [13 empty] | VV | 2 | 2 | True | 0 | ROZPOCET
| VV |  | Součet |  | 2 | [13 empty] | VV | 2 | 4 | True | 1 | ROZPOCET
116 | K | 9902100300 | Doprava obousměrná (např. dodávek z vlastních zásob zhotovitele nebo objednatele nebo výzisku) mechanizací o nosnosti přes 3,5 t sypanin (kameniva, písku, suti, dlažebních kostek, atd.) do 30 km | t | 3441.77 |  | 0 |  |  |  | základní |  | 0 | 0 | 0 | 0 | 0 | 512 | K | 2 |  |  |  | ROZPOCET | 0 | 0 | 0 | 0 | 0 | 1 | 0 | 512 | 2008214528
| PP |  | Doprava obousměrná (např. dodávek z vlastních zásob zhotovitele nebo objednatele nebo výzisku) mechanizací o nosnosti přes 3,5 t sypanin (kameniva, písku, suti, dlažebních kostek, atd.) do 30 km | [15 empty] | PP | 2
| VV |  | "O na skládku" 3440,8 |  | 3440.8 | [13 empty] | VV | 2 | 2 | True | 0 | ROZPOCET
| VV |  | "PE a pryž. podložky" 0,32+0,65 |  | 0.97 | [13 empty] | VV | 2 | 2 | True | 0 | ROZPOCET
| VV |  | Součet |  | 3441.77 | [13 empty] | VV | 2 | 4 | True | 1 | ROZPOCET
117 | K | 9902100400 | Doprava obousměrná (např. dodávek z vlastních zásob zhotovitele nebo objednatele nebo výzisku) mechanizací o nosnosti přes 3,5 t sypanin (kameniva, písku, suti, dlažebních kostek, atd.) do 40 km | t | 54.2 |  | 0 |  |  |  | základní |  | 0 | 0 | 0 | 0 | 0 | 512 | K | 2 |  |  |  | ROZPOCET | 0 | 0 | 0 | 0 | 0 | 1 | 0 | 512 | -1033371117
| PP |  | Doprava obousměrná (např. dodávek z vlastních zásob zhotovitele nebo objednatele nebo výzisku) mechanizací o nosnosti přes 3,5 t sypanin (kameniva, písku, suti, dlažebních kostek, atd.) do 40 km | [15 empty] | PP | 2
| VV |  | "N na skládku" 54,2 |  | 54.2 | [13 empty] | VV | 2 | 2 | True | 1 | ROZPOCET
118 | K | 9902100500 | Doprava obousměrná (např. dodávek z vlastních zásob zhotovitele nebo objednatele nebo výzisku) mechanizací o nosnosti přes 3,5 t sypanin (kameniva, písku, suti, dlažebních kostek, atd.) do 60 km | t | 6923.387 |  | 0 |  |  |  | základní |  | 0 | 0 | 0 | 0 | 0 | 512 | K | 2 |  |  |  | ROZPOCET | 0 | 0 | 0 | 0 | 0 | 1 | 0 | 512 | 760655977
| PP |  | Doprava obousměrná (např. dodávek z vlastních zásob zhotovitele nebo objednatele nebo výzisku) mechanizací o nosnosti přes 3,5 t sypanin (kameniva, písku, suti, dlažebních kostek, atd.) do 60 km | [15 empty] | PP | 2
| VV |  | "nové kamenivo 32/63" 6631,862 |  | 6631.862 | [13 empty] | VV | 2 | 2 | True | 0 | ROZPOCET
| VV |  | "nové kamenivo 8/16" 291,525 |  | 291.525 | [13 empty] | VV | 2 | 2 | True | 0 | ROZPOCET
| VV |  | Součet |  | 6923.387 | [13 empty] | VV | 2 | 4 | True | 1 | ROZPOCET
119 | K | 9902100700 | Doprava obousměrná (např. dodávek z vlastních zásob zhotovitele nebo objednatele nebo výzisku) mechanizací o nosnosti přes 3,5 t sypanin (kameniva, písku, suti, dlažebních kostek, atd.) do 100 km | t | 14.128 |  | 0 |  |  |  | základní |  | 0 | 0 | 0 | 0 | 0 | 512 | K | 2 |  |  |  | ROZPOCET | 0 | 0 | 0 | 0 | 0 | 1 | 0 | 512 | 1192324824
| PP |  | Doprava obousměrná (např. dodávek z vlastních zásob zhotovitele nebo objednatele nebo výzisku) mechanizací o nosnosti přes 3,5 t sypanin (kameniva, písku, suti, dlažebních kostek, atd.) do 100 km | [15 empty] | PP | 2
| VV |  | drobný svrškový materiál | [15 empty] | VV | 2 | 1 | True | 0 | ROZPOCET
| VV |  | 0,538+0,014+0,004+9,168+0,182+0,841+0,774+0,337+1,227+0,035+0,005+0,072+0,193+0,658+0,08 |  | 14.128 | [13 empty] | VV | 2 | 2 | True | 1 | ROZPOCET
120 | K | 9902200300 | Doprava obousměrná (např. dodávek z vlastních zásob zhotovitele nebo objednatele nebo výzisku) mechanizací o nosnosti přes 3,5 t objemnějšího kusového materiálu (prefabrikátů, stožárů, výhybek, rozvaděčů, vybouraných hmot atd.) do 30 km | t | 265.067 |  | 0 |  |  |  | základní |  | 0 | 0 | 0 | 0 | 0 | 512 | K | 2 |  |  |  | ROZPOCET | 0 | 0 | 0 | 0 | 0 | 1 | 0 | 512 | -1701546891
| PP |  | Doprava obousměrná (např. dodávek z vlastních zásob zhotovitele nebo objednatele nebo výzisku) mechanizací o nosnosti přes 3,5 t objemnějšího kusového materiálu (prefabrikátů, stožárů, výhybek, rozvaděčů, vybouraných hmot atd.) do 30 km | [15 empty] | PP | 2
| VV |  | "likvidace zaj. značek" 2,232 |  | 2.232 | [13 empty] | VV | 2 | 2 | True | 0 | ROZPOCET
| VV |  | "likvidace bet. pražců" 229 |  | 229 | [13 empty] | VV | 2 | 2 | True | 0 | ROZPOCET
| VV |  | "betonové základy" 13,5*2,4 |  | 32.4 | [13 empty] | VV | 2 | 2 | True | 0 | ROZPOCET
| VV |  | "likvidace hektometrovníků" 1,099 |  | 1.099 | [13 empty] | VV | 2 | 2 | True | 0 | ROZPOCET
| VV |  | "likvidace hraničníku a námezníků" 0,056+0,280 |  | 0.336 | [13 empty] | VV | 2 | 2 | True | 0 | ROZPOCET
| VV |  | Součet |  | 265.067 | [13 empty] | VV | 2 | 4 | True | 1 | ROZPOCET
134 | K | 9902200500 | Doprava obousměrná (např. dodávek z vlastních zásob zhotovitele nebo objednatele nebo výzisku) mechanizací o nosnosti přes 3,5 t objemnějšího kusového materiálu (prefabrikátů, stožárů, výhybek, rozvaděčů, vybouraných hmot atd.) do 60 km | t | 125.173 |  | 0 |  |  |  | základní |  | 0 | 0 | 0 | 0 | 0 | 512 | K | 2 |  |  |  | ROZPOCET | 0 | 0 | 0 | 0 | 0 | 1 | 0 | 512 | -249347647
| PP |  | Doprava obousměrná (např. dodávek z vlastních zásob zhotovitele nebo objednatele nebo výzisku) mechanizací o nosnosti přes 3,5 t objemnějšího kusového materiálu (prefabrikátů, stožárů, výhybek, rozvaděčů, vybouraných hmot atd.) do 60 km | [15 empty] | PP | 2
| VV |  | "kolejnice z Horky u St. Paky - 2 256,2m" 2256,2*0,04939 |  | 111.434 | [13 empty] | VV | 2 | 2 | True | 0 | ROZPOCET
| VV |  | 55*0,149 "tvárnice Tsicher B |  | 8.195 | [13 empty] | VV | 2 | 2 | True | 0 | ROZPOCET
| VV |  | 56*0,099 "podložka pod tvárnici Tischer |  | 5.544 | [13 empty] | VV | 2 | 2 | True | 0 | ROZPOCET
| VV |  | Součet |  | 125.173 | [13 empty] | VV | 2 | 4 | True | 1 | ROZPOCET
121 | K | 9902200700 | Doprava obousměrná (např. dodávek z vlastních zásob zhotovitele nebo objednatele nebo výzisku) mechanizací o nosnosti přes 3,5 t objemnějšího kusového materiálu (prefabrikátů, stožárů, výhybek, rozvaděčů, vybouraných hmot atd.) do 100 km | t | 102.356 |  | 0 |  |  |  | základní |  | 0 | 0 | 0 | 0 | 0 | 512 | K | 2 |  |  |  | ROZPOCET | 0 | 0 | 0 | 0 | 0 | 1 | 0 | 512 | -1964078235
| PP |  | Doprava obousměrná (např. dodávek z vlastních zásob zhotovitele nebo objednatele nebo výzisku) mechanizací o nosnosti přes 3,5 t objemnějšího kusového materiálu (prefabrikátů, stožárů, výhybek, rozvaděčů, vybouraných hmot atd.) do 100 km | [15 empty] | PP | 2
| VV |  | "praž. kotvy" 0,634 |  | 0.634 | [13 empty] | VV | 2 | 2 | True | 0 | ROZPOCET
| VV |  | "nové dřevěné příčné a výhybkové pražce" 2,575+19,511 |  | 22.086 | [13 empty] | VV | 2 | 2 | True | 0 | ROZPOCET
| VV |  | "likvidace pražců" 74,3 |  | 74.3 | [13 empty] | VV | 2 | 2 | True | 0 | ROZPOCET
| VV |  | "dřevěné sloupy " 5 |  | 5 | [13 empty] | VV | 2 | 2 | True | 0 | ROZPOCET
| VV |  | "nové námezníky a koncovník" 0,056*6 |  | 0.336 | [13 empty] | VV | 2 | 2 | True | 0 | ROZPOCET
| VV |  | Součet |  | 102.356 | [13 empty] | VV | 2 | 4 | True | 1 | ROZPOCET
122 | K | 9902200800 | Doprava obousměrná (např. dodávek z vlastních zásob zhotovitele nebo objednatele nebo výzisku) mechanizací o nosnosti přes 3,5 t objemnějšího kusového materiálu (prefabrikátů, stožárů, výhybek, rozvaděčů, vybouraných hmot atd.) do 150 km | t | 9.06 |  | 0 |  |  |  | základní |  | 0 | 0 | 0 | 0 | 0 | 512 | K | 2 |  |  |  | ROZPOCET | 0 | 0 | 0 | 0 | 0 | 1 | 0 | 512 | 1273793668
| PP |  | Doprava obousměrná (např. dodávek z vlastních zásob zhotovitele nebo objednatele nebo výzisku) mechanizací o nosnosti přes 3,5 t objemnějšího kusového materiálu (prefabrikátů, stožárů, výhybek, rozvaděčů, vybouraných hmot atd.) do 150 km | [15 empty] | PP | 2
| VV |  | "nové hektometrovníky" 1,099 |  | 1.099 | [13 empty] | VV | 2 | 2 | True | 0 | ROZPOCET
| VV |  | "sloupky pro konzolové zaj. značky" 7,461 |  | 7.461 | [13 empty] | VV | 2 | 2 | True | 0 | ROZPOCET
| VV |  | "dodávka křídlovek" 0,5 |  | 0.5 | [13 empty] | VV | 2 | 2 | True | 0 | ROZPOCET
| VV |  | Součet |  | 9.06 | [13 empty] | VV | 2 | 4 | True | 1 | ROZPOCET
123 | K | 9902200600 | Doprava obousměrná (např. dodávek z vlastních zásob zhotovitele nebo objednatele nebo výzisku) mechanizací o nosnosti přes 3,5 t objemnějšího kusového materiálu (prefabrikátů, stožárů, výhybek, rozvaděčů, vybouraných hmot atd.) do 80 km | t | 526.309 |  | 0 |  |  |  | základní |  | 0 | 0 | 0 | 0 | 0 | 512 | K | 2 |  |  |  | ROZPOCET | 0 | 0 | 0 | 0 | 0 | 1 | 0 | 512 | -386276510
| PP |  | Doprava obousměrná (např. dodávek z vlastních zásob zhotovitele nebo objednatele nebo výzisku) mechanizací o nosnosti přes 3,5 t objemnějšího kusového materiálu (prefabrikátů, stožárů, výhybek, rozvaděčů, vybouraných hmot atd.) do 80 km | [15 empty] | PP | 2
| VV |  | dodávka mat. objednatele | [15 empty] | VV | 2 | 1 | True | 0 | ROZPOCET
| VV |  | "pražce - 1 736ks" 503,509 |  | 503.509 | [13 empty] | VV | 2 | 2 | True | 0 | ROZPOCET
| VV |  | "výhybky" 2*11,4 |  | 22.8 | [13 empty] | VV | 2 | 2 | True | 0 | ROZPOCET
| VV |  | Součet |  | 526.309 | [13 empty] | VV | 2 | 4 | True | 1 | ROZPOCET
124 | K | 9902900100 | Naložení sypanin, drobného kusového materiálu, suti | t | 390.97 |  | 0 |  |  |  | základní |  | 0 | 0 | 0 | 0 | 0 | 512 | K | 2 |  |  |  | ROZPOCET | 0 | 0 | 0 | 0 | 0 | 1 | 0 | 512 | 211381815
| PP |  | Naložení sypanin, drobného kusového materiálu, suti | [15 empty] | PP | 2
| VV |  | "zásypy a rozšíř. stezek" (185+3+7)*2 |  | 390 | [13 empty] | VV | 2 | 2 | True | 0 | ROZPOCET
| VV |  | "PE a pryž. podložky" 0,32+0,65 |  | 0.97 | [13 empty] | VV | 2 | 2 | True | 0 | ROZPOCET
| VV |  | Součet |  | 390.97 | [13 empty] | VV | 2 | 4 | True | 1 | ROZPOCET
125 | K | 9902900200 | Naložení objemnějšího kusového materiálu, vybouraných hmot | t | 995.849 |  | 0 |  |  |  | základní |  | 0 | 0 | 0 | 0 | 0 | 512 | K | 2 |  |  |  | ROZPOCET | 0 | 0 | 0 | 0 | 0 | 1 | 0 | 512 | -600051051
| PP |  | Naložení objemnějšího kusového materiálu, vybouraných hmot | [15 empty] | PP | 2
| VV |  | "dodávka mat. objednatele - kolejnice, pražce, výhybky" 637,743 |  | 637.743 | [13 empty] | VV | 2 | 2 | True | 0 | ROZPOCET
| VV |  | "likvidace zaj. značek" 2,232 |  | 2.232 | [13 empty] | VV | 2 | 2 | True | 0 | ROZPOCET
| VV |  | "likvidace dř. pražců" 74,3 |  | 74.3 | [13 empty] | VV | 2 | 2 | True | 0 | ROZPOCET
| VV |  | "likvidace bet. pražců" 229 |  | 229 | [13 empty] | VV | 2 | 2 | True | 0 | ROZPOCET
| VV |  | "betonové základy" 13,5*2,4 |  | 32.4 | [13 empty] | VV | 2 | 2 | True | 0 | ROZPOCET
| VV |  | "likvidace hektometrovníků" 1,099 |  | 1.099 | [13 empty] | VV | 2 | 2 | True | 0 | ROZPOCET
| VV |  | "likvidace hraničníku a námezníků" 0,056+0,280 |  | 0.336 | [13 empty] | VV | 2 | 2 | True | 0 | ROZPOCET
| VV |  | "dřevěné sloupy" 5 |  | 5 | [13 empty] | VV | 2 | 2 | True | 0 | ROZPOCET
| VV |  | 55*0,149 "tvárnice Tsicher B |  | 8.195 | [13 empty] | VV | 2 | 2 | True | 0 | ROZPOCET
| VV |  | 56*0,099 "podložka pod tvárnici Tischer |  | 5.544 | [13 empty] | VV | 2 | 2 | True | 0 | ROZPOCET
| VV |  | Součet |  | 995.849 | [13 empty] | VV | 2 | 4 | True | 1 | ROZPOCET
126 | K | 9909000100 | Poplatek za uložení suti nebo hmot na oficiální skládku | t | 3440.8 |  | 0 |  |  |  | základní |  | 0 | 0 | 0 | 0 | 0 | 512 | K | 2 |  |  |  | ROZPOCET | 0 | 0 | 0 | 0 | 0 | 1 | 0 | 512 | 1272461040
| PP |  | Poplatek za uložení suti nebo hmot na oficiální skládku | [15 empty] | PP | 2
127 | K | 9909000200 | Poplatek za uložení nebezpečného odpadu na oficiální skládku | t | 54.2 |  | 0 |  |  |  | základní |  | 0 | 0 | 0 | 0 | 0 | 512 | K | 2 |  |  |  | ROZPOCET | 0 | 0 | 0 | 0 | 0 | 1 | 0 | 512 | 465291133
| PP |  | Poplatek za uložení nebezpečného odpadu na oficiální skládku | [15 empty] | PP | 2
| VV |  | "kontaminovaný mat. z výměn výhybek" 54,2 |  | 54.2 | [13 empty] | VV | 2 | 2 | True | 1 | ROZPOCET
128 | K | 9909000300 | Poplatek za likvidaci dřevěných kolejnicových podpor | t | 79.3 |  | 0 |  |  |  | základní |  | 0 | 0 | 0 | 0 | 0 | 512 | K | 2 |  |  |  | ROZPOCET | 0 | 0 | 0 | 0 | 0 | 1 | 0 | 512 | 887598770
| PP |  | Poplatek za likvidaci dřevěných kolejnicových podpor | [15 empty] | PP | 2
| VV |  | "dř. pražce" 74,3 |  | 74.3 | [13 empty] | VV | 2 | 2 | True | 0 | ROZPOCET
| VV |  | "dřevěné sloupy" 5 |  | 5 | [13 empty] | VV | 2 | 2 | True | 0 | ROZPOCET
| VV |  | Součet |  | 79.3 | [13 empty] | VV | 2 | 4 | True | 1 | ROZPOCET
129 | K | 9909000400 | Poplatek za likvidaci plastových součástí | t | 0.97 |  | 0 |  |  |  | základní |  | 0 | 0 | 0 | 0 | 0 | 512 | K | 2 |  |  |  | ROZPOCET | 0 | 0 | 0 | 0 | 0 | 1 | 0 | 512 | -90894194
| PP |  | Poplatek za likvidaci plastových součástí | [15 empty] | PP | 2
| VV |  | 0,32+0,65 |  | 0.97 | [13 empty] | VV | 2 | 2 | True | 1 | ROZPOCET
130 | K | 9909000500 | Poplatek uložení odpadu betonových prefabrikátů | t | 265.067 |  | 0 |  |  |  | základní |  | 0 | 0 | 0 | 0 | 0 | 512 | K | 2 |  |  |  | ROZPOCET | 0 | 0 | 0 | 0 | 0 | 1 | 0 | 512 | 1785642760
| PP |  | Poplatek uložení odpadu betonových prefabrikátů | [15 empty] | PP | 2
| VV |  | "likvidace zaj. značek" 2,232 |  | 2.232 | [13 empty] | VV | 2 | 2 | True | 0 | ROZPOCET
| VV |  | "likvidace bet. pražců" 229 |  | 229 | [13 empty] | VV | 2 | 2 | True | 0 | ROZPOCET
| VV |  | "betonové základy" 13,5*2,4 |  | 32.4 | [13 empty] | VV | 2 | 2 | True | 0 | ROZPOCET
| VV |  | "likvidace hektometrovníků" 1,099 |  | 1.099 | [13 empty] | VV | 2 | 2 | True | 0 | ROZPOCET
| VV |  | "likvidace hraničníku a námezníků" 0,056+0,280 |  | 0.336 | [13 empty] | VV | 2 | 2 | True | 0 | ROZPOCET
| VV |  | Součet |  | 265.067 | [13 empty] | VV | 2 | 4 | True | 1 | ROZPOCET
135 | K | 9903200100 | Přeprava mechanizace na místo prováděných prací o hmotnosti přes 12 t přes 50 do 100 km | kus | 6 |  | 0 |  |  |  | základní |  | 0 | 0 | 0 | 0 | 0 | 512 | K | 2 |  |  |  | ROZPOCET | 0 | 0 | 0 | 0 | 0 | 1 | 0 | 512 | 1200240195
| PP |  | Přeprava mechanizace na místo prováděných prací o hmotnosti přes 12 t přes 50 do 100 km | [15 empty] | PP | 2
| VV |  | "dvoucestný bagr" 6 |  | 6 | [13 empty] | VV | 2 | 2 | True | 1 | ROZPOCET
136 | K | 9903200200 | Přeprava mechanizace na místo prováděných prací o hmotnosti přes 12 t do 200 km | kus | 3 |  | 0 |  |  |  | základní |  | 0 | 0 | 0 | 0 | 0 | 512 | K | 2 |  |  |  | ROZPOCET | 0 | 0 | 0 | 0 | 0 | 1 | 0 | 512 | -1933927848
| PP |  | Přeprava mechanizace na místo prováděných prací o hmotnosti přes 12 t do 200 km | [15 empty] | PP | 2
| VV |  | "ASP" 1 |  | 1 | [13 empty] | VV | 2 | 2 | True | 0 | ROZPOCET
| VV |  | "SSP" 1 |  | 1 | [13 empty] | VV | 2 | 2 | True | 0 | ROZPOCET
| VV |  | "LOKO" 1 |  | 1 | [13 empty] | VV | 2 | 2 | True | 0 | ROZPOCET
| VV |  | Součet |  | 3 | [13 empty] | VV | 2 | 4 | True | 1 | ROZPOCET
| D | DI | doplněné položky v rámci dodatečných informací |  |  |  | 0 | [5 empty] | 0 |  | 0 |  | 0 | 1 | D | 1 |  |  |  | ROZPOCET | [6 empty] | 0
137 | K | 7598095085 | Přezkoušení a regulace senzoru počítacího bodu | kus | 4 |  | 0 |  |  |  | základní |  | 0 | 0 | 0 | 0 | 0 | 4 | K | 2 |  |  |  | ROZPOCET | 0 | 0 | 0 | 0 | 0 | 1 | 0 | 4 | -877652740
| PP |  | Přezkoušení a regulace senzoru počítacího bodu | [15 empty] | PP | 2
138 | K | 7598095090 | Přezkoušení a regulace počítače náprav včetně vyhotovení protokolu za 1 úsek | kus | 3 |  | 0 |  |  |  | základní |  | 0 | 0 | 0 | 0 | 0 | 4 | K | 2 |  |  |  | ROZPOCET | 0 | 0 | 0 | 0 | 0 | 1 | 0 | 4 | -352789174
| PP |  | Přezkoušení a regulace počítače náprav včetně vyhotovení protokolu za 1 úsek | [15 empty] | PP | 2
139 | K | 7593405160 | Montáž očka pájecího pro drátovod | kus | 4 |  | 0 |  |  |  | základní |  | 0 | 0 | 0 | 0 | 0 | 4 | K | 2 |  |  |  | ROZPOCET | 0 | 0 | 0 | 0 | 0 | 1 | 0 | 4 | -567122823
| PP |  | Montáž očka pájecího pro drátovod | [15 empty] | PP | 2
140 | K | 7593405150 | Montáž napínacího šroubu délky 260 - 500 mm | kus | 4 |  | 0 |  |  |  | základní |  | 0 | 0 | 0 | 0 | 0 | 4 | K | 2 |  |  |  | ROZPOCET | 0 | 0 | 0 | 0 | 0 | 1 | 0 | 4 | -910943322
| PP |  | Montáž napínacího šroubu délky 260 - 500 mm | [15 empty] | PP | 2
141 | K | 7593405190 | Montáž řetězu OC hradlového do žlabu | kus | 6 |  | 0 |  |  |  | základní |  | 0 | 0 | 0 | 0 | 0 | 4 | K | 2 |  |  |  | ROZPOCET | 0 | 0 | 0 | 0 | 0 | 1 | 0 | 4 | 2135101722
| PP |  | Montáž řetězu OC hradlového do žlabu | [15 empty] | PP | 2
142 | K | 7593405225 | Montáž žlabu ocelového s poklopem 20 x 20 x 300 | kus | 6 |  | 0 |  |  |  | základní |  | 0 | 0 | 0 | 0 | 0 | 4 | K | 2 |  |  |  | ROZPOCET | 0 | 0 | 0 | 0 | 0 | 1 | 0 | 4 | 1478751238
| PP |  | Montáž žlabu ocelového s poklopem 20 x 20 x 300 | [15 empty] | PP | 2
143 | K | 7593407225 | Demontáž žlabu ocelového s poklopem 20 x 20 x 300 | kus | 6 |  | 0 |  |  |  | základní |  | 0 | 0 | 0 | 0 | 0 | 4 | K | 2 |  |  |  | ROZPOCET | 0 | 0 | 0 | 0 | 0 | 1 | 0 | 4 | -722283124
| PP |  | Demontáž žlabu ocelového s poklopem 20 x 20 x 300 | [15 empty] | PP | 2
144 | K | 7593407150 | Demontáž napínacího šroubu délky 260 - 500 mm | kus | 4 |  | 0 |  |  |  | základní |  | 0 | 0 | 0 | 0 | 0 | 4 | K | 2 |  |  |  | ROZPOCET | 0 | 0 | 0 | 0 | 0 | 1 | 0 | 4 | -404883962
| PP |  | Demontáž napínacího šroubu délky 260 - 500 mm | [15 empty] | PP | 2
145 | K | 7593407160 | Demontáž očka pájecího pro drátovod | kus | 4 |  | 0 |  |  |  | základní |  | 0 | 0 | 0 | 0 | 0 | 4 | K | 2 |  |  |  | ROZPOCET | 0 | 0 | 0 | 0 | 0 | 1 | 0 | 4 | -1991575133
| PP |  | Demontáž očka pájecího pro drátovod | [15 empty] | PP | 2
146 | K | 7593400130 | Drátovodné trasy Drát OC pro zab.zař.pozink 4mm | kg | 251 |  | 0 |  |  |  | základní |  | 0 | 0 | 0 | 0 | 0 | 4 | K | 2 |  |  |  | ROZPOCET | 0 | 0 | 0 | 0 | 0 | 1 | 0 | 4 | 332706525
| PP |  | Drátovodné trasy Drát OC pro zab.zař.pozink 4mm | [15 empty] | PP | 2
147 | K | 7593400060 | Drátovodné trasy Očko pájecí pro drátovod (HM0404113020000) | kus | 4 |  | 0 |  |  |  | základní |  | 0 | 0 | 0 | 0 | 0 | 4 | K | 2 |  |  |  | ROZPOCET | 0 | 0 | 0 | 0 | 0 | 1 | 0 | 4 | 609548531
| PP |  | Drátovodné trasy Očko pájecí pro drátovod (HM0404113020000) | [15 empty] | PP | 2

## část 01.2 - Železniční sp...
[9 empty] | >> skryté sloupce << | [9 empty] | {fc2add6b-d0d7-4204-b756-9a156af78c57}
2
| KRYCÍ LIST SOUPISU PRACÍ | [8 empty] | v --- níže se nacházejí doplnkové a pomocné údaje k sestavám --- v | [8 empty] | False
Zakázka:
Oprava kolejí a výhybek v žst. Rožďalovice
Objekt:
SO 01 - Železniční svršek a spodek
Soupis:
část 01.2 - Železniční spodek
| KSO: |  |  |  |  | CC-CZ:
| Místo: |  | žst. Rožďalovice |  |  | Datum: | 27. 1. 2021
| Zadavatel: |  |  |  |  | IČ: | 70994234
|  | Správa železnic, státní organizace |  |  |  | DIČ:
| Uchazeč: |  |  |  |  | IČ: | Vyplň údaj
|  | Vyplň údaj |  |  |  | DIČ: | Vyplň údaj
| Projektant: |  |  |  |  | IČ: | 25292161
|  | PRODIN a.s. |  |  |  | DIČ:
| Zpracovatel: |  |  |  |  | IČ:
|  | PRODIN a.s. |  |  |  | DIČ:
Poznámka:
| Cena bez DPH | [5 empty] | 0
|  |  | Základ daně |  |  | Sazba daně | Výše daně
| DPH | základní | 0 |  |  | 21% | 0
|  | snížená | 0 |  |  | 15% | 0
|  | zákl. přenesená | 0 |  |  | 21% | 0
|  | sníž. přenesená | 0 |  |  | 15% | 0
|  | nulová | 0 |  |  | 0% | 0
| Cena s DPH |  |  | v | CZK |  | 0
REKAPITULACE ČLENĚNÍ SOUPISU PRACÍ
Zakázka:
Oprava kolejí a výhybek v žst. Rožďalovice
Objekt:
SO 01 - Železniční svršek a spodek
Soupis:
část 01.2 - Železniční spodek
Místo: |  |  | žst. Rožďalovice |  |  | Datum: | 27. 1. 2021
Zadavatel: |  |  | Správa železnic, státní organizace |  |  | Projektant: | PRODIN a.s.
Uchazeč: |  |  | Vyplň údaj |  |  | Zpracovatel: | PRODIN a.s.
Kód dílu - Popis | [6 empty] | Cena celkem [CZK]
Náklady zakázky celkem | [6 empty] | 0 | [12 empty] | -1
| HSV - Práce a dodávky HSV | [5 empty] | 0
| 5 - Komunikace pozemní | [5 empty] | 0
| OST - Ostatní | [5 empty] | 0
| DI - doplněné položky v rámci dodatečných informací | [5 empty] | 0
SOUPIS PRACÍ
Zakázka:
Oprava kolejí a výhybek v žst. Rožďalovice
Objekt:
SO 01 - Železniční svršek a spodek
Soupis:
část 01.2 - Železniční spodek
Místo: |  |  | žst. Rožďalovice |  |  | Datum: | 27. 1. 2021
Zadavatel: |  |  | Správa železnic, státní organizace |  |  | Projektant: | PRODIN a.s.
Uchazeč: |  |  | Vyplň údaj |  |  | Zpracovatel: | PRODIN a.s.
PČ | Typ | Kód | Popis | MJ | Množství | J.cena [CZK] | Cena celkem [CZK] | Cenová soustava |  |  | DPH | J. Nh [h] | Nh celkem [h] | J. hmotnost [t] | Hmotnost celkem [t] | J. suť [t] | Suť Celkem [t]
Náklady soupisu celkem | [6 empty] | 0 | [5 empty] | 0 |  | 74.6319 |  | 0 |  | D | -1 | [10 empty] | 0
| D | HSV | Práce a dodávky HSV |  |  |  | 0 | [5 empty] | 0 |  | 71.4964 |  | 0 | 1 | D | 0 |  |  |  | ROZPOCET | [6 empty] | 0
| D | 5 | Komunikace pozemní |  |  |  | 0 | [5 empty] | 0 |  | 71.4964 |  | 0 | 1 | D | 1 |  |  |  | ROZPOCET | [6 empty] | 0
1 | K | 5905020010 | Oprava stezky strojně s odstraněním drnu a nánosu do 10 cm | m2 | 1917.5 |  | 0 |  |  |  | základní |  | 0 | 0 | 0 | 0 | 0 | 4 | K | 2 |  |  |  | ROZPOCET | 0 | 0 | 0 | 0 | 0 | 1 | 0 | 4 | -607697733
| PP |  | Oprava stezky strojně s odstraněním drnu a nánosu do 10 cm | [15 empty] | PP | 2
| VV |  | 130+1787,5 |  | 1917.5 | [13 empty] | VV | 2 | 2 | True | 1 | ROZPOCET
2 | K | 5913090020 | Výměna dílů zádlažbové přejezdové konstrukce vnitřního panelu | kus | 2 |  | 0 |  |  |  | základní |  | 0 | 0 | 0 | 0 | 0 | 4 | K | 2 |  |  |  | ROZPOCET | 0 | 0 | 0 | 0 | 0 | 1 | 0 | 4 | 1938303732
| PP |  | Výměna dílů zádlažbové přejezdové konstrukce vnitřního panelu | [15 empty] | PP | 2
3 | K | 5913100020 | Montáž dílů zádlažbové přejezdové konstrukce vnitřního panelu | kus | 1 |  | 0 |  |  |  | základní |  | 0 | 0 | 0 | 0 | 0 | 4 | K | 2 |  |  |  | ROZPOCET | 0 | 0 | 0 | 0 | 0 | 1 | 0 | 4 | 1611780198
| PP |  | Montáž dílů zádlažbové přejezdové konstrukce vnitřního panelu | [15 empty] | PP | 2
4 | K | 5913200110 | Demontáž dřevěné konstrukce přechodu část vnější a vnitřní | m2 | 9.65 |  | 0 |  |  |  | základní |  | 0 | 0 | 0 | 0 | 0 | 4 | K | 2 |  |  |  | ROZPOCET | 0 | 0 | 0 | 0 | 0 | 1 | 0 | 4 | 1179932309
| PP |  | Demontáž dřevěné konstrukce přechodu část vnější a vnitřní | [15 empty] | PP | 2
5 | K | 5914130040 | Montáž nástupiště úrovňového Tischer oboustranné | m | 55 |  | 0 |  |  |  | základní |  | 0 | 0 | 0 | 0 | 0 | 4 | K | 2 |  |  |  | ROZPOCET | 0 | 0 | 0 | 0 | 0 | 1 | 0 | 4 | -767521419
| PP |  | Montáž nástupiště úrovňového Tischer oboustranné | [15 empty] | PP | 2
6 | M | 5964161005 | Beton lehce zhutnitelný C 16/20;X0 F5 2 200 2 662 | m3 | 32 |  | 0 |  |  |  | základní |  | 0 | 2.234 | 71.488 | 0 | 0 | 8 | M | 2 |  |  |  | ROZPOCET | 0 | 0 | 0 | 0 | 0 | 1 | 0 | 4 | 1254412762
| PP |  | Beton lehce zhutnitelný C 16/20;X0 F5 2 200 2 662 | [15 empty] | PP | 2
| VV |  | 55*0,3 |  | 16.5 | [13 empty] | VV | 2 | 2 | True | 0 | ROZPOCET
| VV |  | (100+55)*1*0,1 |  | 15.5 | [13 empty] | VV | 2 | 2 | True | 0 | ROZPOCET
| VV |  | Součet |  | 32 | [13 empty] | VV | 2 | 4 | True | 1 | ROZPOCET
7 | K | 5914005010 | Rozšíření stezky zemního tělesa dle VL Ž2 přisypávkou zemního tělesa | m2 | 200 |  | 0 |  |  |  | základní |  | 0 | 0 | 0 | 0 | 0 | 4 | K | 2 |  |  |  | ROZPOCET | 0 | 0 | 0 | 0 | 0 | 1 | 0 | 4 | -1723443414
| PP |  | Rozšíření stezky zemního tělesa dle VL Ž2 přisypávkou zemního tělesa | [15 empty] | PP | 2
8 | K | 5914100090 | Oprava ochranné konstrukce a zpevnění svahů ve styku s vodními toky a díly sítí a rohoží | m2 | 24 |  | 0 |  |  |  | základní |  | 0 | 0 | 0 | 0 | 0 | 4 | K | 2 |  |  |  | ROZPOCET | 0 | 0 | 0 | 0 | 0 | 1 | 0 | 4 | -63995063
| PP |  | Oprava ochranné konstrukce a zpevnění svahů ve styku s vodními toky a díly sítí a rohoží | [15 empty] | PP | 2
9 | M | 596413900R | Protierozní kokosová síť včetně kotvícího mat. | m2 | 24 |  | 0 |  |  |  | základní |  | 0 | 0.00035 | 0.0084 | 0 | 0 | 8 | M | 2 |  |  |  | ROZPOCET | 0 | 0 | 0 | 0 | 0 | 1 | 0 | 4 | -826679453
| PP |  | Protierozní kokosová síť včetně kotvícího mat. | [15 empty] | PP | 2
10 | K | 5914120070 | Demontáž nástupiště úrovňového Sudop K (KD,KS) 150 | m | 116 |  | 0 |  |  |  | základní |  | 0 | 0 | 0 | 0 | 0 | 4 | K | 2 |  |  |  | ROZPOCET | 0 | 0 | 0 | 0 | 0 | 1 | 0 | 4 | 1470397046
| PP |  | Demontáž nástupiště úrovňového Sudop K (KD,KS) 150 | [15 empty] | PP | 2
| VV |  | 16"zkrácení stávajícího nástupiště |  | 16 | [13 empty] | VV | 2 | 2 | True | 0 | ROZPOCET
| VV |  | 100"přeskládání stávajícího nástupiště |  | 100 | [13 empty] | VV | 2 | 2 | True | 0 | ROZPOCET
| VV |  | Součet |  | 116 | [13 empty] | VV | 2 | 4 | True | 1 | ROZPOCET
11 | K | 5915005020 | Hloubení rýh nebo jam ručně na železničním spodku v hornině třídy těžitelnosti I skupiny 2 | m3 | 425 |  | 0 |  |  |  | základní |  | 0 | 0 | 0 | 0 | 0 | 4 | K | 2 |  |  |  | ROZPOCET | 0 | 0 | 0 | 0 | 0 | 1 | 0 | 4 | -908097716
| PP |  | Hloubení rýh nebo jam ručně na železničním spodku v hornině třídy těžitelnosti I skupiny 2 | [15 empty] | PP | 2
| VV |  | 125+300 |  | 425 | [13 empty] | VV | 2 | 2 | True | 1 | ROZPOCET
12 | K | 5915010020 | Těžení zeminy nebo horniny železničního spodku v hornině třídy těžitelnosti I skupiny 2 | m3 | 410.25 |  | 0 |  |  |  | základní |  | 0 | 0 | 0 | 0 | 0 | 4 | K | 2 |  |  |  | ROZPOCET | 0 | 0 | 0 | 0 | 0 | 1 | 0 | 4 | -806634401
| PP |  | Těžení zeminy nebo horniny železničního spodku v hornině třídy těžitelnosti I skupiny 2 | [15 empty] | PP | 2
| VV |  | 1027-425-(1917,5*0,1) |  | 410.25 | [13 empty] | VV | 2 | 2 | True | 1 | ROZPOCET
| D | OST | Ostatní |  |  |  | 0 | [5 empty] | 0 |  | 3.1355 |  | 0 | 4 | D | 0 |  |  |  | ROZPOCET | [6 empty] | 0
13 | K | 9901000700 | Doprava obousměrná (např. dodávek z vlastních zásob zhotovitele nebo objednatele nebo výzisku) mechanizací o nosnosti do 3,5 t elektrosoučástek, montážního materiálu, kameniva, písku, dlažebních kostek, suti, atd. do 100 km | kus | 1 |  | 0 |  |  |  | základní |  | 0 | 0 | 0 | 0 | 0 | 512 | K | 1 |  |  |  | ROZPOCET | 0 | 0 | 0 | 0 | 0 | 1 | 0 | 512 | 66178485
| PP |  | Doprava obousměrná (např. dodávek z vlastních zásob zhotovitele nebo objednatele nebo výzisku) mechanizací o nosnosti do 3,5 t elektrosoučástek, montážního materiálu, kameniva, písku, dlažebních kostek, suti, atd. do 100 km | [15 empty] | PP | 1
14 | K | 9902100100 | Doprava obousměrná (např. dodávek z vlastních zásob zhotovitele nebo objednatele nebo výzisku) mechanizací o nosnosti přes 3,5 t sypanin (kameniva, písku, suti, dlažebních kostek, atd.) do 10 km | t | 71.488 |  | 0 |  |  |  | základní |  | 0 | 0 | 0 | 0 | 0 | 512 | K | 1 |  |  |  | ROZPOCET | 0 | 0 | 0 | 0 | 0 | 1 | 0 | 512 | 977577298
| PP |  | Doprava obousměrná (např. dodávek z vlastních zásob zhotovitele nebo objednatele nebo výzisku) mechanizací o nosnosti přes 3,5 t sypanin (kameniva, písku, suti, dlažebních kostek, atd.) do 10 km | [15 empty] | PP | 1
| VV |  | "beton" 71,488 |  | 71.488 | [13 empty] | VV | 1 | 2 | True | 1 | ROZPOCET
15 | K | 9902100300 | Doprava obousměrná (např. dodávek z vlastních zásob zhotovitele nebo objednatele nebo výzisku) mechanizací o nosnosti přes 3,5 t sypanin (kameniva, písku, suti, dlažebních kostek, atd.) do 30 km | t | 1510.2 |  | 0 |  |  |  | základní |  | 0 | 0 | 0 | 0 | 0 | 512 | K | 1 |  |  |  | ROZPOCET | 0 | 0 | 0 | 0 | 0 | 1 | 0 | 512 | 1356847764
| PP |  | Doprava obousměrná (např. dodávek z vlastních zásob zhotovitele nebo objednatele nebo výzisku) mechanizací o nosnosti přes 3,5 t sypanin (kameniva, písku, suti, dlažebních kostek, atd.) do 30 km | [15 empty] | PP | 1
16 | K | 9909000100 | Poplatek za uložení suti nebo hmot na oficiální skládku | t | 1510.2 |  | 0 |  |  |  | základní |  | 0 | 0 | 0 | 0 | 0 | 512 | K | 1 |  |  |  | ROZPOCET | 0 | 0 | 0 | 0 | 0 | 1 | 0 | 512 | -636329700
| PP |  | Poplatek za uložení suti nebo hmot na oficiální skládku | [15 empty] | PP | 1
| D | DI | doplněné položky v rámci dodatečných informací |  |  |  | 0 | [5 empty] | 0 |  | 3.1355 |  | 0 | 1 | D | 1 |  |  |  | ROZPOCET | [6 empty] | 0
17 | K | 5914130070 | Montáž nástupiště úrovňového Sudop K (KD,KS) 150 | m | 100 |  | 0 |  |  |  | základní |  | 0 | 0 | 0 | 0 | 0 | 4 | K | 2 |  |  |  | ROZPOCET | 0 | 0 | 0 | 0 | 0 | 1 | 0 | 4 | -1768857804
| PP |  | Montáž nástupiště úrovňového Sudop K (KD,KS) 150 | [15 empty] | PP | 2
| VV |  | 100"přeskládání stávajícího nástupiště |  | 100 | [13 empty] | VV | 2 | 2 | True | 1 | ROZPOCET
18 | M | 589125799R | malta cementová vč. dopravy | m3 | 1.284 |  | 0 |  |  |  | základní |  | 0 | 2.442 | 3.1355 | 0 | 0 | 8 | M | 2 |  |  |  | ROZPOCET | 0 | 0 | 0 | 0 | 0 | 1 | 0 | 4 | 622856193
| PP |  | malta cementová vč. dopravy | [15 empty] | PP | 2
| VV |  | 0,3*0,4*0,05*(56*2+48+54) |  | 1.284 | [13 empty] | VV | 2 | 2 | True | 1 | ROZPOCET
19 | K | 5914120030 | Demontáž nástupiště úrovňového Tischer jednostranného včetně podložek | m | 55 |  | 0 |  |  |  | základní |  | 0 | 0 | 0 | 0 | 0 | 4 | K | 2 |  |  |  | ROZPOCET | 0 | 0 | 0 | 0 | 0 | 1 | 0 | 4 | -1405090589
| PP |  | Demontáž nástupiště úrovňového Tischer jednostranného včetně podložek | [15 empty] | PP | 2

## část 01.3 - Následná úpra...
[9 empty] | >> skryté sloupce << | [9 empty] | {2e71ba27-22e2-4619-83b3-a419aa9770d8}
2
| KRYCÍ LIST SOUPISU PRACÍ | [8 empty] | v --- níže se nacházejí doplnkové a pomocné údaje k sestavám --- v | [8 empty] | False
Zakázka:
Oprava kolejí a výhybek v žst. Rožďalovice
Objekt:
SO 01 - Železniční svršek a spodek
Soupis:
část 01.3 - Následná úprava GPK
| KSO: |  |  |  |  | CC-CZ:
| Místo: |  | žst. Rožďalovice |  |  | Datum: | 27. 1. 2021
| Zadavatel: |  |  |  |  | IČ: | 70994234
|  | Správa železnic, státní organizace |  |  |  | DIČ:
| Uchazeč: |  |  |  |  | IČ: | Vyplň údaj
|  | Vyplň údaj |  |  |  | DIČ: | Vyplň údaj
| Projektant: |  |  |  |  | IČ: | 25292161
|  | PRODIN a.s. |  |  |  | DIČ:
| Zpracovatel: |  |  |  |  | IČ:
|  | PRODIN a.s. |  |  |  | DIČ:
Poznámka:
| Cena bez DPH | [5 empty] | 0
|  |  | Základ daně |  |  | Sazba daně | Výše daně
| DPH | základní | 0 |  |  | 21% | 0
|  | snížená | 0 |  |  | 15% | 0
|  | zákl. přenesená | 0 |  |  | 21% | 0
|  | sníž. přenesená | 0 |  |  | 15% | 0
|  | nulová | 0 |  |  | 0% | 0
| Cena s DPH |  |  | v | CZK |  | 0
REKAPITULACE ČLENĚNÍ SOUPISU PRACÍ
Zakázka:
Oprava kolejí a výhybek v žst. Rožďalovice
Objekt:
SO 01 - Železniční svršek a spodek
Soupis:
část 01.3 - Následná úprava GPK
Místo: |  |  | žst. Rožďalovice |  |  | Datum: | 27. 1. 2021
Zadavatel: |  |  | Správa železnic, státní organizace |  |  | Projektant: | PRODIN a.s.
Uchazeč: |  |  | Vyplň údaj |  |  | Zpracovatel: | PRODIN a.s.
Kód dílu - Popis | [6 empty] | Cena celkem [CZK]
Náklady zakázky celkem | [6 empty] | 0 | [12 empty] | -1
| HSV - Práce a dodávky HSV | [5 empty] | 0
| 5 - Komunikace pozemní | [5 empty] | 0
| OST - Ostatní | [5 empty] | 0
SOUPIS PRACÍ
Zakázka:
Oprava kolejí a výhybek v žst. Rožďalovice
Objekt:
SO 01 - Železniční svršek a spodek
Soupis:
část 01.3 - Následná úprava GPK
Místo: |  |  | žst. Rožďalovice |  |  | Datum: | 27. 1. 2021
Zadavatel: |  |  | Správa železnic, státní organizace |  |  | Projektant: | PRODIN a.s.
Uchazeč: |  |  | Vyplň údaj |  |  | Zpracovatel: | PRODIN a.s.
PČ | Typ | Kód | Popis | MJ | Množství | J.cena [CZK] | Cena celkem [CZK] | Cenová soustava |  |  | DPH | J. Nh [h] | Nh celkem [h] | J. hmotnost [t] | Hmotnost celkem [t] | J. suť [t] | Suť Celkem [t]
Náklady soupisu celkem | [6 empty] | 0 | [5 empty] | 0 |  | 476.084 |  | 0 |  | D | -1 | [10 empty] | 0
| D | HSV | Práce a dodávky HSV |  |  |  | 0 | [5 empty] | 0 |  | 476.084 |  | 0 | 1 | D | 0 |  |  |  | ROZPOCET | [6 empty] | 0
| D | 5 | Komunikace pozemní |  |  |  | 0 | [5 empty] | 0 |  | 476.084 |  | 0 | 1 | D | 1 |  |  |  | ROZPOCET | [6 empty] | 0
1 | K | 5905105030 | Doplnění KL kamenivem souvisle strojně v koleji | m3 | 204.04 |  | 0 |  |  |  | základní |  | 0 | 0 | 0 | 0 | 0 | 4 | K | 2 |  |  |  | ROZPOCET | 0 | 0 | 0 | 0 | 0 | 1 | 0 | 4 | 1238862302
| PP |  | Doplnění KL kamenivem souvisle strojně v koleji | [15 empty] | PP | 2
| VV |  | (997,2+23)*0,2 |  | 204.04 | [13 empty] | VV | 2 | 2 | True | 1 | ROZPOCET
2 | M | 5955101000 | Kamenivo drcené štěrk frakce 31,5/63 třídy BI | t | 476.084 |  | 0 |  |  |  | základní |  | 0 | 1 | 476.084 | 0 | 0 | 8 | M | 2 |  |  |  | ROZPOCET | 0 | 0 | 0 | 0 | 0 | 1 | 0 | 4 | -1028017479
| PP |  | Kamenivo drcené štěrk frakce 31,5/63 třídy BI | [15 empty] | PP | 2
| VV |  | (204,04+29,908)*2,035 |  | 476.084 | [13 empty] | VV | 2 | 2 | True | 1 | ROZPOCET
3 | K | 5905105040 | Doplnění KL kamenivem souvisle strojně ve výhybce | m3 | 29.908 |  | 0 |  |  |  | základní |  | 0 | 0 | 0 | 0 | 0 | 4 | K | 2 |  |  |  | ROZPOCET | 0 | 0 | 0 | 0 | 0 | 1 | 0 | 4 | -675058438
| PP |  | Doplnění KL kamenivem souvisle strojně ve výhybce | [15 empty] | PP | 2
| VV |  | 99,692*0,3 |  | 29.908 | [13 empty] | VV | 2 | 2 | True | 1 | ROZPOCET
4 | K | 5909030010 | Následná úprava GPK koleje směrové a výškové uspořádání pražce dřevěné nebo ocelové | km | 0.023 |  | 0 |  |  |  | základní |  | 0 | 0 | 0 | 0 | 0 | 4 | K | 2 |  |  |  | ROZPOCET | 0 | 0 | 0 | 0 | 0 | 1 | 0 | 4 | -237004342
| PP |  | Následná úprava GPK koleje směrové a výškové uspořádání pražce dřevěné nebo ocelové | [15 empty] | PP | 2
5 | K | 5909030020 | Následná úprava GPK koleje směrové a výškové uspořádání pražce betonové | km | 0.997 |  | 0 |  |  |  | základní |  | 0 | 0 | 0 | 0 | 0 | 4 | K | 2 |  |  |  | ROZPOCET | 0 | 0 | 0 | 0 | 0 | 1 | 0 | 4 | -1143070883
| PP |  | Následná úprava GPK koleje směrové a výškové uspořádání pražce betonové | [15 empty] | PP | 2
6 | K | 5909040010 | Následná úprava GPK výhybky směrové a výškové uspořádání pražce dřevěné nebo ocelové | m | 99.692 |  | 0 |  |  |  | základní |  | 0 | 0 | 0 | 0 | 0 | 4 | K | 2 |  |  |  | ROZPOCET | 0 | 0 | 0 | 0 | 0 | 1 | 0 | 4 | -1787801803
| PP |  | Následná úprava GPK výhybky směrové a výškové uspořádání pražce dřevěné nebo ocelové | [15 empty] | PP | 2
| D | OST | Ostatní |  |  |  | 0 | [5 empty] | 0 |  | 0 |  | 0 | 4 | D | 0 |  |  |  | ROZPOCET | [6 empty] | 0
7 | K | 9902100500 | Doprava obousměrná (např. dodávek z vlastních zásob zhotovitele nebo objednatele nebo výzisku) mechanizací o nosnosti přes 3,5 t sypanin (kameniva, písku, suti, dlažebních kostek, atd.) do 60 km | t | 476.084 |  | 0 |  |  |  | základní |  | 0 | 0 | 0 | 0 | 0 | 512 | K | 1 |  |  |  | ROZPOCET | 0 | 0 | 0 | 0 | 0 | 1 | 0 | 512 | 1335784068
| PP |  | Doprava obousměrná (např. dodávek z vlastních zásob zhotovitele nebo objednatele nebo výzisku) mechanizací o nosnosti přes 3,5 t sypanin (kameniva, písku, suti, dlažebních kostek, atd.) do 60 km | [15 empty] | PP | 1
8 | K | 9903200100 | Přeprava mechanizace na místo prováděných prací o hmotnosti přes 12 t přes 50 do 100 km | kus | 1 |  | 0 |  |  |  | základní |  | 0 | 0 | 0 | 0 | 0 | 512 | K | 1 |  |  |  | ROZPOCET | 0 | 0 | 0 | 0 | 0 | 1 | 0 | 512 | 311984032
| PP |  | Přeprava mechanizace na místo prováděných prací o hmotnosti přes 12 t přes 50 do 100 km | [15 empty] | PP | 1
9 | K | 9903200200 | Přeprava mechanizace na místo prováděných prací o hmotnosti přes 12 t do 200 km | kus | 3 |  | 0 |  |  |  | základní |  | 0 | 0 | 0 | 0 | 0 | 512 | K | 1 |  |  |  | ROZPOCET | 0 | 0 | 0 | 0 | 0 | 1 | 0 | 512 | 77685396
| PP |  | Přeprava mechanizace na místo prováděných prací o hmotnosti přes 12 t do 200 km | [15 empty] | PP | 1
| VV |  | "ASP" 1 |  | 1 | [13 empty] | VV | 1 | 2 | True | 0 | ROZPOCET
| VV |  | "SSP" 1 |  | 1 | [13 empty] | VV | 1 | 2 | True | 0 | ROZPOCET
| VV |  | "LOKO" 1 |  | 1 | [13 empty] | VV | 1 | 2 | True | 0 | ROZPOCET
| VV |  | Součet |  | 3 | [13 empty] | VV | 1 | 4 | True | 1 | ROZPOCET

## SO 02 - Železniční přejez...
[9 empty] | >> skryté sloupce << | [9 empty] | {28a9e038-1b06-4a81-a77d-c82dda2887d4}
2
| KRYCÍ LIST SOUPISU PRACÍ | [8 empty] | v --- níže se nacházejí doplnkové a pomocné údaje k sestavám --- v | [8 empty] | False
Zakázka:
Oprava kolejí a výhybek v žst. Rožďalovice
Objekt:
SO 02 - Železniční přejezd v km 17,979
| KSO: |  |  |  |  | CC-CZ:
| Místo: |  | žst. Rožďalovice |  |  | Datum: | 27. 1. 2021
| Zadavatel: |  |  |  |  | IČ: | 70994234
|  | Správa železnic, státní organizace |  |  |  | DIČ:
| Uchazeč: |  |  |  |  | IČ: | Vyplň údaj
|  | Vyplň údaj |  |  |  | DIČ: | Vyplň údaj
| Projektant: |  |  |  |  | IČ: | 25292161
|  | PRODIN a.s. |  |  |  | DIČ:
| Zpracovatel: |  |  |  |  | IČ:
|  | PRODIN a.s. |  |  |  | DIČ:
Poznámka:
| Cena bez DPH | [5 empty] | 0
|  |  | Základ daně |  |  | Sazba daně | Výše daně
| DPH | základní | 0 |  |  | 21% | 0
|  | snížená | 0 |  |  | 15% | 0
|  | zákl. přenesená | 0 |  |  | 21% | 0
|  | sníž. přenesená | 0 |  |  | 15% | 0
|  | nulová | 0 |  |  | 0% | 0
| Cena s DPH |  |  | v | CZK |  | 0
REKAPITULACE ČLENĚNÍ SOUPISU PRACÍ
Zakázka:
Oprava kolejí a výhybek v žst. Rožďalovice
Objekt:
SO 02 - Železniční přejezd v km 17,979
Místo: |  |  | žst. Rožďalovice |  |  | Datum: | 27. 1. 2021
Zadavatel: |  |  | Správa železnic, státní organizace |  |  | Projektant: | PRODIN a.s.
Uchazeč: |  |  | Vyplň údaj |  |  | Zpracovatel: | PRODIN a.s.
Kód dílu - Popis | [6 empty] | Cena celkem [CZK]
Náklady zakázky celkem | [6 empty] | 0 | [12 empty] | -1
| HSV - Práce a dodávky HSV | [5 empty] | 0
| 5 - Komunikace pozemní | [5 empty] | 0
| OST - Ostatní | [5 empty] | 0
| ÚRS - R - položky (ÚRS) | [5 empty] | 0
SOUPIS PRACÍ
Zakázka:
Oprava kolejí a výhybek v žst. Rožďalovice
Objekt:
SO 02 - Železniční přejezd v km 17,979
Místo: |  |  | žst. Rožďalovice |  |  | Datum: | 27. 1. 2021
Zadavatel: |  |  | Správa železnic, státní organizace |  |  | Projektant: | PRODIN a.s.
Uchazeč: |  |  | Vyplň údaj |  |  | Zpracovatel: | PRODIN a.s.
PČ | Typ | Kód | Popis | MJ | Množství | J.cena [CZK] | Cena celkem [CZK] | Cenová soustava |  |  | DPH | J. Nh [h] | Nh celkem [h] | J. hmotnost [t] | Hmotnost celkem [t] | J. suť [t] | Suť Celkem [t]
Náklady soupisu celkem | [6 empty] | 0 | [5 empty] | 0 |  | 17.722 |  | 0 |  | D | -1 | [10 empty] | 0
| D | HSV | Práce a dodávky HSV |  |  |  | 0 | [5 empty] | 0 |  | 17.722 |  | 0 | 1 | D | 0 |  |  |  | ROZPOCET | [6 empty] | 0
| D | 5 | Komunikace pozemní |  |  |  | 0 | [5 empty] | 0 |  | 17.722 |  | 0 | 1 | D | 1 |  |  |  | ROZPOCET | [6 empty] | 0
1 | K | 5913040020 | Montáž celopryžové přejezdové konstrukce málo zatížené v koleji část vnitřní | m | 19.8 |  | 0 |  |  |  | základní |  | 0 | 0 | 0 | 0 | 0 | 4 | K | 2 |  |  |  | ROZPOCET | 0 | 0 | 0 | 0 | 0 | 1 | 0 | 4 | -1842676861
| PP |  | Montáž celopryžové přejezdové konstrukce málo zatížené v koleji část vnitřní | [15 empty] | PP | 2
| VV |  | 7,2+2*6,3 |  | 19.8 | [13 empty] | VV | 2 | 2 | True | 1 | ROZPOCET
2 | M | 596310100R | Přejezd celopryžový pro nezatížené komunikace - kompletní středová část | m | 19.8 |  | 0 |  |  |  | základní |  | 0 | 0 | 0 | 0 | 0 | 8 | M | 2 |  |  |  | ROZPOCET | 0 | 0 | 0 | 0 | 0 | 1 | 0 | 4 | -303837221
| PP |  | Přejezd celopryžový pro nezatížené komunikace - kompletní středová část | [15 empty] | PP | 2
3 | M | 5963101055 | Přejezd celopryžový Strail náběhový klín pero | kus | 3 |  | 0 |  |  |  | základní |  | 0 | 0 | 0 | 0 | 0 | 8 | M | 2 |  |  |  | ROZPOCET | 0 | 0 | 0 | 0 | 0 | 1 | 0 | 4 | 929311825
| PP |  | Přejezd celopryžový Strail náběhový klín pero | [15 empty] | PP | 2
4 | M | 5963101060 | Přejezd celopryžový Strail náběhový klín drážka | kus | 3 |  | 0 |  |  |  | základní |  | 0 | 0 | 0 | 0 | 0 | 8 | M | 2 |  |  |  | ROZPOCET | 0 | 0 | 0 | 0 | 0 | 1 | 0 | 4 | 1669106737
| PP |  | Přejezd celopryžový Strail náběhový klín drážka | [15 empty] | PP | 2
5 | M | 5963101135 | Přejezd celopryžový Strail pojistka proti posuvu | kus | 12 |  | 0 |  |  |  | základní |  | 0 | 0 | 0 | 0 | 0 | 8 | M | 2 |  |  |  | ROZPOCET | 0 | 0 | 0 | 0 | 0 | 1 | 0 | 4 | -843200323
| PP |  | Přejezd celopryžový Strail pojistka proti posuvu | [15 empty] | PP | 2
| VV |  | 3*4 |  | 12 | [13 empty] | VV | 2 | 2 | True | 1 | ROZPOCET
6 | K | 5913215020 | Demontáž kolejnicových dílů přejezdu ochranná kolejnice | m | 19.9 |  | 0 |  |  |  | základní |  | 0 | 0 | 0 | 0 | 0 | 4 | K | 2 |  |  |  | ROZPOCET | 0 | 0 | 0 | 0 | 0 | 1 | 0 | 4 | 187746178
| PP |  | Demontáž kolejnicových dílů přejezdu ochranná kolejnice | [15 empty] | PP | 2
7 | K | 5913235020 | Dělení AB komunikace řezáním hloubky do 20 cm | m | 11.2 |  | 0 |  |  |  | základní |  | 0 | 0 | 0 | 0 | 0 | 4 | K | 2 |  |  |  | ROZPOCET | 0 | 0 | 0 | 0 | 0 | 1 | 0 | 4 | -1177219411
| PP |  | Dělení AB komunikace řezáním hloubky do 20 cm | [15 empty] | PP | 2
8 | K | 5913240020 | Odstranění AB komunikace odtěžením nebo frézováním hloubky do 20 cm | m2 | 88.5 |  | 0 |  |  |  | základní |  | 0 | 0 | 0 | 0 | 0 | 4 | K | 2 |  |  |  | ROZPOCET | 0 | 0 | 0 | 0 | 0 | 1 | 0 | 4 | -1294893260
| PP |  | Odstranění AB komunikace odtěžením nebo frézováním hloubky do 20 cm | [15 empty] | PP | 2
9 | K | 5913245010 | Oprava komunikace vyplněním trhlin zálivkovou hmotou | m | 46 |  | 0 |  |  |  | základní |  | 0 | 0 | 0 | 0 | 0 | 4 | K | 2 |  |  |  | ROZPOCET | 0 | 0 | 0 | 0 | 0 | 1 | 0 | 4 | 1900265480
| PP |  | Oprava komunikace vyplněním trhlin zálivkovou hmotou | [15 empty] | PP | 2
10 | K | 5913250020 | Zřízení konstrukce vozovky asfaltobetonové dle vzorového listu Ž těžké - podkladní, ložní a obrusná vrstva tloušťky do 25 cm | m2 | 56.8 |  | 0 |  |  |  | základní |  | 0 | 0 | 0 | 0 | 0 | 4 | K | 2 |  |  |  | ROZPOCET | 0 | 0 | 0 | 0 | 0 | 1 | 0 | 4 | 1381765612
| PP |  | Zřízení konstrukce vozovky asfaltobetonové dle vzorového listu Ž těžké - podkladní, ložní a obrusná vrstva tloušťky do 25 cm | [15 empty] | PP | 2
11 | M | 5963146020 | Asfaltový beton ACP 16S 50/70 středněznný-podkladní vrstva | t | 10.338 |  | 0 |  |  |  | základní |  | 0 | 1 | 10.338 | 0 | 0 | 8 | M | 2 |  |  |  | ROZPOCET | 0 | 0 | 0 | 0 | 0 | 1 | 0 | 4 | -670638359
| PP |  | Asfaltový beton ACP 16S 50/70 středněznný-podkladní vrstva | [15 empty] | PP | 2
| VV |  | 56,8*0,07*2,6 |  | 10.338 | [13 empty] | VV | 2 | 2 | True | 1 | ROZPOCET
12 | M | 5963146000 | Asfaltový beton ACO 11S 50/70 střednězrnný-obrusná vrstva | t | 7.384 |  | 0 |  |  |  | základní |  | 0 | 1 | 7.384 | 0 | 0 | 8 | M | 2 |  |  |  | ROZPOCET | 0 | 0 | 0 | 0 | 0 | 1 | 0 | 4 | 1528359161
| PP |  | Asfaltový beton ACO 11S 50/70 střednězrnný-obrusná vrstva | [15 empty] | PP | 2
| VV |  | 56,8*0,05*2,6 |  | 7.384 | [13 empty] | VV | 2 | 2 | True | 1 | ROZPOCET
13 | M | 5963152000 | Asfaltová zálivka pro trhliny a spáry | kg | 46 |  | 0 |  |  |  | základní |  | 0 | 0 | 0 | 0 | 0 | 8 | M | 2 |  |  |  | ROZPOCET | 0 | 0 | 0 | 0 | 0 | 1 | 0 | 4 | -970058403
| PP |  | Asfaltová zálivka pro trhliny a spáry | [15 empty] | PP | 2
14 | K | 5915010020 | Těžení zeminy nebo horniny železničního spodku v hornině třídy těžitelnosti I skupiny 2 | m3 | 13.2 |  | 0 |  |  |  | základní |  | 0 | 0 | 0 | 0 | 0 | 4 | K | 2 |  |  |  | ROZPOCET | 0 | 0 | 0 | 0 | 0 | 1 | 0 | 4 | 446313808
| PP |  | Těžení zeminy nebo horniny železničního spodku v hornině třídy těžitelnosti I skupiny 2 | [15 empty] | PP | 2
| D | OST | Ostatní |  |  |  | 0 | [5 empty] | 0 |  | 0 |  | 0 | 4 | D | 0 |  |  |  | ROZPOCET | [6 empty] | 0
15 | K | 9902100200 | Doprava obousměrná (např. dodávek z vlastních zásob zhotovitele nebo objednatele nebo výzisku) mechanizací o nosnosti přes 3,5 t sypanin (kameniva, písku, suti, dlažebních kostek, atd.) do 20 km | t | 17.722 |  | 0 |  |  |  | základní |  | 0 | 0 | 0 | 0 | 0 | 512 | K | 1 |  |  |  | ROZPOCET | 0 | 0 | 0 | 0 | 0 | 1 | 0 | 512 | -285364236
| PP |  | Doprava obousměrná (např. dodávek z vlastních zásob zhotovitele nebo objednatele nebo výzisku) mechanizací o nosnosti přes 3,5 t sypanin (kameniva, písku, suti, dlažebních kostek, atd.) do 20 km | [15 empty] | PP | 1
| VV |  | "dodávka živice"10,338+7,384 |  | 17.722 | [13 empty] | VV | 1 | 2 | True | 1 | ROZPOCET
16 | K | 9902200700 | Doprava obousměrná (např. dodávek z vlastních zásob zhotovitele nebo objednatele nebo výzisku) mechanizací o nosnosti přes 3,5 t objemnějšího kusového materiálu (prefabrikátů, stožárů, výhybek, rozvaděčů, vybouraných hmot atd.) do 100 km | t | 6.9 |  | 0 |  |  |  | základní |  | 0 | 0 | 0 | 0 | 0 | 512 | K | 1 |  |  |  | ROZPOCET | 0 | 0 | 0 | 0 | 0 | 1 | 0 | 512 | 641586663
| PP |  | Doprava obousměrná (např. dodávek z vlastních zásob zhotovitele nebo objednatele nebo výzisku) mechanizací o nosnosti přes 3,5 t objemnějšího kusového materiálu (prefabrikátů, stožárů, výhybek, rozvaděčů, vybouraných hmot atd.) do 100 km | [15 empty] | PP | 1
| VV |  | "dodávka přejezdových prvků" 6,9 |  | 6.9 | [13 empty] | VV | 1 | 2 | True | 1 | ROZPOCET
17 | K | 9902100300 | Doprava obousměrná (např. dodávek z vlastních zásob zhotovitele nebo objednatele nebo výzisku) mechanizací o nosnosti přes 3,5 t sypanin (kameniva, písku, suti, dlažebních kostek, atd.) do 30 km | t | 68 |  | 0 |  |  |  | základní |  | 0 | 0 | 0 | 0 | 0 | 512 | K | 1 |  |  |  | ROZPOCET | 0 | 0 | 0 | 0 | 0 | 1 | 0 | 512 | 897695656
| PP |  | Doprava obousměrná (např. dodávek z vlastních zásob zhotovitele nebo objednatele nebo výzisku) mechanizací o nosnosti přes 3,5 t sypanin (kameniva, písku, suti, dlažebních kostek, atd.) do 30 km | [15 empty] | PP | 1
| VV |  | 23,7+44,3 |  | 68 | [13 empty] | VV | 1 | 2 | True | 1 | ROZPOCET
18 | K | 9909000100 | Poplatek za uložení suti nebo hmot na oficiální skládku | t | 68 |  | 0 |  |  |  | základní |  | 0 | 0 | 0 | 0 | 0 | 512 | K | 1 |  |  |  | ROZPOCET | 0 | 0 | 0 | 0 | 0 | 1 | 0 | 512 | 399393147
| PP |  | Poplatek za uložení suti nebo hmot na oficiální skládku | [15 empty] | PP | 1
| D | ÚRS | R - položky (ÚRS) |  |  |  | 0 | [5 empty] | 0 |  | 0 |  | 0 | 1 | D | 1 |  |  |  | ROZPOCET | [6 empty] | 0
19 | K | 564752111R | Podklad z vibrovaného štěrku VŠ tl 150 mm | m2 | 59.6 |  | 0 |  |  |  | základní |  | 0 | 0 | 0 | 0 | 0 | 4 | K | 2 |  |  |  | ROZPOCET | 0 | 0 | 0 | 0 | 0 | 1 | 0 | 4 | -1688708940
| PP |  | Podklad z vibrovaného štěrku VŠ tl 150 mm | [15 empty] | PP | 2
20 | K | 564761111R | Podklad z kameniva hrubého drceného vel. 32-63 mm tl 200 mm | m2 | 41.9 |  | 0 |  |  |  | základní |  | 0 | 0 | 0 | 0 | 0 | 4 | K | 2 |  |  |  | ROZPOCET | 0 | 0 | 0 | 0 | 0 | 1 | 0 | 4 | -332889032
| PP |  | Podklad z kameniva hrubého drceného vel. 32-63 mm tl 200 mm | [15 empty] | PP | 2
21 | K | 92262384R | Spojovací postřik | m2 | 56.8 |  | 0 |  |  |  | základní |  | 0 | 0 | 0 | 0 | 0 | 4 | K | 2 |  |  |  | ROZPOCET | 0 | 0 | 0 | 0 | 0 | 1 | 0 | 4 | 959708414
| PP |  | Spojovací postřik | [15 empty] | PP | 2

## SO 03 - Proustek v km 17,568
[9 empty] | >> skryté sloupce << | [9 empty] | {1fd43496-dfda-4daa-8de6-b46cfd894024}
2
| KRYCÍ LIST SOUPISU PRACÍ | [8 empty] | v --- níže se nacházejí doplnkové a pomocné údaje k sestavám --- v | [8 empty] | False
Zakázka:
Oprava kolejí a výhybek v žst. Rožďalovice
Objekt:
SO 03 - Proustek v km 17,568
| KSO: |  |  |  |  | CC-CZ:
| Místo: |  | žst. Rožďalovice |  |  | Datum: | 27. 1. 2021
| Zadavatel: |  |  |  |  | IČ: | 70994234
|  | Správa železnic, státní organizace |  |  |  | DIČ:
| Uchazeč: |  |  |  |  | IČ: | Vyplň údaj
|  | Vyplň údaj |  |  |  | DIČ: | Vyplň údaj
| Projektant: |  |  |  |  | IČ: | 25292161
|  | PRODIN a.s. |  |  |  | DIČ:
| Zpracovatel: |  |  |  |  | IČ:
|  | PRODIN a.s. |  |  |  | DIČ:
Poznámka:
| Cena bez DPH | [5 empty] | 0
|  |  | Základ daně |  |  | Sazba daně | Výše daně
| DPH | základní | 0 |  |  | 21% | 0
|  | snížená | 0 |  |  | 15% | 0
|  | zákl. přenesená | 0 |  |  | 21% | 0
|  | sníž. přenesená | 0 |  |  | 15% | 0
|  | nulová | 0 |  |  | 0% | 0
| Cena s DPH |  |  | v | CZK |  | 0
REKAPITULACE ČLENĚNÍ SOUPISU PRACÍ
Zakázka:
Oprava kolejí a výhybek v žst. Rožďalovice
Objekt:
SO 03 - Proustek v km 17,568
Místo: |  |  | žst. Rožďalovice |  |  | Datum: | 27. 1. 2021
Zadavatel: |  |  | Správa železnic, státní organizace |  |  | Projektant: | PRODIN a.s.
Uchazeč: |  |  | Vyplň údaj |  |  | Zpracovatel: | PRODIN a.s.
Kód dílu - Popis | [6 empty] | Cena celkem [CZK]
Náklady zakázky celkem | [6 empty] | 0 | [12 empty] | -1
| 1 - Zemní práce | [5 empty] | 0
| 3 - Svislé konstrukce | [5 empty] | 0
| 4 - Vodorovné konstrukce | [5 empty] | 0
| 6 - Úpravy povrchů, podlahy, výplně otvorů | [5 empty] | 0
| 7 - Přidružená stavební výroba | [5 empty] | 0
| 8 - Potrubí | [5 empty] | 0
| 9 - Ostatní konstrukce a práce | [5 empty] | 0
SOUPIS PRACÍ
Zakázka:
Oprava kolejí a výhybek v žst. Rožďalovice
Objekt:
SO 03 - Proustek v km 17,568
Místo: |  |  | žst. Rožďalovice |  |  | Datum: | 27. 1. 2021
Zadavatel: |  |  | Správa železnic, státní organizace |  |  | Projektant: | PRODIN a.s.
Uchazeč: |  |  | Vyplň údaj |  |  | Zpracovatel: | PRODIN a.s.
PČ | Typ | Kód | Popis | MJ | Množství | J.cena [CZK] | Cena celkem [CZK] | Cenová soustava |  |  | DPH | J. Nh [h] | Nh celkem [h] | J. hmotnost [t] | Hmotnost celkem [t] | J. suť [t] | Suť Celkem [t]
Náklady soupisu celkem | [6 empty] | 0 | [5 empty] | 0 |  | 94.9104 |  | 15.337 |  | D | -1 | [7 empty] | 0
| D | 1 | Zemní práce |  |  |  | 0 | [5 empty] | 0 |  | 7.5709 |  | 0 | 1 | D | 0 | ROZPOCET | [6 empty] | 0
1 | K | 111209111 | Spálení proutí a klestu Spálení proutí, klestu z prořezávek a odstraněných křovin pro jakoukoliv dřevinu | M2 | 33 |  | 0 |  |  |  | základní |  | 0 | 3e-05 | 0.00099 | 0 | 0 | 4 | K | 1 | ROZPOCET | 0 | 0 | 0 | 0 | 0 | 1 | 0 | 4 | 1794586104
| PP |  | Spálení proutí a klestu Spálení proutí, klestu z prořezávek a odstraněných křovin pro jakoukoliv dřevinu | [15 empty] | PP | 1
2 | K | 111251101 | Odstranění křovin a stromů průměru kmene do 100 mm i s kořeny sklonu terénu do 1:5 z celkové plochy do 100 m2 strojně Odstranění křovin a stromů s odstraněním kořenů strojně průměru kmene do 100 mm v rovině nebo ve svahu sklonu terénu do 1:5, při ce | M2 | 33 |  | 0 |  |  |  | základní |  | 0 | 0 | 0 | 0 | 0 | 4 | K | 1 | ROZPOCET | 0 | 0 | 0 | 0 | 0 | 1 | 0 | 4 | 1593940752
| PP |  | Odstranění křovin a stromů průměru kmene do 100 mm i s kořeny sklonu terénu do 1:5 z celkové plochy do 100 m2 strojně Odstranění křovin a stromů s odstraněním kořenů strojně průměru kmene do 100 mm v rovině nebo ve svahu sklonu terénu do 1:5, při ce | [15 empty] | PP | 1
3 | K | 119001421 | Dočasné zajištění podzemního potrubí nebo vedení ve výkopišti ve stavu i poloze , ve kterých byla na začátku zemních prací a to s podepřením, vzepřením nebo vyvěšením, příp. s ochranným bedněním, se zřízením a odstraněním za jišťovací konstrukce | M | 30 |  | 0 |  |  |  | základní |  | 0 | 0.036904 | 1.1071 | 0 | 0 | 4 | K | 1 | ROZPOCET | 0 | 0 | 0 | 0 | 0 | 1 | 0 | 4 | 121904507
| PP |  | Dočasné zajištění podzemního potrubí nebo vedení ve výkopišti ve stavu i poloze , ve kterých byla na začátku zemních prací a to s podepřením, vzepřením nebo vyvěšením, příp. s ochranným bedněním, se zřízením a odstraněním za jišťovací konstrukce | [15 empty] | PP | 1
4 | K | 121151103 | Sejmutí ornice plochy do 100 m2 tl vrstvy do 200 mm strojně Sejmutí ornice strojně při souvislé ploše do 100 m2, tl. vrstvy do 200 mm | M2 | 94 |  | 0 |  |  |  | základní |  | 0 | 0 | 0 | 0 | 0 | 4 | K | 1 | ROZPOCET | 0 | 0 | 0 | 0 | 0 | 1 | 0 | 4 | -1473082189
| PP |  | Sejmutí ornice plochy do 100 m2 tl vrstvy do 200 mm strojně Sejmutí ornice strojně při souvislé ploše do 100 m2, tl. vrstvy do 200 mm | [15 empty] | PP | 1
5 | K | 132152521 | Hloubení rýh š do 2000 mm vedle kolejí strojně v hornině třídy těžitelnosti I, skupiny 1 a 2 Hloubení rýh vedle kolejí šířky přes 800 do 2 000 mm strojně zapažených i nezapažených, pro jakýkoliv objem výkopu v hornině třídy těžitelnosti I skup | M3 | 24.413 |  | 0 |  |  |  | základní |  | 0 | 0 | 0 | 0 | 0 | 4 | K | 1 | ROZPOCET | 0 | 0 | 0 | 0 | 0 | 1 | 0 | 4 | 1210596079
| PP |  | Hloubení rýh š do 2000 mm vedle kolejí strojně v hornině třídy těžitelnosti I, skupiny 1 a 2 Hloubení rýh vedle kolejí šířky přes 800 do 2 000 mm strojně zapažených i nezapažených, pro jakýkoliv objem výkopu v hornině třídy těžitelnosti I skup | [15 empty] | PP | 1
6 | K | 132212431 | Hloubení rýh š do 2000 mm pod kolejí ručně do 2 m3 v hornině třídy těžitelnosti I, skupiny 3 Hloubení rýh pod kolejí šířky přes 800 do 2 000 mm ručně zapažených i nezapažených objemu do 2 m3 v hornině třídy těžitelnosti I skupiny 3 | M3 | 2.451 |  | 0 |  |  |  | základní |  | 0 | 0 | 0 | 0 | 0 | 4 | K | 1 | ROZPOCET | 0 | 0 | 0 | 0 | 0 | 1 | 0 | 4 | 1184189331
| PP |  | Hloubení rýh š do 2000 mm pod kolejí ručně do 2 m3 v hornině třídy těžitelnosti I, skupiny 3 Hloubení rýh pod kolejí šířky přes 800 do 2 000 mm ručně zapažených i nezapažených objemu do 2 m3 v hornině třídy těžitelnosti I skupiny 3 | [15 empty] | PP | 1
7 | K | 161151103 | Svislé přemístění výkopku z horniny třídy těžitelnosti I, skupiny 1 až 3 hl výkopu přes 4 do 8 m Svislé přemístění výkopku strojně dopravního prostředku z horniny třídy těžitelnosti I skupiny 1 až 3 při hloubce výkopu přes 4 do 8 m | M3 | 6.676 |  | 0 |  |  |  | základní |  | 0 | 0 | 0 | 0 | 0 | 4 | K | 1 | ROZPOCET | 0 | 0 | 0 | 0 | 0 | 1 | 0 | 4 | -818925154
| PP |  | Svislé přemístění výkopku z horniny třídy těžitelnosti I, skupiny 1 až 3 hl výkopu přes 4 do 8 m Svislé přemístění výkopku strojně dopravního prostředku z horniny třídy těžitelnosti I skupiny 1 až 3 při hloubce výkopu přes 4 do 8 m | [15 empty] | PP | 1
8 | K | 162251102 | Vodorovné přemístění do 50 m výkopku/sypaniny z horniny třídy těžitelnosti I, skupiny 1 až 3 Vodorovné přemístění výkopku nebo sypaniny po suchu na obvyklém dopravním prostředku, bez naložení výkopku, avšak se složením bez rozhrnutí z horniny třídy | M3 | 14.1 |  | 0 |  |  |  | základní |  | 0 | 0 | 0 | 0 | 0 | 4 | K | 1 | ROZPOCET | 0 | 0 | 0 | 0 | 0 | 1 | 0 | 4 | 1997645131
| PP |  | Vodorovné přemístění do 50 m výkopku/sypaniny z horniny třídy těžitelnosti I, skupiny 1 až 3 Vodorovné přemístění výkopku nebo sypaniny po suchu na obvyklém dopravním prostředku, bez naložení výkopku, avšak se složením bez rozhrnutí z horniny třídy | [15 empty] | PP | 1
9 | K | 162751117 | Vodorovné přemístění do 10000 m výkopku/sypaniny z horniny třídy těžitelnosti I, skupiny 1 až 3 Vodorovné přemístění výkopku nebo sypaniny po suchu na obvyklém dopravním prostředku, bez naložení výkopku, avšak se složením bez rozhrnutí z horniny tří | M3 | 31.089 |  | 0 |  |  |  | základní |  | 0 | 0 | 0 | 0 | 0 | 4 | K | 1 | ROZPOCET | 0 | 0 | 0 | 0 | 0 | 1 | 0 | 4 | -287101664
| PP |  | Vodorovné přemístění do 10000 m výkopku/sypaniny z horniny třídy těžitelnosti I, skupiny 1 až 3 Vodorovné přemístění výkopku nebo sypaniny po suchu na obvyklém dopravním prostředku, bez naložení výkopku, avšak se složením bez rozhrnutí z horniny tří | [15 empty] | PP | 1
10 | K | 162751119 | Příplatek k vodorovnému přemístění výkopku/sypaniny z horniny třídy těžitelnosti I, skupiny 1 až 3 ZKD 1000 m přes 10000 m Vodorovné přemístění výkopku nebo sypaniny po suchu na obvyklém dopravním prostředku, bez naložení výkopku, avšak se složením bez | M3 | 248.712 |  | 0 |  |  |  | základní |  | 0 | 0 | 0 | 0 | 0 | 4 | K | 1 | ROZPOCET | 0 | 0 | 0 | 0 | 0 | 1 | 0 | 4 | 1747507654
| PP |  | Příplatek k vodorovnému přemístění výkopku/sypaniny z horniny třídy těžitelnosti I, skupiny 1 až 3 ZKD 1000 m přes 10000 m Vodorovné přemístění výkopku nebo sypaniny po suchu na obvyklém dopravním prostředku, bez naložení výkopku, avšak se složením bez | [15 empty] | PP | 1
11 | K | 167151101 | Nakládání výkopku z hornin třídy těžitelnosti I, skupiny 1 až 3 do 100 m3 Nakládání, skládání a překládání neulehlého výkopku nebo sypaniny strojně nakládání, množství do 100 m3, z horniny třídy těžitelnosti I, skupiny 1 až 3 | M3 | 45.189 |  | 0 |  |  |  | základní |  | 0 | 0 | 0 | 0 | 0 | 4 | K | 1 | ROZPOCET | 0 | 0 | 0 | 0 | 0 | 1 | 0 | 4 | 1146969670
| PP |  | Nakládání výkopku z hornin třídy těžitelnosti I, skupiny 1 až 3 do 100 m3 Nakládání, skládání a překládání neulehlého výkopku nebo sypaniny strojně nakládání, množství do 100 m3, z horniny třídy těžitelnosti I, skupiny 1 až 3 | [15 empty] | PP | 1
12 | K | 171201201 | Uložení sypaniny na skládky | M3 | 45.189 |  | 0 |  |  |  | základní |  | 0 | 0 | 0 | 0 | 0 | 4 | K | 1 | ROZPOCET | 0 | 0 | 0 | 0 | 0 | 1 | 0 | 4 | 698137350
| PP |  | Uložení sypaniny na skládky | [15 empty] | PP | 1
13 | K | 171201221 | Poplatek za uložení na skládce (skládkovné) zeminy a kamení kód odpadu 17 05 04 Poplatek za uložení stavebního odpadu na skládce (skládkovné) zeminy a kamení zatříděného do Katalogu odpadů pod kódem 17 05 04 | T | 55.96 |  | 0 |  |  |  | základní |  | 0 | 0 | 0 | 0 | 0 | 4 | K | 1 | ROZPOCET | 0 | 0 | 0 | 0 | 0 | 1 | 0 | 4 | 8695605
| PP |  | Poplatek za uložení na skládce (skládkovné) zeminy a kamení kód odpadu 17 05 04 Poplatek za uložení stavebního odpadu na skládce (skládkovné) zeminy a kamení zatříděného do Katalogu odpadů pod kódem 17 05 04 | [15 empty] | PP | 1
14 | K | 175101201 | Obsypání objektu nad přilehlým původním terénem sypaninou bez prohození sítem, uloženou do 3 m | M3 | 3.4 |  | 0 |  |  |  | základní |  | 0 | 0 | 0 | 0 | 0 | 4 | K | 1 | ROZPOCET | 0 | 0 | 0 | 0 | 0 | 1 | 0 | 4 | -736934533
| PP |  | Obsypání objektu nad přilehlým původním terénem sypaninou bez prohození sítem, uloženou do 3 m | [15 empty] | PP | 1
15 | M | 58344169 | štěrkodrť frakce 0/32 OTP ČD | T | 6.46 |  | 0 |  |  |  | základní |  | 0 | 1 | 6.46 | 0 | 0 | 8 | M | 1 | ROZPOCET | 0 | 0 | 0 | 0 | 0 | 1 | 0 | 4 | -1474120984
| PP |  | štěrkodrť frakce 0/32 OTP ČD | [15 empty] | PP | 1
16 | K | 181411123 | Založení lučního trávníku výsevem plochy do 1000 m2 ve svahu do 1:1 | M2 | 94 |  | 0 |  |  |  | základní |  | 0 | 0 | 0 | 0 | 0 | 4 | K | 1 | ROZPOCET | 0 | 0 | 0 | 0 | 0 | 1 | 0 | 4 | -1991982071
| PP |  | Založení lučního trávníku výsevem plochy do 1000 m2 ve svahu do 1:1 | [15 empty] | PP | 1
17 | M | 00572474 | osivo směs travní krajinná-svahová | KG | 2.82 |  | 0 |  |  |  | základní |  | 0 | 0.001 | 0.00282 | 0 | 0 | 8 | M | 1 | ROZPOCET | 0 | 0 | 0 | 0 | 0 | 1 | 0 | 4 | -1294754040
| PP |  | osivo směs travní krajinná-svahová | [15 empty] | PP | 1
18 | K | 181951112 | Úprava pláně v hornině třídy těžitelnosti I, skupiny 1 až 3 se zhutněním Úprava pláně vyrovnáním výškových rozdílů strojně v hornině třídy těžitelnosti I, skupiny 1 až 3 se zhutněním | M2 | 59.236 |  | 0 |  |  |  | základní |  | 0 | 0 | 0 | 0 | 0 | 4 | K | 1 | ROZPOCET | 0 | 0 | 0 | 0 | 0 | 1 | 0 | 4 | 258200720
| PP |  | Úprava pláně v hornině třídy těžitelnosti I, skupiny 1 až 3 se zhutněním Úprava pláně vyrovnáním výškových rozdílů strojně v hornině třídy těžitelnosti I, skupiny 1 až 3 se zhutněním | [15 empty] | PP | 1
19 | K | 182201101 | Svahování násypů | M2 | 94 |  | 0 |  |  |  | základní |  | 0 | 0 | 0 | 0 | 0 | 4 | K | 1 | ROZPOCET | 0 | 0 | 0 | 0 | 0 | 1 | 0 | 4 | 213171694
| PP |  | Svahování násypů | [15 empty] | PP | 1
20 | K | 182351023 | Rozprostření ornice pl do 100 m2 ve svahu přes 1:5 tl vrstvy do 200 mm strojně Rozprostření a urovnání ornice ve svahu sklonu přes 1:5 strojně při souvislé ploše do 100 m2, tl. vrstvy do 200 mm | M2 | 94 |  | 0 |  |  |  | základní |  | 0 | 0 | 0 | 0 | 0 | 4 | K | 1 | ROZPOCET | 0 | 0 | 0 | 0 | 0 | 1 | 0 | 4 | -1363783617
| PP |  | Rozprostření ornice pl do 100 m2 ve svahu přes 1:5 tl vrstvy do 200 mm strojně Rozprostření a urovnání ornice ve svahu sklonu přes 1:5 strojně při souvislé ploše do 100 m2, tl. vrstvy do 200 mm | [15 empty] | PP | 1
| D | 3 | Svislé konstrukce |  |  |  | 0 | [5 empty] | 0 |  | 0.59074 |  | 0 | 1 | D | 0 | ROZPOCET | [6 empty] | 0
21 | K | 317321118R | Mostní římsy ze ŽB C30/37-XC4,XF3 | M3 | 1.224 |  | 0 |  |  |  | základní |  | 0 | 0 | 0 | 0 | 0 | 4 | K | 1 | ROZPOCET | 0 | 0 | 0 | 0 | 0 | 1 | 0 | 4 | 1201150915
| PP |  | Mostní římsy ze ŽB C30/37-XC4,XF3 | [15 empty] | PP | 1
22 | K | 317353121 | Bednění mostních říms všech tvarů - zřízení | M2 | 6.386 |  | 0 |  |  |  | základní |  | 0 | 0.041744 | 0.26658 | 0 | 0 | 4 | K | 1 | ROZPOCET | 0 | 0 | 0 | 0 | 0 | 1 | 0 | 4 | 1836782146
| PP |  | Bednění mostních říms všech tvarů - zřízení | [15 empty] | PP | 1
23 | K | 317353221 | Bednění mostních říms všech tvarů - odstranění | M2 | 6.386 |  | 0 |  |  |  | základní |  | 0 | 1.5e-05 | 9.579e-05 | 0 | 0 | 4 | K | 1 | ROZPOCET | 0 | 0 | 0 | 0 | 0 | 1 | 0 | 4 | 6438780
| PP |  | Bednění mostních říms všech tvarů - odstranění | [15 empty] | PP | 1
24 | K | 317361116 | Výztuž mostních říms z betonářské oceli 10 505 | T | 0.309 |  | 0 |  |  |  | základní |  | 0 | 1.0488 | 0.32407 | 0 | 0 | 4 | K | 1 | ROZPOCET | 0 | 0 | 0 | 0 | 0 | 1 | 0 | 4 | 43224096
| PP |  | Výztuž mostních říms z betonářské oceli 10 505 | [15 empty] | PP | 1
| D | 4 | Vodorovné konstrukce |  |  |  | 0 | [5 empty] | 0 |  | 83.5338 |  | 0 | 1 | D | 0 | ROZPOCET | [6 empty] | 0
25 | K | 421321108R | Mostní nosné konstrukce deskové přechodové ze ŽB C 30/37 Ochrana izolace beton C 30/37 - XF2, XD1 - tl. 40 mm Vyztuženo KARI sítí | M3 | 0.543 |  | 0 |  |  |  | základní |  | 0 | 0 | 0 | 0 | 0 | 4 | K | 1 | ROZPOCET | 0 | 0 | 0 | 0 | 0 | 1 | 0 | 4 | 1336843699
| PP |  | Mostní nosné konstrukce deskové přechodové ze ŽB C 30/37 Ochrana izolace beton C 30/37 - XF2, XD1 - tl. 40 mm Vyztuženo KARI sítí | [15 empty] | PP | 1
26 | K | 421351112 | Bednění boků přechodové desky konstrukcí mostů - zřízení Bednění deskových konstrukcí mostů z betonu železového nebo předpjatého zřízení boků přechodové desky | M2 | 0.724 |  | 0 |  |  |  | základní |  | 0 | 0.0074959 | 0.005427 | 0 | 0 | 4 | K | 1 | ROZPOCET | 0 | 0 | 0 | 0 | 0 | 1 | 0 | 4 | -264021160
| PP |  | Bednění boků přechodové desky konstrukcí mostů - zřízení Bednění deskových konstrukcí mostů z betonu železového nebo předpjatého zřízení boků přechodové desky | [15 empty] | PP | 1
27 | K | 421351212 | Bednění boků přechodové desky konstrukcí mostů - odstranění Bednění deskových konstrukcí mostů z betonu železového nebo předpjatého odstranění boků přechodové desky | M2 | 0.724 |  | 0 |  |  |  | základní |  | 0 | 4.5e-05 | 3.258e-05 | 0 | 0 | 4 | K | 1 | ROZPOCET | 0 | 0 | 0 | 0 | 0 | 1 | 0 | 4 | 939742863
| PP |  | Bednění boků přechodové desky konstrukcí mostů - odstranění Bednění deskových konstrukcí mostů z betonu železového nebo předpjatého odstranění boků přechodové desky | [15 empty] | PP | 1
28 | K | 421361412 | Výztuž mostních desek ze svařovaných sítí nad 4 kg/m2 Výztuž deskových konstrukcí ze svařovaných sítí přes 4 kg/m2 | T | 0.069 |  | 0 |  |  |  | základní |  | 0 | 1.1043 | 0.076196 | 0 | 0 | 4 | K | 1 | ROZPOCET | 0 | 0 | 0 | 0 | 0 | 1 | 0 | 4 | -428685409
| PP |  | Výztuž mostních desek ze svařovaných sítí nad 4 kg/m2 Výztuž deskových konstrukcí ze svařovaných sítí přes 4 kg/m2 | [15 empty] | PP | 1
29 | K | 451315126 | Podkladní nebo výplňová vrstva z betonu C 20/25 tl do 150 mm | M2 | 64.626 |  | 0 |  |  |  | základní |  | 0 | 0.37174 | 24.0244 | 0 | 0 | 4 | K | 1 | ROZPOCET | 0 | 0 | 0 | 0 | 0 | 1 | 0 | 4 | 1273315876
| PP |  | Podkladní nebo výplňová vrstva z betonu C 20/25 tl do 150 mm | [15 empty] | PP | 1
30 | K | 452318510 | Zajišťovací práh z betonu prostého se zvýšenými nároky na prostředí C25/30 XC4, XF3 | M3 | 1.149 |  | 0 |  |  |  | základní |  | 0 | 2.4925 | 2.8639 | 0 | 0 | 4 | K | 1 | ROZPOCET | 0 | 0 | 0 | 0 | 0 | 1 | 0 | 4 | 1628859147
| PP |  | Zajišťovací práh z betonu prostého se zvýšenými nároky na prostředí C25/30 XC4, XF3 | [15 empty] | PP | 1
31 | K | 452368211 | Výztuž podkladních desek nebo bloků nebo pražců otevřený výkop ze svařovaných sítí Kari Výztuž podkladních desek, bloků nebo pražců v otevřeném výkopu ze svařovaných sítí typu Kari | T | 0.284 |  | 0 |  |  |  | základní |  | 0 | 0.8554 | 0.24293 | 0 | 0 | 4 | K | 1 | ROZPOCET | 0 | 0 | 0 | 0 | 0 | 1 | 0 | 4 | 1371341949
| PP |  | Výztuž podkladních desek nebo bloků nebo pražců otevřený výkop ze svařovaných sítí Kari Výztuž podkladních desek, bloků nebo pražců v otevřeném výkopu ze svařovaných sítí typu Kari | [15 empty] | PP | 1
32 | K | 458501112 | Výplňové klíny za opěrou z kameniva drceného hutněného po vrstvách Výplňové klíny za opěrou z kameniva hutněného po vrstvách drceného | M3 | 18.27 |  | 0 |  |  |  | základní |  | 0 | 2.45 | 44.7615 | 0 | 0 | 4 | K | 1 | ROZPOCET | 0 | 0 | 0 | 0 | 0 | 1 | 0 | 4 | -479148456
| PP |  | Výplňové klíny za opěrou z kameniva drceného hutněného po vrstvách Výplňové klíny za opěrou z kameniva hutněného po vrstvách drceného | [15 empty] | PP | 1
33 | K | 465513256 | Dlažba svahu u opěr z upraveného lomového žulového kamene tl 250 mm do lože C 25/30 pl do 10 m2 | M2 | 8.976 |  | 0 |  |  |  | základní |  | 0 | 1.2878 | 11.5594 | 0 | 0 | 4 | K | 1 | ROZPOCET | 0 | 0 | 0 | 0 | 0 | 1 | 0 | 4 | -1115950088
| PP |  | Dlažba svahu u opěr z upraveného lomového žulového kamene tl 250 mm do lože C 25/30 pl do 10 m2 | [15 empty] | PP | 1
| D | 6 | Úpravy povrchů, podlahy, výplně otvorů |  |  |  | 0 | [5 empty] | 0 |  | 1.2925 |  | 0.82166 | 1 | D | 0 | ROZPOCET | [6 empty] | 0
34 | K | 636195311 | Oprava spár dlažby z lomového kamene hl do 70 mm maltou cementovou včetně vysekání Oprava spár dlažby z lomového kamene hloubky do 70 mm na hromady do vzdálenosti 50 m s vyčištěním spár a vyplněním cementovou maltou | M2 | 23.476 |  | 0 |  |  |  | základní |  | 0 | 0.055056 | 1.2925 | 0.035 | 0.82166 | 4 | K | 1 | ROZPOCET | 0 | 0 | 0 | 0 | 0 | 1 | 0 | 4 | 1105803534
| PP |  | Oprava spár dlažby z lomového kamene hl do 70 mm maltou cementovou včetně vysekání Oprava spár dlažby z lomového kamene hloubky do 70 mm na hromady do vzdálenosti 50 m s vyčištěním spár a vyplněním cementovou maltou | [15 empty] | PP | 1
| D | 7 | Přidružená stavební výroba |  |  |  | 0 | [5 empty] | 0 |  | 0.000726 |  | 0.07612 | 1 | D | 0 | ROZPOCET | [6 empty] | 0
35 | K | 711131811 | Odstranění izolace proti zemní vlhkosti vodorovné | m2 | 19.03 |  | 0 |  |  |  | základní |  | 0 | 0 | 0 | 0.004 | 0.07612 | 4 | K | 1 | ROZPOCET | 0 | 0 | 0 | 0 | 0 | 1 | 0 | 4 | -2057515424
| PP |  | Odstranění izolace proti zemní vlhkosti vodorovné | [15 empty] | PP | 1
36 | K | 711341564R | Provedení hydroizolace mostovek plovoucí hydroizolací 2*4 mm | M2 | 153.76 |  | 0 |  |  |  | základní |  | 0 | 0 | 0 | 0 | 0 | 4 | K | 1 | ROZPOCET | 0 | 0 | 0 | 0 | 0 | 1 | 0 | 4 | -1913206528
| PP |  | Provedení hydroizolace mostovek plovoucí hydroizolací 2*4 mm | [15 empty] | PP | 1
37 | M | 62832134R | pás asfaltový modifikovaný tl 4,0mm - plovoucí hydroizolace | M2 | 169.136 |  | 0 |  |  |  | základní |  | 0 | 0 | 0 | 0 | 0 | 8 | M | 1 | ROZPOCET | 0 | 0 | 0 | 0 | 0 | 1 | 0 | 4 | -268271700
| PP |  | pás asfaltový modifikovaný tl 4,0mm - plovoucí hydroizolace | [15 empty] | PP | 1
38 | K | 711491177 | Připevnění vodorovné izolace proti tlakové vodě nerezovou lištou Provedení izolace proti povrchové a podpovrchové tlakové vodě ostatní na ploše vodorovné V připevnění izolace nerezovou lištou | M | 6.6 |  | 0 |  |  |  | základní |  | 0 | 0.00011 | 0.000726 | 0 | 0 | 4 | K | 1 | ROZPOCET | 0 | 0 | 0 | 0 | 0 | 1 | 0 | 4 | -1319224341
| PP |  | Připevnění vodorovné izolace proti tlakové vodě nerezovou lištou Provedení izolace proti povrchové a podpovrchové tlakové vodě ostatní na ploše vodorovné V připevnění izolace nerezovou lištou | [15 empty] | PP | 1
39 | M | 13010218R | tyč nerezová plochá 50x5mm | T | 0.013 |  | 0 |  |  |  | základní |  | 0 | 0 | 0 | 0 | 0 | 8 | M | 1 | ROZPOCET | 0 | 0 | 0 | 0 | 0 | 1 | 0 | 4 | 1047699478
| PP |  | tyč nerezová plochá 50x5mm | [15 empty] | PP | 1
40 | M | 56281003 | hmoždinky univerzální 10x50 | 100 kus | 0.24 |  | 0 |  |  |  | základní |  | 0 | 0 | 0 | 0 | 0 | 8 | M | 1 | ROZPOCET | 0 | 0 | 0 | 0 | 0 | 1 | 0 | 4 | -1909409088
| PP |  | hmoždinky univerzální 10x50 | [15 empty] | PP | 1
41 | K | 998711101 | Přesun hmot tonážní pro izolace proti vodě, vlhkosti a plynům v objektech výšky do 6 m | T | 0.985 |  | 0 |  |  |  | základní |  | 0 | 0 | 0 | 0 | 0 | 4 | K | 1 | ROZPOCET | 0 | 0 | 0 | 0 | 0 | 1 | 0 | 4 | -639244294
| PP |  | Přesun hmot tonážní pro izolace proti vodě, vlhkosti a plynům v objektech výšky do 6 m | [15 empty] | PP | 1
| D | 8 | Potrubí |  |  |  | 0 | [5 empty] | 0 |  | 0.034839 |  | 0 | 1 | D | 0 | ROZPOCET | [6 empty] | 0
42 | K | 871238111 | Kladení drenážního potrubí z tvrdého PVC průměru do 200 mm Kladení drenážního potrubí z plastických hmot do připravené rýhy z tvrdého PVC, průměru přes 150 do 200 mm | M | 21 |  | 0 |  |  |  | základní |  | 0 | 0 | 0 | 0 | 0 | 4 | K | 1 | ROZPOCET | 0 | 0 | 0 | 0 | 0 | 1 | 0 | 4 | 147205084
| PP |  | Kladení drenážního potrubí z tvrdého PVC průměru do 200 mm Kladení drenážního potrubí z plastických hmot do připravené rýhy z tvrdého PVC, průměru přes 150 do 200 mm | [15 empty] | PP | 1
43 | M | 28613015 | trubka drenážní korugovaná sendvičová HD-PE SN 8 perforace 220° pro liniové stavby DN 150 | M | 22.05 |  | 0 |  |  |  | základní |  | 0 | 0.00158 | 0.034839 | 0 | 0 | 8 | M | 1 | ROZPOCET | 0 | 0 | 0 | 0 | 0 | 1 | 0 | 4 | -2022809392
| PP |  | trubka drenážní korugovaná sendvičová HD-PE SN 8 perforace 220° pro liniové stavby DN 150 | [15 empty] | PP | 1
44 | K | 895641112R | Zřízení drenážní vyústě komplet 1) koncová trouba z PE DN 175 dl.1m 2) betonový stabilizační práh 3) kamenná dlažba 4) plastová trouba DN600 + výplň kačírkem | KUS | 4 |  | 0 |  |  |  | základní |  | 0 | 0 | 0 | 0 | 0 | 4 | K | 1 | ROZPOCET | 0 | 0 | 0 | 0 | 0 | 1 | 0 | 4 | 943748861
| PP |  | Zřízení drenážní vyústě komplet 1) koncová trouba z PE DN 175 dl.1m 2) betonový stabilizační práh 3) kamenná dlažba 4) plastová trouba DN600 + výplň kačírkem | [15 empty] | PP | 1
| D | 9 | Ostatní konstrukce a práce |  |  |  | 0 | [5 empty] | 0 |  | 1.8868 |  | 14.4392 | 1 | D | 0 | ROZPOCET | [6 empty] | 0
45 | K | 711491173R | Provedení ochrany izolace - PE folie cena včetně specifikace | M2 | 43.2 |  | 0 |  |  |  | základní |  | 0 | 0 | 0 | 0 | 0 | 4 | K | 1 | ROZPOCET | 0 | 0 | 0 | 0 | 0 | 1 | 0 | 4 | -944829738
| PP |  | Provedení ochrany izolace - PE folie cena včetně specifikace | [15 empty] | PP | 1
46 | K | 919726123 | Geotextilie pro ochranu, separaci a filtraci netkaná měrná hmotnost do 500 g/m2 Geotextilie netkaná pro ochranu, separaci nebo filtraci měrná hmotnost přes 300 do 500 g/m2 | M2 | 55.65 |  | 0 |  |  |  | základní |  | 0 | 0.0006875 | 0.038259 | 0 | 0 | 4 | K | 1 | ROZPOCET | 0 | 0 | 0 | 0 | 0 | 1 | 0 | 4 | 1015695821
| PP |  | Geotextilie pro ochranu, separaci a filtraci netkaná měrná hmotnost do 500 g/m2 Geotextilie netkaná pro ochranu, separaci nebo filtraci měrná hmotnost přes 300 do 500 g/m2 | [15 empty] | PP | 1
47 | K | 919726126 | Geotextilie pro ochranu, separaci a filtraci netkaná měrná hmotnost do 1200 g/m2 Geotextilie netkaná pro ochranu, separaci nebo filtraci měrná hmotnost přes 1 000 do 1 200 g/m2 | M2 | 76.88 |  | 0 |  |  |  | základní |  | 0 | 0.0014575 | 0.11205 | 0 | 0 | 4 | K | 1 | ROZPOCET | 0 | 0 | 0 | 0 | 0 | 1 | 0 | 4 | 1886806640
| PP |  | Geotextilie pro ochranu, separaci a filtraci netkaná měrná hmotnost do 1200 g/m2 Geotextilie netkaná pro ochranu, separaci nebo filtraci měrná hmotnost přes 1 000 do 1 200 g/m2 | [15 empty] | PP | 1
48 | K | 931992124 | Ochrana izolace z extrudovaného polystyrénu tl 50 mm | M2 | 7.495 |  | 0 |  |  |  | základní |  | 0 | 0.001575 | 0.011805 | 0 | 0 | 4 | K | 1 | ROZPOCET | 0 | 0 | 0 | 0 | 0 | 1 | 0 | 4 | 1024338437
| PP |  | Ochrana izolace z extrudovaného polystyrénu tl 50 mm | [15 empty] | PP | 1
49 | K | 931994132 | Těsnění dilatační spáry betonové konstrukce silikonovým tmelem do pl 4,0 cm2 Těsnění spáry betonové konstrukce pásy, profily, tmely tmelem silikonovým spáry dilatační do 4,0 cm2 | M | 6.6 |  | 0 |  |  |  | základní |  | 0 | 0.00017733 | 0.0011704 | 0 | 0 | 4 | K | 1 | ROZPOCET | 0 | 0 | 0 | 0 | 0 | 1 | 0 | 4 | -989117332
| PP |  | Těsnění dilatační spáry betonové konstrukce silikonovým tmelem do pl 4,0 cm2 Těsnění spáry betonové konstrukce pásy, profily, tmely tmelem silikonovým spáry dilatační do 4,0 cm2 | [15 empty] | PP | 1
50 | K | 936942211R | Zhotovení tabulky s letopočtem opravy mostu vložením šablony do bednění | KUS | 2 |  | 0 |  |  |  | základní |  | 0 | 0.006485 | 0.01297 | 0 | 0 | 4 | K | 1 | ROZPOCET | 0 | 0 | 0 | 0 | 0 | 1 | 0 | 4 | -2111469944
| PP |  | Zhotovení tabulky s letopočtem opravy mostu vložením šablony do bednění | [15 empty] | PP | 1
51 | K | 938902206 | Čištění příkopů ručně š dna přes 400 mm objem nánosu do 0,50 m3/m Čištění příkopů komunikací přemístěním na hromady na vzdálenost do 20 m ručně při šířce dna přes 400 mm a objemu nánosu přes 0,30 do 0,50 m3/m | M | 7 |  | 0 |  |  |  | základní |  | 0 | 0 | 0 | 0.324 | 2.268 | 4 | K | 1 | ROZPOCET | 0 | 0 | 0 | 0 | 0 | 1 | 0 | 4 | 2048057480
| PP |  | Čištění příkopů ručně š dna přes 400 mm objem nánosu do 0,50 m3/m Čištění příkopů komunikací přemístěním na hromady na vzdálenost do 20 m ručně při šířce dna přes 400 mm a objemu nánosu přes 0,30 do 0,50 m3/m | [15 empty] | PP | 1
52 | K | 952904121 | Čištění mostních objektů - ruční odstranění nánosů z otvorů v do 1,5 m Čištění mostních objektů odstranění nánosů z otvorů ručně, světlé výšky otvoru do 1,5 m | M3 | 0.725 |  | 0 |  |  |  | základní |  | 0 | 0 | 0 | 0.001 | 0.000725 | 4 | K | 1 | ROZPOCET | 0 | 0 | 0 | 0 | 0 | 1 | 0 | 4 | -1540313566
| PP |  | Čištění mostních objektů - ruční odstranění nánosů z otvorů v do 1,5 m Čištění mostních objektů odstranění nánosů z otvorů ručně, světlé výšky otvoru do 1,5 m | [15 empty] | PP | 1
53 | K | 962051111 | Bourání mostních zdí a pilířů z ŽB | M3 | 4.546 |  | 0 |  |  |  | základní |  | 0 | 0.12171 | 0.5533 | 2.4 | 10.9104 | 4 | K | 1 | ROZPOCET | 0 | 0 | 0 | 0 | 0 | 1 | 0 | 4 | 835166058
| PP |  | Bourání mostních zdí a pilířů z ŽB | [15 empty] | PP | 1
54 | K | 966075141 | Odstranění kovového zábradlí vcelku Včetně odvozu a likvidace na skládce | M | 6.6 |  | 0 |  |  |  | základní |  | 0 | 8.36e-05 | 0.00055176 | 0.018 | 0.1188 | 4 | K | 1 | ROZPOCET | 0 | 0 | 0 | 0 | 0 | 1 | 0 | 4 | -994855508
| PP |  | Odstranění kovového zábradlí vcelku Včetně odvozu a likvidace na skládce | [15 empty] | PP | 1
55 | K | 977211114 | Řezání stěnovou pilou ŽB kcí s výztuží průměru do 16 mm hl do 520 mm | M | 6.6 |  | 0 |  |  |  | základní |  | 0 | 0.0004173 | 0.0027542 | 0 | 0 | 4 | K | 1 | ROZPOCET | 0 | 0 | 0 | 0 | 0 | 1 | 0 | 4 | 357980339
| PP |  | Řezání stěnovou pilou ŽB kcí s výztuží průměru do 16 mm hl do 520 mm | [15 empty] | PP | 1
56 | K | 977211131 | Řezání stěnovou pilou kcí z kamene hl do 200 mm Řezání konstrukcí stěnovou pilou z kamene hloubka řezu do 200 mm | M | 17.3 |  | 0 |  |  |  | základní |  | 0 | 8.6e-05 | 0.0014878 | 0 | 0 | 4 | K | 1 | ROZPOCET | 0 | 0 | 0 | 0 | 0 | 1 | 0 | 4 | -125519949
| PP |  | Řezání stěnovou pilou kcí z kamene hl do 200 mm Řezání konstrukcí stěnovou pilou z kamene hloubka řezu do 200 mm | [15 empty] | PP | 1
57 | K | 985131211 | Očištění ploch stěn, rubu kleneb a podlah sušeným křemičitým pískem Očištění ploch stěn, rubu kleneb a podlah tryskání pískem sušeným | M2 | 23.476 |  | 0 |  |  |  | základní |  | 0 | 0.048 | 1.1268 | 0.048 | 1.1268 | 4 | K | 1 | ROZPOCET | 0 | 0 | 0 | 0 | 0 | 1 | 0 | 4 | -1235172525
| PP |  | Očištění ploch stěn, rubu kleneb a podlah sušeným křemičitým pískem Očištění ploch stěn, rubu kleneb a podlah tryskání pískem sušeným | [15 empty] | PP | 1
58 | K | 985324211 | Ochranný akrylátový nátěr betonu dvojnásobný s impregnací (OS-B) Ochranný nátěr betonu akrylátový dvojnásobný s impregnací (OS-B) | M2 | 9.62 |  | 0 |  |  |  | základní |  | 0 | 0.001155 | 0.011111 | 0 | 0 | 4 | K | 1 | ROZPOCET | 0 | 0 | 0 | 0 | 0 | 1 | 0 | 4 | 706101568
| PP |  | Ochranný akrylátový nátěr betonu dvojnásobný s impregnací (OS-B) Ochranný nátěr betonu akrylátový dvojnásobný s impregnací (OS-B) | [15 empty] | PP | 1
59 | K | 985331217 | Dodatečné vlepování betonářské výztuže D 20 mm do chemické malty včetně vyvrtání otvoru Dodatečné vlepování betonářské výztuže včetně vyvrtání a vyčištění otvoru chemickou maltou průměr výztuže 20 mm | M | 14.4 |  | 0 |  |  |  | základní |  | 0 | 0.0010064 | 0.014492 | 0.001 | 0.0144 | 4 | K | 1 | ROZPOCET | 0 | 0 | 0 | 0 | 0 | 1 | 0 | 4 | -1035104867
| PP |  | Dodatečné vlepování betonářské výztuže D 20 mm do chemické malty včetně vyvrtání otvoru Dodatečné vlepování betonářské výztuže včetně vyvrtání a vyčištění otvoru chemickou maltou průměr výztuže 20 mm | [15 empty] | PP | 1
60 | K | 997013601 | Poplatek za uložení na skládce (skládkovné) stavebního odpadu betonového kód odpadu 17 01 01 Poplatek za uložení stavebního odpadu na skládce (skládkovné) z prostého betonu zatříděného do Katalogu odpadů pod kódem 17 01 01 | T | 12.037 |  | 0 |  |  |  | základní |  | 0 | 0 | 0 | 0 | 0 | 4 | K | 1 | ROZPOCET | 0 | 0 | 0 | 0 | 0 | 1 | 0 | 4 | 2011177334
| PP |  | Poplatek za uložení na skládce (skládkovné) stavebního odpadu betonového kód odpadu 17 01 01 Poplatek za uložení stavebního odpadu na skládce (skládkovné) z prostého betonu zatříděného do Katalogu odpadů pod kódem 17 01 01 | [15 empty] | PP | 1
61 | K | 997211211 | Svislá doprava vybouraných hmot na v 3,5 m Svislá doprava suti nebo vybouraných hmot s naložením do dopravního zařízení a s vyprázdněním dopravního zařízení na hromadu nebo do dopravního prostředku vybouraných hmot na výšku do 3,5 m | T | 12.037 |  | 0 |  |  |  | základní |  | 0 | 0 | 0 | 0 | 0 | 4 | K | 1 | ROZPOCET | 0 | 0 | 0 | 0 | 0 | 1 | 0 | 4 | 776432331
| PP |  | Svislá doprava vybouraných hmot na v 3,5 m Svislá doprava suti nebo vybouraných hmot s naložením do dopravního zařízení a s vyprázdněním dopravního zařízení na hromadu nebo do dopravního prostředku vybouraných hmot na výšku do 3,5 m | [15 empty] | PP | 1
62 | K | 997221645 | Poplatek za uložení na skládce (skládkovné) odpadu asfaltového bez dehtu kód odpadu 17 03 02 Poplatek za uložení stavebního odpadu na skládce (skládkovné) asfaltového bez obsahu dehtu zatříděného do Katalogu odpadů pod kódem 17 03 02 | T | 0.095 |  | 0 |  |  |  | základní |  | 0 | 0 | 0 | 0 | 0 | 4 | K | 1 | ROZPOCET | 0 | 0 | 0 | 0 | 0 | 1 | 0 | 4 | -293566353
| PP |  | Poplatek za uložení na skládce (skládkovné) odpadu asfaltového bez dehtu kód odpadu 17 03 02 Poplatek za uložení stavebního odpadu na skládce (skládkovné) asfaltového bez obsahu dehtu zatříděného do Katalogu odpadů pod kódem 17 03 02 | [15 empty] | PP | 1
63 | K | 997241521 | Vodorovné přemístění vybouraných hmot do 7 km | t | 12.037 |  | 0 |  |  |  | základní |  | 0 | 0 | 0 | 0 | 0 | 4 | K | 1 | ROZPOCET | 0 | 0 | 0 | 0 | 0 | 1 | 0 | 4 | 1008723150
| PP |  | Vodorovné přemístění vybouraných hmot do 7 km | [15 empty] | PP | 1
64 | K | 997241525 | Příplatek ZKD 1 km u vodorovného přemístění vybouraných hmot | t | 132.407 |  | 0 |  |  |  | základní |  | 0 | 0 | 0 | 0 | 0 | 4 | K | 1 | ROZPOCET | 0 | 0 | 0 | 0 | 0 | 1 | 0 | 4 | -1772132883
| PP |  | Příplatek ZKD 1 km u vodorovného přemístění vybouraných hmot | [15 empty] | PP | 1
66 | K | 998241011 | Přesun hmot pro železniční spodek drah kolejových o sklonu 0,8 % | T | 99.941 |  | 0 |  |  |  | základní |  | 0 | 0 | 0 | 0 | 0 | 4 | K | 1 | ROZPOCET | 0 | 0 | 0 | 0 | 0 | 1 | 0 | 4 | 1898505536
| PP |  | Přesun hmot pro železniční spodek drah kolejových o sklonu 0,8 % | [15 empty] | PP | 1

## SO 04 - Rušení propustku ...
[9 empty] | >> skryté sloupce << | [9 empty] | {46a68ba6-c7c3-4308-af99-cd5bd83bc29f}
2
| KRYCÍ LIST SOUPISU PRACÍ | [8 empty] | v --- níže se nacházejí doplnkové a pomocné údaje k sestavám --- v | [8 empty] | False
Zakázka:
Oprava kolejí a výhybek v žst. Rožďalovice
Objekt:
SO 04 - Rušení propustku v km 17,782
| KSO: |  |  |  |  | CC-CZ:
| Místo: |  | žst. Rožďalovice |  |  | Datum: | 27. 1. 2021
| Zadavatel: |  |  |  |  | IČ:
|  | Správa železnic, s.o. |  |  |  | DIČ:
| Uchazeč: |  |  |  |  | IČ: | Vyplň údaj
|  | Vyplň údaj |  |  |  | DIČ: | Vyplň údaj
| Projektant: |  |  |  |  | IČ:
|  | bez PD |  |  |  | DIČ:
| Zpracovatel: |  |  |  |  | IČ:
|  | SMT HK |  |  |  | DIČ:
Poznámka:
| Cena bez DPH | [5 empty] | 0
|  |  | Základ daně |  |  | Sazba daně | Výše daně
| DPH | základní | 0 |  |  | 21% | 0
|  | snížená | 0 |  |  | 15% | 0
|  | zákl. přenesená | 0 |  |  | 21% | 0
|  | sníž. přenesená | 0 |  |  | 15% | 0
|  | nulová | 0 |  |  | 0% | 0
| Cena s DPH |  |  | v | CZK |  | 0
REKAPITULACE ČLENĚNÍ SOUPISU PRACÍ
Zakázka:
Oprava kolejí a výhybek v žst. Rožďalovice
Objekt:
SO 04 - Rušení propustku v km 17,782
Místo: |  |  | žst. Rožďalovice |  |  | Datum: | 27. 1. 2021
Zadavatel: |  |  | Správa železnic, s.o. |  |  | Projektant: | bez PD
Uchazeč: |  |  | Vyplň údaj |  |  | Zpracovatel: | SMT HK
Kód dílu - Popis | [6 empty] | Cena celkem [CZK]
Náklady zakázky celkem | [6 empty] | 0 | [12 empty] | -1
| HSV - Práce a dodávky HSV | [5 empty] | 0
| 1 - Zemní práce | [5 empty] | 0
| 3 - Svislé a kompletní konstrukce | [5 empty] | 0
| 9 - Ostatní konstrukce a práce, bourání | [5 empty] | 0
| 997 - Přesun sutě | [5 empty] | 0
| 998 - Přesun hmot | [5 empty] | 0
SOUPIS PRACÍ
Zakázka:
Oprava kolejí a výhybek v žst. Rožďalovice
Objekt:
SO 04 - Rušení propustku v km 17,782
Místo: |  |  | žst. Rožďalovice |  |  | Datum: | 27. 1. 2021
Zadavatel: |  |  | Správa železnic, s.o. |  |  | Projektant: | bez PD
Uchazeč: |  |  | Vyplň údaj |  |  | Zpracovatel: | SMT HK
PČ | Typ | Kód | Popis | MJ | Množství | J.cena [CZK] | Cena celkem [CZK] | Cenová soustava |  |  | DPH | J. Nh [h] | Nh celkem [h] | J. hmotnost [t] | Hmotnost celkem [t] | J. suť [t] | Suť Celkem [t]
Náklady soupisu celkem | [6 empty] | 0 | [5 empty] | 0 |  | 0 |  | 0 |  | D | -1 | [10 empty] | 0
| D | HSV | Práce a dodávky HSV |  |  |  | 0 | [5 empty] | 0 |  | 0 |  | 0 | 1 | D | 0 |  |  |  | ROZPOCET | [6 empty] | 0
| D | 1 | Zemní práce |  |  |  | 0 | [5 empty] | 0 |  | 0 |  | 0 | 1 | D | 1 |  |  |  | ROZPOCET | [6 empty] | 0
1 | K | 122311101 | Odkopávky a prokopávky v hornině třídy těžitelnosti II, skupiny 4 ručně | m3 | 10.5 |  | 0 |  |  |  | základní |  | 0 | 0 | 0 | 0 | 0 | 4 | K | 2 |  |  |  | ROZPOCET | 0 | 0 | 0 | 0 | 0 | 1 | 0 | 4 | -376080385
| PP |  | Odkopávky a prokopávky v hornině třídy těžitelnosti II, skupiny 4 ručně | [15 empty] | PP | 2
| VV |  | 3,5*2*1,5 "odkopání zeminy ručně kvůli možnému požkození el. cest" |  | 10.5 | [13 empty] | VV | 2 | 2 | True | 0 | ROZPOCET
| VV |  | Součet |  | 10.5 | [13 empty] | VV | 2 | 4 | True | 1 | ROZPOCET
2 | K | 122351101 | Odkopávky a prokopávky nezapažené v hornině třídy těžitelnosti II, skupiny 4 objem do 20 m3 strojně | m3 | 42 |  | 0 |  |  |  | základní |  | 0 | 0 | 0 | 0 | 0 | 4 | K | 2 |  |  |  | ROZPOCET | 0 | 0 | 0 | 0 | 0 | 1 | 0 | 4 | 458620693
| PP |  | Odkopávky a prokopávky nezapažené v hornině třídy těžitelnosti II, skupiny 4 objem do 20 m3 strojně | [15 empty] | PP | 2
| VV |  | 3,5*2*1,5 |  | 10.5 | [13 empty] | VV | 2 | 2 | True | 0 | ROZPOCET
| VV |  | 10,5*2*1,5 |  | 31.5 | [13 empty] | VV | 2 | 2 | True | 0 | ROZPOCET
| VV |  | Součet |  | 42 | [13 empty] | VV | 2 | 4 | True | 1 | ROZPOCET
3 | K | 129911123 | Bourání zdiva z ŽB nebo předpjatého betonu v odkopávkách nebo prokopávkách ručně | m3 | 10.5 |  | 0 |  |  |  | základní |  | 0 | 0 | 0 | 0 | 0 | 4 | K | 2 |  |  |  | ROZPOCET | 0 | 0 | 0 | 0 | 0 | 1 | 0 | 4 | 1521596685
| PP |  | Bourání zdiva z ŽB nebo předpjatého betonu v odkopávkách nebo prokopávkách ručně | [15 empty] | PP | 2
| VV |  | 3,5*2*0,3 |  | 2.1 | [13 empty] | VV | 2 | 2 | True | 0 | ROZPOCET
| VV |  | 3,5*2*0,3 |  | 2.1 | [13 empty] | VV | 2 | 2 | True | 0 | ROZPOCET
| VV |  | 10,5*2*0,3 |  | 6.3 | [13 empty] | VV | 2 | 2 | True | 0 | ROZPOCET
| VV |  | Součet |  | 10.5 | [13 empty] | VV | 2 | 4 | True | 1 | ROZPOCET
4 | K | 139951113 | Bourání kcí v hloubených vykopávkách ze zdiva kamenného na MC strojně | m3 | 1.82 |  | 0 |  |  |  | základní |  | 0 | 0 | 0 | 0 | 0 | 4 | K | 2 |  |  |  | ROZPOCET | 0 | 0 | 0 | 0 | 0 | 1 | 0 | 4 | 1982236861
| PP |  | Bourání kcí v hloubených vykopávkách ze zdiva kamenného na MC strojně | [15 empty] | PP | 2
| VV |  | 1,3*4*0,35 |  | 1.82 | [13 empty] | VV | 2 | 2 | True | 0 | ROZPOCET
| VV |  | Součet |  | 1.82 | [13 empty] | VV | 2 | 4 | True | 1 | ROZPOCET
5 | K | 151301101 | Zřízení hnaného pažení a rozepření stěn rýh hl do 2 m | m2 | 10 |  | 0 |  |  |  | základní |  | 0 | 0 | 0 | 0 | 0 | 4 | K | 2 |  |  |  | ROZPOCET | 0 | 0 | 0 | 0 | 0 | 1 | 0 | 4 | -1428215283
| PP |  | Zřízení hnaného pažení a rozepření stěn rýh hl do 2 m | [15 empty] | PP | 2
| VV |  | 2,5*4 "pažení výkopů 2,5 m" |  | 10 | [13 empty] | VV | 2 | 2 | True | 0 | ROZPOCET
| VV |  | Součet |  | 10 | [13 empty] | VV | 2 | 4 | True | 1 | ROZPOCET
6 | K | 174151102 | Zásyp v uzavřených prostorech sypaninou se zhutněním | m3 | 52.5 |  | 0 |  |  |  | základní |  | 0 | 0 | 0 | 0 | 0 | 4 | K | 2 |  |  |  | ROZPOCET | 0 | 0 | 0 | 0 | 0 | 1 | 0 | 4 | -50320275
| PP |  | Zásyp v uzavřených prostorech sypaninou se zhutněním | [15 empty] | PP | 2
| VV |  | 3,5*2*1,5 "zasypání propustku" |  | 10.5 | [13 empty] | VV | 2 | 2 | True | 0 | ROZPOCET
| VV |  | 3,5*2*1,5 "zasypání propustku" |  | 10.5 | [13 empty] | VV | 2 | 2 | True | 0 | ROZPOCET
| VV |  | 10,5*2*1,5 "zasypání propustku" |  | 31.5 | [13 empty] | VV | 2 | 2 | True | 0 | ROZPOCET
| VV |  | Součet |  | 52.5 | [13 empty] | VV | 2 | 4 | True | 1 | ROZPOCET
7 | M | 58344169 | štěrkodrť frakce 0/32 OTP ČD | t | 94.5 |  | 0 |  |  |  | základní |  | 0 | 0 | 0 | 0 | 0 | 8 | M | 2 |  |  |  | ROZPOCET | 0 | 0 | 0 | 0 | 0 | 1 | 0 | 4 | 2071983423
| PP |  | štěrkodrť frakce 0/32 OTP ČD | [15 empty] | PP | 2
| VV |  | 52,5*1,8 |  | 94.5 | [13 empty] | VV | 2 | 2 | True | 0 | ROZPOCET
| VV |  | Součet |  | 94.5 | [13 empty] | VV | 2 | 4 | True | 1 | ROZPOCET
| D | 3 | Svislé a kompletní konstrukce |  |  |  | 0 | [5 empty] | 0 |  | 0 |  | 0 | 1 | D | 1 |  |  |  | ROZPOCET | [6 empty] | 0
8 | K | 312311911 | Výplňová zeď z betonu prostého tř. C 16/20 | m3 | 20.8 |  | 0 |  |  |  | základní |  | 0 | 0 | 0 | 0 | 0 | 4 | K | 2 |  |  |  | ROZPOCET | 0 | 0 | 0 | 0 | 0 | 1 | 0 | 4 | 2146431012
| PP |  | Výplňová zeď z betonu prostého tř. C 16/20 | [15 empty] | PP | 2
| VV |  | 3*2*2 "vylití propustku betonem" |  | 12 | [13 empty] | VV | 2 | 2 | True | 0 | ROZPOCET
| VV |  | 2,2*2*2 "vylití část propustku betonem" |  | 8.8 | [13 empty] | VV | 2 | 2 | True | 0 | ROZPOCET
| VV |  | Součet |  | 20.8 | [13 empty] | VV | 2 | 4 | True | 1 | ROZPOCET
| D | 9 | Ostatní konstrukce a práce, bourání |  |  |  | 0 | [5 empty] | 0 |  | 0 |  | 0 | 1 | D | 1 |  |  |  | ROZPOCET | [6 empty] | 0
9 | K | 966023211 | Snesení nevyhovujících kamenných římsových desek na průčelním zdivu a křídlech | m3 | 1 |  | 0 |  |  |  | základní |  | 0 | 0 | 0 | 0 | 0 | 4 | K | 2 |  |  |  | ROZPOCET | 0 | 0 | 0 | 0 | 0 | 1 | 0 | 4 | -492999346
| PP |  | Snesení nevyhovujících kamenných římsových desek na průčelním zdivu a křídlech | [15 empty] | PP | 2
| VV |  | 4*0,5*0,5 "římsa" |  | 1 | [13 empty] | VV | 2 | 2 | True | 0 | ROZPOCET
| VV |  | Součet |  | 1 | [13 empty] | VV | 2 | 4 | True | 1 | ROZPOCET
10 | K | 966075141 | Odstranění kovového zábradlí vcelku | m | 5.2 |  | 0 |  |  |  | základní |  | 0 | 0 | 0 | 0 | 0 | 4 | K | 2 |  |  |  | ROZPOCET | 0 | 0 | 0 | 0 | 0 | 1 | 0 | 4 | 571518400
| PP |  | Odstranění kovového zábradlí vcelku | [15 empty] | PP | 2
| VV |  | 5,2 "41,1 Kg" |  | 5.2 | [13 empty] | VV | 2 | 2 | True | 0 | ROZPOCET
| VV |  | Součet |  | 5.2 | [13 empty] | VV | 2 | 4 | True | 1 | ROZPOCET
| D | 997 | Přesun sutě |  |  |  | 0 | [5 empty] | 0 |  | 0 |  | 0 | 1 | D | 1 |  |  |  | ROZPOCET | [6 empty] | 0
11 | K | 997013862 | Poplatek za uložení stavebního odpadu na recyklační skládce (skládkovné) z armovaného betonu kód odpadu 17 01 01 | t | 29.386 |  | 0 |  |  |  | základní |  | 0 | 0 | 0 | 0 | 0 | 4 | K | 2 |  |  |  | ROZPOCET | 0 | 0 | 0 | 0 | 0 | 1 | 0 | 4 | 1635675572
| PP |  | Poplatek za uložení stavebního odpadu na recyklační skládce (skládkovné) z armovaného betonu kód odpadu 17 01 01 | [15 empty] | PP | 2
| VV |  | 25,2+4,186 |  | 29.386 | [13 empty] | VV | 2 | 2 | True | 0 | ROZPOCET
| VV |  | Součet |  | 29.386 | [13 empty] | VV | 2 | 4 | True | 1 | ROZPOCET
12 | K | 997013873 | Poplatek za uložení stavebního odpadu na recyklační skládce (skládkovné) zeminy a kamení zatříděného do Katalogu odpadů pod kódem 17 05 04 | t | 78.65 |  | 0 |  |  |  | základní |  | 0 | 0 | 0 | 0 | 0 | 4 | K | 2 |  |  |  | ROZPOCET | 0 | 0 | 0 | 0 | 0 | 1 | 0 | 4 | 454309230
| PP |  | Poplatek za uložení stavebního odpadu na recyklační skládce (skládkovné) zeminy a kamení zatříděného do Katalogu odpadů pod kódem 17 05 04 | [15 empty] | PP | 2
| VV |  | 15,750+60,3+2,6 |  | 78.65 | [13 empty] | VV | 2 | 2 | True | 0 | ROZPOCET
| VV |  | Součet |  | 78.65 | [13 empty] | VV | 2 | 4 | True | 1 | ROZPOCET
13 | K | 997211511 | Vodorovná doprava suti po suchu na vzdálenost do 1 km | t | 110.83 |  | 0 |  |  |  | základní |  | 0 | 0 | 0 | 0 | 0 | 4 | K | 2 |  |  |  | ROZPOCET | 0 | 0 | 0 | 0 | 0 | 1 | 0 | 4 | -2130688874
| PP |  | Vodorovná doprava suti po suchu na vzdálenost do 1 km | [15 empty] | PP | 2
14 | K | 997211519 | Příplatek ZKD 1 km u vodorovné dopravy suti | t | 1108.3 |  | 0 |  |  |  | základní |  | 0 | 0 | 0 | 0 | 0 | 4 | K | 2 |  |  |  | ROZPOCET | 0 | 0 | 0 | 0 | 0 | 1 | 0 | 4 | -839694238
| PP |  | Příplatek ZKD 1 km u vodorovné dopravy suti | [15 empty] | PP | 2
| VV |  | 110,83*10 "Přepočtené koeficientem množství |  | 1108.3 | [13 empty] | VV | 2 | 2 | True | 0 | ROZPOCET
| VV |  | Součet |  | 1108.3 | [13 empty] | VV | 2 | 4 | True | 1 | ROZPOCET
15 | K | 997211611 | Nakládání suti na dopravní prostředky pro vodorovnou dopravu | t | 110.83 |  | 0 |  |  |  | základní |  | 0 | 0 | 0 | 0 | 0 | 4 | K | 2 |  |  |  | ROZPOCET | 0 | 0 | 0 | 0 | 0 | 1 | 0 | 4 | -1822508163
| PP |  | Nakládání suti na dopravní prostředky pro vodorovnou dopravu | [15 empty] | PP | 2
| D | 998 | Přesun hmot |  |  |  | 0 | [5 empty] | 0 |  | 0 |  | 0 | 1 | D | 1 |  |  |  | ROZPOCET | [6 empty] | 0
16 | K | 998212111 | Přesun hmot pro mosty zděné, monolitické betonové nebo ocelové v do 20 m | t | 141.494 |  | 0 |  |  |  | základní |  | 0 | 0 | 0 | 0 | 0 | 4 | K | 2 |  |  |  | ROZPOCET | 0 | 0 | 0 | 0 | 0 | 1 | 0 | 4 | -1494919759
| PP |  | Přesun hmot pro mosty zděné, monolitické betonové nebo ocelové v do 20 m | [15 empty] | PP | 2

## VON - Vedlejší a ostatní ...
[9 empty] | >> skryté sloupce << | [9 empty] | {7c1d8c89-bc3b-4166-ac27-e2985e83705c}
2
| KRYCÍ LIST SOUPISU PRACÍ | [8 empty] | v --- níže se nacházejí doplnkové a pomocné údaje k sestavám --- v | [8 empty] | False
Zakázka:
Oprava kolejí a výhybek v žst. Rožďalovice
Objekt:
VON - Vedlejší a ostatní náklady
| KSO: |  |  |  |  | CC-CZ:
| Místo: |  | žst. Rožďalovice |  |  | Datum: | 27. 1. 2021
| Zadavatel: |  |  |  |  | IČ: | 70994234
|  | Správa železnic, státní organizace |  |  |  | DIČ:
| Uchazeč: |  |  |  |  | IČ: | Vyplň údaj
|  | Vyplň údaj |  |  |  | DIČ: | Vyplň údaj
| Projektant: |  |  |  |  | IČ: | 25292161
|  | PRODIN a.s. |  |  |  | DIČ:
| Zpracovatel: |  |  |  |  | IČ:
|  | PRODIN a.s. |  |  |  | DIČ:
Poznámka:
| Cena bez DPH | [5 empty] | 0
|  |  | Základ daně |  |  | Sazba daně | Výše daně
| DPH | základní | 0 |  |  | 21% | 0
|  | snížená | 0 |  |  | 15% | 0
|  | zákl. přenesená | 0 |  |  | 21% | 0
|  | sníž. přenesená | 0 |  |  | 15% | 0
|  | nulová | 0 |  |  | 0% | 0
| Cena s DPH |  |  | v | CZK |  | 0
REKAPITULACE ČLENĚNÍ SOUPISU PRACÍ
Zakázka:
Oprava kolejí a výhybek v žst. Rožďalovice
Objekt:
VON - Vedlejší a ostatní náklady
Místo: |  |  | žst. Rožďalovice |  |  | Datum: | 27. 1. 2021
Zadavatel: |  |  | Správa železnic, státní organizace |  |  | Projektant: | PRODIN a.s.
Uchazeč: |  |  | Vyplň údaj |  |  | Zpracovatel: | PRODIN a.s.
Kód dílu - Popis | [6 empty] | Cena celkem [CZK]
Náklady zakázky celkem | [6 empty] | 0 | [12 empty] | -1
| VRN - Vedlejší rozpočtové náklady | [5 empty] | 0
SOUPIS PRACÍ
Zakázka:
Oprava kolejí a výhybek v žst. Rožďalovice
Objekt:
VON - Vedlejší a ostatní náklady
Místo: |  |  | žst. Rožďalovice |  |  | Datum: | 27. 1. 2021
Zadavatel: |  |  | Správa železnic, státní organizace |  |  | Projektant: | PRODIN a.s.
Uchazeč: |  |  | Vyplň údaj |  |  | Zpracovatel: | PRODIN a.s.
PČ | Typ | Kód | Popis | MJ | Množství | J.cena [CZK] | Cena celkem [CZK] | Cenová soustava |  |  | DPH | J. Nh [h] | Nh celkem [h] | J. hmotnost [t] | Hmotnost celkem [t] | J. suť [t] | Suť Celkem [t]
Náklady soupisu celkem | [6 empty] | 0 | [5 empty] | 0 |  | 0 |  | 0 |  | D | -1 | [7 empty] | 0
| D | VRN | Vedlejší rozpočtové náklady |  |  |  | 0 | [5 empty] | 0 |  | 0 |  | 0 | 5 | D | 0 | ROZPOCET | [6 empty] | 0
3 | K | 011101001 | Finanční náklady pojistné | kus | 1 |  | 0 |  |  |  | základní |  | 0 | 0 | 0 | 0 | 0 | 1024 | K | 1 | ROZPOCET | 0 | 0 | 0 | 0 | 0 | 1 | 0 | 1024 | 1965295264
| PP |  | Finanční náklady pojistné | [15 empty] | PP | 1
4 | K | 021211001 | Průzkumné práce pro opravy Doplňující laboratorní rozbor kontaminace zeminy nebo kol. lože | kus | 5 |  | 0 |  |  |  | základní |  | 0 | 0 | 0 | 0 | 0 | 1024 | K | 1 | ROZPOCET | 0 | 0 | 0 | 0 | 0 | 1 | 0 | 1024 | -104216257
| PP |  | Průzkumné práce pro opravy Doplňující laboratorní rozbor kontaminace zeminy nebo kol. lože | [15 empty] | PP | 1
5 | K | 022101011 | Geodetické práce Geodetické práce v průběhu opravy | kus | 1 |  | 0 |  |  |  | základní |  | 0 | 0 | 0 | 0 | 0 | 1024 | K | 1 | ROZPOCET | 0 | 0 | 0 | 0 | 0 | 1 | 0 | 1024 | 991992427
| PP |  | Geodetické práce Geodetické práce v průběhu opravy | [15 empty] | PP | 1
6 | K | 022111001 | Geodetické práce Kontrola PPK při směrové a výškové úpravě koleje zaměřením APK trať jednokolejná | km | 2.529 |  | 0 |  |  |  | základní |  | 0 | 0 | 0 | 0 | 0 | 1024 | K | 1 | ROZPOCET | 0 | 0 | 0 | 0 | 0 | 1 | 0 | 1024 | 168244631
| PP |  | Geodetické práce Kontrola PPK při směrové a výškové úpravě koleje zaměřením APK trať jednokolejná | [15 empty] | PP | 1
7 | K | 022121001 | Geodetické práce Diagnostika technické infrastruktury Vytýčení trasy inženýrských sítí | kus | 1 |  | 0 |  |  |  | základní |  | 0 | 0 | 0 | 0 | 0 | 1024 | K | 1 | ROZPOCET | 0 | 0 | 0 | 0 | 0 | 1 | 0 | 1024 | -634945801
| PP |  | Geodetické práce Diagnostika technické infrastruktury Vytýčení trasy inženýrských sítí | [15 empty] | PP | 1
9 | K | 023131001 | Projektové práce Dokumentace skutečného provedení železničního svršku a spodku | kus | 1 |  | 0 |  |  |  | základní |  | 0 | 0 | 0 | 0 | 0 | 1024 | K | 1 | ROZPOCET | 0 | 0 | 0 | 0 | 0 | 1 | 0 | 1024 | -2144785301
| PP |  | Projektové práce Dokumentace skutečného provedení železničního svršku a spodku | [15 empty] | PP | 1
10 | K | 024101401 | Inženýrská činnost koordinační a kompletační činnost | kus | 1 |  | 0 |  |  |  | základní |  | 0 | 0 | 0 | 0 | 0 | 1024 | K | 1 | ROZPOCET | 0 | 0 | 0 | 0 | 0 | 1 | 0 | 1024 | -1877094595
| PP |  | Inženýrská činnost koordinační a kompletační činnost | [15 empty] | PP | 1
11 | K | 031101041 | Zařízení a vybavení staveniště vyjma dále jmenované práce včetně opatření na ochranu sousedních pozemků, včetně opatření na ochranu sousedních pozemků, informační tabule, dopravního značení na staveništi aj. při velikosti nákladů přes 20 mil. Kč | kus | 1 |  | 0 |  |  |  | základní |  | 0 | 0 | 0 | 0 | 0 | 1024 | K | 1 | ROZPOCET | 0 | 0 | 0 | 0 | 0 | 1 | 0 | 1024 | 1818632647
| PP |  | Zařízení a vybavení staveniště vyjma dále jmenované práce včetně opatření na ochranu sousedních pozemků, včetně opatření na ochranu sousedních pozemků, informační tabule, dopravního značení na staveništi aj. při velikosti nákladů přes 20 mil. Kč | [15 empty] | PP | 1
12 | K | 033111001 | Provozní vlivy Výluka silničního provozu se zajištěním objížďky | kus | 1 |  | 0 |  |  |  | základní |  | 0 | 0 | 0 | 0 | 0 | 1024 | K | 1 | ROZPOCET | 0 | 0 | 0 | 0 | 0 | 1 | 0 | 1024 | 1762180260
| PP |  | Provozní vlivy Výluka silničního provozu se zajištěním objížďky | [15 empty] | PP | 1
13 | K | 033131001 | Provozní vlivy Organizační zajištění prací při zřizování a udržování BK kolejí a výhybek | m | 1221.1 |  | 0 |  |  |  | základní |  | 0 | 0 | 0 | 0 | 0 | 1024 | K | 1 | ROZPOCET | 0 | 0 | 0 | 0 | 0 | 1 | 0 | 1024 | -1571329921
| PP |  | Provozní vlivy Organizační zajištění prací při zřizování a udržování BK kolejí a výhybek | [15 empty] | PP | 1

## ON - NEOCEŇOVAT Materiál ...
[9 empty] | >> skryté sloupce << | [9 empty] | {e0b85332-28fd-43d7-8edc-ad0b8062ce4f}
2
| KRYCÍ LIST SOUPISU PRACÍ | [8 empty] | v --- níže se nacházejí doplnkové a pomocné údaje k sestavám --- v | [8 empty] | False
Zakázka:
Oprava kolejí a výhybek v žst. Rožďalovice
Objekt:
ON - NEOCEŇOVAT Materiál objednatele
| KSO: |  |  |  |  | CC-CZ:
| Místo: |  | žst. Rožďalovice |  |  | Datum: | 27. 1. 2021
| Zadavatel: |  |  |  |  | IČ: | 70994234
|  | Správa železnic, státní organizace |  |  |  | DIČ:
| Uchazeč: |  |  |  |  | IČ: | Vyplň údaj
|  | Vyplň údaj |  |  |  | DIČ: | Vyplň údaj
| Projektant: |  |  |  |  | IČ: | 25292161
|  | PRODIN a.s. |  |  |  | DIČ:
| Zpracovatel: |  |  |  |  | IČ:
|  | PRODIN a.s. |  |  |  | DIČ:
Poznámka:
| Cena bez DPH | [5 empty] | 0
|  |  | Základ daně |  |  | Sazba daně | Výše daně
| DPH | základní | 0 |  |  | 21% | 0
|  | snížená | 0 |  |  | 15% | 0
|  | zákl. přenesená | 0 |  |  | 21% | 0
|  | sníž. přenesená | 0 |  |  | 15% | 0
|  | nulová | 0 |  |  | 0% | 0
| Cena s DPH |  |  | v | CZK |  | 0
REKAPITULACE ČLENĚNÍ SOUPISU PRACÍ
Zakázka:
Oprava kolejí a výhybek v žst. Rožďalovice
Objekt:
ON - NEOCEŇOVAT Materiál objednatele
Místo: |  |  | žst. Rožďalovice |  |  | Datum: | 27. 1. 2021
Zadavatel: |  |  | Správa železnic, státní organizace |  |  | Projektant: | PRODIN a.s.
Uchazeč: |  |  | Vyplň údaj |  |  | Zpracovatel: | PRODIN a.s.
Kód dílu - Popis | [6 empty] | Cena celkem [CZK]
Náklady zakázky celkem | [6 empty] | 0 | [12 empty] | -1
| HSV - Práce a dodávky HSV | [5 empty] | 0
| OBJ 1 - Materiál objednatele – dodávaný na místo stavby | [5 empty] | 0
| OBJ 2 - Materiál objednatele – nedodávaný na místo stavby | [5 empty] | 0
SOUPIS PRACÍ
Zakázka:
Oprava kolejí a výhybek v žst. Rožďalovice
Objekt:
ON - NEOCEŇOVAT Materiál objednatele
Místo: |  |  | žst. Rožďalovice |  |  | Datum: | 27. 1. 2021
Zadavatel: |  |  | Správa železnic, státní organizace |  |  | Projektant: | PRODIN a.s.
Uchazeč: |  |  | Vyplň údaj |  |  | Zpracovatel: | PRODIN a.s.
PČ | Typ | Kód | Popis | MJ | Množství | J.cena [CZK] | Cena celkem [CZK] | Cenová soustava |  |  | DPH | J. Nh [h] | Nh celkem [h] | J. hmotnost [t] | Hmotnost celkem [t] | J. suť [t] | Suť Celkem [t]
Náklady soupisu celkem | [6 empty] | 0 | [5 empty] | 0 |  | 142.4287 |  | 0 |  | D | -1 | [10 empty] | 0
| D | HSV | Práce a dodávky HSV |  |  |  | 0 | [5 empty] | 0 |  | 142.4287 |  | 0 | 1 | D | 0 |  |  |  | ROZPOCET | [6 empty] | 0
| D | OBJ 1 | Materiál objednatele – dodávaný na místo stavby |  |  |  | 0 | [5 empty] | 0 |  | 0 |  | 0 | 1 | D | 1 |  |  |  | ROZPOCET | [6 empty] | 0
1 | M | 595720101R | Kolejnice užité tv. S49 - přepraví OBJEDNATEL - NEOCEŇOVAT DODÁVKA OBJEDNATELE | m | 100 |  | 0 |  |  |  | základní |  | 0 | 0 | 0 | 0 | 0 | 8 | M | 2 |  |  |  | ROZPOCET | 0 | 0 | 0 | 0 | 0 | 1 | 0 | 4 | 1252887807
| PP |  | Kolejnice užité tv. S49 - přepraví OBJEDNATEL - NEOCEŇOVAT DODÁVKA OBJEDNATELE | [15 empty] | PP | 2
| VV |  | "do přejezdu" 4*12,5+2*25 |  | 100 | [13 empty] | VV | 2 | 2 | True | 1 | ROZPOCET
2 | M | 59611481R0 | Hrotové kolejnice pro srdc. JS49-1:7,5-190 - NEOCEŇOVAT DODÁVKA OBJEDNATELE | kus | 2 |  | 0 |  |  |  | základní |  | 0 | 0 | 0 | 0 | 0 | 8 | M | 2 |  |  |  | ROZPOCET | 0 | 0 | 0 | 0 | 0 | 1 | 0 | 4 | 711286084
| PP |  | Hrotové kolejnice pro srdc. JS49-1:7,5-190 - NEOCEŇOVAT DODÁVKA OBJEDNATELE | [15 empty] | PP | 2
| D | OBJ 2 | Materiál objednatele – nedodávaný na místo stavby |  |  |  | 0 | [5 empty] | 0 |  | 142.4287 |  | 0 | 1 | D | 1 |  |  |  | ROZPOCET | [6 empty] | 0
3 | M | 5957201010 | Kolejnice užité tv. S49 - NEOCEŇOVAT DODÁVKA OBJEDNATELE | m | 2256.2 |  | 0 |  |  |  | základní |  | 0 | 0.04939 | 111.4337 | 0 | 0 | 8 | M | 2 |  |  |  | ROZPOCET | 0 | 0 | 0 | 0 | 0 | 1 | 0 | 4 | -741009281
| PP |  | Kolejnice užité tv. S49 - NEOCEŇOVAT DODÁVKA OBJEDNATELE | [15 empty] | PP | 2
| VV |  | "středovky výhybek 1,2, 4 a 5" 4*12,5*4 |  | 200 | [13 empty] | VV | 2 | 2 | True | 0 | ROZPOCET
| VV |  | "KP" (997,2+22,9)*2 |  | 2040.2 | [13 empty] | VV | 2 | 2 | True | 0 | ROZPOCET
| VV |  | "vložky" 16 |  | 16 | [13 empty] | VV | 2 | 2 | True | 0 | ROZPOCET
| VV |  | Součet |  | 2256.2 | [13 empty] | VV | 2 | 4 | True | 1 | ROZPOCET
4 | M | 5956213065 | Pražec betonový příčný vystrojený užitý tv. SB 8 P - NEOCEŇOVAT DODÁVKA OBJEDNATELE | kus | 1736 |  | 0 |  |  |  | základní |  | 0 | 0 | 0 | 0 | 0 | 8 | M | 2 |  |  |  | ROZPOCET | 0 | 0 | 0 | 0 | 0 | 1 | 0 | 4 | -1530244438
| PP |  | Pražec betonový příčný vystrojený užitý tv. SB 8 P - NEOCEŇOVAT DODÁVKA OBJEDNATELE | [15 empty] | PP | 2
| VV |  | 997,2*1,64+"zaokrouhlení a rezerva"0,592 |  | 1636 | [13 empty] | VV | 2 | 2 | True | 0 | ROZPOCET
| VV |  | "do k.č.3" 100 |  | 100 | [13 empty] | VV | 2 | 2 | True | 0 | ROZPOCET
| VV |  | Součet |  | 1736 | [13 empty] | VV | 2 | 4 | True | 1 | ROZPOCET
5 | M | 5961240050 | Výhybka jednoduchá užitá kompletní ocelové součásti JS49 1: 9-300 pravá - NEOCEŇOVAT DODÁVKA OBJEDNATELE | kus | 1 |  | 0 |  |  |  | základní |  | 0 | 11.4 | 11.4 | 0 | 0 | 8 | M | 2 |  |  |  | ROZPOCET | 0 | 0 | 0 | 0 | 0 | 1 | 0 | 4 | -613589585
| PP |  | Výhybka jednoduchá užitá kompletní ocelové součásti JS49 1: 9-300 pravá - NEOCEŇOVAT DODÁVKA OBJEDNATELE | [15 empty] | PP | 2
6 | M | 5961240055 | Výhybka jednoduchá užitá kompletní ocelové součásti JS49 1: 9-300 levá - NEOCEŇOVAT DODÁVKA OBJEDNATELE | kus | 1 |  | 0 |  |  |  | základní |  | 0 | 11.4 | 11.4 | 0 | 0 | 8 | M | 2 |  |  |  | ROZPOCET | 0 | 0 | 0 | 0 | 0 | 1 | 0 | 4 | -1929484686
| PP |  | Výhybka jednoduchá užitá kompletní ocelové součásti JS49 1: 9-300 levá - NEOCEŇOVAT DODÁVKA OBJEDNATELE | [15 empty] | PP | 2
7 | M | 5963207025 | Nástupištní díly tvárnice užitá Tischer B - NEOCEŇOVAT DODÁVKA OBJEDNATELE | kus | 55 |  | 0 |  |  |  | základní |  | 0 | 0.149 | 8.195 | 0 | 0 | 8 | M | 2 |  |  |  | ROZPOCET | 0 | 0 | 0 | 0 | 0 | 1 | 0 | 4 | 363725574
| PP |  | Nástupištní díly tvárnice užitá Tischer B - NEOCEŇOVAT DODÁVKA OBJEDNATELE | [15 empty] | PP | 2
| VV |  | 55 "uloženo v žs.t Horka u Staré Paky |  | 55 | [13 empty] | VV | 2 | 2 | True | 1 | ROZPOCET
8 | M | 5963207020 | Nástupištní díly podložka užitá pod tvárnici Tischer - NEOCEŇOVAT DODÁVKA OBJEDNATELE | kus | 56 |  | 0 |  |  |  | základní |  | 0 | 0 | 0 | 0 | 0 | 8 | M | 2 |  |  |  | ROZPOCET | 0 | 0 | 0 | 0 | 0 | 1 | 0 | 4 | 1274009195
| PP |  | Nástupištní díly podložka užitá pod tvárnici Tischer - NEOCEŇOVAT DODÁVKA OBJEDNATELE | [15 empty] | PP | 2
| VV |  | 56 "uloženo v žs.t Horka u Staré Paky |  | 56 | [13 empty] | VV | 2 | 2 | True | 1 | ROZPOCET