## formulář 5 -pol.rozp
FORMULÁŘ 5 | [6 empty] | majitel HIM: | SŽDC |  | 0 |  |  | 1 | 0 | majitel, cena | SŽDC | ČD | OSTATNÍ
|  | SOUPIS PRACÍ | [7 empty] | Cena za objekt [Kč] |  | mj dle JKSO | počet mj | objektový ukazatel
Název stavby : |  | Rekonstrukce koleje č.1 a 3 v žst. Hanušovice | [5 empty] | Číslo stavby | [6 empty] | hlavičky stavby
Název PS,SO : |  | Žst. Hanušovice, železniční svršek | Zatřídění objektu : (JKSO, JKPOV) | 824 32 |  |  |  | Číslo PS,SO | SO 2 |  |  | Číslo zakázky: |  | 12-030-231_PS | hlavičky objektu | Žst. Hanušovice, železniční svršek:824 32
Datum zpracování : |  | 2012-10-30 | [5 empty] | Datum aktualizace : | [6 empty] | hlavičky datumů | 41
Poř. | [6 empty] | C E N A |  |  |  | typ řádku | kód datové základny | Technická specifikace | Výkaz výměr | nadpisy sloupců | 35
číslo | Číslo |  | měrná |  | jednotková | Celková | dodávky |  | montáže | [5 empty] | nadpisy sloupců
pol. | položky | Název položky | jednotka | množství | hmotnost | hmotnost | jednotková | celkem | jednotková | celkem |  |  |  |  | nadpisy sloupců
| 1 | 2 | 3 | 4 | 5 | 6 | 7 | 8 | 9 | 10 | 12 | 13 | 14 | 15 | nadpisy sloupců
řádek s filtry
Díl: | 5 | Komunikace: | [8 empty] | SD
1 | 51153 | KOLEJOVÉ LOŽE Z KAMENIVA DRCENÉHO - ZŘÍZENÍ | M3 | 1615 |  | 0 |  | 0 |  | 0 | B | OTSKP | Položka zahrnuje dodávku a uložení materiálu kolejového lože, eventuelní nadspotřebu materiálu oproti teoretickému objemu, vnitrostaveništní a mimostaveništní dopravu veškerého materiálu. | 1: Dle technické zprávy, výkresových příloh projektové dokumentace a dle TKP staveb státních drah. Dle výkazů materiálu projektu. Dle tabulky kubatur projektanta. 2: Nové štěrkové lože 31,5/63mm: - výpočet z řezů (bez pražců) 1 615,0 m3 3: 1615,00
2 | 51453 | KOLEJOVÉ LOŽE Z KAMENIVA DRCENÉHO - DOPLNĚNÍ | M3 | 205.5 |  | 0 |  | 0 |  | 0 | B | OTSKP | Položka zahrnuje dodávku a uložení materiálu kolejového lože, eventuelní nadspotřebu materiálu oproti teoretickému objemu, vnitrostaveništní a mimostaveništní dopravu veškerého materiálu. | 1: Dle technické zprávy, výkresových příloh projektové dokumentace a dle TKP staveb státních drah. Dle výkazů materiálu projektu. Dle tabulky kubatur projektanta. 2: při směrové a výškové úpravě koleje 205,5 m3 3: 205,50
3 | 522-R1_1 | KOLEJ R65 "UŽITÁ"NA BET PRAŽ SB8 REGENER. - KOMPL.DODÁVKA A MONTÁŽ Z UŽIT - žsv. R65 – užité kolejnice, bet. pr. SB 8 – užité, rozdělení pražců „e“ (544mm) / užité tuhé podkl. up. – provedena rekonstrukce - nové svěrky ŽS4 + pryžové podložky - (kolejová pole dl.20m svařená do BK) – dovezeno z Brodku u Přerova | m | 588 |  | 0 |  | 0 |  | 0 | B | R-pol | Položka obsahuje veškeré náklady na regeneraci KP včetně pořízení, přepravních nákladů, nákladů na odpadové hospodářství vzniklé při regeneraci. Kompletní náklady včetně dopravy, nákladů na regeneraci a zřízení. Položka zahrnuje sestavení, montáž a uložení použitých kolejnic a použitých pražců dle úprav stanovených projektem a dle TKP staveb státních drah, nových rozchodnic, podkladnic, spojek, opěrek, kolejnicových upevňovadel, podložek (polyetylenových nebo pryžových), těsnících zátek, kotevních šroubů včetně zalití, vnitrostaveništní a mimostaveništní dopravu veškerého materiálu. Dále obsahuje defektoskopické zkoušky kolejnic, směrovou a výškovou úpravu koleje s podbitím každého pražce dle projektovaných parametrů, včetně dotažení, očištění a naolejování spojkových a svěrkových šroubů před zahájením provozu. | 1: Dle technické zprávy, výkresových příloh projektové dokumentace a dle TKP staveb státních drah. Dle výkazů materiálu projektu. Dle tabulky kubatur projektanta. 2: -žsv. R65 - užité kolejnice, bet. pr. SB 8 - užité, rozdělení pražců "e" (544mm) užité tuhé podkl. up. - provedena rekonstrukce - nové svěrky ŽS4 + pryžové podložky, (kolejová pole dl.20m svařená do BK) 3: 588,00
4 | 522-R2_1 | KOLEJ R65 "UŽITÁ KOLEJNICE"NA NOVÝCH DŘEVĚNÝCH PRAŽ, SVĚRKY ŽS4- KOMPL.DODÁVKA A MONTÁŽ - -žsv. R65 – užité kolejnice, nové tuhé svěrky ŽS4, dřevěné pražce - nové, rozdělení pražců „d“ / 38,0 m, (svařeno do BK) | m | 38 |  | 0 |  | 0 |  | 0 | B | R-pol | Položka zahrnuje sestavení, montáž a uložení použitých kolejnic a použitých pražců dle úprav stanovených projektem a dle TKP staveb státních drah, nových rozchodnic, podkladnic, spojek, opěrek, kolejnicových upevňovadel, podložek (polyetylenových nebo pryžových), těsnících zátek, kotevních šroubů včetně zalití, vnitrostaveništní a mimostaveništní dopravu veškerého materiálu. Kompletní náklady včetně dopravy, nákladů na regeneraci a zřízení . Dále obsahuje defektoskopické zkoušky kolejnic, směrovou a výškovou úpravu koleje s podbitím každého pražce dle projektovaných parametrů, včetně dotažení, očištění a naolejování spojkových a svěrkových šroubů před zahájením provozu. | 1: Dle technické zprávy, výkresových příloh projektové dokumentace a dle TKP staveb státních drah. Dle výkazů materiálu projektu. Dle tabulky kubatur projektanta. 2: -žsv. R65 - užité kolejnice, nové tuhé svěrky ŽS4, dřevěné pražce - nové, rozdělení pražců "d", 38,0 m, (svařeno do BK) 3: 38,00
5 | 5394-R1 | PŘÍPOČET KE STANDARDNÍMU VYBAVENÍ - PRAŽCE, DŘEVĚNÉ PŘED A ZA VÝHYBKOU A DO JKS - Krátké dřevěné výhybkové pražce (rekonstrukce krátkých pražců za výhybkou) | kus | 12 |  | 0 |  | 0 |  | 0 | B | R-pol | přípočty a odpočty dle textu položky. | 1: Dle technické zprávy, výkresových příloh projektové dokumentace a dle TKP staveb státních drah. Dle výkazů materiálu projektu. Dle tabulky kubatur projektanta. 2: Krátké dřevěné výhybkové pražce (rekonstrukce krátkých pražců za výhybkou) 3: z toho krátké dřevěné výhybkové pražce dl. 2,4m 4: 6 5: z toho krátké dřevěné výhybkové pražce dl. 2,5m 6: 6
6 | 5394-R2 | ODPOČET KE STANDARDNÍMU VYBAVENÍ - PRAŽCE, DŘEVĚNÉ PŘED A ZA VÝHYBKOU A DO JKS - Odpočet pražců (za pražce výhybkové společné, které jsou rekonstruovány / +za pražce výhybkové krátké, které jsou rekonstruovány) - kolej tv. S49/R65 nové, dřevěné pražce nové | kus | -8 |  | 0 |  | 0 |  | 0 | B | R-pol | přípočty a odpočty dle textu položky. | 1: Dle technické zprávy, výkresových příloh projektové dokumentace a dle TKP staveb státních drah. Dle výkazů materiálu projektu. Dle tabulky kubatur projektanta. 2: Odpočet pražců (za pražce výhybkové společné, které jsou rekonstruovány + za pražce výhybkové krátké, které jsou rekonstruovány) 3: kolej tv. S49/R65 nové, dřevěné pražce - nové 4: -8,00
7 | 5395-R1_R1 | PŘIPOČET KE STANDARDNÍMU VYBAVENÍ KOLEJÍ - ANTIKOROZNÍ UPEVŇOVADLA NA PŘEJEZDECH - Měrná jednotka - 1 kus = upevňovadla | kus | 84 |  | 0 |  | 0 |  | 0 | B | R-pol | přípočty a odpočty dle textu položky. | 1: Dle technické zprávy, výkresových příloh projektové dokumentace a dle TKP staveb státních drah. Dle výkazů materiálu projektu. Dle tabulky kubatur projektanta. 2: Antikorozní úprava upevňovadel v místě centrálního přechodu celkem u 21 ks betonových pražců SB8.(4 ks upevňovadel na jednom pražci 3: 21*4
8 | 539931 | PŘIPOČET KE STANDARDNÍMU VYBAVENÍ - PŘECHODOVÉ KOLEJNICE, R65/S49, DL.DO 4 M - Přechodové kolejnice: kolejí R65 na dřevěných pražcích - přechod. pole S49 – R65, 2 x 12,5 m | KUS | 4 |  | 0 |  | 0 |  | 0 | B | SŽDC |  | 1: Dle technické zprávy, výkresových příloh projektové dokumentace a dle TKP staveb státních drah. Dle výkazů materiálu projektu. Dle tabulky kubatur projektanta. 2: kolejí R65 na dřevěných pražcích - přechod. pole S49 – R65, 2 x 12,5 m celková délka přechodových kolejnic je 50,0m 3: 2*2
9 | 54511_2 | SMĚROVÉ A VÝŠKOVÉ VYROVNÁNÍ KOLEJE NA DŘEV PRAŽCÍCH - úprava nově vkládaných kolejí | M | 360 |  | 0 |  | 0 |  | 0 | B | R-pol | Položka zahrnuje náklady na podbíjení pražců, vyrovnání osy nebo nivelety koleje nebo kolejového rozvětvení do 50 mm při zapojování na novostavbu (přechodový úsek), bez doplnění kolejového lože. | 1: Směrová a výšková úprava koleje provedená strojně s dosypáním ŠL (0,2 m3 na m); 240,0 m (kolej na dřevěných pražcích) 2: 240,00 3: Směrová a výšková úprava koleje provedená strojně s dosypáním ŠL (0,1 m3 na m); 120,0 m (kolej na dřevěných pražcích) 4: 120,00
10 | 54512_1 | SMĚROVÉ A VÝŠKOVÉ VYROVNÁNÍ KOLEJE NA BETON PRAŽCÍCH | M | 1245 |  | 0 |  | 0 |  | 0 | B | R-pol | Položka zahrnuje náklady na podbíjení pražců, vyrovnání osy nebo nivelety koleje nebo kolejového rozvětvení do 50 mm při zapojování na novostavbu (přechodový úsek), bez doplnění kolejového lože. | 1: Dle technické zprávy, výkresových příloh projektové dokumentace a dle TKP staveb státních drah. Dle výkazů materiálu projektu. Dle tabulky kubatur projektanta. 2: Směrová a výšková úprava koleje provedená strojně s dosypáním ŠL (0,2 m3 na m); 250,0 m (kolej na betonových pražcích) 3: 250,00 4: Směrová a výšková úprava koleje provedená strojně s dosypáním ŠL (0,1 m3 na m); 955,0 m (kolej na betonových pražcích) 5: 995,00
11 | 54631_3 | VÝMĚNA DŘEVĚNÝCH PRAŽCŮ - Výměna stáv. dřev. pražců za nové dřevěné (z důvodu směrové a výškové úpravy koleje) v koleji č.3b / 5ks | KUS | 5 |  | 0 |  | 0 |  | 0 | B | R-pol | Položka zahrnuje dodávku a uložení vyměňovaného materiálu, doplnění podložek, spojkových šroubů, svěrkových šroubů, matic a dvojitých pružných kroužků, vnitrostaveništní a mimostaveništní dopravu veškerého materiálu. | 1: Dle technické zprávy, výkresových příloh projektové dokumentace a dle TKP staveb státních drah. Dle výkazů materiálu projektu. Dle tabulky kubatur projektanta. 2: Výměna stávajících dřevěných pražců za nové dřevěné (z důvodu směrové a výškové úpravy koleje) v koleji č. 3b 5 ks 3: 5,00
12 | 54632_1 | VÝMĚNA BETONOVÝCH PRAŽCŮ - Výměna stávajících dřevěných pražců za betonové, vyzískané ze stavby / (z důvodu směrové a výškové úpravy koleje) v koleji č. 5; 7 ks | KUS | 7 |  | 0 |  | 0 |  | 0 | B | R-pol | Položka zahrnuje dodávku a uložení vyměňovaného materiálu, doplnění podložek, spojkových šroubů, svěrkových šroubů, matic a dvojitých pružných kroužků, vnitrostaveništní a mimostaveništní dopravu veškerého materiálu. | 1: Dle technické zprávy, výkresových příloh projektové dokumentace a dle TKP staveb státních drah. Dle výkazů materiálu projektu. Dle tabulky kubatur projektanta. 2: Výměna stávajících dřevěných pražců za betonové, vyzískané ze stavby (z důvodu směrové a výškové úpravy koleje) v koleji č. 5; 7 ks 3: 7
13 | 54632_2 | VÝMĚNA BETONOVÝCH PRAŽCŮ - Výměna stávajících dřevěných pražců za betonové, vyzískané ze stavby / (z důvodu směrové a výškové úpravy koleje) v koleji č. 3b; 20ks | KUS | 20 |  | 0 |  | 0 |  | 0 | B | R-pol | Položka zahrnuje dodávku a uložení vyměňovaného materiálu, doplnění podložek, spojkových šroubů, svěrkových šroubů, matic a dvojitých pružných kroužků, vnitrostaveništní a mimostaveništní dopravu veškerého materiálu. | 1: Dle technické zprávy, výkresových příloh projektové dokumentace a dle TKP staveb státních drah. Dle výkazů materiálu projektu. Dle tabulky kubatur projektanta. 2: Výměna stávajících betonových pražců za betonové, vyzískané ze stavby (z důvodu směrové a výškové úpravy koleje) v koleji č. 3b; 20 ks 3: 20,00
14 | 5463-R1_1 | VÝMĚNA DŘEVĚNÝCH PRAŽCŮ - Nové dlouhé dřev. výhyb. pražce, které budou uloženy za stáv.výhybkou č.36 tv. JT 1:9-300 Lp dř / 1:9-300 Lp dř (rekonstrukce dlouhých pražců za výhybkou) | KUS | 5 |  | 0 |  | 0 |  | 0 | B | R-pol | Položka zahrnuje dodávku a uložení vyměňovaného materiálu, doplnění podložek, spojkových šroubů, svěrkových šroubů, matic a dvojitých pružných kroužků, vnitrostaveništní a mimostaveništní dopravu veškerého materiálu. | 1: Dle technické zprávy, výkresových příloh projektové dokumentace a dle TKP staveb státních drah. Dle výkazů materiálu projektu. Dle tabulky kubatur projektanta. 2: Nové dlouhé dřevěné výhybkové pražce, které budou uloženy za stávající výhybku č.36 tv. JT 1:9-300 Lp dř (rekonstrukce dlouhých pražců za výhybkou) 3: 5
15 | 549101 | ŘEZÁNÍ KOLEJNIC VŠECH SOUSTAV PILOU | KUS | 40 |  | 0 |  | 0 |  | 0 | B | OTSKP | Položka zahrnuje veškeré práce a materiály spojené s řezáním kolejnic. | 1: Dle technické zprávy, výkresových příloh projektové dokumentace a dle TKP staveb státních drah. Dle výkazů materiálu projektu. Dle tabulky kubatur projektanta. 2: Rozřezání staré koleje (pro kolejnice vynásobit x 2) - pilou 3: 15*2 4: pro LISY 5: (3+2)*2
16 | 56-R01 | FILTRAČNÍ GEOTEXTILIE - kompletní dodávka a montáž | m2 | 180 |  | 0 |  | 0 |  | 0 | B | R-pol |  | 1: Dle technické zprávy, výkresových příloh projektové dokumentace a dle TKP staveb státních drah. Dle výkazů materiálu projektu. Dle tabulky kubatur projektanta. 2: Filtrační geotextilie v místech stání hnacích drážních vozidel, 180,0 m2 3: 180,00
[6 empty] | 0 |  | 0 |  | 0
S | Celkem za 5 | Komunikace: |  |  |  | 0 |  | 0 |  | 0
Díl: | 9 | Ostatní konstrukce a práce: | [8 empty] | SD
17 | 02940R | OSTATNÍ POŽADAVKY - VYPRACOVÁNÍ DOKUMENTACE - Zpracování projetu zajištění prostorové polohy koleje po osazení a zaměření zajišťovacích značek | kus | 1 |  | 0 |  | 0 |  | 0 | B | R-pol | zahrnuje veškeré náklady spojené s objednatelem požadovanými pracemi | 1: Dle technické zprávy, výkresových příloh projektové dokumentace a dle TKP staveb státních drah. Dle výkazů materiálu projektu. Dle tabulky kubatur projektanta. 2: Zpracování projetu zajištění prostorové polohy koleje po osazení a zaměření zajišťovacích značek 3: 1
18 | 029611 | OSTATNÍ POŽADAVKY - ODBORNÝ DOZOR - Dozor SŽDC, s.o. SDC | HOD | 40 |  | 0 |  | 0 |  | 0 | B | OTSKP | zahrnuje veškeré náklady spojené s objednatelem požadovaným dozorem | 1: Dle technické zprávy, výkresových příloh projektové dokumentace a dle TKP staveb státních drah. Dle výkazů materiálu projektu. Dle tabulky kubatur projektanta. 2: 40
19 | 029711_1 | OSTAT POŽADAVKY - GEOT MONIT NA POVRCHU - MĚŘ (GEODET) BODY - GEODETICKÉ ZAMĚŘENÍ ZAJIŠŤOVACÍCH ZNAČEK | KUS | 6 |  | 0 |  | 0 |  | 0 | B | R-pol | zahrnuje veškeré náklady spojené s objednatelem požadovanými pracemi | 1: Dle technické zprávy, výkresových příloh projektové dokumentace a dle TKP staveb státních drah. Dle výkazů materiálu projektu. Dle tabulky kubatur projektanta. 2: GEODETICKÉ ZAMĚŘENÍ ZAJIŠŤOVACÍCH ZNAČEK - viz technická zpráva: 3: 6
20 | 91345_1 | NIVELAČNÍ ZNAČKY KOVOVÉ - porovnávací položka : kompletní dodávka a montáž konzolových zajišťovacích značek | KUS | 6 |  | 0 |  | 0 |  | 0 | B | R-pol | – dodání a osazení zařízení včetně nutných zemních prací - vnitrostaveništní a mimostaveništní doprava | 1: Dle technické zprávy, výkresových příloh projektové dokumentace a dle TKP staveb státních drah. Dle výkazů materiálu projektu. Dle tabulky kubatur projektanta. 2: Zajištění koleje, zajišťovací značky konzolové 6 ks 3: 6
21 | 917541 | IZOLOVANÉ STYKY DODÁVKA A MONTÁŽ IZOLOVANÉHO STYKU DÉLKY 3,50 M - TVARU R65 S PLOCHÝMI SPOJKAMI | KUS | 3 |  | 0 |  | 0 |  | 0 | B | SŽDC | Zřízení izolovaného styku pomocí lepených izolovaných kolejnicových styků.Odstranění upevnění kolejnic, popř. s výměnou vadných součástí koleje, výměnu vyříznutých kolejnic a vložení lepeného isolovaného styku, řádné dotažení upevnění kolejnic. Položka zahrnuje i příplatky za ztížené podmínky vyskytující se při zřízení izolovaného styku (např. za překážky na straně koleje, práci v tunelu). Zařízení staveniště se předpokládá do 5 km od místa zřízení izolovaného styku. Položka zahrnuje náklady na dopravu materiálu z výrobního závodu nebo místa nákupu až na místo zřízení isolovaného styku a odvoz demontovaného materiálu na určené místo do 5 km. Položka neobsahuje řezání a svařování kolejnic, případný posun pražců a vyrovnání koleje.Položka zahrnuje dodávku izolovaného styku dle specifikovaného tvaru. | 1: Dle technické zprávy, výkresových příloh projektové dokumentace a dle TKP staveb státních drah. Dle výkazů materiálu projektu. Dle tabulky kubatur projektanta. 2: LISy (vše uvažováno pro kolejnice): R 65 bez zakalených konců hlav 3: 3,00
22 | 917562 | IZOLOVANÉ STYKY DODÁVKA A MONTÁŽ IZOLOVANÉHO STYKU DÉLKY 4,50 M - TVARU S49 S PLNOPROFILOVÝMI SPOJKAMI | KUS | 2 |  | 0 |  | 0 |  | 0 | B | SŽDC | Zřízení izolovaného styku pomocí lepených izolovaných kolejnicových styků.Odstranění upevnění kolejnic, popř. s výměnou vadných součástí koleje, výměnu vyříznutých kolejnic a vložení lepeného isolovaného styku, řádné dotažení upevnění kolejnic. Položka zahrnuje i příplatky za ztížené podmínky vyskytující se při zřízení izolovaného styku (např. za překážky na straně koleje, práci v tunelu). Zařízení staveniště se předpokládá do 5 km od místa zřízení izolovaného styku. Položka zahrnuje náklady na dopravu materiálu z výrobního závodu nebo místa nákupu až na místo zřízení isolovaného styku a odvoz demontovaného materiálu na určené místo do 5 km. Položka neobsahuje řezání a svařování kolejnic, případný posun pražců a vyrovnání koleje.Položka zahrnuje dodávku izolovaného styku dle specifikovaného tvaru. | 1: Dle technické zprávy, výkresových příloh projektové dokumentace a dle TKP staveb státních drah. Dle výkazů materiálu projektu. Dle tabulky kubatur projektanta. 2: LISy (vše uvažováno pro kolejnice): S 49 bez zakalených konců hlav 2ks (součást přechodové kolejnice ve výrobě) 3: 2
23 | 918123 | SVARY KOLEJNIC JEDNOTLIVĚ S49 POJÍZDNOU SOUPRAVOU | KUS | 4 |  | 0 |  | 0 |  | 0 | B | SŽDC | Svařování kolejnic a výhybek v koleji.Úpravu koleje nebo výhybky (povolení upevňovadel, jejich případná výměna, úprava dilatačních spar, vyrovnání kolejnic výškové a směrové, případné obroušení nutných ploch apod.) tak, aby mohl být vyhotoven svar, svaření kolejnic nebo části výhybek, úprava svaru a úprava koleje do normového stavu do parametrů jako před svařením. Položka zahrnuje i příplatky za ztížené podmínky vyskytující se při zřízení svaru (např. za překážky na straně koleje, práci v tunelu). Zařízení staveniště se předpokládá do 5 km od místa zřízení svaru. Položka zahrnuje náklady na dopravu materiálu z výrobního závodu nebo místa nákupu až na místo zřízení svaru a odvoz demontovaného materiálu na určené místo do 5 km.Položka zahrnuje náklady na dodávku veškerého materiálu k vyhotovení daného typů sváru. | 1: Dle technické zprávy, výkresových příloh projektové dokumentace a dle TKP staveb státních drah. Dle výkazů materiálu projektu. Dle tabulky kubatur projektanta. 2: svary LIS tv. S49 3: 2*2
24 | 918223 | SVARY KOLEJNIC PRŮBĚŽNĚ S49 POJÍZDNOU SOUPRAVOU | KUS | 4 |  | 0 |  | 0 |  | 0 | B | SŽDC | Svařování kolejnic a výhybek v koleji.Úpravu koleje nebo výhybky (povolení upevňovadel, jejich případná výměna, úprava dilatačních spar, vyrovnání kolejnic výškové a směrové, případné obroušení nutných ploch apod.) tak, aby mohl být vyhotoven svar, svaření kolejnic nebo části výhybek, úprava svaru a úprava koleje do normového stavu do parametrů jako před svařením. Položka zahrnuje i příplatky za ztížené podmínky vyskytující se při zřízení svaru (např. za překážky na straně koleje, práci v tunelu). Zařízení staveniště se předpokládá do 5 km od místa zřízení svaru. Položka zahrnuje náklady na dopravu materiálu z výrobního závodu nebo místa nákupu až na místo zřízení svaru a odvoz demontovaného materiálu na určené místo do 5 km.Položka zahrnuje náklady na dodávku veškerého materiálu k vyhotovení daného typů sváru. | 1: Dle technické zprávy, výkresových příloh projektové dokumentace a dle TKP staveb státních drah. Dle výkazů materiálu projektu. Dle tabulky kubatur projektanta. 2: Počet svarů v nové koleji (páry - pro kolejnice vynásobit x 2): - tvaru S49 3: 2*2
25 | 918-R213 | SVARY KOLEJNIC PRŮBĚŽNĚ R65 POJÍZDNOU SOUPRAVOU | kus | 68 |  | 0 |  | 0 |  | 0 | B | R-pol | Svařování kolejnic a výhybek v koleji.Úpravu koleje nebo výhybky (povolení upevňovadel, jejich případná výměna, úprava dilatačních spar, vyrovnání kolejnic výškové a směrové, případné obroušení nutných ploch apod.) tak, aby mohl být vyhotoven svar, svaření kolejnic nebo části výhybek, úprava svaru a úprava koleje do normového stavu do parametrů jako před svařením. Položka zahrnuje i příplatky za ztížené podmínky vyskytující se při zřízení svaru (např. za překážky na straně koleje, práci v tunelu). Zařízení staveniště se předpokládá do 5 km od místa zřízení svaru. Položka zahrnuje náklady na dopravu materiálu z výrobního závodu nebo místa nákupu až na místo zřízení svaru a odvoz demontovaného materiálu na určené místo do 5 km.Položka zahrnuje náklady na dodávku veškerého materiálu k vyhotovení daného typů sváru. | 1: Dle technické zprávy, výkresových příloh projektové dokumentace a dle TKP staveb státních drah. Dle výkazů materiálu projektu. Dle tabulky kubatur projektanta. 2: 34*2
26 | 918-R913 | SVARY KOLEJNIC JEDNOTLIVĚ R65 POJÍZDNOU SOUPRAVOU | kus | 6 |  | 0 |  | 0 |  | 0 | B | R-pol | Svařování kolejnic a výhybek v koleji.Úpravu koleje nebo výhybky (povolení upevňovadel, jejich případná výměna, úprava dilatačních spar, vyrovnání kolejnic výškové a směrové, případné obroušení nutných ploch apod.) tak, aby mohl být vyhotoven svar, svaření kolejnic nebo části výhybek, úprava svaru a úprava koleje do normového stavu do parametrů jako před svařením. Položka zahrnuje i příplatky za ztížené podmínky vyskytující se při zřízení svaru (např. za překážky na straně koleje, práci v tunelu). Zařízení staveniště se předpokládá do 5 km od místa zřízení svaru. Položka zahrnuje náklady na dopravu materiálu z výrobního závodu nebo místa nákupu až na místo zřízení svaru a odvoz demontovaného materiálu na určené místo do 5 km.Položka zahrnuje náklady na dodávku veškerého materiálu k vyhotovení daného typů sváru. | 1: Dle technické zprávy, výkresových příloh projektové dokumentace a dle TKP staveb státních drah. Dle výkazů materiálu projektu. Dle tabulky kubatur projektanta. 2: svary LIS tv. R65 3: 3*2
27 | 9225-R1 | KOLEJOVÁ ZARÁŽEDLA KOLEJNICOVÁ TVAR S49 - Rekonstrukce kolejnicového zarážedla tv S49 v koleji č.5 - 1 ks / obsahuje provedeníÍ (dodávku, montáž, demontáž, odvoz odpadu s poplatkem za skládku) - rekonstrukce dřevěných pražců 6 ks dřevěných pražců (tuhé upevnění) 1 ks příčný trám | KUS | 1 |  | 0 |  | 0 |  | 0 | B | R-pol | Položka zahrnuje dodávku a osazení veškerých materiálů, nutných pro zřízení zarážedla, včetně nutných zemních prací, ochranných nátěrů, zapískování koleje, vnitrostaveništní a mimostaveništní dopravu veškerého materiálu. | 1: Dle technické zprávy, výkresových příloh projektové dokumentace a dle TKP staveb státních drah. Dle výkazů materiálu projektu. Dle tabulky kubatur projektanta. 2: Rekonstrukce kolejnicového zarážedla tv S49 v koleji č.5 - 1 ks OBSAHUJE PROVEDENÍ (dodávku, montáž, demontáž, odvoz odpadu s poplatkem za skládku) rekonstrukce dřevěných pražců 6 ks dřevěných pražců (tuhé upevnění) 1 ks příčný trám 3: 1
28 | 92512 | DRÁŽNÍ STEZKA Z DRTI TL DO 100MM | M2 | 744 |  | 0 |  | 0 |  | 0 | B | OTSKP | Položka zahrnuje dodávku, položení a zhutnění veškerých materiálů, nutných pro zpevnění drážní stezky, úpravu pláně se zhutněním, vnitrostaveništní a mimostaveništní dopravu veškerého materiálu. | 1: Dle technické zprávy, výkresových příloh projektové dokumentace a dle TKP staveb státních drah. Dle výkazů materiálu projektu. Dle tabulky kubatur projektanta. 2: Zřízení drážních stezek ŠD fr. 4/16mm, tl. vrstvy 10 cm, 744,0 m2 3: 744,00
29 | 965111 | DEMONTÁŽE KOLEJOVÉHO LOŽE Z KAMENIVA PO ROZEBRÁNÍ KOLEJE ODVOZ SUTI DO 7 KM | M3 | 617 |  | 0 |  | 0 |  | 0 | B | SŽDC | Popis činností : Odstranění kolejového lože po odejmutí kolejového roštuPoložka obsajuje : Odstranění kolejového lože ručně nebo mechanizací po rozebrání anebo odstranění kolejového roštu, naložení vyzískaného materiálu a odvoz na předem stanovenou skládku s jeho složením.Položka zahrnuje i příplatky za ztížené podmínky vyskytující se při odstranění kolejového lože. | 1: Dle technické zprávy, výkresových příloh projektové dokumentace a dle TKP staveb státních drah. Dle výkazů materiálu projektu. Dle tabulky kubatur projektanta. 2: Staré štěrkové lože materiál ŠL určený k využití 617,0 m3 - uložení do podkladních vrstev (v rámci SO 01) 402,0 m3 - do konstrukce nástupišť 215,0 m3 3: 402,00+215,00
30 | 965113_1 | DEMONTÁŽE KOLEJOVÉHO LOŽE Z KAMENIVA PO ROZEBRÁNÍ KOLEJE ODVOZ SUTI DO 25 KM | M3 | 75 |  | 0 |  | 0 |  | 0 | B | R-pol | Popis činností : Odstranění kolejového lože po odejmutí kolejového roštuPoložka obsajuje : Odstranění kolejového lože ručně nebo mechanizací po rozebrání anebo odstranění kolejového roštu, naložení vyzískaného materiálu a odvoz na předem stanovenou skládku s jeho složením.Položka zahrnuje i příplatky za ztížené podmínky vyskytující se při odstranění kolejového lože. | 1: Dle technické zprávy, výkresových příloh projektové dokumentace a dle TKP staveb státních drah. Dle výkazů materiálu projektu. Dle tabulky kubatur projektanta. 2: Staré štěrkové lože znečištěný štěrk z výhybek (nebezpečný odpad) 15,0 m3 znečištěný štěrk ze stání lokomotiv (nebezpečný odpad) 60,0 m3 3: 15,00+60,00
31 | 965234_1 | DEMONTÁŽE KOLEJE NA BETONOVÝCH PRAŽCÍCH DO KOLEJOVÝCH POLÍ, - DZ DO 20 KM, POKLADAČEM_DO SOUČÁSTÍ, ODVOZ DO 25 KM | M | 273.7 |  | 0 |  | 0 |  | 0 | B | R-pol | Popis činností : Demontáž koleje, resp. kolejového rozvětvení do kolejových polí nebo částíPoložka obsajuje : Uvolnění kolejového roštu z kolejového lože, odstranění kolejnicových propojek a uzemnění, rozpojení nebo rozřezání kolejového roštu resp. kolejového rozvětvení na kolejová pole nebo části, hrubé očištění, naložení kolejových polí nebo částí, jejich doprava na místo demontáže a jejich uložení, následná demontáž kolejových polí nebo kolejového rozvětvení na jednotlivé součástí, hrubé očištění zdemontovaných součástí a uložení na místo určené skládky. Položka zahrnuje i příplatky za ztížené podmínky vyskytující se při zřízení demontáži koleje (např. za překážky na straně koleje, práci v tunelu). Zařízení staveniště se předpokládá do 5 km od místa demontáže koleje. Položka zahrnuje náklady na dopravu demontovaného materiálu na určené místo. U kolejového rozvětvení se počítá jeho rozvinutá délka. | 1: Dle technické zprávy, výkresových příloh projektové dokumentace a dle TKP staveb státních drah. Dle výkazů materiálu projektu. Dle tabulky kubatur projektanta. 2: Stará kolej (snesení) na betonových pražcích 257,3 m 3: Možné využití vyzískaného materiálu bude po dohodě se zástupci OŘ ST dáno k dispozici OŘ ST. 4: 273,70
32 | 965334_1 | DEMONTÁŽE KOLEJE NA DŘEVĚNÝCH PRAŽCÍCH DO KOLEJOVÝCH POLÍ, - DZ DO 20 KM, POKLADAČEM_DO SOUČÁSTÍ, ODVOZ DO 25 KM | M | 450.5 |  | 0 |  | 0 |  | 0 | B | R-pol | Popis činností : Demontáž koleje, resp. kolejového rozvětvení do kolejových polí nebo částíPoložka obsajuje : Uvolnění kolejového roštu z kolejového lože, odstranění kolejnicových propojek a uzemnění, rozpojení nebo rozřezání kolejového roštu resp. kolejového rozvětvení na kolejová pole nebo části, hrubé očištění, naložení kolejových polí nebo částí, jejich doprava na místo demontáže a jejich uložení, následná demontáž kolejových polí nebo kolejového rozvětvení na jednotlivé součástí, hrubé očištění zdemontovaných součástí a uložení na místo určené skládky. Položka zahrnuje i příplatky za ztížené podmínky vyskytující se při zřízení demontáži koleje (např. za překážky na straně koleje, práci v tunelu). Zařízení staveniště se předpokládá do 5 km od místa demontáže koleje. Položka zahrnuje náklady na dopravu demontovaného materiálu na určené místo. U kolejového rozvětvení se počítá jeho rozvinutá délka. | 1: Dle technické zprávy, výkresových příloh projektové dokumentace a dle TKP staveb státních drah. Dle výkazů materiálu projektu. Dle tabulky kubatur projektanta. 2: Stará kolej (snesení) na dřevěných pražcích 466,6 m 3: Možné využití vyzískaného materiálu bude po dohodě se zástupci OŘ ST dáno k dispozici OŘ ST. 4: 450,50
33 | 965554 | DEMONTÁŽE ROZVĚTVENÍ NA DŘEVĚNÝCH PRAŽCÍCH KOLEJ.JEŘÁBEM DO KOLEJ.POLÍ, - DZ DO 5 KM, DOPRAVA KJ 50 KM_DO SOUČÁSTÍ, ODVOZ DO 25 KM | M | 48.196 |  | 0 |  | 0 |  | 0 | B | SŽDC | Popis činností : Demontáž koleje, resp. kolejového rozvětvení do kolejových polí nebo částíPoložka obsajuje : Uvolnění kolejového roštu z kolejového lože, odstranění kolejnicových propojek a uzemnění, rozpojení nebo rozřezání kolejového roštu resp. kolejového rozvětvení na kolejová pole nebo části, hrubé očištění, naložení kolejových polí nebo částí, jejich doprava na místo demontáže a jejich uložení, následná demontáž kolejových polí nebo kolejového rozvětvení na jednotlivé součástí, hrubé očištění zdemontovaných součástí a uložení na místo určené skládky. Položka zahrnuje i příplatky za ztížené podmínky vyskytující se při zřízení demontáži koleje (např. za překážky na straně koleje, práci v tunelu). Zařízení staveniště se předpokládá do 5 km od místa demontáže koleje. Položka zahrnuje náklady na dopravu demontovaného materiálu na určené místo. U kolejového rozvětvení se počítá jeho rozvinut | 1: Dle technické zprávy, výkresových příloh projektové dokumentace a dle TKP staveb státních drah. Dle výkazů materiálu projektu. Dle tabulky kubatur projektanta. 2: Staré výhybky - snesení výhybek celkem (vše na dřevěných pražcích) celkem 1 ks tvar JT 6° Pp dř. 3: Možné využití vyzískaného materiálu bude po dohodě se zástupci OŘ ST dáno k dispozici OŘ ST. 4: 48,1960*1
[6 empty] | 0 |  | 0 |  | 0
S | Celkem za 9 | Ostatní konstrukce a práce: |  |  |  | 0 |  | 0 |  | 0
Díl: | 990 | Poplatky za skládky: | [8 empty] | SD
34 | 05.170508-O | štěrk z kolejiště (odpad po recyklaci) | T | 0 |  | 0 |  | 0 |  | 0 | SP | R-pol | Položka obsahuje veškeré poplatky provozovateli skládky související s převzetím, uložením, ppř. likvidací odpadu. Položka neobsahuje náklady spojené s dopravou z místa stavby na místo převzetí provozovatele skládky. Položky se užije: 1. jak v případě vlastního skládkování 2. tak v případě využití provozovatelem skládky pro terénní úpravy 3. tak v případě využití provozovatelem skládky pro rekultivace V případě, že je možné dvojí využití v rámci jednoho objektu, použije se položky dvakrát a odliší se variantou. | 1: Dle technické zprávy, výkresových příloh projektové dokumentace a dle TKP staveb státních drah. Dle výkazů materiálu projektu. Dle tabulky kubatur projektanta.
35 | 06.170507-N | lokálně znečištěný štěrk a zemina z kolejiště (výhybky) | T | 157.5 |  | 0 |  | 0 |  | 0 | SP | R-pol | Položka obsahuje veškeré poplatky provozovateli skládky související s převzetím, uložením, ppř. likvidací odpadu. Položka neobsahuje náklady spojené s dopravou z místa stavby na místo převzetí provozovatele skládky. | 1: (15,00+60,00)*2,10
36 | 11.170204-N | žel. pražce dřevěné | T | 56.61 |  | 0 |  | 0 |  | 0 | SP | R-pol | Položka obsahuje veškeré poplatky provozovateli skládky související s převzetím, uložením, ppř. likvidací odpadu. Položka neobsahuje náklady spojené s dopravou z místa stavby na místo převzetí provozovatele skládky. | 1: 54,87+1,74
37 | 13.170101-O | žel. pražce betonové | T | 37.8 |  | 0 |  | 0 |  | 0 | SP | R-pol | Položka obsahuje veškeré poplatky provozovateli skládky související s převzetím, uložením, ppř. likvidací odpadu. Položka neobsahuje náklady spojené s dopravou z místa stavby na místo převzetí provozovatele skládky. Položky se užije: 1. jak v případě vlastního skládkování 2. tak v případě recyklace, prováděné provozovatelem skládky V případě, že je možné dvojí využití v rámci jednoho objektu, použije se položky dvakrát a odliší se variantou. | 1: 37,80
38 | 31.170203-O | polyetylénové podložky (žel. svršek) | T | 0.161 |  | 0 |  | 0 |  | 0 | SP | R-pol | Položka obsahuje veškeré poplatky provozovateli skládky související s převzetím, uložením, ppř. likvidací odpadu. Položka neobsahuje náklady spojené s dopravou z místa stavby na místo převzetí provozovatele skládky. | 1: 161*0,001
39 | 32.070299-O | pryžové podložky (žel. svršek) | T | 0.819 |  | 0 |  | 0 |  | 0 | SP | R-pol | Položka obsahuje veškeré poplatky provozovateli skládky související s převzetím, uložením, ppř. likvidací odpadu. Položka neobsahuje náklady spojené s dopravou z místa stavby na místo převzetí provozovatele skládky. | 1: 819*0,001
40 | 62.170405-O | železný šrot | T | 68.76 |  | 0 |  | 0 |  | 0 | SP | R-pol | Položka obsahuje veškeré poplatky provozovateli skládky související s převzetím, uložením, ppř. likvidací odpadu. Položka neobsahuje náklady spojené s dopravou z místa stavby na místo převzetí provozovatele skládky. Položky se užije: 1. jak v případě vlastního skládkování 2. tak v případě recyklace, prováděné provozovatelem skládky V případě, že je možné dvojí využití v rámci jednoho objektu, použije se položky dvakrát a odliší se variantou. | 1: 44,87+23,89
[6 empty] | 0 |  | 0 |  | 0
S | Celkem za 990 | Poplatky za skládky: |  |  |  | 0 |  | 0 |  | 0
Note on A7: § 6a
Note on B7: § 6b 1.část
Note on C2: § 3
Note on C7: § 6c 1.část
Note on D4: § 2 v případě jiné klasifikace upravit údaj v závorce, např. (CZ-CC)
Note on D7: § 6d
Note on E7: § 6e
Note on N6: § 6b 2.část
Note on O6: § 6c 2.část
Note on P6: § 6f § 7
Note on U2: jiri.zakravsky: tools PSSOzzzzzz propertites Protection Lock "2*4"
Součet za Díl
Zaokrouhlit množství