## formulář 5 -pol.rozp
FORMULÁŘ 5 | [6 empty] | majitel HIM: | SŽDC |  | 0 |  | m2 | 241.516 | 0 | majitel, cena | SŽDC | ČD | OSTATNÍ
|  | SOUPIS PRACÍ | [7 empty] | Cena za objekt [Kč] |  | mj dle JKSO | počet mj | objektový ukazatel
Název stavby : |  | Modernizace traťového úseku Praha Běchovice - Úvaly | [5 empty] | Číslo stavby | 1210 | [5 empty] | hlavičky stavby
Název PS,SO : |  | ŽST Úvaly, přístřešky | Zatřídění objektu : (JKSO, JKPOV) | 823 59 |  |  |  | Číslo PS,SO | SO 4111 | [5 empty] | hlavičky objektu
Datum zpracování : |  | 2012-10-25 | [5 empty] | Datum aktualizace : |  | 2013-07-11 |  | Dotaz 8 | Dotaz 110 | Dotaz 126 | hlavičky datumů
Poř. | [6 empty] | C E N A |  |  |  | typ řádku | kód datové základny | Technická specifikace | Výkaz výměr | nadpisy sloupců
číslo | Číslo |  | měrná |  | jednotková | Celková | dodávky |  | montáže | [5 empty] | nadpisy sloupců
pol. | položky | Název položky | jednotka | množství | hmotnost | hmotnost | jednotková | celkem | jednotková | celkem |  |  |  |  | nadpisy sloupců
| 1 | 2 | 3 | 4 | 5 | 6 | 7 | 8 | 9 | 10 | 12 | 13 | 14 | 15 | nadpisy sloupců
řádek s filtry
Díl: | 1 | Zemní práce | [8 empty] | SD
[6 empty] | 0 |  | 0 |  | 0 |  |  |  |  | položka vypuštěna
[6 empty] | 0 |  | 0 |  | 0 |  |  |  |  | položka vypuštěna
[6 empty] | 0 |  | 0 |  | 0 |  |  |  |  | položka vypuštěna
[6 empty] | 0 |  | 0 |  | 0 |  |  |  |  | položka vypuštěna
5 | 131218 | HLOUBENÍ JAM ZAPAŽ I NEPAŽ TŘ. 3, ODVOZ DO 20KM | m3 | 74.36 |  | 0 |  | 0 |  | 0 | P | OTSKP2011 | – vodorovná a svislá doprava, přemístění, přeložení, manipulace s výkopkem - kompletní provedení vykopávky nezapažené i zapažené - ošetření výkopiště po celou dobu práce v něm vč. klimatických opatření - ztížení vykopávek v blízkosti podzemního vedení, konstrukcí a objektů vč. jejich dočasného zajištění - ztížení pod vodou, v okolí výbušnin, ve stísněných prostorech a pod. - příplatek za lepivost - těžení po vrstvách, pásech a po jiných nutných částech (figurách) - čerpání vody vč. čerpacích jímek, potrubí a pohotovostní čerpací soupravy (viz ustanovení k pol. 1151,2) - potřebné snížení hladiny podzemní vody - těžení a rozpojování jednotlivých balvanů - vytahování a nošení výkopku - svahování a přesvah. svahů do konečného tvaru, výměna hornin v podloží a v pláni znehodnocené klimatickými vlivy - eventuelně nutné druhotné rozpojení odstřelené horniny - ruční vykopávky, odstranění kořenů a napadávek - pažení, vzepření a rozepření vč. přepažování - hradící a štětové stěny dočasné (adekvátně platí ustanovení k pol. 1151,2) - úpravu, ochranu a očištění dna, základové spáry, stěn a svahů - zhutnění podloží, případně i svahů vč. svahování - udržování výkopiště a jeho ochrana proti vodě - odvedení nebo obvedení vody v okolí výkopiště a ve výkopišti - třídění výkopku - veškeré pomocné konstrukce umožňující provedení vykopávky (příjezdy, sjezdy, nájezdy, lešení, podpěr. konstr., přemostění, zpevněné plochy, zakrytí a pod.) | =2,5*5*0,4+8*(1,5*3,25*1,6)+1,5*2,9*1,6
6 | 131219 | PŘÍPLATEK ZA DALŠÍ 1KM DOPRAVY ZEMINY | m3 | 1041.04 |  | 0 |  | 0 |  | 0 | P | OTSKP2011 | – vodorovná a svislá doprava, přemístění, přeložení, manipulace s výkopkem - kompletní provedení vykopávky nezapažené i zapažené - ošetření výkopiště po celou dobu práce v něm vč. klimatických opatření - ztížení vykopávek v blízkosti podzemního vedení, konstrukcí a objektů vč. jejich dočasného zajištění - ztížení pod vodou, v okolí výbušnin, ve stísněných prostorech a pod. - příplatek za lepivost - těžení po vrstvách, pásech a po jiných nutných částech (figurách) - čerpání vody vč. čerpacích jímek, potrubí a pohotovostní čerpací soupravy (viz ustanovení k pol. 1151,2) - potřebné snížení hladiny podzemní vody - těžení a rozpojování jednotlivých balvanů - vytahování a nošení výkopku - svahování a přesvah. svahů do konečného tvaru, výměna hornin v podloží a v pláni znehodnocené klimatickými vlivy - eventuelně nutné druhotné rozpojení odstřelené horniny - ruční vykopávky, odstranění kořenů a napadávek - pažení, vzepření a rozepření vč. přepažování - hradící a štětové stěny dočasné (adekvátně platí ustanovení k pol. 1151,2) - úpravu, ochranu a očištění dna, základové spáry, stěn a svahů - zhutnění podloží, případně i svahů vč. svahování - udržování výkopiště a jeho ochrana proti vodě - odvedení nebo obvedení vody v okolí výkopiště a ve výkopišti - třídění výkopku - veškeré pomocné konstrukce umožňující provedení vykopávky (příjezdy, sjezdy, nájezdy, lešení, podpěr. konstr., přemostění, zpevněné plochy, zakrytí a pod.) | Pol.5*14
S | Celkem za 1 | Zemní práce |  |  |  | 0 |  | 0 |  | 0
Díl: | 2 | Základové konstrukce | [8 empty] | SD
7 | 272311 | ZÁKLADY Z PROSTÉHO BETONU DO B12,5 | M3 | 0.516 |  | 0 |  | 0 |  | 0 | P | OTSKP2011 | – dodání čerstvého betonu (betonové směsi) požadované kvality, jeho uložení do požadovaného tvaru při jakékoliv hustotě výztuže, konzistenci čerstvého betonu a způsobu hutnění, ošetření a ochranu betonu, - zhotovení nepropustného, mrazuvzdorného betonu a betonu požadované trvanlivosti a vlastností, - užití potřebných přísad a technologií výroby betonu, - zřízení pracovních a dilatačních spar, včetně potřebných úprav, výplně, vložek, opracování, očištění a ošetření, - bednění požadovaných konstr. (i ztracené) s úpravou dle požadované kvality povrchu betonu, včetně odbedňovacích a odskružovacích prostředků, - podpěrné konstr. (skruže) a lešení všech druhů pro bednění, uložení čerstvého betonu, výztuže a doplňkových konstr., vč. požadovaných otvorů, ochranných a bezpečnostních opatření a základů těchto konstrukcí a lešení, - vytvoření kotevních čel, kapes, nálitků, a sedel, - zřízení všech požadovaných otvorů, kapes, výklenků, prostupů, dutin, drážek a pod., vč. ztížení práce a úprav kolem nich, - úpravy pro osazení výztuže, doplňkových konstrukcí a vybavení, - úpravy povrchu pro položení požadované izolace, povlaků a nátěrů, případně vyspravení, - ztížení práce u kabelových a injektážních trubek a ostatních zařízení osazovaných do betonu, - konstrukce betonových kloubů, upevnění kotevních prvků a doplňkových konstrukcí, - nátěry zabraňující soudržnost betonu a bednění, - výplň, těsnění a tmelení spar a spojů, - opatření povrchů betonu izolací proti zemní vlhkosti v částech, kde přijdou do styku se zeminou nebo kamenivem, - případné zřízení spojovací vrstvy u základů, - úpravy pro osazení zařízení ochrany konstrukce proti vlivu bludných proudů, | 2,18*4,73*0,05
8 | 272325 | ZÁKLADY ZE ŽELEZOBETONU DO C30/37 (B37) | M3 | 71.644 |  | 0 |  | 0 |  | 0 | P | OTSKP2011 | – dodání čerstvého betonu (betonové směsi) požadované kvality, jeho uložení do požadovaného tvaru při jakékoliv hustotě výztuže, konzistenci čerstvého betonu a způsobu hutnění, ošetření a ochranu betonu, - zhotovení nepropustného, mrazuvzdorného betonu a betonu požadované trvanlivosti a vlastností, - užití potřebných přísad a technologií výroby betonu, - zřízení pracovních a dilatačních spar, včetně potřebných úprav, výplně, vložek, opracování, očištění a ošetření, - bednění požadovaných konstr. (i ztracené) s úpravou dle požadované kvality povrchu betonu, včetně odbedňovacích a odskružovacích prostředků, - podpěrné konstr. (skruže) a lešení všech druhů pro bednění, uložení čerstvého betonu, výztuže a doplňkových konstr., vč. požadovaných otvorů, ochranných a bezpečnostních opatření a základů těchto konstrukcí a lešení, - vytvoření kotevních čel, kapes, nálitků, a sedel, - zřízení všech požadovaných otvorů, kapes, výklenků, prostupů, dutin, drážek a pod., vč. ztížení práce a úprav kolem nich, - úpravy pro osazení výztuže, doplňkových konstrukcí a vybavení, - úpravy povrchu pro položení požadované izolace, povlaků a nátěrů, případně vyspravení, - ztížení práce u kabelových a injektážních trubek a ostatních zařízení osazovaných do betonu, - konstrukce betonových kloubů, upevnění kotevních prvků a doplňkových konstrukcí, - nátěry zabraňující soudržnost betonu a bednění, - výplň, těsnění a tmelení spar a spojů, - opatření povrchů betonu izolací proti zemní vlhkosti v částech, kde přijdou do styku se zeminou nebo kamenivem, - případné zřízení spojovací vrstvy u základů, - úpravy pro osazení zařízení ochrany konstrukce proti vlivu bludných proudů, | (2,08*4,63*0,22)+patky a bloky (8*(1,5*3,25*1,5)+1,5*2,9*1,5+9*0,5)
položka vypuštěna
10 | 272311R | ZÁKLADY Z PROSTÉHO BETONU DO B8/10 | m3 | 4.335 |  | 0 |  | 0 |  | 0 | P | R | – dodání čerstvého betonu (betonové směsi) požadované kvality, jeho uložení do požadovaného tvaru při jakékoliv hustotě výztuže, konzistenci čerstvého betonu a způsobu hutnění, ošetření a ochranu betonu, - zhotovení nepropustného, mrazuvzdorného betonu a betonu požadované trvanlivosti a vlastností, - užití potřebných přísad a technologií výroby betonu, - zřízení pracovních a dilatačních spar, včetně potřebných úprav, výplně, vložek, opracování, očištění a ošetření, - bednění požadovaných konstr. (i ztracené) s úpravou dle požadované kvality povrchu betonu, včetně odbedňovacích a odskružovacích prostředků, - podpěrné konstr. (skruže) a lešení všech druhů pro bednění, uložení čerstvého betonu, výztuže a doplňkových konstr., vč. požadovaných otvorů, ochranných a bezpečnostních opatření a základů těchto konstrukcí a lešení, - vytvoření kotevních čel, kapes, nálitků, a sedel, - zřízení všech požadovaných otvorů, kapes, výklenků, prostupů, dutin, drážek a pod., vč. ztížení práce a úprav kolem nich, - úpravy pro osazení výztuže, doplňkových konstrukcí a vybavení, - úpravy povrchu pro položení požadované izolace, povlaků a nátěrů, případně vyspravení, - ztížení práce u kabelových a injektážních trubek a ostatních zařízení osazovaných do betonu, - konstrukce betonových kloubů, upevnění kotevních prvků a doplňkových konstrukcí, - nátěry zabraňující soudržnost betonu a bednění, - výplň, těsnění a tmelení spar a spojů, - opatření povrchů betonu izolací proti zemní vlhkosti v částech, kde přijdou do styku se zeminou nebo kamenivem, - případné zřízení spojovací vrstvy u základů, - úpravy pro osazení zařízení ochrany konstrukce proti vlivu bludných proudů, | 8*(1,5*3,25*0,1)+1,5*2,9*0,1
11 | 272365 | VÝZTUŽ ZÁKLADŮ Z OCELI 10505 | t | 0.551 |  | 0 |  | 0 |  | 0 | P | OTSKP2011 | Popisy prací zahrnují veškerý materiál, výrobky a polotovary, včetně mimostaveništní a vnitrostaveništní dopravy (rovněž přesuny), včetně naložení a složení, případně s uložením - dodání betonářské výztuže v požadované kvalitě, stříhání, řezání, ohýbání a spojování do všech požadovaných tvarů (vč. armakošů) a uložení s požadovaným zajištěním polohy a krytí výztuže betonem, - veškeré svary nebo jiné spoje výztuže, - pomocné konstrukce a práce pro osazení a upevnění výztuže, - zednické výpomoci pro montáž betonářské výztuže, - úpravy výztuže pro osazení doplňkových konstrukcí, - ochranu výztuže do doby jejího zabetonování, - úpravy výztuže pro zřízení železobetonových kloubů, kotevních prvků, závěsných ok a doplňkových konstrukcí, - veškerá opatření pro zajištění soudržnosti výztuže a betonu, - vodivé propojení výztuže, které je součástí ochrany konstrukce proti vlivům bludných proudů, vyvedení do měřících skříní nebo míst pro měření bludných proudů (vlastní měřící skříně se uvádějí položkami SD 74 - pol.č.74432). - povrchovou antikorozní úpravu výztuže, - separaci výztuže, - osazení měřících zařízení a úpravy pro ně, - osazení měřících skříní nebo míst pro měření bludných proudů. | 0,498+0,053
12 | 272366 | VÝZTUŽ ZÁKLADŮ Z KARI SÍTÍ | t | 0.779 |  | 0 |  | 0 |  | 0 | P | OTSKP2011 | Popisy prací zahrnují veškerý materiál, výrobky a polotovary, včetně mimostaveništní a vnitrostaveništní dopravy (rovněž přesuny), včetně naložení a složení, případně s uložením - dodání betonářské výztuže v požadované kvalitě, stříhání, řezání, ohýbání a spojování do všech požadovaných tvarů (vč. armakošů) a uložení s požadovaným zajištěním polohy a krytí výztuže betonem, - veškeré svary nebo jiné spoje výztuže, - pomocné konstrukce a práce pro osazení a upevnění výztuže, - zednické výpomoci pro montáž betonářské výztuže, - úpravy výztuže pro osazení doplňkových konstrukcí, - ochranu výztuže do doby jejího zabetonování, - úpravy výztuže pro zřízení železobetonových kloubů, kotevních prvků, závěsných ok a doplňkových konstrukcí, - veškerá opatření pro zajištění soudržnosti výztuže a betonu, - vodivé propojení výztuže, které je součástí ochrany konstrukce proti vlivům bludných proudů, vyvedení do měřících skříní nebo míst pro měření bludných proudů (vlastní měřící skříně se uvádějí položkami SD 74 - pol.č.74432). - povrchovou antikorozní úpravu výztuže, - separaci výztuže, - osazení měřících zařízení a úpravy pro ně, - osazení měřících skříní nebo míst pro měření bludných proudů. | 0.779
položka vypuštěna
položka vypuštěna
S | Celkem za 2 | Základové konstrukce |  |  |  | 0 |  | 0 |  | 0 |  |  |  |  | kapitola zpětně doplněna
položka vypuštěna
kapitola vypuštěna
Díl: | 767 | Konstrukce zámečnické | [8 empty] | SD
16 | 7674111-01R | Dodávka a montáž kompletní konstrukce přístřešku pro cestující na připravený základ (4130x1330) vč. trojsedáku s područkou, klaprámu a konzoly na OS | kpl | 1 |  | 0 |  | 0 |  | 0 | P | R | Popisy prací zahrnují veškerý materiál, výrobky, polotovary, včetně mimostaveništní a vnitrostaveništní dopravy (rovněž přesuny), naložení a složení, případně s uložením a přemístěním v rámci objektu. Položka zahrnuje montáž kompletního výrobku vč. doplňků, kotevních prvků a povrchové úpravy. | 1
17 | 7674111-02R | Dodávka a montáž kompletní konstrukce zastřešení ostrovního nástupiště - vlaštovka (105000x6400), na připravený základ vč. konzol pro uchycení osvětlovacích těles a OS, kabelových žlabů a hrotového systému | kpl | 1 |  | 0 |  | 0 |  | 0 | P | R | Popisy prací zahrnují veškerý materiál, výrobky, polotovary, včetně mimostaveništní a vnitrostaveništní dopravy (rovněž přesuny), naložení a složení, případně s uložením a přemístěním v rámci objektu. Položka zahrnuje montáž kompletního výrobku vč. doplňků, kotevních prvků a povrchové úpravy. | 1
18 | 7674111-03R | Dodávka a montáž kompletní konstrukce zastřešení výstupu z podchodu na nástupiště (15040 x 4640), montáž na připravenou konstrukci podchodu, vč. elektroinstalace a konstrukce pro uchycení OS | kpl | 1 |  | 0 |  | 0 |  | 0 | P | R | Popisy prací zahrnují veškerý materiál, výrobky, polotovary, včetně mimostaveništní a vnitrostaveništní dopravy (rovněž přesuny), naložení a složení, případně s uložením a přemístěním v rámci objektu. Položka zahrnuje montáž kompletního výrobku vč. doplňků, kotevních prvků a povrchové úpravy. | 1
19 | 7674111-04R | Dodávka a montáž kompletní konstrukce zastřešení výstupů z podchodu pro pěší (14030 x 2,500 + "L" 21750 + 3835x2500), montáž na připravenou konstrukci podchodu vč. elektroinstalace a konstrukce pro uchycení OS | kpl | 1 |  | 0 |  | 0 |  | 0 | P | R | Popisy prací zahrnují veškerý materiál, výrobky, polotovary, včetně mimostaveništní a vnitrostaveništní dopravy (rovněž přesuny), naložení a složení, případně s uložením a přemístěním v rámci objektu. Položka zahrnuje montáž kompletního výrobku vč. doplňků, kotevních prvků a povrchové úpravy. | 1
S | Celkem za 767 | Konstrukce zámečnické |  |  |  | 0 |  | 0 |  | 0
Díl: | M04 | Materiál elektromontážní
20 | 101006 | kabel CYKY 2x2,5 | m | 285 |  | 0 |  | 0 |  | 0 |  | CELEKTRO |  | 285
21 | 199234 | svorka Wago 273-255 5x2,5mm2 krabicová bezšroubo | ks | 250 |  | 0 |  | 0 |  | 0 |  | CELEKTRO |  | 250
22 | 321135 | trubka ohebná PVC superflex 1232 | m | 300 |  | 0 |  | 0 |  | 0 |  | CELEKTRO |  | 300
23 | 523102 | svítidlo záři PRIMA136 PC/IP66/T8 zákl 90320 | ks | 60 |  | 0 |  | 0 |  | 0 |  | CELEKTRO |  | 60
24 | 592126 | zářivka lineární T8 pr26mm/L1200mm/G13 36W | ks | 60 |  | 0 |  | 0 |  | 0 |  | CELEKTRO |  | 60
25 | 523116 | svítidlo záři PRIMA258 PC K/IP66/T8 90361 | ks | 5 |  | 0 |  | 0 |  | 0 |  | CELEKTRO |  | 5
26 | 592128 | zářivka lineární T8 pr26mm/L1500mm/G13 58W | ks | 10 |  | 0 |  | 0 |  | 0 |  | CELEKTRO |  | 10
27 | 311522 | SESTAVA krabice do betonu KB1/3 rozvodná | ks | 80 |  | 0 |  | 0 |  | 0 |  | CELEKTRO |  | 80
28 | 311531 | /krabice do betonu/ těleso KBT-1 pr.77x68 | ks | 80 |  | 0 |  | 0 |  | 0 |  | CELEKTRO |  | 80
29 | 311534 | /krabice do betonu/ spodek KBS-2 pr.71 | ks | 80 |  | 0 |  | 0 |  | 0 |  | CELEKTRO |  | 80
30 | 311612 | víčko V68 pr.83 | ks | 80 |  | 0 |  | 0 |  | 0 |  | CELEKTRO |  | 80
31 | 311621 | svorkovnice S-66 | ks | 80 |  | 0 |  | 0 |  | 0 |  | CELEKTRO |  | 80
32 | 312643 | lišta nosná TSK06/DIN35/délka 105mm pro D9060/CR | ks | 5 |  | 0 |  | 0 |  | 0 |  | CELEKTRO |  | 5
33 | 434004 | jistič LPN 1pól/ch.B/ 6-16A | ks | 5 |  | 0 |  | 0 |  | 0 |  | CELEKTRO |  | 5
S | Celkem za M04 | Materiál elektromontážní |  |  |  | 0 |  | 0 |  | 0
Díl: | M08 | Elektromontáže
34 | 210800103 | kabel Cu(-CYKY) pod omítkou do 2x4/3x2,5/5x1,5 | m | 285 |  | 0 |  | 0 |  | 0 |  | CELEKTRO |  | 285
35 | 210010004 | trubka plast ohebná,pod omítkou,typ 2329/pr.29 | m | 300 |  | 0 |  | 0 |  | 0 |  | CELEKTRO |  | 300
36 | 210201101 | svítidlo zářivkové průmyslové stropní/1 zdroj | ks | 60 |  | 0 |  | 0 |  | 0 |  | CELEKTRO |  | 60
37 | 210201102 | svítidlo zářivkové průmyslové stropní/2 zdroje | ks | 5 |  | 0 | 0 | 0 |  | 0 |  | CELEKTRO |  | 5
38 | 210010321 | krabicová rozvodka vč.svorkovn.a zapojení(-KR68) | ks | 80 |  | 0 | 0 | 0 |  | 0 |  | CELEKTRO |  | 80
39 | 210100101 | ukončení na svorkovnici vodič do 16mm2 | ks | 60 |  | 0 | 0 | 0 |  | 0 |  | CELEKTRO |  | 60
40 | 210120401 | jistič vč.zapojení 1pól/25A | ks | 5 |  | 0 | 0 | 0 |  | 0 |  | CELEKTRO |  | 5
S | Celkem za M08 | Elektromontáže |  |  |  | 0 |  | 0 |  | 0
Díl: | M12 | Ostatní náklady |  |  |  |  | 0
41 | 218009001 | poplatek za recyklaci svítidla | ks | 44 |  | 0 | 0 | 0 |  | 0 |  | CELEKTRO |  | 44
42 | 218009011 | poplatek za recyklaci světelného zdroje | ks | 44 |  | 0 | 0 | 0 |  | 0 |  | CELEKTRO |  | 44
43 | 218009001 | poplatek za recyklaci svítidla | ks | 5 |  | 0 | 0 | 0 |  | 0 |  | CELEKTRO |  | 5
44 | 218009011 | poplatek za recyklaci světelného zdroje | ks | 10 |  | 0 | 0 | 0 |  | 0 |  | CELEKTRO |  | 10
S | Celkem za M12 | Ostatní náklady |  |  |  | 0 |  | 0 |  | 0
Díl: | M13 | Revize |  |  |  |  | 0
45 | 217303003 | zjištění stavu ELokruhu/prostor bezp/od 10 vývodů | ks | 50 |  | 0 | 0 | 0 |  | 0 |  | CELEKTRO |  | 50
S | Celkem za M13 | Revize |  |  |  | 0 |  | 0 |  | 0
Note on A7: § 6a
Note on B7: § 6b 1.část
Note on C2: § 3
Note on C7: § 6c 1.část
Note on D4: § 2 v případě jiné klasifikace upravit údaj v závorce, např. (CZ-CC)
Note on D7: § 6d
Note on E7: § 6e
Note on N6: § 6b 2.část
Note on O6: § 6c 2.část
Note on P6: § 6f § 7
Note on U2: jiri.zakravsky: tools PSSOzzzzzz propertites Protection Lock "2*4"
Součet za Díl
Zaokrouhlit množství