## formulář 5 -pol.rozp
FORMULÁŘ 5 | [6 empty] | majitel HIM: | OSTATNÍ |  | 0 |  | m2 | 2.436 | 0 | majitel, cena | SŽDC | ČD | OSTATNÍ
|  | SOUPIS PRACÍ | [7 empty] | Cena za objekt [Kč] |  | mj dle JKSO | počet mj | objektový ukazatel
Název stavby : |  | Modernizace traťového úseku Praha Běchovice - Úvaly | [5 empty] | Číslo stavby | 1210 | [5 empty] | hlavičky stavby
Název PS,SO : |  | Praha Klánovice, protihluková opatření (IPO) | Zatřídění objektu : (JKSO, JKPOV) | 803 99 |  |  |  | Číslo PS,SO | SO 3211 | [5 empty] | hlavičky objektu
Datum zpracování : |  | 2012-10-25 | [5 empty] | Datum aktualizace : |  | 2013-07-03 |  |  |  |  | hlavičky datumů
Poř. | [6 empty] | C E N A |  |  |  | typ řádku | kód datové základny | Technická specifikace | Výkaz výměr | nadpisy sloupců
číslo | Číslo |  | měrná |  | jednotková | Celková | dodávky |  | montáže | [5 empty] | nadpisy sloupců
pol. | položky | Název položky | jednotka | množství | hmotnost | hmotnost | jednotková | celkem | jednotková | celkem |  |  |  |  | nadpisy sloupců
| 1 | 2 | 3 | 4 | 5 | 6 | 7 | 8 | 9 | 10 | 12 | 13 | 14 | 15 | nadpisy sloupců
řádek s filtry
Díl: | 9 | Dokončující konstrukce a práce |  | 0 | [6 empty] | SD
1 | 62931111-01R | Ochana podlahových ploch geotextilií min. 500 g/m2 + překrytí ploch Pe-fólií - dodávka, montáž, demontáž; opakované použití 2x | m2 | 10 |  | 0 |  | 0 |  | 0 | P | R | Popisy prací zahrnují veškerý materiál, výrobky, polotovary, včetně mimostaveništní a vnitrostaveništní dopravy (rovněž přesuny), naložení a složení, případně s uložením a přemístěním v rámci objektu. Položka zahrnuje poplatky za ekologickou likvidaci. Položka zahrnuje provedení a odstranění ochranné konstrukce vč. její údržby a čištění, zvýšený náklad s ohledem na provádění prací v obydlených prostorách. | předpoklad s ohledem na počet objektů a místností
2 | 952901107 | čištění budov omytí dvojitých nebo zdvojených oken nebo balkonových dveří plochy do 2,5m2 | m2 | 4.872 |  | 0 |  | 0 |  | 0 | P | URS |  | předpoklad s ohledem na počet objektů a místností
3 | 952902021 | čištění budov zametení hladkých podlah | m2 | 18 |  | 0 |  | 0 |  | 0 | P | URS |  | předpoklad s ohledem na počet objektů a místností
4 | 629991012 | Zakrytí interiérových ploch fólií přilepenou lepící páskou | m2 | 20 |  | 0 |  | 0 |  | 0 | P | URS |  | předpoklad s ohledem na počet objektů a místností
|  |  |  | 0 |  | 0 |  | 0 |  | 0 |  |  |  | 0
S | Celkem za 9 | Dokončující konstrukce a práce |  | 0 |  | 0 |  | 0 |  | 0 |  |  |  | 0
|  |  |  | 0 | [9 empty] | 0
Díl: | 96 | Bourání |  | 0 | [6 empty] | SD
5 | 968082016 | Vybourání plastových rámů oken dvojitých včetně křídel plochy přes 1 do 2 m2 | m2 | 2.436 | 0.059 | 0.1437 |  | 0 |  | 0 | P | URS |  | viz technické listy jednotlivých objektů
6 | 997013211 | Vnitrostaveništní doprava suti a vybouraných hmot pro budovy v do 6 m ručně | t | 0.144 |  | 0 |  | 0 |  | 0 | P | URS |  | 0.144
7 | 997211612 | Nakládání vybouraných hmot na dopravní prostředky pro vodorovnou dopravu | t | 0.144 |  | 0 |  | 0 |  | 0 | P | URS |  | 0.144
8 | 997013501 | Odvoz suti na skládku a vybouraných hmot nebo meziskládku do 1 km se složením | t | 0.144 |  | 0 |  | 0 |  | 0 | P | URS |  | 0.144
9 | 997013509 | Příplatek k odvozu suti a vybouraných hmot na skládku zkd 1 km přes 1 km | t | 3.456 |  | 0 |  | 0 |  | 0 | P | URS |  | 24 x 0,144
|  |  |  | 0 |  | 0 |  | 0 |  | 0
S | Celkem za 96 | Bourání |  | 0 |  | 0.1437 |  | 0 |  | 0
0
Díl: | 6 | Úpravy povrchů |  | 0 | [6 empty] | SD
10 | 621525103 | Tenkovrstvá omítka malých ploch do 0,5m2 na podhledech | kus | 2 |  | 0 |  | 0 |  | 0 | P | URS |  | předpoklad s ohledem na počet objektů a místností
11 | 622525103 | Tenkovrstvá omítka malých ploch do 0,5m2 na stěnách | kus | 8 |  | 0 |  | 0 |  | 0 | P | URS |  | předpoklad s ohledem na počet objektů a místností
12 | 619995001 | Začištění omítek kolem oken, dveří, podlah nebo obkladů | m | 9.08 |  | 0 |  | 0 |  | 0 | P | URS |  | předpoklad s ohledem na počet objektů a místností
13 | 624635311 | Tmelení akrylátovým tmelem spáry průřezu do 400mm2 | m | 18.16 |  | 0 |  | 0 |  | 0 | P | URS |  | vnější obvod, vnitřní obvod, parapet vnitřní, parapet vnější
14 | 621611131 | Nátěr dvojnásobný vnějších omítaných podhledů včetně penetrace provedený ručně | m2 | 1 |  | 0 |  | 0 |  | 0 | P | URS |  | ostění - podhled
15 | 622611132 | Nátěr dvojnásobný vnějších omítaných stěn včetně penetrace provedený ručně | m2 | 4 |  | 0 |  | 0 |  | 0 | P | URS |  | špalety
|  |  |  | 0 |  | 0 |  | 0 |  | 0
S | Celkem za 6 | Úpravy povrchů |  | 0 |  | 0 |  | 0 |  | 0 |  |  |  | 0
Díl: | 766 | Výplně otvorů |  | 0 |  | 0 |  | 0 |  | 0 | SD |  |  | 0
16 | 7663111-01R | Výplně otvorů - okna (alt. balkónové dveře), kompletizované vč. parapetů a prahů DLE SPECIFIKACE V PD - OKNO PLASTOVÉ, IPO 1 A 3 | m2 | 2.436 |  | 0 |  | 0 |  | 0 | P | R | Popisy prací zahrnují veškerý materiál, výrobky, polotovary, včetně mimostaveništní a vnitrostaveništní dopravy (rovněž přesuny), naložení a složení, případně s uložením, výměnu oken. Položka zahrnuje poplatky za ekologickou likvidaci. Demontáž stávající výplně, vysazení, demontáž vnitřního a vnějšího parapetu jakéhokoliv provedení, úprava a příprava otvoru pro montáž (očištění, odstranění částí omítky, odstranění suti, zednické vyspravení velkých nerovností ostění a podhledu montážní spáry), osazení nové výplně otvoru, vyplnění spáry montážní pěnou, montáž a dodávka vnějšího a vnitřního parapetu, zednické zapravení a zalištování montážní spáry, dokončovací práce (odstranění ochranných folií, instalace krytek a konečné seřízení, prohlášení o shodě) | viz technické listy jednotlivých objektů
|  |  |  | 0 |  | 0 |  | 0 |  | 0
S | Celkem za 766 | Výplně otvorů |  | 0 |  | 0 |  | 0 |  | 0
Díl: | 784 | Malby |  | 0 | [6 empty] | SD
17 | 784453651 | Malby směsi primalex tekuté disperzní tónované omyvatelné dvojnásobné s penetrací místnost v do 3,8 | m2 | 20 |  | 0 |  | 0 |  | 0 | P | URS |  | předpoklad s ohledem na počet objektů a místností
|  |  |  | 0 |  | 0 |  | 0 |  | 0
S | Celkem za 784 | Malby |  | 0 |  | 0 |  | 0 |  | 0
Note on A7: § 6a
Note on B7: § 6b 1.část
Note on C2: § 3
Note on C7: § 6c 1.část
Note on D4: § 2 v případě jiné klasifikace upravit údaj v závorce, např. (CZ-CC)
Note on D7: § 6d
Note on E7: § 6e
Note on N6: § 6b 2.část
Note on O6: § 6c 2.část
Note on P6: § 6f § 7
Note on U2: jiri.zakravsky: tools PSSOzzzzzz propertites Protection Lock "2*4"
Součet za Díl
Zaokrouhlit množství