## Rekapitulace stavby
Export Komplet | [20 empty] | 2.0 |  |  |  |  | False | False | {f83f97a3-28b5-4aa3-aea3-09f138e5460b}
[25 empty] | 0,01 | 21
[25 empty] | 0,01 | 15
|  | REKAPITULACE STAVBY | [22 empty] | 0,001
|  | Kód: |  |  |  | 2021_08_28_LBC | [18 empty] | 0,01
|  | Stavba: |  |  |  | Údržba, opravy a odstraňování závad u SPS v obvodu OŘ HKR | [18 empty] | 0,01
|  | KSO: | [22 empty] | 0,01
|  | Místo: |  |  |  | Obvod OŘ Hradec Králové - LIBEREC | [18 empty] | 0,01
0,01
|  | Zadavatel: | [22 empty] | 0,01
0,01
0,01
|  | Uchazeč: | [22 empty] | 0,01
0,01
False
|  | Projektant: | [22 empty] | False
True
0,01
|  | Zpracovatel: | [22 empty] | 0,01
True
Poznámka:
Cena bez DPH
[7 empty] | Sazba daně |  |  | Základ daně
|  | DPH | základní |  |  |  | 21%
|  |  | snížená |  |  |  | 15%
|  |  | zákl. přenesená |  |  |  | 21% |  |  | #REF!
|  |  | sníž. přenesená |  |  |  | 15% |  |  | #REF!
|  |  | nulová |  |  |  | 0% |  |  | #REF!
|  | Cena s DPH | [5 empty] | v |  |  | CZK
Projektant
|  | Datum a podpis: | [6 empty] | Razítko
Objednavatel
|  | Datum a podpis: | [6 empty] | Razítko
REKAPITULACE OBJEKTŮ STAVBY A SOUPISŮ PRACÍ
| Kód: | [5 empty] | 2021_08_28_LBC
| Stavba: | [5 empty] | Údržba, opravy a odstraňování závad u SPS v obvodu OŘ HKR
| Místo: | [5 empty] | Obvod OŘ Hradec Králové - LIBEREC
| Zadavatel: | [11 empty] | Informatívní údaje z listů zakázek
| Uchazeč: | [5 empty] | 0
| Kód |  |  | Popis | [7 empty] | Typ | z toho Ostat. náklady [CZK] | DPH [CZK] | Normohodiny [h] | DPH základní [CZK] | DPH snížená [CZK] | DPH základní přenesená [CZK] | DPH snížená přenesená [CZK] | Základna DPH základní | Základna DPH snížená | Základna DPH zákl. přenesená | Základna DPH sníž. přenesená | Základna DPH nulová
| Náklady z rozpočtů | [11 empty] | 0 | #REF! | #VALUE! | #REF! | #REF! | #REF! | #REF! | #REF! | #REF! | #REF! | #REF! | #REF! | D | 0 | ###NOIMPORT### | IMPORT | {f83f97a3-28b5-4aa3-aea3-09f138e5460b} | {00000000-0000-0000-0000-000000000000}
/ |  | 001 |  |  | Oprava střech | [6 empty] | STA | 0 | #REF! | #VALUE! | #REF! | #REF! | #REF! | #REF! | 0 | 0 | 0 | 0 | 0 |  | 1 |  | IMPORT | {b94a92ab-24ea-495c-b7be-ef803f5aa8c9} | {f83f97a3-28b5-4aa3-aea3-09f138e5460b} | 2
/ |  | 002 |  |  | Oprava vnějšího pláště | [6 empty] | STA | 0 | #REF! | #VALUE! | #REF! | #REF! | #REF! | #REF! | 0 | 0 | 0 | 0 | 0 |  | 1 |  | IMPORT | {ec0e77b4-fb39-4bd9-9dd0-139d0f04e63a} | {f83f97a3-28b5-4aa3-aea3-09f138e5460b} | 2
/ |  | 003 |  |  | Oprava přístřešku | [6 empty] | STA | 0 | #REF! | #VALUE! | #REF! | #REF! | #REF! | #REF! | 0 | 0 | 0 | 0 | 0 |  | 1 |  | IMPORT | {7f6ec6dd-4778-4f8c-b7e4-56d84d969c89} | {f83f97a3-28b5-4aa3-aea3-09f138e5460b} | 2
/ |  | 004 |  |  | Oprava kotelny a sp... | [6 empty] | STA | 0 | #REF! | 0 | #REF! | #REF! | #REF! | #REF! | 0 | 0 | 0 | 0 | 0 |  | 1 |  | IMPORT | {80ddd00c-b366-4251-9d55-09fce7df3dfc} | {f83f97a3-28b5-4aa3-aea3-09f138e5460b} | 2
/ |  | 005 |  |  | Ostatní venkovní úp... | [6 empty] | STA | 0 | #REF! | 0 | #REF! | #REF! | #REF! | #REF! | 0 | 0 | 0 | 0 | 0 |  | 1 |  | IMPORT | {f66fea6c-4aff-4be8-b2ce-80124a114640} | {f83f97a3-28b5-4aa3-aea3-09f138e5460b} | 2
/ |  | 006 |  |  | Elektroinstalace (SEE) | [6 empty] | STA | 0 | #REF! | 0 | #REF! | #REF! | #REF! | #REF! | 0 | 0 | 0 | 0 | 0 |  | 1 |  | IMPORT | {1f32f892-90d4-4da2-955f-0fc3b417388c} | {f83f97a3-28b5-4aa3-aea3-09f138e5460b} | 2
/ |  | 007 |  |  | Demolice | [6 empty] | STA | 0 | #REF! | 0 | #REF! | #REF! | #REF! | #REF! | 0 | 0 | 0 | 0 | 0 |  | 1 |  | IMPORT | {116a3ab9-26dc-4841-8c4e-2de8c9f719ee} | {f83f97a3-28b5-4aa3-aea3-09f138e5460b} | 2
/ | [11 empty] | STA | 0 | #REF! | #REF! | #REF! | #REF! | #REF! | #REF! | #REF! | #REF! | #REF! | #REF! | #REF! |  | 1 |  | IMPORT | {8cccd40d-5a45-48e4-925b-9aa89df7377e} | {f83f97a3-28b5-4aa3-aea3-09f138e5460b} | 2

## 001 - Oprava střech
{b94a92ab-24ea-495c-b7be-ef803f5aa8c9}
2
| KRYCÍ LIST SOUPISU PRACÍ | [5 empty] | v --- níže se nacházejí doplnkové a pomocné údaje k sestavám --- v | [8 empty] | False
Stavba:
Údržba, opravy a odstraňování závad u SPS v obvodu OŘ HKR
Objekt:
001 - Oprava střech
KSO:
Místo:
Zadavatel:
Uchazeč:
Projektant:
Zpracovatel:
Poznámka:
Cena bez DPH
Základ daně
| DPH | základní
snížená
|  | zákl. přenesená | 0
|  | sníž. přenesená | 0
|  | nulová | 0
| Cena s DPH |  |  | v | CZK
| Projektant |  |  | Zpracovatel
| Datum a podpis: |  | Razítko | Datum a podpis:
| Objednavatel |  |  | Uchazeč
| Datum a podpis: |  | Razítko | Datum a podpis:
REKAPITULACE ČLENĚNÍ SOUPISU PRACÍ
Stavba:
Údržba, opravy a odstraňování závad u SPS v obvodu OŘ HKR
Objekt:
001 - Oprava střech
Místo:
Zadavatel:
Uchazeč:
Kód dílu - Popis
Náklady ze soupisu prací | [16 empty] | -1
OST - Poznámky
HSV - Práce a dodávky HSV
3 - Svislé a kompletní konstrukce
9 - Ostatní konstrukce a práce-bourání
997 - Přesun sutě
998 - Přesun hmot
PSV - Práce a dodávky PSV
742 - Elektroinstalace
762 - Konstrukce tesařské
764 - Konstrukce klempířské
765 - Krytina skládaná
767 - Konstrukce zámečnické
783 - Dokončovací práce
SOUPIS PRACÍ
Stavba:
Údržba, opravy a odstraňování závad u SPS v obvodu OŘ HKR
Objekt:
001 - Oprava střech
Místo:
Zadavatel:
Uchazeč:
PČ | Typ | Kód | Popis | MJ | Množství | Cenová soustava |  | DPH | J. Nh [h] | Nh celkem [h] | J. hmotnost [t] | Hmotnost celkem [t] | J. suť [t] | Suť Celkem [t]
Náklady soupisu celkem | [9 empty] | #VALUE! |  | #VALUE! |  | #VALUE! |  | D | -1 | [7 empty] | #REF!
| D | OST | Poznámky | [6 empty] | 0 |  | 0 |  | 0 | 4 | D | 0 | ROZPOCET | [6 empty] | #REF!
1 | K | 000000002 | Poznámky |  | 0 |  |  | základní |  | 0 | 0 | 0 | 0 | 0 | 262144 | K | 1 | ROZPOCET | #REF! | 0 | 0 | 0 | 0 | 1 | #REF! | 262144 | -1258321886
| PP |  | Poznámky | [12 empty] | PP | 1
| P |  | Poznámka k položce: Poznámka k položce: Zadání je zpracováno v rozsahu a podrobnosti zadávací dokumentace v rozsahu omezeném technickou zprávou. Součástí položek jsou veškeré s nimi spojené práce, které jsou zapotřebí pro provedení kompletní dodávky díla, a to i když nejsou zvlášť uvedeny ve výkazu výměr. To znamená, že veškeré položky patrné zejména z technické zprávy a na ni navazujících částí výkazů je třeba v nabídkové ceně doplnit a ocenit jako kompletně vykonané práce vč materiálu, nářadí a strojů nutných k práci, tak aby bylo možné zakázku realizovat jako komplet "na klíč" i když tyto nejsou ve výkazu výměr vypsány zvlášť. Pokud nejsou uvedeny montážní práce samostatně, je montáž součástí jednotkových cen! | [12 empty] | P | 1
| D | HSV | Práce a dodávky HSV | [6 empty] | 0 |  | 0 |  | 15.3183 | 1 | D | 0 | ROZPOCET | [6 empty] | #REF!
| D | 3 | Svislé a kompletní konstrukce | [6 empty] | 0 |  | 0 |  | 0 | 1 | D | 1 | ROZPOCET | [6 empty] | #REF!
2 | K | 31427151R | Přezdění nadstřešní části komínových těles kompletní vč. krycích desek, spárování a ochr. nátěru, případně nové povrchové úpravy | m3 | 9.61 |  |  | základní |  | 0 | 0 | 0 | 0 | 0 | 4 | K | 2 | ROZPOCET | #REF! | 0 | 0 | 0 | 0 | 1 | #REF! | 4 | 1171597530
| PP |  | Přezdění nadstřešní části komínových těles kompletní vč. krycích desek, spárování a ochr. nátěru, případně nové povrchové úpravy | [12 empty] | PP | 2
3 | K | 31638111R | Zabezpečení komínových těles po odbourání nadstřešní části v prostoru půdy | kus | 8 |  |  | základní |  | 0 | 0 | 0 | 0 | 0 | 4 | K | 2 | ROZPOCET | #REF! | 0 | 0 | 0 | 0 | 1 | #REF! | 4 | 1300217749
| PP |  | Zabezpečení komínových těles po odbourání nadstřešní části v prostoru půdy | [12 empty] | PP | 2
| D | 9 | Ostatní konstrukce a práce-bourání | [6 empty] | 0 |  | 0 |  | 15.3183 | 1 | D | 1 | ROZPOCET | [6 empty] | #REF!
4 | K | 000000004 | D+M doplňků střechy vč. povrchové úpravy - konzole, antény, průchodky, držáky aj. vč. demontáže stávajících | kpl | 2 |  |  | základní |  | 0 | 0 | 0 | 0 | 0 | 4 | K | 2 | ROZPOCET | #REF! | 0 | 0 | 0 | 0 | 1 | #REF! | 4 | -292440711
| PP |  | D+M doplňků střechy vč. povrchové úpravy - konzole, antény, průchodky, držáky aj. vč. demontáže stávajících | [12 empty] | PP | 2
5 | K | 99701301R | Vyklizení suti a komunálního odpadu z prostorů přes 15 m2 s naložením, odvozem a likvidací | m3 | 10.243 |  |  | základní |  | 0 | 0 | 0 | 0 | 0 | 4 | K | 2 | ROZPOCET | #REF! | 0 | 0 | 0 | 0 | 1 | #REF! | 4 | 1910734273
| PP |  | Vyklizení suti a komunálního odpadu z prostorů přes 15 m2 s naložením, odvozem a likvidací | [12 empty] | PP | 2
| P |  | Poznámka k položce: Poznámka k položce: jedná se o velkoobjemové vyklizení a vyčištění půdního prostoru | [12 empty] | P | 2
6 | K | 962032631 | Bourání zdiva komínového nad střechou z cihel na MV nebo MVC | m3 | 9.61 | CS ÚRS 2021 02 |  | základní |  | 0 | 0 | 0 | 1.594 | 15.3183 | 4 | K | 2 | ROZPOCET | #REF! | 0 | 0 | 0 | 0 | 1 | #REF! | 4 | 1599700253
| PP |  | Bourání zdiva nadzákladového z cihel nebo tvárnic komínového z cihel pálených, šamotových nebo vápenopískových nad střechou na maltu vápennou nebo vápenocementovou | [12 empty] | PP | 2
| Online PSC |  | https://podminky.urs.cz/item/CS_URS_2021_02/962032631 | [12 empty] | Online PSC | 2
7 | K | 976047231 | Vybourání betonových nebo ŽB krycích desek | m2 | 6.105 |  |  | základní |  | 0 | 0 | 0 | 0 | 0 | 4 | K | 2 | ROZPOCET | #REF! | 0 | 0 | 0 | 0 | 1 | #REF! | 4 | 148331766
| PP |  | Vybourání betonových nebo ŽB krycích desek | [12 empty] | PP | 2
| D | 997 | Přesun sutě | [6 empty] | 0 |  | 0 |  | 0 | 1 | D | 1 | ROZPOCET | [6 empty] | #REF!
8 | K | 997013113 | Vnitrostaveništní doprava suti a vybouraných hmot pro budovy v do 12 m | t | 55.458 | CS ÚRS 2021 02 |  | základní |  | 0 | 0 | 0 | 0 | 0 | 4 | K | 2 | ROZPOCET | #REF! | 0 | 0 | 0 | 0 | 1 | #REF! | 4 | -436575798
| PP |  | Vnitrostaveništní doprava suti a vybouraných hmot vodorovně do 50 m svisle s použitím mechanizace pro budovy a haly výšky přes 9 do 12 m | [12 empty] | PP | 2
| Online PSC |  | https://podminky.urs.cz/item/CS_URS_2021_02/997013113 | [12 empty] | Online PSC | 2
9 | K | 997013501 | Odvoz suti na skládku a vybouraných hmot nebo meziskládku do 1 km se složením | t | 55.458 | CS ÚRS 2021 02 |  | základní |  | 0 | 0 | 0 | 0 | 0 | 4 | K | 2 | ROZPOCET | #REF! | 0 | 0 | 0 | 0 | 1 | #REF! | 4 | -1802446255
| PP |  | Odvoz suti a vybouraných hmot na skládku nebo meziskládku se složením, na vzdálenost do 1 km | [12 empty] | PP | 2
| Online PSC |  | https://podminky.urs.cz/item/CS_URS_2021_02/997013501 | [12 empty] | Online PSC | 2
10 | K | 997013509 | Příplatek k odvozu suti a vybouraných hmot na skládku ZKD 1 km přes 1 km | t | 1053.694 | CS ÚRS 2021 02 |  | základní |  | 0 | 0 | 0 | 0 | 0 | 4 | K | 2 | ROZPOCET | #REF! | 0 | 0 | 0 | 0 | 1 | #REF! | 4 | 1292387040
| PP |  | Odvoz suti a vybouraných hmot na skládku nebo meziskládku se složením, na vzdálenost Příplatek k ceně za každý další i započatý 1 km přes 1 km | [12 empty] | PP | 2
| Online PSC |  | https://podminky.urs.cz/item/CS_URS_2021_02/997013509 | [12 empty] | Online PSC | 2
11 | K | 99701350R | Odvoz výzisku z železného šrotu na místo určené objednatelem do 20 km se složením | t | 5.519 |  |  | základní |  | 0 | 0 | 0 | 0 | 0 | 4 | K | 2 | ROZPOCET | #REF! | 0 | 0 | 0 | 0 | 1 | #REF! | 4 | 2135859034
| PP |  | Odvoz výzisku z železného šrotu na místo určené objednatelem do 20 km se složením | [12 empty] | PP | 2
| P |  | Poznámka k položce: Poznámka k položce: Železný šrot bude odvezen a složen dle pokynů zástupce investora do sběrného místa. Samotný železný šrot je majetkem investora. Hospodaření s vyzískaným materiálem (mimo odpad) bude prováděno v souladu se Směrnicí SŽDC č. 42 ze dne 7.1.2013. | [12 empty] | P | 2
12 | K | 997013609 | Poplatek za uložení na skládce (skládkovné) stavebního odpadu ze směsí nebo oddělených frakcí betonu, cihel a keramických výrobků kód odpadu 17 01 07 | t | 16.393 | CS ÚRS 2021 02 |  | základní |  | 0 | 0 | 0 | 0 | 0 | 4 | K | 2 | ROZPOCET | #REF! | 0 | 0 | 0 | 0 | 1 | #REF! | 4 | -534054559
| PP |  | Poplatek za uložení stavebního odpadu na skládce (skládkovné) ze směsí nebo oddělených frakcí betonu, cihel a keramických výrobků zatříděného do Katalogu odpadů pod kódem 17 01 07 | [12 empty] | PP | 2
| Online PSC |  | https://podminky.urs.cz/item/CS_URS_2021_02/997013609 | [12 empty] | Online PSC | 2
13 | K | 997013811 | Poplatek za uložení na skládce (skládkovné) stavebního odpadu dřevěného kód odpadu 17 02 01 | t | 33.546 | CS ÚRS 2021 02 |  | základní |  | 0 | 0 | 0 | 0 | 0 | 4 | K | 2 | ROZPOCET | #REF! | 0 | 0 | 0 | 0 | 1 | #REF! | 4 | -1621655629
| PP |  | Poplatek za uložení stavebního odpadu na skládce (skládkovné) dřevěného zatříděného do Katalogu odpadů pod kódem 17 02 01 | [12 empty] | PP | 2
| Online PSC |  | https://podminky.urs.cz/item/CS_URS_2021_02/997013811 | [12 empty] | Online PSC | 2
14 | K | 997013631 | Poplatek za uložení na skládce (skládkovné) stavebního odpadu směsného kód odpadu 17 09 04 | t | 5.519 | CS ÚRS 2021 02 |  | základní |  | 0 | 0 | 0 | 0 | 0 | 4 | K | 2 | ROZPOCET | #REF! | 0 | 0 | 0 | 0 | 1 | #REF! | 4 | -368829784
| PP |  | Poplatek za uložení stavebního odpadu na skládce (skládkovné) směsného stavebního a demoličního zatříděného do Katalogu odpadů pod kódem 17 09 04 | [12 empty] | PP | 2
| Online PSC |  | https://podminky.urs.cz/item/CS_URS_2021_02/997013631 | [12 empty] | Online PSC | 2
| D | 998 | Přesun hmot | [6 empty] | 0 |  | 0 |  | 0 | 1 | D | 1 | ROZPOCET | [6 empty] | #REF!
15 | K | 998011002 | Přesun hmot pro budovy zděné v do 12 m | t | 24.33 | CS ÚRS 2021 02 |  | základní |  | 0 | 0 | 0 | 0 | 0 | 4 | K | 2 | ROZPOCET | #REF! | 0 | 0 | 0 | 0 | 1 | #REF! | 4 | -1512331819
| PP |  | Přesun hmot pro budovy občanské výstavby, bydlení, výrobu a služby s nosnou svislou konstrukcí zděnou z cihel, tvárnic nebo kamene vodorovná dopravní vzdálenost do 100 m pro budovy výšky přes 6 do 12 m | [12 empty] | PP | 2
| Online PSC |  | https://podminky.urs.cz/item/CS_URS_2021_02/998011002 | [12 empty] | Online PSC | 2
| D | PSV | Práce a dodávky PSV | [6 empty] | #VALUE! |  | #VALUE! |  | #VALUE! | 2 | D | 0 | ROZPOCET | [6 empty] | #REF!
| D | 742 | Elektroinstalace | [6 empty] | 0 |  | 0 |  | 0 | 2 | D | 1 | ROZPOCET | [6 empty] | #REF!
16 | K | 742420021 | Montáž společné televizní antény antenního stožáru včetně upevňovacího materiálu | kus | 6 | CS ÚRS 2021 02 |  | základní |  | 0 | 0 | 0 | 0 | 0 | 16 | K | 2 | ROZPOCET | #REF! | 0 | 0 | 0 | 0 | 1 | #REF! | 16 | -1138521504
| PP |  | Montáž společné televizní antény antenního stožáru včetně upevňovacího materiálu | [12 empty] | PP | 2
| Online PSC |  | https://podminky.urs.cz/item/CS_URS_2021_02/742420021 | [12 empty] | Online PSC | 2
17 | M | 31674068R | stožár anténní Pz v 3m | kus | 6 |  |  | základní |  | 0 | 0 | 0 | 0 | 0 | 32 | M | 2 | ROZPOCET | #REF! | 0 | 0 | 0 | 0 | 1 | #REF! | 16 | 1999671284
| PP |  | stožár anténní Pz v 3m | [12 empty] | PP | 2
18 | K | 74242002R | Přemístění a dopojení všech stávajících funkčních antén, parabol a ostatních konstrukcí na nové centrální anténní stožáry | kpl | 2 |  |  | základní |  | 0 | 0 | 0 | 0 | 0 | 16 | K | 2 | ROZPOCET | #REF! | 0 | 0 | 0 | 0 | 1 | #REF! | 16 | -1910764219
| PP |  | Přemístění a dopojení všech stávajících funkčních antén, parabol a ostatních konstrukcí na nové centrální anténní stožáry | [12 empty] | PP | 2
| D | 762 | Konstrukce tesařské | [6 empty] | #VALUE! |  | #VALUE! |  | #VALUE! | 2 | D | 1 | ROZPOCET | [6 empty] | #REF!
19 | K | 762081351 | Vyrovnání a příprava st. krovů pro novou krytinu | m | 1825.704 | CS ÚRS 2021 02 |  | základní |  | 0 | 0 | 0 | 0 | 0 | 16 | K | 2 | ROZPOCET | #REF! | 0 | 0 | 0 | 0 | 1 | #REF! | 16 | 94066776
| PP |  | Práce společné pro tesařské konstrukce hoblování hraněného řeziva zabudovaného do konstrukce jednostranné hranoly, průřezové plochy do 120 cm2 | [12 empty] | PP | 2
| Online PSC |  | https://podminky.urs.cz/item/CS_URS_2021_02/762081351 | [12 empty] | Online PSC | 2
20 | K | 76233213R | Výměna poškozených nosných částí krovů včetně profilace dle stávajícího vzhledu | m | 547.711 |  |  | základní |  | 0 | 0 | 0 | 0 | 0 | 16 | K | 2 | ROZPOCET | #REF! | 0 | 0 | 0 | 0 | 1 | #REF! | 16 | -634425485
| PP |  | Výměna poškozených nosných částí krovů včetně profilace dle stávajícího vzhledu | [12 empty] | PP | 2
21 | K | 762341811 | Demontáž bednění střech z prken | m2 | 1275.043 | CS ÚRS 2021 02 |  | základní |  | 0 | 0 | 0 | 0.015 | 19.1256 | 16 | K | 2 | ROZPOCET | #REF! | 0 | 0 | 0 | 0 | 1 | #REF! | 16 | 457486859
| PP |  | Demontáž bednění a laťování bednění střech rovných, obloukových, sklonu do 60° se všemi nadstřešními konstrukcemi z prken hrubých, hoblovaných tl. do 32 mm | [12 empty] | PP | 2
| Online PSC |  | https://podminky.urs.cz/item/CS_URS_2021_02/762341811 | [12 empty] | Online PSC | 2
22 | K | 762341210 | Montáž bednění střech rovných a šikmých sklonu do 60° z hrubých prken na sraz | m2 | 869.729 | CS ÚRS 2021 02 |  | základní |  | 0 | 0 | 0 | 0 | 0 | 16 | K | 2 | ROZPOCET | #REF! | 0 | 0 | 0 | 0 | 1 | #REF! | 16 | -503081662
| PP |  | Bednění a laťování montáž bednění střech rovných a šikmých sklonu do 60° s vyřezáním otvorů z prken hrubých na sraz tl. do 32 mm | [12 empty] | PP | 2
| Online PSC |  | https://podminky.urs.cz/item/CS_URS_2021_02/762341210 | [12 empty] | Online PSC | 2
23 | M | 60515111 | řezivo jehličnaté boční prkno 20-30mm | m3 | 23.917 | CS ÚRS 2021 02 |  | základní |  | 0 | 0.55 | 13.1544 | 0 | 0 | 32 | M | 2 | ROZPOCET | #REF! | 0 | 0 | 0 | 0 | 1 | #REF! | 16 | -145361173
| PP |  | řezivo jehličnaté boční prkno 20-30mm | [12 empty] | PP | 2
24 | K | 762341260 | Montáž bednění střech rovných a šikmých sklonu do 60° z palubek | m2 | 405.314 | CS ÚRS 2021 02 |  | základní |  | 0 | 0 | 0 | 0 | 0 | 16 | K | 2 | ROZPOCET | #REF! | 0 | 0 | 0 | 0 | 1 | #REF! | 16 | -45778222
| PP |  | Bednění a laťování montáž bednění střech rovných a šikmých sklonu do 60° s vyřezáním otvorů z palubek | [12 empty] | PP | 2
| Online PSC |  | https://podminky.urs.cz/item/CS_URS_2021_02/762341260 | [12 empty] | Online PSC | 2
25 | M | 61191184 | palubky SM 25x146mm A/B | m2 | 445.845 | CS ÚRS 2021 02 |  | základní |  | 0 | 0.01023 | 4.561 | 0 | 0 | 32 | M | 2 | ROZPOCET | #REF! | 0 | 0 | 0 | 0 | 1 | #REF! | 16 | -2126227996
| PP |  | palubky podlahové smrk tl 24mm A/B | [12 empty] | PP | 2
26 | K | 762343811 | Demontáž bednění okapů a štítových říms z prken | m2 | 25.157 | CS ÚRS 2021 02 |  | základní |  | 0 | 0 | 0 | 0.015 | 0.37735 | 16 | K | 2 | ROZPOCET | #REF! | 0 | 0 | 0 | 0 | 1 | #REF! | 16 | 238581049
| PP |  | Demontáž bednění a laťování bednění okapů a štítových říms, včetně kostry, krajnice a závětrného prkna, pevných žaluzií a bednění z dílců, z prken hrubých, hoblovaných tl. do 32 mm | [12 empty] | PP | 2
| Online PSC |  | https://podminky.urs.cz/item/CS_URS_2021_02/762343811 | [12 empty] | Online PSC | 2
27 | K | 762341650 | Montáž bednění štítových okapových říms z hoblovaných prken | m2 | 25.157 | CS ÚRS 2021 02 |  | základní |  | 0 | 0 | 0 | 0 | 0 | 16 | K | 2 | ROZPOCET | #REF! | 0 | 0 | 0 | 0 | 1 | #REF! | 16 | -2113860103
| PP |  | Bednění a laťování montáž bednění štítových okapových říms, krajnic, závětrných prken a žaluzií ve spádu nebo rovnoběžně s okapem z prken hoblovaných | [12 empty] | PP | 2
| Online PSC |  | https://podminky.urs.cz/item/CS_URS_2021_02/762341650 | [12 empty] | Online PSC | 2
28 | M | 605151210 | řezivo jehličnaté boční prkno hoblované a profilované dle stávajícího vzhledu jakost I.-II. tl. 4 - 6 cm | m3 | 1.661 |  |  | základní |  | 0 | 0 | 0 | 0 | 0 | 32 | M | 2 | ROZPOCET | #REF! | 0 | 0 | 0 | 0 | 1 | #REF! | 16 | -476590155
| PP |  | řezivo jehličnaté boční prkno hoblované a profilované dle stávajícího vzhledu jakost I.-II. tl. 4 - 6 cm | [12 empty] | PP | 2
29 | K | 762083122 | Impregnace řeziva proti dřevokaznému hmyzu, houbám a plísním máčením třída ohrožení 3 a 4 | m3 | 36.725 | CS ÚRS 2021 02 |  | základní |  | 0 | 0.00189 | 0.06941 | 0 | 0 | 16 | K | 2 | ROZPOCET | #REF! | 0 | 0 | 0 | 0 | 1 | #REF! | 16 | -1533054719
| PP |  | Práce společné pro tesařské konstrukce impregnace řeziva máčením proti dřevokaznému hmyzu, houbám a plísním, třída ohrožení 3 a 4 (dřevo v exteriéru) | [12 empty] | PP | 2
| Online PSC |  | https://podminky.urs.cz/item/CS_URS_2021_02/762083122 | [12 empty] | Online PSC | 2
30 | K | 762342812 | Demontáž laťování střech z latí osové vzdálenosti do 0,50 m | m2 | 1275.043 | CS ÚRS 2021 02 |  | základní |  | 0 | 0 | 0 | 0.005 | 6.3752 | 16 | K | 2 | ROZPOCET | #REF! | 0 | 0 | 0 | 0 | 1 | #REF! | 16 | -1273414535
| PP |  | Demontáž bednění a laťování laťování střech sklonu do 60° se všemi nadstřešními konstrukcemi, z latí průřezové plochy do 25 cm2 při osové vzdálenosti přes 0,22 do 0,50 m | [12 empty] | PP | 2
| Online PSC |  | https://podminky.urs.cz/item/CS_URS_2021_02/762342812 | [12 empty] | Online PSC | 2
31 | K | 762342214 | Montáž laťování na střechách jednoduchých sklonu do 60° osové vzdálenosti do 360 mm | m2 | 1275.043 | CS ÚRS 2021 02 |  | základní |  | 0 | 0 | 0 | 0 | 0 | 16 | K | 2 | ROZPOCET | #REF! | 0 | 0 | 0 | 0 | 1 | #REF! | 16 | -432643513
| PP |  | Bednění a laťování montáž laťování střech jednoduchých sklonu do 60° při osové vzdálenosti latí přes 150 do 360 mm | [12 empty] | PP | 2
| Online PSC |  | https://podminky.urs.cz/item/CS_URS_2021_02/762342214 | [12 empty] | Online PSC | 2
32 | M | 60514114 | řezivo jehličnaté lať impregnovaná dl 4 m | m3 | 8.844 | CS ÚRS 2021 02 |  | základní |  | 0 | 0.55 | 4.8642 | 0 | 0 | 32 | M | 2 | ROZPOCET | #REF! | 0 | 0 | 0 | 0 | 1 | #REF! | 16 | 1220728556
| PP |  | řezivo jehličnaté lať impregnovaná dl 4 m | [12 empty] | PP | 2
33 | K | 762342441 | Montáž lišt trojúhelníkových nebo kontralatí na střechách sklonu do 60° | m | 1461.055 | CS ÚRS 2021 02 |  | základní |  | 0 | 0 | 0 | 0 | 0 | 16 | K | 2 | ROZPOCET | #REF! | 0 | 0 | 0 | 0 | 1 | #REF! | 16 | 238416857
| PP |  | Bednění a laťování montáž lišt trojúhelníkových | [12 empty] | PP | 2
| Online PSC |  | https://podminky.urs.cz/item/CS_URS_2021_02/762342441 | [12 empty] | Online PSC | 2
34 | M | 60514114 | řezivo jehličnaté lať impregnovaná dl 4 m | m3 | 5.787 | CS ÚRS 2021 02 |  | základní |  | 0 | 0.55 | 3.1829 | 0 | 0 | 32 | M | 2 | ROZPOCET | #REF! | 0 | 0 | 0 | 0 | 1 | #REF! | 16 | -1670586768
| PP |  | řezivo jehličnaté lať impregnovaná dl 4 m | [12 empty] | PP | 2
35 | K | 762395000 | Spojovací prostředky pro montáž krovu, bednění, laťování, světlíky, klíny | m3 | 51.356 | CS ÚRS 2021 02 |  | základní |  | 0 | 0.023368 | 1.2001 | 0 | 0 | 16 | K | 2 | ROZPOCET | #REF! | 0 | 0 | 0 | 0 | 1 | #REF! | 16 | -782230561
| PP |  | Spojovací prostředky krovů, bednění a laťování, nadstřešních konstrukcí svory, prkna, hřebíky, pásová ocel, vruty | [12 empty] | PP | 2
| Online PSC |  | https://podminky.urs.cz/item/CS_URS_2021_02/762395000 | [12 empty] | Online PSC | 2
36 | K | 998762202 | Přesun hmot procentní pro kce tesařské v objektech v do 12 m | % | 10 447,469 | CS ÚRS 2021 02 |  | základní |  | #VALUE! | 0 | #VALUE! | 0 | #VALUE! | 16 | K | 2 | ROZPOCET | #REF! | 0 | 0 | 0 | 0 | 1 | #REF! | 16 | -1178415114
| PP |  | Přesun hmot pro konstrukce tesařské stanovený procentní sazbou (%) z ceny vodorovná dopravní vzdálenost do 50 m v objektech výšky přes 6 do 12 m | [12 empty] | PP | 2
| Online PSC |  | https://podminky.urs.cz/item/CS_URS_2021_02/998762202 | [12 empty] | Online PSC | 2
| D | 764 | Konstrukce klempířské | [6 empty] | #VALUE! |  | #VALUE! |  | #VALUE! | 2 | D | 1 | ROZPOCET | [6 empty] | #REF!
37 | K | 764001841 | Demontáž krytiny ze šablon do suti | m2 | 1275.043 | CS ÚRS 2021 02 |  | základní |  | 0 | 0 | 0 | 0.00312 | 3.9781 | 16 | K | 2 | ROZPOCET | #REF! | 0 | 0 | 0 | 0 | 1 | #REF! | 16 | 420150664
| PP |  | Demontáž klempířských konstrukcí krytiny ze šablon do suti | [12 empty] | PP | 2
| Online PSC |  | https://podminky.urs.cz/item/CS_URS_2021_02/764001841 | [12 empty] | Online PSC | 2
38 | K | 76411165R | Krytina střechy rovné z taškových tabulí z Pz plechu s povrchovou úpravou (poplastovaný plech) sklonu do 60° | m2 | 1275.043 |  |  | základní |  | 0 | 0 | 0 | 0 | 0 | 16 | K | 2 | ROZPOCET | #REF! | 0 | 0 | 0 | 0 | 1 | #REF! | 16 | -802763022
| PP |  | Krytina střechy rovné z taškových tabulí z Pz plechu s povrchovou úpravou (poplastovaný plech) sklonu do 60° | [12 empty] | PP | 2
| P |  | Poznámka k položce: Poznámka k položce: Tl. plechu 0,6 mm - varianta STRONG odolná proti prošlápnutí a krupobití, povrchová úprava ELITE, Předpokládaná barva 088 břidlicově šedá matná, kód barvy BRSE, NCS S 7005-B20G, RAL 7016, struktura jemně strukturovaná. Barva bude finálně odsouhlasena na základě předložení vzorníku zástupcem ivestora na místě! | [12 empty] | P | 2
39 | K | 764001861 | Demontáž hřebene z hřebenáčů do suti | m | 100.381 | CS ÚRS 2021 02 |  | základní |  | 0 | 0 | 0 | 0.00187 | 0.18771 | 16 | K | 2 | ROZPOCET | #REF! | 0 | 0 | 0 | 0 | 1 | #REF! | 16 | 980938405
| PP |  | Demontáž klempířských konstrukcí oplechování hřebene z hřebenáčů do suti | [12 empty] | PP | 2
| Online PSC |  | https://podminky.urs.cz/item/CS_URS_2021_02/764001861 | [12 empty] | Online PSC | 2
40 | K | 764211625 | Oplechování větraného hřebene s větracím pásem z Pz s povrchovou úpravou (poplastovaný plech) rš 400 mm | m | 100.381 | CS ÚRS 2021 02 |  | základní |  | 0 | 0.00406 | 0.40755 | 0 | 0 | 16 | K | 2 | ROZPOCET | #REF! | 0 | 0 | 0 | 0 | 1 | #REF! | 16 | -1442110759
| PP |  | Oplechování střešních prvků z pozinkovaného plechu s povrchovou úpravou hřebene větraného s použitím hřebenového plechu s větracím pásem rš 400 mm | [12 empty] | PP | 2
| Online PSC |  | https://podminky.urs.cz/item/CS_URS_2021_02/764211625 | [12 empty] | Online PSC | 2
41 | K | 764001891 | Demontáž úžlabí do suti | m | 60.229 | CS ÚRS 2021 02 |  | základní |  | 0 | 0 | 0 | 0.00348 | 0.2096 | 16 | K | 2 | ROZPOCET | #REF! | 0 | 0 | 0 | 0 | 1 | #REF! | 16 | -418194097
| PP |  | Demontáž klempířských konstrukcí oplechování úžlabí do suti | [12 empty] | PP | 2
| Online PSC |  | https://podminky.urs.cz/item/CS_URS_2021_02/764001891 | [12 empty] | Online PSC | 2
42 | K | 764212606 | Oplechování úžlabí z Pz s povrchovou úpravou rš 500 mm | m | 60.229 | CS ÚRS 2021 02 |  | základní |  | 0 | 0.0043445 | 0.26166 | 0 | 0 | 16 | K | 2 | ROZPOCET | #REF! | 0 | 0 | 0 | 0 | 1 | #REF! | 16 | -1588409551
| PP |  | Oplechování střešních prvků z pozinkovaného plechu s povrchovou úpravou úžlabí rš 500 mm | [12 empty] | PP | 2
| Online PSC |  | https://podminky.urs.cz/item/CS_URS_2021_02/764212606 | [12 empty] | Online PSC | 2
43 | K | 764002801 | Demontáž závětrné lišty do suti | m | 125.784 | CS ÚRS 2021 02 |  | základní |  | 0 | 0 | 0 | 0.0017 | 0.21383 | 16 | K | 2 | ROZPOCET | #REF! | 0 | 0 | 0 | 0 | 1 | #REF! | 16 | -1813117970
| PP |  | Demontáž klempířských konstrukcí závětrné lišty do suti | [12 empty] | PP | 2
| Online PSC |  | https://podminky.urs.cz/item/CS_URS_2021_02/764002801 | [12 empty] | Online PSC | 2
44 | K | 764212635 | Oplechování štítu závětrnou lištou z Pz s povrchovou úpravou (poplastovaný plech) rš 400 mm | m | 125.784 | CS ÚRS 2021 02 |  | základní |  | 0 | 0.0034706 | 0.43655 | 0 | 0 | 16 | K | 2 | ROZPOCET | #REF! | 0 | 0 | 0 | 0 | 1 | #REF! | 16 | 569735084
| PP |  | Oplechování střešních prvků z pozinkovaného plechu s povrchovou úpravou štítu závětrnou lištou rš 400 mm | [12 empty] | PP | 2
| Online PSC |  | https://podminky.urs.cz/item/CS_URS_2021_02/764212635 | [12 empty] | Online PSC | 2
45 | K | 764002812 | Demontáž okapového plechu do suti v krytině skládané | m | 145.45 | CS ÚRS 2021 02 |  | základní |  | 0 | 0 | 0 | 0.00177 | 0.25745 | 16 | K | 2 | ROZPOCET | #REF! | 0 | 0 | 0 | 0 | 1 | #REF! | 16 | 50925616
| PP |  | Demontáž klempířských konstrukcí okapového plechu do suti, v krytině skládané | [12 empty] | PP | 2
| Online PSC |  | https://podminky.urs.cz/item/CS_URS_2021_02/764002812 | [12 empty] | Online PSC | 2
46 | K | 76421266R | Oplechování rovné okapové hrany z Pz s povrchovou úpravou (poplastovaný plech) rš 400 mm | m | 145.45 |  |  | základní |  | 0 | 0 | 0 | 0 | 0 | 16 | K | 2 | ROZPOCET | #REF! | 0 | 0 | 0 | 0 | 1 | #REF! | 16 | -581319301
| PP |  | Oplechování rovné okapové hrany z Pz s povrchovou úpravou (poplastovaný plech) rš 400 mm | [12 empty] | PP | 2
| P |  | Poznámka k položce: Poznámka k položce: Příslušenství k taškovým tabulím nebo hladké drážkové falcované krytině, povrch Elite nebo Durafrost Předpokládaná barva 088 břidlicově šedá matná, kód barvy BRSE, NCS S 7005-B20G, RAL 7016, struktura jemně strukturovaná, barva bude finálně odsouhlasena na základě předložení vzorníku zástupcem ivestora na místě. | [12 empty] | P | 2
47 | K | 764002821 | Demontáž střešního výlezu do suti | kus | 12 | CS ÚRS 2021 02 |  | základní |  | 0 | 0 | 0 | 0.00906 | 0.10872 | 16 | K | 2 | ROZPOCET | #REF! | 0 | 0 | 0 | 0 | 1 | #REF! | 16 | -623353271
| PP |  | Demontáž klempířských konstrukcí střešního výlezu do suti | [12 empty] | PP | 2
| Online PSC |  | https://podminky.urs.cz/item/CS_URS_2021_02/764002821 | [12 empty] | Online PSC | 2
48 | K | 764213652.1 | Střešní výlez rozměru 600 x 600 mm, střechy s krytinou skládanou nebo plechovou | kus | 10 |  |  | základní |  | 0 | 0 | 0 | 0 | 0 | 16 | K | 2 | ROZPOCET | #REF! | 0 | 0 | 0 | 0 | 1 | #REF! | 16 | -981596868
| PP |  | Střešní výlez rozměru 600 x 600 mm, střechy s krytinou skládanou nebo plechovou | [12 empty] | PP | 2
| P |  | Poznámka k položce: Poznámka k položce: Příslušenství k taškovým tabulím nebo hladké drážkové falcované krytině, povrch Elite nebo Durafrost Předpokládaná barva 088 břidlicově šedá matná, kód barvy BRSE, NCS S 7005-B20G, RAL 7016, struktura jemně strukturovaná, barva bude finálně odsouhlasena na základě předložení vzorníku zástupcem ivestora na místě. | [12 empty] | P | 2
49 | K | 764002871 | Demontáž lemování zdí do suti | m | 24.173 | CS ÚRS 2021 02 |  | základní |  | 0 | 0 | 0 | 0.00175 | 0.042303 | 16 | K | 2 | ROZPOCET | #REF! | 0 | 0 | 0 | 0 | 1 | #REF! | 16 | 1853223581
| PP |  | Demontáž klempířských konstrukcí lemování zdí do suti | [12 empty] | PP | 2
| Online PSC |  | https://podminky.urs.cz/item/CS_URS_2021_02/764002871 | [12 empty] | Online PSC | 2
50 | K | 764311604 | Lemování rovných zdí střech z Pz s povrchovou úpravou rš 330 mm | m | 24.173 | CS ÚRS 2021 02 |  | základní |  | 0 | 0.0028913 | 0.06989 | 0 | 0 | 16 | K | 2 | ROZPOCET | #REF! | 0 | 0 | 0 | 0 | 1 | #REF! | 16 | -1681794767
| PP |  | Lemování zdí z pozinkovaného plechu s povrchovou úpravou boční nebo horní rovné, střech s krytinou prejzovou nebo vlnitou rš 330 mm | [12 empty] | PP | 2
| Online PSC |  | https://podminky.urs.cz/item/CS_URS_2021_02/764311604 | [12 empty] | Online PSC | 2
51 | K | 764002881 | Demontáž lemování střešních prostupů do suti | m2 | 10.755 | CS ÚRS 2021 02 |  | základní |  | 0 | 0 | 0 | 0.00584 | 0.062809 | 16 | K | 2 | ROZPOCET | #REF! | 0 | 0 | 0 | 0 | 1 | #REF! | 16 | 784424417
| PP |  | Demontáž klempířských konstrukcí lemování střešních prostupů do suti | [12 empty] | PP | 2
| Online PSC |  | https://podminky.urs.cz/item/CS_URS_2021_02/764002881 | [12 empty] | Online PSC | 2
52 | K | 764314612 | Lemování prostupů střech s krytinou skládanou nebo plechovou z Pz s povrchovou úpravou | m2 | 10.755 | CS ÚRS 2021 02 |  | základní |  | 0 | 0.010789 | 0.11603 | 0 | 0 | 16 | K | 2 | ROZPOCET | #REF! | 0 | 0 | 0 | 0 | 1 | #REF! | 16 | -586756294
| PP |  | Lemování prostupů z pozinkovaného plechu s povrchovou úpravou bez lišty, střech s krytinou skládanou nebo z plechu | [12 empty] | PP | 2
| Online PSC |  | https://podminky.urs.cz/item/CS_URS_2021_02/764314612 | [12 empty] | Online PSC | 2
53 | K | 764003801 | Demontáž lemování trub, konzol, držáků, ventilačních nástavců a jiných kusových prvků do suti | kus | 40 | CS ÚRS 2021 02 |  | základní |  | 0 | 0 | 0 | 0.00188 | 0.0752 | 16 | K | 2 | ROZPOCET | #REF! | 0 | 0 | 0 | 0 | 1 | #REF! | 16 | -742328666
| PP |  | Demontáž klempířských konstrukcí lemování trub, konzol, držáků, ventilačních nástavců a ostatních kusových prvků do suti | [12 empty] | PP | 2
| Online PSC |  | https://podminky.urs.cz/item/CS_URS_2021_02/764003801 | [12 empty] | Online PSC | 2
54 | K | 764315621 | Lemování trub, konzol,držáků z Pz s povrch úpravou (poplastovaný plech) střech s krytinou skládanou D do 75 mm | kus | 32 | CS ÚRS 2021 02 |  | základní |  | 0 | 0.0027006 | 0.086418 | 0 | 0 | 16 | K | 2 | ROZPOCET | #REF! | 0 | 0 | 0 | 0 | 1 | #REF! | 16 | 1826759158
| PP |  | Lemování trub, konzol, držáků a ostatních kusových prvků z pozinkovaného plechu s povrchovou úpravou střech s krytinou skládanou mimo prejzovou nebo z plechu, průměr do 75 mm | [12 empty] | PP | 2
| Online PSC |  | https://podminky.urs.cz/item/CS_URS_2021_02/764315621 | [12 empty] | Online PSC | 2
55 | K | 764315622 | Lemování trub, konzol,držáků z Pz s povrch úpravou (poplastovaný plech) střech s krytinou skládanou D do 100 mm | kus | 8 | CS ÚRS 2021 02 |  | základní |  | 0 | 0.0028506 | 0.022805 | 0 | 0 | 16 | K | 2 | ROZPOCET | #REF! | 0 | 0 | 0 | 0 | 1 | #REF! | 16 | -1019447357
| PP |  | Lemování trub, konzol, držáků a ostatních kusových prvků z pozinkovaného plechu s povrchovou úpravou střech s krytinou skládanou mimo prejzovou nebo z plechu, průměr přes 75 do 100 mm | [12 empty] | PP | 2
| Online PSC |  | https://podminky.urs.cz/item/CS_URS_2021_02/764315622 | [12 empty] | Online PSC | 2
56 | K | 764004801 | Demontáž podokapního žlabu do suti | m | 145.45 | CS ÚRS 2021 02 |  | základní |  | 0 | 0 | 0 | 0.0026 | 0.37817 | 16 | K | 2 | ROZPOCET | #REF! | 0 | 0 | 0 | 0 | 1 | #REF! | 16 | 508149805
| PP |  | Demontáž klempířských konstrukcí žlabu podokapního do suti | [12 empty] | PP | 2
| Online PSC |  | https://podminky.urs.cz/item/CS_URS_2021_02/764004801 | [12 empty] | Online PSC | 2
57 | K | 764541305 | Žlab podokapní půlkruhový z TiZn plechu rš 330 mm | m | 145.45 | CS ÚRS 2021 02 |  | základní |  | 0 | 0.0028628 | 0.4164 | 0 | 0 | 16 | K | 2 | ROZPOCET | #REF! | 0 | 0 | 0 | 0 | 1 | #REF! | 16 | 759658600
| PP |  | Žlab podokapní z titanzinkového lesklého válcovaného plechu včetně háků a čel půlkruhový rš 330 mm | [12 empty] | PP | 2
| Online PSC |  | https://podminky.urs.cz/item/CS_URS_2021_02/764541305 | [12 empty] | Online PSC | 2
58 | K | 764541346 | Kotlík oválný (trychtýřový) pro podokapní žlaby z TiZn plechu 330/100 mm | kus | 16 | CS ÚRS 2021 02 |  | základní |  | 0 | 0.00048 | 0.00768 | 0 | 0 | 16 | K | 2 | ROZPOCET | #REF! | 0 | 0 | 0 | 0 | 1 | #REF! | 16 | 823883509
| PP |  | Žlab podokapní z titanzinkového lesklého válcovaného plechu včetně háků a čel kotlík oválný (trychtýřový), rš žlabu/průměr svodu 330/100 mm | [12 empty] | PP | 2
| Online PSC |  | https://podminky.urs.cz/item/CS_URS_2021_02/764541346 | [12 empty] | Online PSC | 2
59 | K | 764213456 | Sněhový zachytávač krytiny z Pz plechu průběžný dvoutrubkový | m | 145.45 | CS ÚRS 2021 02 |  | základní |  | 0 | 0.002832 | 0.41191 | 0 | 0 | 16 | K | 2 | ROZPOCET | #REF! | 0 | 0 | 0 | 0 | 1 | #REF! | 16 | -317946574
| PP |  | Oplechování střešních prvků z pozinkovaného plechu sněhový zachytávač průbežný dvoutrubkový | [12 empty] | PP | 2
| Online PSC |  | https://podminky.urs.cz/item/CS_URS_2021_02/764213456 | [12 empty] | Online PSC | 2
60 | K | 764316643 | Větrací komínek izolovaný s průchodkou na skládané krytině z taškových tabulí s povrch. úpravou (poplastovaný plech) D 110mm | kus | 8 | CS ÚRS 2021 02 |  | základní |  | 0 | 0.0014 | 0.0112 | 0 | 0 | 16 | K | 2 | ROZPOCET | #REF! | 0 | 0 | 0 | 0 | 1 | #REF! | 16 | -788591434
| PP |  | Lemování ventilačních nástavců z pozinkovaného plechu s povrchovou úpravou výšky do 1000 mm, se stříškou střech s krytinou skládanou z taškových tabulí, průměru 110 mm | [12 empty] | PP | 2
| Online PSC |  | https://podminky.urs.cz/item/CS_URS_2021_02/764316643 | [12 empty] | Online PSC | 2
61 | K | 998764202 | Přesun hmot procentní pro konstrukce klempířské v objektech v do 12 m | % | 17 936,025 | CS ÚRS 2021 02 |  | základní |  | #VALUE! | 0 | #VALUE! | 0 | #VALUE! | 16 | K | 2 | ROZPOCET | #REF! | 0 | 0 | 0 | 0 | 1 | #REF! | 16 | 1399211962
| PP |  | Přesun hmot pro konstrukce klempířské stanovený procentní sazbou (%) z ceny vodorovná dopravní vzdálenost do 50 m v objektech výšky přes 6 do 12 m | [12 empty] | PP | 2
| Online PSC |  | https://podminky.urs.cz/item/CS_URS_2021_02/998764202 | [12 empty] | Online PSC | 2
| D | 765 | Krytina skládaná | [6 empty] | #VALUE! |  | #VALUE! |  | #VALUE! | 2 | D | 1 | ROZPOCET | [6 empty] | #REF!
62 | K | 765191023 | Montáž pojistné hydroizolační fólie kladené ve sklonu přes 20° s lepenými spoji na bednění | m2 | 1275.043 | CS ÚRS 2021 02 |  | základní |  | 0 | 0 | 0 | 0 | 0 | 16 | K | 2 | ROZPOCET | #REF! | 0 | 0 | 0 | 0 | 1 | #REF! | 16 | 1908260431
| PP |  | Montáž pojistné hydroizolační nebo parotěsné fólie kladené ve sklonu přes 20° s lepenými přesahy na bednění nebo tepelnou izolaci | [12 empty] | PP | 2
| Online PSC |  | https://podminky.urs.cz/item/CS_URS_2021_02/765191023 | [12 empty] | Online PSC | 2
63 | M | 63150819.ISV | TYVEK SOLID, 50 000 × 1500mm, role 75 m2, kontaktní pojistná hydroizolace určená pro šikmé střechy a aplikaci na bednění. | m2 | 1466.3 |  |  | základní |  | 0 | 0 | 0 | 0 | 0 | 32 | M | 2 | ROZPOCET | #REF! | 0 | 0 | 0 | 0 | 1 | #REF! | 16 | 1905430961
| PP |  | TYVEK SOLID, 50 000 × 1500mm, role 75 m2, kontaktní pojistná hydroizolace určená pro šikmé střechy a aplikaci na bednění. | [12 empty] | PP | 2
64 | K | 765113121 | Okapová hrana s větrací mřížkou jednoduchou | m | 145.45 | CS ÚRS 2021 02 |  | základní |  | 0 | 0.000114 | 0.016581 | 0 | 0 | 16 | K | 2 | ROZPOCET | #REF! | 0 | 0 | 0 | 0 | 1 | #REF! | 16 | 455609623
| PP |  | Krytina keramická drážková sklonu střechy do 30° okapová hrana s větrací mřížkou jednoduchou | [12 empty] | PP | 2
| Online PSC |  | https://podminky.urs.cz/item/CS_URS_2021_02/765113121 | [12 empty] | Online PSC | 2
65 | K | 998765202 | Přesun hmot procentní pro krytiny skládané v objektech v do 12 m | % | 1 548,538 | CS ÚRS 2021 02 |  | základní |  | #VALUE! | 0 | #VALUE! | 0 | #VALUE! | 16 | K | 2 | ROZPOCET | #REF! | 0 | 0 | 0 | 0 | 1 | #REF! | 16 | 821365053
| PP |  | Přesun hmot pro krytiny skládané stanovený procentní sazbou (%) z ceny vodorovná dopravní vzdálenost do 50 m v objektech výšky přes 6 do 12 m | [12 empty] | PP | 2
| Online PSC |  | https://podminky.urs.cz/item/CS_URS_2021_02/998765202 | [12 empty] | Online PSC | 2
| D | 767 | Konstrukce zámečnické | [6 empty] | #VALUE! |  | #VALUE! |  | #VALUE! | 2 | D | 1 | ROZPOCET | [6 empty] | #REF!
66 | K | 767832102 | Montáž venkovních žebříků (komín) včetně ukotvení do konstrukce střechy a komínu | m | 7.17 | CS ÚRS 2021 02 |  | základní |  | 0 | 0 | 0 | 0 | 0 | 16 | K | 2 | ROZPOCET | #REF! | 0 | 0 | 0 | 0 | 1 | #REF! | 16 | 1700153511
| PP |  | Montáž venkovních požárních žebříků do zdiva bez suchovodu | [12 empty] | PP | 2
| Online PSC |  | https://podminky.urs.cz/item/CS_URS_2021_02/767832102 | [12 empty] | Online PSC | 2
67 | M | 44983000 | žebřík venkovní bez suchovodu v provedení žárový Zn | m | 7.17 | CS ÚRS 2021 02 |  | základní |  | 0 | 0.0029 | 0.020793 | 0 | 0 | 32 | M | 2 | ROZPOCET | #REF! | 0 | 0 | 0 | 0 | 1 | #REF! | 16 | 818973424
| PP |  | žebřík venkovní bez suchovodu v provedení žárový Zn | [12 empty] | PP | 2
68 | K | 767851104 | Montáž lávek komínových - kompletní celé lávky | m | 22.535 | CS ÚRS 2021 02 |  | základní |  | 0 | 0 | 0 | 0 | 0 | 16 | K | 2 | ROZPOCET | #REF! | 0 | 0 | 0 | 0 | 1 | #REF! | 16 | 837730349
| PP |  | Montáž komínových lávek kompletní celé lávky | [12 empty] | PP | 2
| Online PSC |  | https://podminky.urs.cz/item/CS_URS_2021_02/767851104 | [12 empty] | Online PSC | 2
69 | M | 62866423R | komínová lávka kompletní vč. povrchové úpravy a zábradlí | m | 22.535 |  |  | základní |  | 0 | 0 | 0 | 0 | 0 | 32 | M | 2 | ROZPOCET | #REF! | 0 | 0 | 0 | 0 | 1 | #REF! | 16 | 1693583524
| PP |  | komínová lávka kompletní vč. povrchové úpravy a zábradlí | [12 empty] | PP | 2
| P |  | Poznámka k položce: Poznámka k položce: Systémová komínová lávka k taškovým tabulím | [12 empty] | P | 2
70 | K | 998767202 | Přesun hmot procentní pro zámečnické konstrukce v objektech v do 12 m | % | 1 782,921 | CS ÚRS 2021 02 |  | základní |  | #VALUE! | 0 | #VALUE! | 0 | #VALUE! | 16 | K | 2 | ROZPOCET | #REF! | 0 | 0 | 0 | 0 | 1 | #REF! | 16 | -431892562
| PP |  | Přesun hmot pro zámečnické konstrukce stanovený procentní sazbou (%) z ceny vodorovná dopravní vzdálenost do 50 m v objektech výšky přes 6 do 12 m | [12 empty] | PP | 2
| Online PSC |  | https://podminky.urs.cz/item/CS_URS_2021_02/998767202 | [12 empty] | Online PSC | 2
| D | 783 | Dokončovací práce | [6 empty] | 0 |  | 0.36065 |  | 0 | 2 | D | 1 | ROZPOCET | [6 empty] | #REF!
71 | K | 783201201 | Obroušení tesařských konstrukcí před provedením nátěru | m2 | 892.53 | CS ÚRS 2021 02 |  | základní |  | 0 | 2.4232e-05 | 0.021628 | 0 | 0 | 16 | K | 2 | ROZPOCET | #REF! | 0 | 0 | 0 | 0 | 1 | #REF! | 16 | 1572793688
| PP |  | Příprava podkladu tesařských konstrukcí před provedením nátěru broušení | [12 empty] | PP | 2
| Online PSC |  | https://podminky.urs.cz/item/CS_URS_2021_02/783201201 | [12 empty] | Online PSC | 2
72 | K | 783206805 | Odstranění nátěrů z tesařských konstrukcí opálením s obroušením všech stávajících vrstev | m2 | 405.314 | CS ÚRS 2021 02 |  | základní |  | 0 | 2.4232e-05 | 0.0098216 | 0 | 0 | 16 | K | 2 | ROZPOCET | #REF! | 0 | 0 | 0 | 0 | 1 | #REF! | 16 | -1323090757
| PP |  | Odstranění nátěrů z tesařských konstrukcí opálením s obroušením | [12 empty] | PP | 2
| Online PSC |  | https://podminky.urs.cz/item/CS_URS_2021_02/783206805 | [12 empty] | Online PSC | 2
73 | K | 783201401 | Příprava podkladu tesařských konstrukcí před provedením nátěru ometení | m2 | 1416.904 | CS ÚRS 2021 02 |  | základní |  | 0 | 0 | 0 | 0 | 0 | 16 | K | 2 | ROZPOCET | #REF! | 0 | 0 | 0 | 0 | 1 | #REF! | 16 | -974407892
| PP |  | Příprava podkladu tesařských konstrukcí před provedením nátěru ometení | [12 empty] | PP | 2
| Online PSC |  | https://podminky.urs.cz/item/CS_URS_2021_02/783201401 | [12 empty] | Online PSC | 2
74 | K | 783213121 | Napouštěcí dvojnásobný syntetický fungicidní nátěr tesařských konstrukcí zabudovaných do konstrukce | m2 | 892.53 | CS ÚRS 2021 02 |  | základní |  | 0 | 0.000216 | 0.19279 | 0 | 0 | 16 | K | 2 | ROZPOCET | #REF! | 0 | 0 | 0 | 0 | 1 | #REF! | 16 | -354269215
| PP |  | Preventivní napouštěcí nátěr tesařských prvků proti dřevokazným houbám, hmyzu a plísním zabudovaných do konstrukce dvojnásobný syntetický | [12 empty] | PP | 2
| Online PSC |  | https://podminky.urs.cz/item/CS_URS_2021_02/783213121 | [12 empty] | Online PSC | 2
75 | K | 783218111 | Lazurovací dvojnásobný syntetický nátěr tesařských konstrukcí | m2 | 547.175 | CS ÚRS 2021 02 |  | základní |  | 0 | 0.0002475 | 0.13543 | 0 | 0 | 16 | K | 2 | ROZPOCET | #REF! | 0 | 0 | 0 | 0 | 1 | #REF! | 16 | -995620680
| PP |  | Lazurovací nátěr tesařských konstrukcí dvojnásobný syntetický | [12 empty] | PP | 2
| Online PSC |  | https://podminky.urs.cz/item/CS_URS_2021_02/783218111 | [12 empty] | Online PSC | 2
76 | K | 783306805 | Odstranění nátěru ze zámečnických konstrukcí opálením s obroušením všech stávajících vrstev | m2 | 40.972 | CS ÚRS 2021 02 |  | základní |  | 0 | 2.4232e-05 | 0.00099283 | 0 | 0 | 16 | K | 2 | ROZPOCET | #REF! | 0 | 0 | 0 | 0 | 1 | #REF! | 16 | 185668826
| PP |  | Odstranění nátěrů ze zámečnických konstrukcí opálením s obroušením | [12 empty] | PP | 2
| Online PSC |  | https://podminky.urs.cz/item/CS_URS_2021_02/783306805 | [12 empty] | Online PSC | 2
77 | K | 783221112.1 | Nátěry syntetické KDK barva dražší matný povrch 1x antikorozní, 1x základní, 2x email | m2 | 40.972 |  |  | základní |  | 0 | 0 | 0 | 0 | 0 | 16 | K | 2 | ROZPOCET | #REF! | 0 | 0 | 0 | 0 | 1 | #REF! | 16 | -800988645
| PP |  | Nátěry syntetické KDK barva dražší matný povrch 1x antikorozní, 1x základní, 2x email | [12 empty] | PP | 2
| P |  | Poznámka k položce: Poznámka k položce: (Dvířka rozvodnic, větracích dvířek a ostatních prvků na fasádě) vč.bezpečnostních označení | [12 empty] | P | 2

## 002 - Oprava vnějšího pláště
{ec0e77b4-fb39-4bd9-9dd0-139d0f04e63a}
2
| KRYCÍ LIST SOUPISU PRACÍ | [5 empty] | v --- níže se nacházejí doplnkové a pomocné údaje k sestavám --- v | [8 empty] | False
Stavba:
Údržba, opravy a odstraňování závad u SPS v obvodu OŘ HKR
Objekt:
002 - Oprava vnějšího pláště
KSO:
Místo:
Zadavatel:
Uchazeč:
Projektant:
Zpracovatel:
Poznámka:
Cena bez DPH
Základ daně
| DPH | základní
snížená
|  | zákl. přenesená | 0
|  | sníž. přenesená | 0
|  | nulová | 0
| Cena s DPH |  |  | v | CZK
| Projektant |  |  | Zpracovatel
| Datum a podpis: |  | Razítko | Datum a podpis:
| Objednavatel |  |  | Uchazeč
| Datum a podpis: |  | Razítko | Datum a podpis:
REKAPITULACE ČLENĚNÍ SOUPISU PRACÍ
Stavba:
Údržba, opravy a odstraňování závad u SPS v obvodu OŘ HKR
Objekt:
002 - Oprava vnějšího pláště
Místo:
Zadavatel:
Uchazeč:
Kód dílu - Popis
Náklady ze soupisu prací | [16 empty] | -1
OST - Poznámky
HSV - Práce a dodávky HSV
3 - Svislé a kompletní konstrukce
6 - Úpravy povrchů, podlahy a osazování výplní
8 - Trubní vedení
9 - Ostatní konstrukce a práce-bourání
997 - Přesun sutě
998 - Přesun hmot
PSV - Práce a dodávky PSV
741 - Elektroinstalace
742 - Elektroinstalace - slaboproud - příprava kamery
748 - Elektromontáže - osvětlovací zařízení a svítidla
751 - Vzduchotechnika
764 - Konstrukce klempířské
766 - Konstrukce truhlářské
767 - Konstrukce zámečnické
782 - Dokončovací práce - obklady z kamene
783 - Dokončovací práce - nátěry
786 - Dokončovací práce - čalounické úpravy
O01 - Mobiliář
22-M - Montáže oznam. a zabezp. zařízení
SOUPIS PRACÍ
Stavba:
Údržba, opravy a odstraňování závad u SPS v obvodu OŘ HKR
Objekt:
002 - Oprava vnějšího pláště
Místo:
Zadavatel:
Uchazeč:
PČ | Typ | Kód | Popis | MJ | Množství | Cenová soustava |  | DPH | J. Nh [h] | Nh celkem [h] | J. hmotnost [t] | Hmotnost celkem [t] | J. suť [t] | Suť Celkem [t]
Náklady soupisu celkem | [9 empty] | #VALUE! |  | #VALUE! |  | #VALUE! |  | D | -1 | [7 empty] | #REF!
| D | OST | Poznámky | [6 empty] | 0 |  | 0 |  | 0 | 4 | D | 0 | ROZPOCET | [6 empty] | #REF!
1 | K | 000000002 | Poznámky |  | 0 |  |  | základní |  | 0 | 0 | 0 | 0 | 0 | 262144 | K | 1 | ROZPOCET | #REF! | 0 | 0 | 0 | 0 | 1 | #REF! | 262144 | -47970074
| PP |  | Poznámky | [12 empty] | PP | 1
| D | HSV | Práce a dodávky HSV | [6 empty] | 0 |  | 115.1914 |  | 101.7762 | 1 | D | 0 | ROZPOCET | [6 empty] | #REF!
| D | 3 | Svislé a kompletní konstrukce | [6 empty] | 0 |  | 0 |  | 0 | 1 | D | 1 | ROZPOCET | [6 empty] | #REF!
2 | K | 34227224R | Zednické přípomoci k výměně oken a dveří kompletní - dozdívky, úprava otvoru pro nová okna a dveře, omítky, povrchové úpravy vč. začištění vnitřní i vnější strany aj. | kus | 88 |  |  | základní |  | 0 | 0 | 0 | 0 | 0 | 4 | K | 2 | ROZPOCET | #REF! | 0 | 0 | 0 | 0 | 1 | #REF! | 4 | 1325615619
| PP |  | Zednické přípomoci k výměně oken a dveří kompletní - dozdívky, úprava otvoru pro nová okna a dveře, omítky, povrchové úpravy vč. začištění vnitřní i vnější strany aj. | [12 empty] | PP | 2
| P |  | Poznámka k položce: Poznámka k položce: Pozor - změna typu oken, nutno přizpůsobit otvor pro nová zdvojená okna dle situace po vybourání původních dvojitých špaletových či zámeckých oken! Okna budou nově zasazena více do objektu s vytvořením vnějších špalet a parapetů! | [12 empty] | P | 2
3 | K | 34623432R | Úprava, případně obnovení sklepních oken a příprava pro osazení průvětrníků z tahokovu- dobetonování, dozdívky, povrchová úprava, odstranění původních aj. - dle situace na místě | kus | 24 |  |  | základní |  | 0 | 0 | 0 | 0 | 0 | 4 | K | 2 | ROZPOCET | #REF! | 0 | 0 | 0 | 0 | 1 | #REF! | 4 | 1476033460
| PP |  | Úprava, případně obnovení sklepních oken a příprava pro osazení průvětrníků z tahokovu- dobetonování, dozdívky, povrchová úprava, odstranění původních aj. - dle situace na místě | [12 empty] | PP | 2
| P |  | Poznámka k položce: Poznámka k položce: orientační světlé rozměry otvoru z vnější strany 70x50cm | [12 empty] | P | 2
| D | 6 | Úpravy povrchů, podlahy a osazování výplní | [6 empty] | 0 |  | 115.1794 |  | 0 | 1 | D | 1 | ROZPOCET | [6 empty] | #REF!
4 | K | 629991011 | Zakrytí výplní otvorů a svislých ploch fólií přilepenou lepící páskou | m2 | 182.181 | CS ÚRS 2021 02 |  | základní |  | 0 | 0 | 0 | 0 | 0 | 4 | K | 2 | ROZPOCET | #REF! | 0 | 0 | 0 | 0 | 1 | #REF! | 4 | -312919921
| PP |  | Zakrytí vnějších ploch před znečištěním včetně pozdějšího odkrytí výplní otvorů a svislých ploch fólií přilepenou lepící páskou | [12 empty] | PP | 2
| Online PSC |  | https://podminky.urs.cz/item/CS_URS_2021_02/629991011 | [12 empty] | Online PSC | 2
5 | K | 629995101 | Očištění vnějších ploch omytím tlakovou vodou | m2 | 1641.71 | CS ÚRS 2021 02 |  | základní |  | 0 | 0 | 0 | 0 | 0 | 4 | K | 2 | ROZPOCET | #REF! | 0 | 0 | 0 | 0 | 1 | #REF! | 4 | 219062536
| PP |  | Očištění vnějších ploch tlakovou vodou omytím | [12 empty] | PP | 2
| Online PSC |  | https://podminky.urs.cz/item/CS_URS_2021_02/629995101 | [12 empty] | Online PSC | 2
6 | K | 622131121 | Penetrace akrylát-silikon vnějších stěn nanášená ručně | m2 | 1641.71 | CS ÚRS 2021 02 |  | základní |  | 0 | 0.000263 | 0.43177 | 0 | 0 | 4 | K | 2 | ROZPOCET | #REF! | 0 | 0 | 0 | 0 | 1 | #REF! | 4 | -1611867553
| PP |  | Podkladní a spojovací vrstva vnějších omítaných ploch penetrace nanášená ručně stěn | [12 empty] | PP | 2
| Online PSC |  | https://podminky.urs.cz/item/CS_URS_2021_02/622131121 | [12 empty] | Online PSC | 2
7 | K | 622135001 | Vyrovnání podkladu vnějších stěn maltou vápenocementovou tl do 10 mm | m2 | 1641.71 | CS ÚRS 2021 02 |  | základní |  | 0 | 0.02048 | 33.6222 | 0 | 0 | 4 | K | 2 | ROZPOCET | #REF! | 0 | 0 | 0 | 0 | 1 | #REF! | 4 | -1317229017
| PP |  | Vyrovnání nerovností podkladu vnějších omítaných ploch maltou, tloušťky do 10 mm vápenocementovou stěn | [12 empty] | PP | 2
| Online PSC |  | https://podminky.urs.cz/item/CS_URS_2021_02/622135001 | [12 empty] | Online PSC | 2
8 | K | 622142001 | Potažení vnějších stěn sklovláknitým pletivem vtlačeným do tenkovrstvé hmoty | m2 | 1641.71 | CS ÚRS 2021 02 |  | základní |  | 0 | 0.004384 | 7.1973 | 0 | 0 | 4 | K | 2 | ROZPOCET | #REF! | 0 | 0 | 0 | 0 | 1 | #REF! | 4 | 76988732
| PP |  | Potažení vnějších ploch pletivem v ploše nebo pruzích, na plném podkladu sklovláknitým vtlačením do tmelu stěn | [12 empty] | PP | 2
| Online PSC |  | https://podminky.urs.cz/item/CS_URS_2021_02/622142001 | [12 empty] | Online PSC | 2
9 | K | 629999031R | Příplatek za použití omítkových plastových nebo pozinkovaných profilů s tkaninou | m2 | 1641.71 |  |  | základní |  | 0 | 0 | 0 | 0 | 0 | 4 | K | 2 | ROZPOCET | #REF! | 0 | 0 | 0 | 0 | 1 | #REF! | 4 | 873604487
| PP |  | Příplatek za použití omítkových plastových nebo pozinkovaných profilů s tkaninou | [12 empty] | PP | 2
| P |  | Poznámka k položce: Poznámka k položce: Budou použity rohové Al. lišty, plastové parapetní profily, plastové okenní profily s okapnicí, zakončovací profil pod omítku s okapničkou - sokl, začišťovací profily s tkaninou (APU lišty) aj. | [12 empty] | P | 2
10 | K | 622325358 | Oprava vnější omítky s celoplošným přeštukováním členitosti 2 v rozsahu do 80% | m2 | 1500.48 | CS ÚRS 2021 02 |  | základní |  | 0 | 0.04805 | 72.0981 | 0 | 0 | 4 | K | 2 | ROZPOCET | #REF! | 0 | 0 | 0 | 0 | 1 | #REF! | 4 | 1303280977
| PP |  | Oprava vápenné omítky s celoplošným přeštukováním vnějších ploch stupně členitosti 2, v rozsahu opravované plochy přes 65 do 80% | [12 empty] | PP | 2
| Online PSC |  | https://podminky.urs.cz/item/CS_URS_2021_02/622325358 | [12 empty] | Online PSC | 2
11 | K | 629135102 | Vyrovnávací vrstva pod klempířské prvky z MC š do 300 mm kompletní příprava pro osazení nových klempířských prvků (dobetonování parapetů aj.) | m | 76.617 | CS ÚRS 2021 02 |  | základní |  | 0 | 0.020646 | 1.5818 | 0 | 0 | 4 | K | 2 | ROZPOCET | #REF! | 0 | 0 | 0 | 0 | 1 | #REF! | 4 | 2023226729
| PP |  | Vyrovnávací vrstva z cementové malty pod klempířskými prvky šířky přes 150 do 300 mm | [12 empty] | PP | 2
| Online PSC |  | https://podminky.urs.cz/item/CS_URS_2021_02/629135102 | [12 empty] | Online PSC | 2
12 | K | 625681011 | Ochrana proti holubům hrotovým systémem jednořadým s účinnou šířkou 10 cm | m | 245.012 | CS ÚRS 2021 02 |  | základní |  | 0 | 0.00093007 | 0.22788 | 0 | 0 | 4 | K | 2 | ROZPOCET | #REF! | 0 | 0 | 0 | 0 | 1 | #REF! | 4 | -862016911
| PP |  | Ochrana proti holubům hrotový systém jednořadý, účinná šíře 10 cm | [12 empty] | PP | 2
| Online PSC |  | https://podminky.urs.cz/item/CS_URS_2021_02/625681011 | [12 empty] | Online PSC | 2
13 | K | 625681014 | Ochrana proti holubům hrotový systém čtyřřadý, účinná šíře 25 cm | m | 13.111 | CS ÚRS 2021 02 |  | základní |  | 0 | 0.0015541 | 0.020376 | 0 | 0 | 4 | K | 2 | ROZPOCET | #REF! | 0 | 0 | 0 | 0 | 1 | #REF! | 4 | 1677881606
| PP |  | Ochrana proti holubům hrotový systém čtyřřadý, účinná šíře 25 cm | [12 empty] | PP | 2
| Online PSC |  | https://podminky.urs.cz/item/CS_URS_2021_02/625681014 | [12 empty] | Online PSC | 2
14 | K | 628641115 | Kamenická oprava schodů před vstupy, vytmelení, doplnění materiálu,vybroušení, reprofilace, finální obložení keramickými schodovkami | kus | 8 |  |  | základní |  | 0 | 0 | 0 | 0 | 0 | 4 | K | 2 | ROZPOCET | #REF! | 0 | 0 | 0 | 0 | 1 | #REF! | 4 | -1856521592
| PP |  | Kamenická oprava schodů před vstupy, vytmelení, doplnění materiálu,vybroušení, reprofilace, finální obložení keramickými schodovkami | [12 empty] | PP | 2
15 | K | 98531111R | Reprofilace soklu cementovými sanačními maltami vč. ošetření podkladu vyztužení a ukotvení, doplnění po odbourání stávajícího - příprava pro obklad | m2 | 141.23 |  |  | základní |  | 0 | 0 | 0 | 0 | 0 | 4 | K | 2 | ROZPOCET | #REF! | 0 | 0 | 0 | 0 | 1 | #REF! | 4 | 573977848
| PP |  | Reprofilace soklu cementovými sanačními maltami vč. ošetření podkladu vyztužení a ukotvení, doplnění po odbourání stávajícího - příprava pro obklad | [12 empty] | PP | 2
| D | 8 | Trubní vedení | [6 empty] | 0 |  | 0.012014 |  | 0.28176 | 1 | D | 1 | ROZPOCET | [6 empty] | #REF!
16 | K | 721242805 | Demontáž lapače střešních splavenin do DN 150 | kus | 8 | CS ÚRS 2021 02 |  | základní |  | 0 | 0 | 0 | 0.03522 | 0.28176 | 4 | K | 2 | ROZPOCET | #REF! | 0 | 0 | 0 | 0 | 1 | #REF! | 4 | -229945024
| PP |  | Demontáž lapačů střešních splavenin DN 150 | [12 empty] | PP | 2
| Online PSC |  | https://podminky.urs.cz/item/CS_URS_2021_02/721242805 | [12 empty] | Online PSC | 2
17 | K | 721300941 | Pročištění a zprovoznění dešťových vpustí vč. odtokového potrubí | kus | 8 | CS ÚRS 2021 02 |  | základní |  | 0 | 0 | 0 | 0 | 0 | 4 | K | 2 | ROZPOCET | #REF! | 0 | 0 | 0 | 0 | 1 | #REF! | 4 | 1292497568
| PP |  | Pročištění dvorních vpustí Ø 300 | [12 empty] | PP | 2
| Online PSC |  | https://podminky.urs.cz/item/CS_URS_2021_02/721300941 | [12 empty] | Online PSC | 2
18 | K | 877265271 | Montáž lapače střešních splavenin vč. dopojení | kus | 8 | CS ÚRS 2021 02 |  | základní |  | 0 | 1.75e-06 | 1.4e-05 | 0 | 0 | 4 | K | 2 | ROZPOCET | #REF! | 0 | 0 | 0 | 0 | 1 | #REF! | 4 | 2098121272
| PP |  | Montáž tvarovek na kanalizačním potrubí z trub z plastu z tvrdého PVC nebo z polypropylenu v otevřeném výkopu lapačů střešních splavenin DN 100 | [12 empty] | PP | 2
| Online PSC |  | https://podminky.urs.cz/item/CS_URS_2021_02/877265271 | [12 empty] | Online PSC | 2
19 | M | 28341110 | lapače střešních splavenin okapová vpusť s klapkou+inspekční poklop z PP | kus | 8 | CS ÚRS 2021 02 |  | základní |  | 0 | 0.0015 | 0.012 | 0 | 0 | 8 | M | 2 | ROZPOCET | #REF! | 0 | 0 | 0 | 0 | 1 | #REF! | 4 | 2139732493
| PP |  | lapače střešních splavenin okapová vpusť s klapkou+inspekční poklop z PP | [12 empty] | PP | 2
| D | 9 | Ostatní konstrukce a práce-bourání | [6 empty] | 0 |  | 0 |  | 101.4944 | 1 | D | 1 | ROZPOCET | [6 empty] | #REF!
20 | K | 000000001.1 | Opatření nutná k opravám v blízkosti elektrického vedení (převěs s napájecím kabelem) - kompletní vč. zabezpečení, projednání a objednání u provozovatele vedení | kpl | 2 |  |  | základní |  | 0 | 0 | 0 | 0 | 0 | 4 | K | 2 | ROZPOCET | #REF! | 0 | 0 | 0 | 0 | 1 | #REF! | 4 | 411543246
| PP |  | Opatření nutná k opravám v blízkosti elektrického vedení (převěs s napájecím kabelem) - kompletní vč. zabezpečení, projednání a objednání u provozovatele vedení | [12 empty] | PP | 2
21 | K | 000000001.12 | Montáž orientačního a informačního systému dle Směrnice SŽDC č. 118 a grafického manuálu (označení umístění čekárny, dopravní kanceláře, směru odjezdu vlaků, WC aj.) | kpl | 2 |  |  | základní |  | 0 | 0 | 0 | 0 | 0 | 4 | K | 2 | ROZPOCET | #REF! | 0 | 0 | 0 | 0 | 1 | #REF! | 4 | 1616838724
| PP |  | Montáž orientačního a informačního systému dle Směrnice SŽDC č. 118 a grafického manuálu (označení umístění čekárny, dopravní kanceláře, směru odjezdu vlaků, WC aj.) | [12 empty] | PP | 2
| P |  | Poznámka k položce: Poznámka k položce: Jedná se o práce spojené s ukotvením a montáží orientačního a informačního systému včetně pomocných konstrukcí. Samotná dodávka hlavních tabulí a označení bude realizována z rámcové smlouvy objednatele u centrálního dodavatele informačních a orientačních tabulí. | [12 empty] | P | 2
22 | K | 000000001.13 | Ochrana a úprava stávající antény DK | kpl | 2 |  |  | základní |  | 0 | 0 | 0 | 0 | 0 | 4 | K | 2 | ROZPOCET | #REF! | 0 | 0 | 0 | 0 | 1 | #REF! | 4 | 1122715906
| PP |  | Ochrana a úprava stávající antény DK | [12 empty] | PP | 2
23 | K | 000000003.1.1 | Demontáž, zpětná montáž a nová povrchová úprava konzol, poutačů,označovačů jízdenek, nástěnek, tabulí, antén, dvířek rozvodn. skříní a ost. kcí při opravě fasády vč. prověření a případného trvalého zrušení a zapravení již nepotřebných kcí | kpl | 2 |  |  | základní |  | 0 | 0 | 0 | 0 | 0 | 4 | K | 2 | ROZPOCET | #REF! | 0 | 0 | 0 | 0 | 1 | #REF! | 4 | -141263746
| PP |  | Demontáž, zpětná montáž a nová povrchová úprava konzol, poutačů,označovačů jízdenek, nástěnek, tabulí, antén, dvířek rozvodn. skříní a ost. kcí při opravě fasády vč. prověření a případného trvalého zrušení a zapravení již nepotřebných kcí | [12 empty] | PP | 2
24 | K | 000000004 | D+M doplňků fasády vč. povrchové úpravy - větrací mřížky, konzole, průvětrníky aj. vč. demontáže stávajících | kpl | 2 |  |  | základní |  | 0 | 0 | 0 | 0 | 0 | 4 | K | 2 | ROZPOCET | #REF! | 0 | 0 | 0 | 0 | 1 | #REF! | 4 | 1572799256
| PP |  | D+M doplňků fasády vč. povrchové úpravy - větrací mřížky, konzole, průvětrníky aj. vč. demontáže stávajících | [12 empty] | PP | 2
25 | K | 721160806R | Demontáž odvětrání kotelny vč. opravy a zapravení prostupů | m | 18.437 |  |  | základní |  | 0 | 0 | 0 | 0 | 0 | 4 | K | 2 | ROZPOCET | #REF! | 0 | 0 | 0 | 0 | 1 | #REF! | 4 | 224245220
| PP |  | Demontáž odvětrání kotelny vč. opravy a zapravení prostupů | [12 empty] | PP | 2
26 | K | 915331111.1 | Předformátované vodorovné dopravní značení čára šířky 50mm - hrana | m | 12.292 |  |  | základní |  | 0 | 0 | 0 | 0 | 0 | 4 | K | 2 | ROZPOCET | #REF! | 0 | 0 | 0 | 0 | 1 | #REF! | 4 | -990897491
| PP |  | Předformátované vodorovné dopravní značení čára šířky 50mm - hrana | [12 empty] | PP | 2
27 | K | 93694511 | Osazení smaltovaných plechových tabulek s číslem popisným | kus | 2 |  |  | základní |  | 0 | 0 | 0 | 0 | 0 | 4 | K | 2 | ROZPOCET | #REF! | 0 | 0 | 0 | 0 | 1 | #REF! | 4 | 45788222
| PP |  | Osazení smaltovaných plechových tabulek s číslem popisným | [12 empty] | PP | 2
28 | M | 4041355R | smaltovaná tabulka s číslem popisným | kus | 2 |  |  | základní |  | 0 | 0 | 0 | 0 | 0 | 8 | M | 2 | ROZPOCET | #REF! | 0 | 0 | 0 | 0 | 1 | #REF! | 4 | -286548309
| PP |  | smaltovaná tabulka s číslem popisným | [12 empty] | PP | 2
29 | K | 941111122 | Montáž lešení řadového trubkového lehkého s podlahami zatížení do 200 kg/m2 š do 1,2 m v do 25 m | m2 | 1966.135 | CS ÚRS 2021 02 |  | základní |  | 0 | 0 | 0 | 0 | 0 | 4 | K | 2 | ROZPOCET | #REF! | 0 | 0 | 0 | 0 | 1 | #REF! | 4 | -1024140659
| PP |  | Montáž lešení řadového trubkového lehkého pracovního s podlahami s provozním zatížením tř. 3 do 200 kg/m2 šířky tř. W09 přes 0,9 do 1,2 m, výšky přes 10 do 25 m | [12 empty] | PP | 2
| Online PSC |  | https://podminky.urs.cz/item/CS_URS_2021_02/941111122 | [12 empty] | Online PSC | 2
30 | K | 941111222 | Příplatek k lešení řadovému trubkovému lehkému s podlahami š 1,2 m v 25 m za první a ZKD den použití | m2 | 176952.183 | CS ÚRS 2021 02 |  | základní |  | 0 | 0 | 0 | 0 | 0 | 4 | K | 2 | ROZPOCET | #REF! | 0 | 0 | 0 | 0 | 1 | #REF! | 4 | 1491626639
| PP |  | Montáž lešení řadového trubkového lehkého pracovního s podlahami s provozním zatížením tř. 3 do 200 kg/m2 Příplatek za první a každý další den použití lešení k ceně -1122 | [12 empty] | PP | 2
| Online PSC |  | https://podminky.urs.cz/item/CS_URS_2021_02/941111222 | [12 empty] | Online PSC | 2
31 | K | 941111822 | Demontáž lešení řadového trubkového lehkého s podlahami zatížení do 200 kg/m2 š do 1,2 m v do 25 m | m2 | 1966.135 | CS ÚRS 2021 02 |  | základní |  | 0 | 0 | 0 | 0 | 0 | 4 | K | 2 | ROZPOCET | #REF! | 0 | 0 | 0 | 0 | 1 | #REF! | 4 | -1672664273
| PP |  | Demontáž lešení řadového trubkového lehkého pracovního s podlahami s provozním zatížením tř. 3 do 200 kg/m2 šířky tř. W09 přes 0,9 do 1,2 m, výšky přes 10 do 25 m | [12 empty] | PP | 2
| Online PSC |  | https://podminky.urs.cz/item/CS_URS_2021_02/941111822 | [12 empty] | Online PSC | 2
32 | K | 944511111 | Montáž ochranné sítě z textilie z umělých vláken | m2 | 1966.135 | CS ÚRS 2021 02 |  | základní |  | 0 | 0 | 0 | 0 | 0 | 4 | K | 2 | ROZPOCET | #REF! | 0 | 0 | 0 | 0 | 1 | #REF! | 4 | 1014736542
| PP |  | Montáž ochranné sítě zavěšené na konstrukci lešení z textilie z umělých vláken | [12 empty] | PP | 2
| Online PSC |  | https://podminky.urs.cz/item/CS_URS_2021_02/944511111 | [12 empty] | Online PSC | 2
33 | K | 944511211 | Příplatek k ochranné síti za první a ZKD den použití | m2 | 176952.183 | CS ÚRS 2021 02 |  | základní |  | 0 | 0 | 0 | 0 | 0 | 4 | K | 2 | ROZPOCET | #REF! | 0 | 0 | 0 | 0 | 1 | #REF! | 4 | 2045562274
| PP |  | Montáž ochranné sítě Příplatek za první a každý další den použití sítě k ceně -1111 | [12 empty] | PP | 2
| Online PSC |  | https://podminky.urs.cz/item/CS_URS_2021_02/944511211 | [12 empty] | Online PSC | 2
34 | K | 944511811 | Demontáž ochranné sítě z textilie z umělých vláken | m2 | 1966.135 | CS ÚRS 2021 02 |  | základní |  | 0 | 0 | 0 | 0 | 0 | 4 | K | 2 | ROZPOCET | #REF! | 0 | 0 | 0 | 0 | 1 | #REF! | 4 | -2108153005
| PP |  | Demontáž ochranné sítě zavěšené na konstrukci lešení z textilie z umělých vláken | [12 empty] | PP | 2
| Online PSC |  | https://podminky.urs.cz/item/CS_URS_2021_02/944511811 | [12 empty] | Online PSC | 2
35 | K | 952901107R | Čištění budov při provádění oprav a udržovacích prací oken , dveří a konstrukcí | m2 | 182.181 |  |  | základní |  | 0 | 0 | 0 | 0 | 0 | 4 | K | 2 | ROZPOCET | #REF! | 0 | 0 | 0 | 0 | 1 | #REF! | 4 | 659197446
| PP |  | Čištění budov při provádění oprav a udržovacích prací oken , dveří a konstrukcí | [12 empty] | PP | 2
36 | K | 967032975 | Odsekání plošných fasádních prvků předsazených před líc zdiva přes 80 mm | m2 | 131.438 | CS ÚRS 2021 02 |  | základní |  | 0 | 0 | 0 | 0.18 | 23.6588 | 4 | K | 2 | ROZPOCET | #REF! | 0 | 0 | 0 | 0 | 1 | #REF! | 4 | -1421435301
| PP |  | Odsekání plošných fasádních prvků předsazených před líc zdiva přes 80 mm | [12 empty] | PP | 2
| Online PSC |  | https://podminky.urs.cz/item/CS_URS_2021_02/967032975 | [12 empty] | Online PSC | 2
37 | K | 968062356 | Vybourání dřevěných rámů oken dvojitých včetně křídel pl do 4 m2 | m2 | 146.946 | CS ÚRS 2021 02 |  | základní |  | 0 | 0 | 0 | 0.054 | 7.9351 | 4 | K | 2 | ROZPOCET | #REF! | 0 | 0 | 0 | 0 | 1 | #REF! | 4 | 1001406142
| PP |  | Vybourání dřevěných rámů oken s křídly, dveřních zárubní, vrat, stěn, ostění nebo obkladů rámů oken s křídly dvojitých, plochy do 4 m2 | [12 empty] | PP | 2
| Online PSC |  | https://podminky.urs.cz/item/CS_URS_2021_02/968062356 | [12 empty] | Online PSC | 2
38 | K | 968062456 | Vybourání dřevěných dveřních zárubní včetně křídel pl přes 2 m2 | m2 | 13.111 | CS ÚRS 2021 02 |  | základní |  | 0 | 0 | 0 | 0.067 | 0.87844 | 4 | K | 2 | ROZPOCET | #REF! | 0 | 0 | 0 | 0 | 1 | #REF! | 4 | 585272380
| PP |  | Vybourání dřevěných rámů oken s křídly, dveřních zárubní, vrat, stěn, ostění nebo obkladů dveřních zárubní, plochy přes 2 m2 | [12 empty] | PP | 2
| Online PSC |  | https://podminky.urs.cz/item/CS_URS_2021_02/968062456 | [12 empty] | Online PSC | 2
39 | K | 978015381 | Otlučení (osekání) vnější vápenné nebo vápenocementové omítky stupně členitosti 1 a 2 rozsahu do 80% | m2 | 1500.48 | CS ÚRS 2021 02 |  | základní |  | 0 | 0 | 0 | 0.046 | 69.0221 | 4 | K | 2 | ROZPOCET | #REF! | 0 | 0 | 0 | 0 | 1 | #REF! | 4 | -1082038101
| PP |  | Otlučení vápenných nebo vápenocementových omítek vnějších ploch s vyškrabáním spar a s očištěním zdiva stupně členitosti 1 a 2, v rozsahu přes 65 do 80 % | [12 empty] | PP | 2
| Online PSC |  | https://podminky.urs.cz/item/CS_URS_2021_02/978015381 | [12 empty] | Online PSC | 2
| D | 997 | Přesun sutě | [6 empty] | 0 |  | 0 |  | 0 | 1 | D | 1 | ROZPOCET | [6 empty] | #REF!
40 | K | 997013113 | Vnitrostaveništní doprava suti a vybouraných hmot pro budovy v do 12 m | t | 102.842 | CS ÚRS 2021 02 |  | základní |  | 0 | 0 | 0 | 0 | 0 | 4 | K | 2 | ROZPOCET | #REF! | 0 | 0 | 0 | 0 | 1 | #REF! | 4 | 1712769223
| PP |  | Vnitrostaveništní doprava suti a vybouraných hmot vodorovně do 50 m svisle s použitím mechanizace pro budovy a haly výšky přes 9 do 12 m | [12 empty] | PP | 2
| Online PSC |  | https://podminky.urs.cz/item/CS_URS_2021_02/997013113 | [12 empty] | Online PSC | 2
41 | K | 997013501 | Odvoz suti na skládku a vybouraných hmot nebo meziskládku do 1 km se složením | t | 102.842 | CS ÚRS 2021 02 |  | základní |  | 0 | 0 | 0 | 0 | 0 | 4 | K | 2 | ROZPOCET | #REF! | 0 | 0 | 0 | 0 | 1 | #REF! | 4 | 1415251409
| PP |  | Odvoz suti a vybouraných hmot na skládku nebo meziskládku se složením, na vzdálenost do 1 km | [12 empty] | PP | 2
| Online PSC |  | https://podminky.urs.cz/item/CS_URS_2021_02/997013501 | [12 empty] | Online PSC | 2
42 | K | 997013509 | Příplatek k odvozu suti a vybouraných hmot na skládku ZKD 1 km přes 1 km | t | 1953.992 | CS ÚRS 2021 02 |  | základní |  | 0 | 0 | 0 | 0 | 0 | 4 | K | 2 | ROZPOCET | #REF! | 0 | 0 | 0 | 0 | 1 | #REF! | 4 | -1810562089
| PP |  | Odvoz suti a vybouraných hmot na skládku nebo meziskládku se složením, na vzdálenost Příplatek k ceně za každý další i započatý 1 km přes 1 km | [12 empty] | PP | 2
| Online PSC |  | https://podminky.urs.cz/item/CS_URS_2021_02/997013509 | [12 empty] | Online PSC | 2
43 | K | 99701350R | Odvoz výzisku z železného šrotu na místo určené objednatelem do 20 km se složením | t | 0.303 |  |  | základní |  | 0 | 0 | 0 | 0 | 0 | 4 | K | 2 | ROZPOCET | #REF! | 0 | 0 | 0 | 0 | 1 | #REF! | 4 | -492716916
| PP |  | Odvoz výzisku z železného šrotu na místo určené objednatelem do 20 km se složením | [12 empty] | PP | 2
| P |  | Poznámka k položce: Poznámka k položce: Železný šrot bude odvezen a složen dle pokynů zástupce investora do sběrného místa. Samotný železný šrot je majetkem investora. Hospodaření s vyzískaným materiálem (mimo odpad) bude prováděno v souladu se Směrnicí SŽDC č. 42 ze dne 7.1.2013. | [12 empty] | P | 2
44 | K | 171201211 | Poplatek za uložení odpadu ze sypkých materiálů na skládce - omítka (skládkovné) | t | 69.021 |  |  | základní |  | 0 | 0 | 0 | 0 | 0 | 4 | K | 2 | ROZPOCET | #REF! | 0 | 0 | 0 | 0 | 1 | #REF! | 4 | 1683331567
| PP |  | Poplatek za uložení odpadu ze sypkých materiálů na skládce - omítka (skládkovné) | [12 empty] | PP | 2
45 | K | 997013609 | Poplatek za uložení na skládce (skládkovné) stavebního odpadu ze směsí nebo oddělených frakcí betonu, cihel a keramických výrobků kód odpadu 17 01 07 | t | 23.659 | CS ÚRS 2021 02 |  | základní |  | 0 | 0 | 0 | 0 | 0 | 4 | K | 2 | ROZPOCET | #REF! | 0 | 0 | 0 | 0 | 1 | #REF! | 4 | -1365880475
| PP |  | Poplatek za uložení stavebního odpadu na skládce (skládkovné) ze směsí nebo oddělených frakcí betonu, cihel a keramických výrobků zatříděného do Katalogu odpadů pod kódem 17 01 07 | [12 empty] | PP | 2
| Online PSC |  | https://podminky.urs.cz/item/CS_URS_2021_02/997013609 | [12 empty] | Online PSC | 2
46 | K | 997013631 | Poplatek za uložení na skládce (skládkovné) stavebního odpadu směsného kód odpadu 17 09 04 | t | 10.161 | CS ÚRS 2021 02 |  | základní |  | 0 | 0 | 0 | 0 | 0 | 4 | K | 2 | ROZPOCET | #REF! | 0 | 0 | 0 | 0 | 1 | #REF! | 4 | -461609561
| PP |  | Poplatek za uložení stavebního odpadu na skládce (skládkovné) směsného stavebního a demoličního zatříděného do Katalogu odpadů pod kódem 17 09 04 | [12 empty] | PP | 2
| Online PSC |  | https://podminky.urs.cz/item/CS_URS_2021_02/997013631 | [12 empty] | Online PSC | 2
| D | 998 | Přesun hmot | [6 empty] | 0 |  | 0 |  | 0 | 1 | D | 1 | ROZPOCET | [6 empty] | #REF!
47 | K | 998011002 | Přesun hmot pro budovy zděné v do 12 m | t | 124.639 | CS ÚRS 2021 02 |  | základní |  | 0 | 0 | 0 | 0 | 0 | 4 | K | 2 | ROZPOCET | #REF! | 0 | 0 | 0 | 0 | 1 | #REF! | 4 | 495830254
| PP |  | Přesun hmot pro budovy občanské výstavby, bydlení, výrobu a služby s nosnou svislou konstrukcí zděnou z cihel, tvárnic nebo kamene vodorovná dopravní vzdálenost do 100 m pro budovy výšky přes 6 do 12 m | [12 empty] | PP | 2
| Online PSC |  | https://podminky.urs.cz/item/CS_URS_2021_02/998011002 | [12 empty] | Online PSC | 2
| D | PSV | Práce a dodávky PSV | [6 empty] | #VALUE! |  | #VALUE! |  | #VALUE! | 2 | D | 0 | ROZPOCET | [6 empty] | #REF!
| D | 741 | Elektroinstalace | [6 empty] | 0 |  | 0 |  | 0 | 2 | D | 1 | ROZPOCET | [6 empty] | #REF!
48 | K | 741-05.1 | Stavební přípomoce pro elektroinstalaci - drážky, průrazy, zapravení aj. | kpl | 2 |  |  | základní |  | 0 | 0 | 0 | 0 | 0 | 16 | K | 2 | ROZPOCET | #REF! | 0 | 0 | 0 | 0 | 1 | #REF! | 16 | -752812465
| PP |  | Stavební přípomoce pro elektroinstalaci - drážky, průrazy, zapravení aj. | [12 empty] | PP | 2
49 | K | 741372152 | Montáž svítidlo LED průmyslové závěsné reflektor | sada | 4 |  |  | základní |  | 0 | 0 | 0 | 0 | 0 | 16 | K | 2 | ROZPOCET | #REF! | 0 | 0 | 0 | 0 | 1 | #REF! | 16 | 974936690
| PP |  | Montáž svítidlo LED průmyslové závěsné reflektor | [12 empty] | PP | 2
50 | M | 3487230R | sada venkovních reflektorů LED pro nasvícení historických nápisů | sada | 4 |  |  | základní |  | 0 | 0 | 0 | 0 | 0 | 32 | M | 2 | ROZPOCET | #REF! | 0 | 0 | 0 | 0 | 1 | #REF! | 16 | 2012905201
| PP |  | sada venkovních reflektorů LED pro nasvícení historických nápisů | [12 empty] | PP | 2
| P |  | Poznámka k položce: Poznámka k položce: Dle předpisu pro osvětlení venkovních železničních prostor SŽDC E11 č.j.: S 14840/11-OAE | [12 empty] | P | 2
| D | 742 | Elektroinstalace - slaboproud - příprava kamery | [6 empty] | 0 |  | 0 |  | 0 | 2 | D | 1 | ROZPOCET | [6 empty] | #REF!
51 | K | 743111315R | Montáž protrubkování pro datové rozvody | m | 307.289 |  |  | základní |  | 0 | 0 | 0 | 0 | 0 | 16 | K | 2 | ROZPOCET | #REF! | 0 | 0 | 0 | 0 | 1 | #REF! | 16 | 1440212689
| PP |  | Montáž protrubkování pro datové rozvody | [12 empty] | PP | 2
| P |  | Poznámka k položce: Poznámka k položce: Jedná se o přípravu pro kamerový systém tak, aby bylo možné v budoucnu osadit koncové prvky bez zásahu do nově opravených prostor. Kabely budou ukončeny na fasádě na vhodném místě s dostatečnou rezervou, uloženy do krabičky a zavíčkovány. Ke každé kameře bude samostatný datový kabel, který bude přivedený do datového racku v dopravní kanceláři s označením a identifikací. Předpoklad 8x kamera na fasádu objektu (rohy) + 1x v čekárně | [12 empty] | P | 2
52 | M | 345713510 | trubka elektroinstalační ohebná Kopoflex | m | 338.018 |  |  | základní |  | 0 | 0 | 0 | 0 | 0 | 32 | M | 2 | ROZPOCET | #REF! | 0 | 0 | 0 | 0 | 1 | #REF! | 16 | -652165827
| PP |  | trubka elektroinstalační ohebná Kopoflex | [12 empty] | PP | 2
53 | K | 744422110 | Montáž kabelu UTP | m | 717.007 |  |  | základní |  | 0 | 0 | 0 | 0 | 0 | 16 | K | 2 | ROZPOCET | #REF! | 0 | 0 | 0 | 0 | 1 | #REF! | 16 | 1128522247
| PP |  | Montáž kabelu UTP | [12 empty] | PP | 2
54 | M | 341210100 | UTP Belden 1583ENH, C5E, 100MHz, 4pár, bezhalogenový | m | 788.707 |  |  | základní |  | 0 | 0 | 0 | 0 | 0 | 32 | M | 2 | ROZPOCET | #REF! | 0 | 0 | 0 | 0 | 1 | #REF! | 16 | 886353698
| PP |  | UTP Belden 1583ENH, C5E, 100MHz, 4pár, bezhalogenový | [12 empty] | PP | 2
55 | K | 220450007 | Montáž datové skříně rack | kus | 2 | CS ÚRS 2021 02 |  | základní |  | 0 | 0 | 0 | 0 | 0 | 16 | K | 2 | ROZPOCET | #REF! | 0 | 0 | 0 | 0 | 1 | #REF! | 16 | 139148065
| PP |  | Montáž datové skříně rack | [12 empty] | PP | 2
| Online PSC |  | https://podminky.urs.cz/item/CS_URS_2021_02/220450007 | [12 empty] | Online PSC | 2
56 | M | 3571311R | datový rack 12U 600x400mm | kus | 2 |  |  | základní |  | 0 | 0 | 0 | 0 | 0 | 32 | M | 2 | ROZPOCET | #REF! | 0 | 0 | 0 | 0 | 1 | #REF! | 16 | 899271581
| PP |  | datový rack 12U 600x400mm | [12 empty] | PP | 2
57 | K | 742110503 | Montáž krabic pro slaboproud zapuštěných plastových odbočných univerzální s víčkem | kus | 30 | CS ÚRS 2021 02 |  | základní |  | 0 | 0 | 0 | 0 | 0 | 16 | K | 2 | ROZPOCET | #REF! | 0 | 0 | 0 | 0 | 1 | #REF! | 16 | -1549268370
| PP |  | Montáž krabic elektroinstalačních s víčkem zapuštěných plastových včetně zasekání odbočných univerzálních | [12 empty] | PP | 2
| Online PSC |  | https://podminky.urs.cz/item/CS_URS_2021_02/742110503 | [12 empty] | Online PSC | 2
58 | M | 34571519 | krabice univerzální odbočná z PH s víčkem, D 73,5 mm x 43 mm | kus | 30 |  |  | základní |  | 0 | 0 | 0 | 0 | 0 | 32 | M | 2 | ROZPOCET | #REF! | 0 | 0 | 0 | 0 | 1 | #REF! | 16 | -1822002253
| PP |  | krabice univerzální odbočná z PH s víčkem, D 73,5 mm x 43 mm | [12 empty] | PP | 2
| D | 748 | Elektromontáže - osvětlovací zařízení a svítidla | [6 empty] | 0 |  | 0 |  | 0 | 2 | D | 1 | ROZPOCET | [6 empty] | #REF!
59 | K | 21020200R-D | Demontáž světelného piktogramu | kus | 4 |  |  | základní |  | 0 | 0 | 0 | 0 | 0 | 16 | K | 2 | ROZPOCET | #REF! | 0 | 0 | 0 | 0 | 1 | #REF! | 16 | -1178327050
| PP |  | Demontáž světelného piktogramu | [12 empty] | PP | 2
60 | K | 2102030R0 | Informační systém - montáž prosvětleného piktogramu uchycený na stěnu nebo konstrukci přístřešku | ks | 6 |  |  | základní |  | 0 | 0 | 0 | 0 | 0 | 16 | K | 2 | ROZPOCET | #REF! | 0 | 0 | 0 | 0 | 1 | #REF! | 16 | -1693218992
| PP |  | Informační systém - montáž prosvětleného piktogramu uchycený na stěnu nebo konstrukci přístřešku | [12 empty] | PP | 2
| P |  | Poznámka k položce: Poznámka k položce: Jedná se pouze o práce spojené s ukotvením a montáží orientačního a informačního systému včetně pomocných konstrukcí. Samotná dodávka hlavních prosvětlených tabulí bude realizována z rámcové smlouvy objednatele u centrálního dodavatele informačních a orientačních tabulí. | [12 empty] | P | 2
| D | 751 | Vzduchotechnika | [6 empty] | 0 |  | 0 |  | 0 | 2 | D | 1 | ROZPOCET | [6 empty] | #REF!
61 | K | 75172111R | Demontáž, zpětná montáž a zprovoznění venkovních klimatizačních jednotek | kus | 2 |  |  | základní |  | 0 | 0 | 0 | 0 | 0 | 16 | K | 2 | ROZPOCET | #REF! | 0 | 0 | 0 | 0 | 1 | #REF! | 16 | -286888231
| PP |  | Demontáž, zpětná montáž a zprovoznění venkovních klimatizačních jednotek | [12 empty] | PP | 2
62 | K | 998751201 | Přesun hmot procentní pro vzduchotechniku v objektech v do 12 m | % | 30.728 | CS ÚRS 2021 02 |  | základní |  | 0 | 0 | 0 | 0 | 0 | 16 | K | 2 | ROZPOCET | #REF! | 0 | 0 | 0 | 0 | 1 | #REF! | 16 | 179762717
| PP |  | Přesun hmot pro vzduchotechniku stanovený procentní sazbou (%) z ceny vodorovná dopravní vzdálenost do 50 m v objektech výšky do 12 m | [12 empty] | PP | 2
| Online PSC |  | https://podminky.urs.cz/item/CS_URS_2021_02/998751201 | [12 empty] | Online PSC | 2
| D | 764 | Konstrukce klempířské | [6 empty] | #VALUE! |  | #VALUE! |  | #VALUE! | 2 | D | 1 | ROZPOCET | [6 empty] | #REF!
63 | K | 764002841 | Demontáž oplechování horních ploch zdí a nadezdívek do suti | m | 6.555 | CS ÚRS 2021 02 |  | základní |  | 0 | 0 | 0 | 0.00191 | 0.01252 | 16 | K | 2 | ROZPOCET | #REF! | 0 | 0 | 0 | 0 | 1 | #REF! | 16 | -889738117
| PP |  | Demontáž klempířských konstrukcí oplechování horních ploch zdí a nadezdívek do suti | [12 empty] | PP | 2
| Online PSC |  | https://podminky.urs.cz/item/CS_URS_2021_02/764002841 | [12 empty] | Online PSC | 2
64 | K | 764215605 | Oplechování horních ploch a atik bez rohů z Pz plechu s povrch úpravou celoplošně lepené rš 400 mm | m | 6.555 | CS ÚRS 2021 02 |  | základní |  | 0 | 0.00425 | 0.027859 | 0 | 0 | 16 | K | 2 | ROZPOCET | #REF! | 0 | 0 | 0 | 0 | 1 | #REF! | 16 | -1934263093
| PP |  | Oplechování horních ploch zdí a nadezdívek (atik) z pozinkovaného plechu s povrchovou úpravou celoplošně lepené rš 400 mm | [12 empty] | PP | 2
| Online PSC |  | https://podminky.urs.cz/item/CS_URS_2021_02/764215605 | [12 empty] | Online PSC | 2
65 | K | 764215645 | Příplatek za zvýšenou pracnost při oplechování rohů nadezdívek (atik) z Pz s povrch úprav rš do 400mm | kus | 2 | CS ÚRS 2021 02 |  | základní |  | 0 | 0 | 0 | 0 | 0 | 16 | K | 2 | ROZPOCET | #REF! | 0 | 0 | 0 | 0 | 1 | #REF! | 16 | -53309002
| PP |  | Oplechování horních ploch zdí a nadezdívek (atik) z pozinkovaného plechu s povrchovou úpravou Příplatek k cenám za zvýšenou pracnost při provedení rohu nebo koutu do rš 400 mm | [12 empty] | PP | 2
| Online PSC |  | https://podminky.urs.cz/item/CS_URS_2021_02/764215645 | [12 empty] | Online PSC | 2
66 | K | 764216604 | Oplechování rovných parapetů mechanicky kotvené z Pz s povrchovou úpravou rš 330 mm vč. přípravy a opravy podkladu | m | 85.016 | CS ÚRS 2021 02 |  | základní |  | 0 | 0.0029115 | 0.24752 | 0 | 0 | 16 | K | 2 | ROZPOCET | #REF! | 0 | 0 | 0 | 0 | 1 | #REF! | 16 | -690352867
| PP |  | Oplechování parapetů z pozinkovaného plechu s povrchovou úpravou rovných mechanicky kotvené, bez rohů rš 330 mm | [12 empty] | PP | 2
| Online PSC |  | https://podminky.urs.cz/item/CS_URS_2021_02/764216604 | [12 empty] | Online PSC | 2
67 | K | 764004861 | Demontáž svodu do suti | m | 73.749 | CS ÚRS 2021 02 |  | základní |  | 0 | 0 | 0 | 0.00394 | 0.29057 | 16 | K | 2 | ROZPOCET | #REF! | 0 | 0 | 0 | 0 | 1 | #REF! | 16 | 276794763
| PP |  | Demontáž klempířských konstrukcí svodu do suti | [12 empty] | PP | 2
| Online PSC |  | https://podminky.urs.cz/item/CS_URS_2021_02/764004861 | [12 empty] | Online PSC | 2
68 | K | 764548323 | Svody kruhové včetně objímek, kolen, odskoků z TiZn lesklého plechu průměru 100 mm | m | 73.749 | CS ÚRS 2021 02 |  | základní |  | 0 | 0.00223 | 0.16446 | 0 | 0 | 16 | K | 2 | ROZPOCET | #REF! | 0 | 0 | 0 | 0 | 1 | #REF! | 16 | -502389349
| PP |  | Svod z titanzinkového lesklého válcovaného plechu včetně objímek, kolen a odskoků kruhový, průměru 100 mm | [12 empty] | PP | 2
| Online PSC |  | https://podminky.urs.cz/item/CS_URS_2021_02/764548323 | [12 empty] | Online PSC | 2
69 | K | 998764202 | Přesun hmot procentní pro konstrukce klempířské v objektech v do 12 m | % | 1 171,912 | CS ÚRS 2021 02 |  | základní |  | #VALUE! | 0 | #VALUE! | 0 | #VALUE! | 16 | K | 2 | ROZPOCET | #REF! | 0 | 0 | 0 | 0 | 1 | #REF! | 16 | 424476783
| PP |  | Přesun hmot pro konstrukce klempířské stanovený procentní sazbou (%) z ceny vodorovná dopravní vzdálenost do 50 m v objektech výšky přes 6 do 12 m | [12 empty] | PP | 2
| Online PSC |  | https://podminky.urs.cz/item/CS_URS_2021_02/998764202 | [12 empty] | Online PSC | 2
| D | 766 | Konstrukce truhlářské | [6 empty] | #VALUE! |  | #VALUE! |  | #VALUE! | 2 | D | 1 | ROZPOCET | [6 empty] | #REF!
70 | K | 766622132 | Montáž plastových oken plochy přes 1 m2 otevíravých výšky do 2,5 m s rámem do zdiva | m2 | 146.946 | CS ÚRS 2021 02 |  | základní |  | 0 | 0.00026043 | 0.038268 | 0 | 0 | 16 | K | 2 | ROZPOCET | #REF! | 0 | 0 | 0 | 0 | 1 | #REF! | 16 | 557196140
| PP |  | Montáž oken plastových včetně montáže rámu plochy přes 1 m2 otevíravých do zdiva, výšky přes 1,5 do 2,5 m | [12 empty] | PP | 2
| Online PSC |  | https://podminky.urs.cz/item/CS_URS_2021_02/766622132 | [12 empty] | Online PSC | 2
71 | M | 61140053.1 | okno plastové 1křídlové s fixním nadsvětlíkem 100x215 cm O/OS, barva - imitace dřeva v oboustranném dekoru (předpoklad bahenní dub), celoobvodové kování ROTO NT - izolační dvojsklo s vloženou meziskelní mřížkou, zasklení 4-16-4, Uw max 1,2 W/m2.K | kus | 44 |  |  | základní |  | 0 | 0 | 0 | 0 | 0 | 32 | M | 2 | ROZPOCET | #REF! | 0 | 0 | 0 | 0 | 1 | #REF! | 16 | 2112049736
| PP |  | okno plastové 1křídlové s fixním nadsvětlíkem 100x215 cm O/OS, barva - imitace dřeva v oboustranném dekoru (předpoklad bahenní dub), celoobvodové kování ROTO NT - izolační dvojsklo s vloženou meziskelní mřížkou, zasklení 4-16-4, Uw max 1,2 W/m2.K | [12 empty] | PP | 2
| P |  | Poznámka k položce: Poznámka k položce: Jedná se o orientační vnější rozměry otvoru! Před zadáním do výroby je nutné zaměření každého otvoru. Pozor - změna typu oken, nutno přizpůsobit dle situace po vybourání původních dvojitých špaletových či zámeckých oken! Okna budou nově zapuštěna s vytvořením vnějších špalet a parapetů. Zachovat imitaci členění dle dochovaných fotografií z původních oken! Okna budou mít vloženou meziskelní mřížku pro optické rozdělení dle původních oken z dobových fotografií včetně nadsvětlíku. | [12 empty] | P | 2
72 | M | 61140053.1.1 | okno plastové 1křídlové s fixním nadsvětlíkem 100x215 cm O/OS mléčné, barva - imitace dřeva v oboustranném dekoru (předpoklad bahenní dub), celoobvodové kování ROTO NT - izolační dvojsklo s vloženou meziskelní mřížkou, zasklení 4-16-4, Uw max 1,2 W/m2.K | kus | 4 |  |  | základní |  | 0 | 0 | 0 | 0 | 0 | 32 | M | 2 | ROZPOCET | #REF! | 0 | 0 | 0 | 0 | 1 | #REF! | 16 | -844511068
| PP |  | okno plastové 1křídlové s fixním nadsvětlíkem 100x215 cm O/OS mléčné, barva - imitace dřeva v oboustranném dekoru (předpoklad bahenní dub), celoobvodové kování ROTO NT - izolační dvojsklo s vloženou meziskelní mřížkou, zasklení 4-16-4, Uw max 1,2 W/m2.K | [12 empty] | PP | 2
| P |  | Poznámka k položce: Poznámka k položce: Jedná se o orientační vnější rozměry otvoru! Před zadáním do výroby je nutné zaměření každého otvoru. Pozor - změna typu oken, nutno přizpůsobit dle situace po vybourání původních dvojitých špaletových či zámeckých oken! Okna budou nově zapuštěna s vytvořením vnějších špalet a parapetů. Zachovat imitaci členění dle dochovaných fotografií z původních oken! Okna budou mít vloženou meziskelní mřížku pro optické rozdělení dle původních oken z dobových fotografií včetně nadsvětlíku. | [12 empty] | P | 2
73 | M | 61140053.1.2 | okno plastové bezpečnostní, 1křídlové s fixním nadsvětlíkem a křídlem 100x215 cm,mléčné, barva - imitace dřeva v oboustranném dekoru (předpoklad bahenní dub), celoobvodové kování ROTO NT - izolační dvojsklo s vloženou meziskelní mřížkou, Uw max 1,2 W/m2.K | kus | 8 |  |  | základní |  | 0 | 0 | 0 | 0 | 0 | 32 | M | 2 | ROZPOCET | #REF! | 0 | 0 | 0 | 0 | 1 | #REF! | 16 | 971675858
| PP |  | okno plastové bezpečnostní, 1křídlové s fixním nadsvětlíkem a křídlem 100x215 cm,mléčné, barva - imitace dřeva v oboustranném dekoru (předpoklad bahenní dub), celoobvodové kování ROTO NT - izolační dvojsklo s vloženou meziskelní mřížkou, Uw max 1,2 W/m2.K | [12 empty] | PP | 2
| P |  | Poznámka k položce: Poznámka k položce: Jedná se o orientační vnější rozměry otvoru! Před zadáním do výroby je nutné zaměření každého otvoru. Pozor - změna typu oken, nutno přizpůsobit dle situace po vybourání původních dvojitých špaletových či zámeckých oken! Okna budou nově zapuštěna s vytvořením vnějších špalet a parapetů. Bezpečnostní zasklení s vloženou fólií, BT3 dle ČSN ENV 1627-1630 Zachovat imitaci členění dle dochovaných fotografií z původních oken! Okna budou mít vloženou meziskelní mřížku pro optické rozdělení dle původních oken z dobových fotografií včetně nadsvětlíku. | [12 empty] | P | 2
74 | M | 61140053.1.3 | okno plastové bezpečnostní, 1křídlové s fixním nadsvětlíkem, O/OS 100x215 cm,mléčné, barva - imitace dřeva v oboustranném dekoru (předpoklad bahenní dub), celoobvodové kování ROTO NT - izolační dvojsklo s vloženou meziskelní mřížkou, Uw max 1,2 W/m2.K | kus | 2 |  |  | základní |  | 0 | 0 | 0 | 0 | 0 | 32 | M | 2 | ROZPOCET | #REF! | 0 | 0 | 0 | 0 | 1 | #REF! | 16 | 1136515604
| PP |  | okno plastové bezpečnostní, 1křídlové s fixním nadsvětlíkem, O/OS 100x215 cm,mléčné, barva - imitace dřeva v oboustranném dekoru (předpoklad bahenní dub), celoobvodové kování ROTO NT - izolační dvojsklo s vloženou meziskelní mřížkou, Uw max 1,2 W/m2.K | [12 empty] | PP | 2
| P |  | Poznámka k položce: Poznámka k položce: Jedná se o orientační vnější rozměry otvoru! Před zadáním do výroby je nutné zaměření každého otvoru. Pozor - změna typu oken, nutno přizpůsobit dle situace po vybourání původních dvojitých špaletových či zámeckých oken! Okna budou nově zapuštěna s vytvořením vnějších špalet a parapetů. Bezpečnostní zasklení s vloženou fólií, BT3 dle ČSN ENV 1627-1630 Zachovat imitaci členění dle dochovaných fotografií z původních oken! Okna budou mít vloženou meziskelní mřížku pro optické rozdělení dle původních oken z dobových fotografií včetně nadsvětlíku. | [12 empty] | P | 2
75 | M | 61140053.1.4 | okno plastové 1křídlové 80x120 cm O/OS mléčné, barva - imitace dřeva v oboustranném dekoru (předpoklad bahenní dub), celoobvodové kování ROTO NT - izolační dvojsklo s vloženou meziskelní mřížkou, zasklení 4-16-4, Uw max 1,2 W/m2.K | kus | 16 |  |  | základní |  | 0 | 0 | 0 | 0 | 0 | 32 | M | 2 | ROZPOCET | #REF! | 0 | 0 | 0 | 0 | 1 | #REF! | 16 | 363978682
| PP |  | okno plastové 1křídlové 80x120 cm O/OS mléčné, barva - imitace dřeva v oboustranném dekoru (předpoklad bahenní dub), celoobvodové kování ROTO NT - izolační dvojsklo s vloženou meziskelní mřížkou, zasklení 4-16-4, Uw max 1,2 W/m2.K | [12 empty] | PP | 2
| P |  | Poznámka k položce: Poznámka k položce: Jedná se o orientační vnější rozměry otvoru! Před zadáním do výroby je nutné zaměření každého otvoru. Pozor - změna typu oken, nutno přizpůsobit dle situace po vybourání původních dvojitých špaletových či zámeckých oken! Okna budou nově zapuštěna s vytvořením vnějších špalet a parapetů. Zachovat imitaci členění dle dochovaných fotografií z původních oken! Okna budou mít vloženou meziskelní mřížku pro optické rozdělení dle původních oken z dobových fotografií včetně nadsvětlíku. | [12 empty] | P | 2
76 | M | 61140053.1.5 | okno plastové 1křídlové 50x85 cm O/OS mléčné, barva - imitace dřeva v oboustranném dekoru (předpoklad bahenní dub), celoobvodové kování ROTO NT - izolační dvojsklo s vloženou meziskelní mřížkou, zasklení 4-16-4, Uw max 1,2 W/m2.K | kus | 8 |  |  | základní |  | 0 | 0 | 0 | 0 | 0 | 32 | M | 2 | ROZPOCET | #REF! | 0 | 0 | 0 | 0 | 1 | #REF! | 16 | -2016819035
| PP |  | okno plastové 1křídlové 50x85 cm O/OS mléčné, barva - imitace dřeva v oboustranném dekoru (předpoklad bahenní dub), celoobvodové kování ROTO NT - izolační dvojsklo s vloženou meziskelní mřížkou, zasklení 4-16-4, Uw max 1,2 W/m2.K | [12 empty] | PP | 2
| P |  | Poznámka k položce: Poznámka k položce: Jedná se o orientační vnější rozměry otvoru! Před zadáním do výroby je nutné zaměření každého otvoru. Pozor - změna typu oken, nutno přizpůsobit dle situace po vybourání původních dvojitých špaletových či zámeckých oken! Okna budou nově zapuštěna s vytvořením vnějších špalet a parapetů. Zachovat imitaci členění dle dochovaných fotografií z původních oken! Okna budou mít vloženou meziskelní mřížku pro optické rozdělení dle původních oken z dobových fotografií včetně nadsvětlíku. | [12 empty] | P | 2
77 | K | 766660421 | Montáž vchodových dveří jednokřídlových s nadsvětlíkem do zdiva | kus | 4 | CS ÚRS 2021 02 |  | základní |  | 0 | 0.00093308 | 0.0037323 | 0 | 0 | 16 | K | 2 | ROZPOCET | #REF! | 0 | 0 | 0 | 0 | 1 | #REF! | 16 | -1184373667
| PP |  | Montáž dveřních křídel dřevěných nebo plastových vchodových dveří včetně rámu do zdiva jednokřídlových s nadsvětlíkem | [12 empty] | PP | 2
| Online PSC |  | https://podminky.urs.cz/item/CS_URS_2021_02/766660421 | [12 empty] | Online PSC | 2
78 | M | 5534134R45 | dveře plastové vchodové bezpečnostní 1křídlové 100x310 cm z 1/2 prosklené - mléčné, barva - imitace dřeva v oboustranném dekoru (předpoklad bahenní dub), otevíravé, kování bezp. celoobvodové vícebodové, vč. zámku a rámu | kus | 2 |  |  | základní |  | 0 | 0 | 0 | 0 | 0 | 32 | M | 2 | ROZPOCET | #REF! | 0 | 0 | 0 | 0 | 1 | #REF! | 16 | 1743102176
| PP |  | dveře plastové vchodové bezpečnostní 1křídlové 100x310 cm z 1/2 prosklené - mléčné, barva - imitace dřeva v oboustranném dekoru (předpoklad bahenní dub), otevíravé, kování bezp. celoobvodové vícebodové, vč. zámku a rámu | [12 empty] | PP | 2
| P |  | Poznámka k položce: Poznámka k položce: Jedná se o orientační vnější rozměry otvoru, před realizací nutné přesné zaměření! Dveře budou dodány s dodatečným vyztužením ocelovými výztuhami a zpevněním rohů. Výplň HPL z vyztužené lisované syntetické pryskyřice nepodléhající tepelné roztažnosti. Vícebodové bezpečnostní kování. Pozor - změna typu dveří, nutno přizpůsobit dle situace po vybourání původních dveří! Bezpečnostní zasklení s vloženou fólií, BT3 dle ČSN ENV 1627-1630 Zachovat imitaci členění dle dochovaných fotografií z původních dveří! Dveře budou mít vloženou meziskelní mřížku pro optické rozdělení dle původních dveří z dobových fotografií včetně nadsvětlíku. | [12 empty] | P | 2
79 | M | 5534134R45.1 | dveře plastové vchodové bezpečnostní 1křídlové 110x300 cm z 1/2 prosklené - čiré, barva - imitace dřeva v oboustranném dekoru (předpoklad bahenní dub), otevíravé, kování bezp. celoobvodové vícebodové, vč. zámku a rámu | kus | 2 |  |  | základní |  | 0 | 0 | 0 | 0 | 0 | 32 | M | 2 | ROZPOCET | #REF! | 0 | 0 | 0 | 0 | 1 | #REF! | 16 | 1606434487
| PP |  | dveře plastové vchodové bezpečnostní 1křídlové 110x300 cm z 1/2 prosklené - čiré, barva - imitace dřeva v oboustranném dekoru (předpoklad bahenní dub), otevíravé, kování bezp. celoobvodové vícebodové, vč. zámku a rámu | [12 empty] | PP | 2
| P |  | Poznámka k položce: Poznámka k položce: Jedná se o orientační vnější rozměry otvoru, před realizací nutné přesné zaměření! Dveře budou dodány s dodatečným vyztužením ocelovými výztuhami a zpevněním rohů. Výplň HPL z vyztužené lisované syntetické pryskyřice nepodléhající tepelné roztažnosti. Vícebodové bezpečnostní kování. Pozor - změna typu dveří, nutno přizpůsobit dle situace po vybourání původních dveří! Bezpečnostní zasklení s vloženou fólií, BT3 dle ČSN ENV 1627-1630 Zachovat imitaci členění dle dochovaných fotografií z původních dveří! Dveře budou mít vloženou meziskelní mřížku pro optické rozdělení dle původních dveří z dobových fotografií včetně nadsvětlíku. | [12 empty] | P | 2
80 | K | 766441811 | Demontáž parapetních desek dřevěných, laminovaných šířky do 30 cm | kus | 82 | CS ÚRS 2021 02 |  | základní |  | 0 | 0 | 0 | 0.003 | 0.246 | 16 | K | 2 | ROZPOCET | #REF! | 0 | 0 | 0 | 0 | 1 | #REF! | 16 | -2043534488
| PP |  | Demontáž parapetních desek dřevěných nebo plastových šířky do 300 mm délky do 1 m | [12 empty] | PP | 2
| Online PSC |  | https://podminky.urs.cz/item/CS_URS_2021_02/766441811 | [12 empty] | Online PSC | 2
81 | K | 766694113 | Montáž parapetních desek dřevěných, laminovaných šířky do 30 cm délky do 2,6 m | kus | 82 | CS ÚRS 2021 02 |  | základní |  | 0 | 0 | 0 | 0 | 0 | 16 | K | 2 | ROZPOCET | #REF! | 0 | 0 | 0 | 0 | 1 | #REF! | 16 | -19897936
| PP |  | Montáž ostatních truhlářských konstrukcí parapetních desek dřevěných nebo plastových šířky do 300 mm, délky přes 1600 do 2600 mm | [12 empty] | PP | 2
| Online PSC |  | https://podminky.urs.cz/item/CS_URS_2021_02/766694113 | [12 empty] | Online PSC | 2
82 | M | 611444020 | parapet plastový vnitřní - Deceuninck komůrkový - šíře dle aktuální situace po osazení nových oken | m | 85.016 |  |  | základní |  | 0 | 0 | 0 | 0 | 0 | 32 | M | 2 | ROZPOCET | #REF! | 0 | 0 | 0 | 0 | 1 | #REF! | 16 | 1814863654
| PP |  | parapet plastový vnitřní - Deceuninck komůrkový - šíře dle aktuální situace po osazení nových oken | [12 empty] | PP | 2
| P |  | Poznámka k položce: Poznámka k položce: Jedná se o orientační vnější rozměry otvoru, před realizací nutné přesné zaměření. | [12 empty] | P | 2
83 | M | 611444150 | koncovka k parapetu plastovému vnitřnímu 1 pár | kus | 82 |  |  | základní |  | 0 | 0 | 0 | 0 | 0 | 32 | M | 2 | ROZPOCET | #REF! | 0 | 0 | 0 | 0 | 1 | #REF! | 16 | -693790699
| PP |  | koncovka k parapetu plastovému vnitřnímu 1 pár | [12 empty] | PP | 2
84 | K | 998766202 | Přesun hmot procentní pro konstrukce truhlářské v objektech v do 12 m | % | 13 351,755 | CS ÚRS 2021 02 |  | základní |  | #VALUE! | 0 | #VALUE! | 0 | #VALUE! | 16 | K | 2 | ROZPOCET | #REF! | 0 | 0 | 0 | 0 | 1 | #REF! | 16 | 517931259
| PP |  | Přesun hmot pro konstrukce truhlářské stanovený procentní sazbou (%) z ceny vodorovná dopravní vzdálenost do 50 m v objektech výšky přes 6 do 12 m | [12 empty] | PP | 2
| Online PSC |  | https://podminky.urs.cz/item/CS_URS_2021_02/998766202 | [12 empty] | Online PSC | 2
| D | 767 | Konstrukce zámečnické | [6 empty] | #VALUE! |  | #VALUE! |  | #VALUE! | 2 | D | 1 | ROZPOCET | [6 empty] | #REF!
85 | K | 767610115 | Montáž oken jednoduchých pevných do zdiva plochy do 0,6 m2 | m2 | 8.604 | CS ÚRS 2021 02 |  | základní |  | 0 | 0.00040125 | 0.0034524 | 0 | 0 | 16 | K | 2 | ROZPOCET | #REF! | 0 | 0 | 0 | 0 | 1 | #REF! | 16 | -449596526
| PP |  | Montáž oken jednoduchých z hliníkových nebo ocelových profilů na polyuretanovou pěnu pevných do zdiva, plochy do 0,6 m2 | [12 empty] | PP | 2
| Online PSC |  | https://podminky.urs.cz/item/CS_URS_2021_02/767610115 | [12 empty] | Online PSC | 2
86 | M | 767-06 | sklepní dvířka, ocelový rám, výplň mřížka z tahokovu vč povrchové úpravy žárovým zinkováním, kompletní konstrukce včetně kotvení | kus | 24.583 |  |  | základní |  | 0 | 0 | 0 | 0 | 0 | 32 | M | 2 | ROZPOCET | #REF! | 0 | 0 | 0 | 0 | 1 | #REF! | 16 | 1398602195
| PP |  | sklepní dvířka, ocelový rám, výplň mřížka z tahokovu vč povrchové úpravy žárovým zinkováním, kompletní konstrukce včetně kotvení | [12 empty] | PP | 2
| P |  | Poznámka k položce: Poznámka k položce: orientační vnější rozměry 70/50cm | [12 empty] | P | 2
87 | K | 767641110 | Montáž dokončení okování dveří otvíravých jednokřídlových | kus | 4 |  |  | základní |  | 0 | 0 | 0 | 0 | 0 | 16 | K | 2 | ROZPOCET | #REF! | 0 | 0 | 0 | 0 | 1 | #REF! | 16 | -788151732
| PP |  | Montáž dokončení okování dveří otvíravých jednokřídlových | [12 empty] | PP | 2
88 | M | 549146300 | kování bezpečnostní včetně štítu Golem nerez- klika-klika | kus | 4 |  |  | základní |  | 0 | 0 | 0 | 0 | 0 | 32 | M | 2 | ROZPOCET | #REF! | 0 | 0 | 0 | 0 | 1 | #REF! | 16 | -1102273439
| PP |  | kování bezpečnostní včetně štítu Golem nerez- klika-klika | [12 empty] | PP | 2
| P |  | Poznámka k položce: Poznámka k položce: provedení dle upřesnění zástupce investora na místě u konkrétních dveří | [12 empty] | P | 2
89 | M | 549641500 | vložka zámková cylindrická oboustranná bezpečnostní FAB DYNAMIC + 4 klíče | kus | 4 |  |  | základní |  | 0 | 0 | 0 | 0 | 0 | 32 | M | 2 | ROZPOCET | #REF! | 0 | 0 | 0 | 0 | 1 | #REF! | 16 | 1648041030
| PP |  | vložka zámková cylindrická oboustranná bezpečnostní FAB DYNAMIC + 4 klíče | [12 empty] | PP | 2
90 | K | 767649191 | Montáž dveří - samozavírače hydraulického | kus | 4 | CS ÚRS 2021 02 |  | základní |  | 0 | 1.24e-06 | 4.96e-06 | 0 | 0 | 16 | K | 2 | ROZPOCET | #REF! | 0 | 0 | 0 | 0 | 1 | #REF! | 16 | -846119314
| PP |  | Montáž dveří ocelových doplňků dveří samozavírače hydraulického | [12 empty] | PP | 2
| Online PSC |  | https://podminky.urs.cz/item/CS_URS_2021_02/767649191 | [12 empty] | Online PSC | 2
91 | M | 549172500 | samozavírač dveří hydraulický | kus | 4 |  |  | základní |  | 0 | 0 | 0 | 0 | 0 | 32 | M | 2 | ROZPOCET | #REF! | 0 | 0 | 0 | 0 | 1 | #REF! | 16 | 39720234
| PP |  | samozavírač dveří hydraulický | [12 empty] | PP | 2
92 | K | 767662120-D | Demontáž mříží pevných přivařených | m2 | 31.139 |  |  | základní |  | 0 | 0 | 0 | 0 | 0 | 16 | K | 2 | ROZPOCET | #REF! | 0 | 0 | 0 | 0 | 1 | #REF! | 16 | 1181054204
| PP |  | Demontáž mříží pevných přivařených | [12 empty] | PP | 2
| P |  | Poznámka k položce: Poznámka k položce: Jedná se o orientační rozměry vnějšího otvoru. Pro realizaci je nutné přesné zaměření! | [12 empty] | P | 2
93 | K | 767662120R | Dodávka+Montáž mříží pevných přivařených vč.povrchové úpravy žárovým zinkováním a kotvícího mat. | m2 | 17.618 |  |  | základní |  | 0 | 0 | 0 | 0 | 0 | 16 | K | 2 | ROZPOCET | #REF! | 0 | 0 | 0 | 0 | 1 | #REF! | 16 | -920068802
| PP |  | Dodávka+Montáž mříží pevných přivařených vč.povrchové úpravy žárovým zinkováním a kotvícího mat. | [12 empty] | PP | 2
94 | K | 767662120R2 | Dodávka+Montáž mříží otevíravých uzamykatelných vč.povrchové úpravy žárovým zinkováním. kotvícího mat. a bezp. vložky | m2 | 13.521 |  |  | základní |  | 0 | 0 | 0 | 0 | 0 | 16 | K | 2 | ROZPOCET | #REF! | 0 | 0 | 0 | 0 | 1 | #REF! | 16 | -1393343517
| PP |  | Dodávka+Montáž mříží otevíravých uzamykatelných vč.povrchové úpravy žárovým zinkováním. kotvícího mat. a bezp. vložky | [12 empty] | PP | 2
95 | K | 767996801 | Demontáž atypických zámečnických konstrukcí rozebráním hmotnosti jednotlivých dílů do 50 kg | kg | 204.859 | CS ÚRS 2021 02 |  | základní |  | 0 | 0 | 0 | 0.001 | 0.20486 | 16 | K | 2 | ROZPOCET | #REF! | 0 | 0 | 0 | 0 | 1 | #REF! | 16 | -1028168637
| PP |  | Demontáž ostatních zámečnických konstrukcí o hmotnosti jednotlivých dílů rozebráním do 50 kg | [12 empty] | PP | 2
| Online PSC |  | https://podminky.urs.cz/item/CS_URS_2021_02/767996801 | [12 empty] | Online PSC | 2
96 | K | 998767202 | Přesun hmot procentní pro zámečnické konstrukce v objektech v do 12 m | % | 1 736,851 | CS ÚRS 2021 02 |  | základní |  | #VALUE! | 0 | #VALUE! | 0 | #VALUE! | 16 | K | 2 | ROZPOCET | #REF! | 0 | 0 | 0 | 0 | 1 | #REF! | 16 | 1612364942
| PP |  | Přesun hmot pro zámečnické konstrukce stanovený procentní sazbou (%) z ceny vodorovná dopravní vzdálenost do 50 m v objektech výšky přes 6 do 12 m | [12 empty] | PP | 2
| Online PSC |  | https://podminky.urs.cz/item/CS_URS_2021_02/998767202 | [12 empty] | Online PSC | 2
| D | 782 | Dokončovací práce - obklady z kamene | [6 empty] | #VALUE! |  | #VALUE! |  | #VALUE! | 2 | D | 1 | ROZPOCET | [6 empty] | #REF!
97 | K | 782112111 | Montáž obkladu stěn z pravoúhlých desek z měkkého kamene do lepidla tl do 25 mm | m2 | 141.23 | CS ÚRS 2021 02 |  | základní |  | 0 | 0.007801 | 1.1017 | 0 | 0 | 16 | K | 2 | ROZPOCET | #REF! | 0 | 0 | 0 | 0 | 1 | #REF! | 16 | 1559822114
| PP |  | Montáž obkladů stěn z měkkých kamenů kladených do lepidla z nejvýše dvou rozdílných druhů pravoúhlých desek ve skladbě se pravidelně opakujících tl. do 25 mm | [12 empty] | PP | 2
| Online PSC |  | https://podminky.urs.cz/item/CS_URS_2021_02/782112111 | [12 empty] | Online PSC | 2
98 | M | 595212301 | betonový obklad Stegu Roma 1 - desert 285x160mm | m2 | 155.353 |  |  | základní |  | 0 | 0 | 0 | 0 | 0 | 32 | M | 2 | ROZPOCET | #REF! | 0 | 0 | 0 | 0 | 1 | #REF! | 16 | 73252617
| PP |  | betonový obklad Stegu Roma 1 - desert 285x160mm | [12 empty] | PP | 2
99 | K | 782991111 | Penetrace podkladu obkladu z kamene | m2 | 141.23 | CS ÚRS 2021 02 |  | základní |  | 0 | 0.0004 | 0.056492 | 0 | 0 | 16 | K | 2 | ROZPOCET | #REF! | 0 | 0 | 0 | 0 | 1 | #REF! | 16 | 1580905983
| PP |  | Obklady z kamene - ostatní práce penetrace podkladu | [12 empty] | PP | 2
| Online PSC |  | https://podminky.urs.cz/item/CS_URS_2021_02/782991111 | [12 empty] | Online PSC | 2
100 | K | 782991422 | Základní čištění nových kamenných obkladů včetně dvouvrstvého impregnačního nátěru | m2 | 141.23 | CS ÚRS 2021 02 |  | základní |  | 0 | 0.000228 | 0.0322 | 0 | 0 | 16 | K | 2 | ROZPOCET | #REF! | 0 | 0 | 0 | 0 | 1 | #REF! | 16 | 128481199
| PP |  | Obklady z kamene - ostatní práce impregnační nátěr včetně základního čištění dvouvrstvý | [12 empty] | PP | 2
| Online PSC |  | https://podminky.urs.cz/item/CS_URS_2021_02/782991422 | [12 empty] | Online PSC | 2
101 | K | 998782202 | Přesun hmot procentní pro obklady kamenné v objektech v do 12 m | % | 2 712,501 | CS ÚRS 2021 02 |  | základní |  | #VALUE! | 0 | #VALUE! | 0 | #VALUE! | 16 | K | 2 | ROZPOCET | #REF! | 0 | 0 | 0 | 0 | 1 | #REF! | 16 | -1493699399
| PP |  | Přesun hmot pro obklady kamenné stanovený procentní sazbou (%) z ceny vodorovná dopravní vzdálenost do 50 m v objektech výšky přes 6 do 12 m | [12 empty] | PP | 2
| Online PSC |  | https://podminky.urs.cz/item/CS_URS_2021_02/998782202 | [12 empty] | Online PSC | 2
| D | 783 | Dokončovací práce - nátěry | [6 empty] | 0 |  | 1.7249 |  | 0 | 2 | D | 1 | ROZPOCET | [6 empty] | #REF!
102 | K | 783009301 | Písmomalířské práce výšky písmen nebo číslic do 750 mm - kompletní oprava historického nápisu na fasádě | kus | 32 | CS ÚRS 2021 02 |  | základní |  | 0 | 6.3e-05 | 0.002016 | 0 | 0 | 16 | K | 2 | ROZPOCET | #REF! | 0 | 0 | 0 | 0 | 1 | #REF! | 16 | 104116692
| PP |  | Písmomalířské práce výšky písmen nebo číslic přes 500 do 750 mm | [12 empty] | PP | 2
| Online PSC |  | https://podminky.urs.cz/item/CS_URS_2021_02/783009301 | [12 empty] | Online PSC | 2
103 | K | 783106805 | Odstranění nátěrů z truhlářských konstrukcí opálením s obroušením | m2 | 27.041 | CS ÚRS 2021 02 |  | základní |  | 0 | 2.4232e-05 | 0.00065526 | 0 | 0 | 16 | K | 2 | ROZPOCET | #REF! | 0 | 0 | 0 | 0 | 1 | #REF! | 16 | 1617776968
| PP |  | Odstranění nátěrů z truhlářských konstrukcí opálením s obroušením | [12 empty] | PP | 2
| Online PSC |  | https://podminky.urs.cz/item/CS_URS_2021_02/783106805 | [12 empty] | Online PSC | 2
104 | K | 783621123 | Nátěry syntetické truhlářských konstrukcí barva dražší matný povrch, základní impregnační nátěr, 2x email a 2x plné tmelení s mezibroušením | m2 | 27.041 |  |  | základní |  | 0 | 0 | 0 | 0 | 0 | 16 | K | 2 | ROZPOCET | #REF! | 0 | 0 | 0 | 0 | 1 | #REF! | 16 | 1507857464
| PP |  | Nátěry syntetické truhlářských konstrukcí barva dražší matný povrch, základní impregnační nátěr, 2x email a 2x plné tmelení s mezibroušením | [12 empty] | PP | 2
| P |  | Poznámka k položce: Poznámka k položce: Odstín a provedení dle zástupce investora na místě na základě předložení zkušebních vzorků | [12 empty] | P | 2
105 | K | 783306805 | Odstranění nátěru ze zámečnických konstrukcí opálením s obroušením všech stávajících vrstev | m2 | 40.972 | CS ÚRS 2021 02 |  | základní |  | 0 | 2.4232e-05 | 0.00099283 | 0 | 0 | 16 | K | 2 | ROZPOCET | #REF! | 0 | 0 | 0 | 0 | 1 | #REF! | 16 | -1133716523
| PP |  | Odstranění nátěrů ze zámečnických konstrukcí opálením s obroušením | [12 empty] | PP | 2
| Online PSC |  | https://podminky.urs.cz/item/CS_URS_2021_02/783306805 | [12 empty] | Online PSC | 2
106 | K | 783221112 | Nátěry syntetické KDK lesklý povrch 1x antikorozní, 1x základní, 2x email | m2 | 40.972 |  |  | základní |  | 0 | 0 | 0 | 0 | 0 | 16 | K | 2 | ROZPOCET | #REF! | 0 | 0 | 0 | 0 | 1 | #REF! | 16 | -1050909940
| PP |  | Nátěry syntetické KDK lesklý povrch 1x antikorozní, 1x základní, 2x email | [12 empty] | PP | 2
107 | K | 783823133 | Penetrační silikátový nátěr hladkých, tenkovrstvých zrnitých nebo štukových omítek | m2 | 1500.48 | CS ÚRS 2021 02 |  | základní |  | 0 | 0.000105 | 0.15755 | 0 | 0 | 16 | K | 2 | ROZPOCET | #REF! | 0 | 0 | 0 | 0 | 1 | #REF! | 16 | -1113333027
| PP |  | Penetrační nátěr omítek hladkých omítek hladkých, zrnitých tenkovrstvých nebo štukových stupně členitosti 1 a 2 silikátový | [12 empty] | PP | 2
| Online PSC |  | https://podminky.urs.cz/item/CS_URS_2021_02/783823133 | [12 empty] | Online PSC | 2
108 | K | 783827423 | Krycí dvojnásobný silikátový nátěr omítek stupně členitosti 1 a 2 | m2 | 1500.48 | CS ÚRS 2021 02 |  | základní |  | 0 | 0.0007248 | 1.0875 | 0 | 0 | 16 | K | 2 | ROZPOCET | #REF! | 0 | 0 | 0 | 0 | 1 | #REF! | 16 | 376847049
| PP |  | Krycí (ochranný ) nátěr omítek dvojnásobný hladkých omítek hladkých, zrnitých tenkovrstvých nebo štukových stupně členitosti 1 a 2 silikátový | [12 empty] | PP | 2
| Online PSC |  | https://podminky.urs.cz/item/CS_URS_2021_02/783827423 | [12 empty] | Online PSC | 2
109 | K | 783827429 | Příplatek k cenám dvojnásobného nátěru omítek stupně členitosti 1 a 2 za biocidní přísadu | m2 | 1500.48 | CS ÚRS 2021 02 |  | základní |  | 0 | 4.41e-05 | 0.066171 | 0 | 0 | 16 | K | 2 | ROZPOCET | #REF! | 0 | 0 | 0 | 0 | 1 | #REF! | 16 | -1081290399
| PP |  | Krycí (ochranný ) nátěr omítek dvojnásobný hladkých omítek hladkých, zrnitých tenkovrstvých nebo štukových stupně členitosti 1 a 2 Příplatek k cenám -7421 až -7427 za biocidní přísadu | [12 empty] | PP | 2
| Online PSC |  | https://podminky.urs.cz/item/CS_URS_2021_02/783827429 | [12 empty] | Online PSC | 2
110 | K | 783897611 | Příplatek k cenám dvojnásobného krycího nátěru omítek za barevné provedení v odstínu středně sytém | m2 | 1500.48 | CS ÚRS 2021 02 |  | základní |  | 0 | 1.729e-05 | 0.025943 | 0 | 0 | 16 | K | 2 | ROZPOCET | #REF! | 0 | 0 | 0 | 0 | 1 | #REF! | 16 | -1088452192
| PP |  | Krycí (ochranný ) nátěr omítek Příplatek k cenám za provádění barevného nátěru v odstínu středně sytém dvojnásobného | [12 empty] | PP | 2
| Online PSC |  | https://podminky.urs.cz/item/CS_URS_2021_02/783897611 | [12 empty] | Online PSC | 2
111 | K | 783897603 | Příplatek k cenám dvojnásobného krycího nátěru omítek za provedení styku 2 barev | m2 | 1500.48 | CS ÚRS 2021 02 |  | základní |  | 0 | 0 | 0 | 0 | 0 | 16 | K | 2 | ROZPOCET | #REF! | 0 | 0 | 0 | 0 | 1 | #REF! | 16 | 144296837
| PP |  | Krycí (ochranný ) nátěr omítek Příplatek k cenám za zvýšenou pracnost provádění styku 2 barev dvojnásobného nátěru | [12 empty] | PP | 2
| Online PSC |  | https://podminky.urs.cz/item/CS_URS_2021_02/783897603 | [12 empty] | Online PSC | 2
112 | K | 783846523 | Antigraffiti nátěr trvalý do 100 cyklů odstranění graffiti omítek hladkých, zrnitých, štukových | m2 | 943.806 | CS ÚRS 2021 02 |  | základní |  | 0 | 0.0003316 | 0.31297 | 0 | 0 | 16 | K | 2 | ROZPOCET | #REF! | 0 | 0 | 0 | 0 | 1 | #REF! | 16 | -1950942342
| PP |  | Antigraffiti preventivní nátěr omítek hladkých omítek hladkých, zrnitých tenkovrstvých nebo štukových trvalý pro opakované odstraňování graffiti v počtu do 100 cyklů | [12 empty] | PP | 2
| Online PSC |  | https://podminky.urs.cz/item/CS_URS_2021_02/783846523 | [12 empty] | Online PSC | 2
113 | K | 783846533 | Antigraffiti nátěr trvalý do 100 cyklů odstranění graffiti lícového zdiva | m2 | 141.23 | CS ÚRS 2021 02 |  | základní |  | 0 | 0.000503 | 0.071039 | 0 | 0 | 16 | K | 2 | ROZPOCET | #REF! | 0 | 0 | 0 | 0 | 1 | #REF! | 16 | -1957502340
| PP |  | Antigraffiti preventivní nátěr omítek hladkých zdiva lícového trvalý pro opakované odstraňování graffiti v počtu do 100 cyklů | [12 empty] | PP | 2
| Online PSC |  | https://podminky.urs.cz/item/CS_URS_2021_02/783846533 | [12 empty] | Online PSC | 2
| D | 786 | Dokončovací práce - čalounické úpravy | [6 empty] | #VALUE! |  | #VALUE! |  | #VALUE! | 2 | D | 1 | ROZPOCET | [6 empty] | #REF!
114 | K | 786624111 | Montáž lamelové žaluzie do oken zdvojených otevíravých, sklápěcích a vyklápěcích | m2 | 150.326 | CS ÚRS 2021 02 |  | základní |  | 0 | 0 | 0 | 0 | 0 | 16 | K | 2 | ROZPOCET | #REF! | 0 | 0 | 0 | 0 | 1 | #REF! | 16 | -1074684592
| PP |  | Montáž zastiňujících žaluzií lamelových do oken zdvojených otevíravých, sklápěcích nebo vyklápěcích dřevěných | [12 empty] | PP | 2
| Online PSC |  | https://podminky.urs.cz/item/CS_URS_2021_02/786624111 | [12 empty] | Online PSC | 2
115 | M | 553462000 | žaluzie horizontální interiérové | m2 | 150.326 | CS ÚRS 2021 02 |  | základní |  | 0 | 0.0013 | 0.19542 | 0 | 0 | 32 | M | 2 | ROZPOCET | #REF! | 0 | 0 | 0 | 0 | 1 | #REF! | 16 | -2135436293
| PP |  | žaluzie horizontální interiérové | [12 empty] | PP | 2
116 | K | 998786202 | Přesun hmot procentní pro čalounické úpravy v objektech v do 12 m | % | 1 097,377 | CS ÚRS 2021 02 |  | základní |  | #VALUE! | 0 | #VALUE! | 0 | #VALUE! | 16 | K | 2 | ROZPOCET | #REF! | 0 | 0 | 0 | 0 | 1 | #REF! | 16 | -2111427661
| PP |  | Přesun hmot pro stínění a čalounické úpravy stanovený procentní sazbou (%) z ceny vodorovná dopravní vzdálenost do 50 m v objektech výšky přes 6 do 12 m | [12 empty] | PP | 2
| Online PSC |  | https://podminky.urs.cz/item/CS_URS_2021_02/998786202 | [12 empty] | Online PSC | 2
| D | O01 | Mobiliář | [6 empty] | 0 |  | 0 |  | 0 | 1 | D | 0 | ROZPOCET | [6 empty] | #REF!
117 | K | O0013 | D+M venkovní lavice, vel. 1300/500, vč povrchové úpravy - viz TZ | kus | 6 |  |  | základní |  | 0 | 0 | 0 | 0 | 0 | 4 | K | 1 | ROZPOCET | #REF! | 0 | 0 | 0 | 0 | 1 | #REF! | 4 | 1243080458
| PP |  | D+M venkovní lavice, vel. 1300/500, vč povrchové úpravy - viz TZ | [12 empty] | PP | 1
| P |  | Poznámka k položce: Poznámka k položce: Lavice budou v antivandal provedení a zabezpečeny proti odcizení pevným přikotvením chem. kotvou do bet. podkladu. Provedení dle sm. SŽDC PO-20/2019-GŘ - „Moderní design a architektura nádraží a zastávek ČR – Mobiliář“ čj. 62741/2019-SŽDC-GŘ-O23 ze dne 23. 10. 2019 | [12 empty] | P | 1
118 | K | O0014 | D+M odpadkové koše, ocelový plech, vel. 500x250 V=1100 mm - viz TZ | kus | 4 |  |  | základní |  | 0 | 0 | 0 | 0 | 0 | 4 | K | 1 | ROZPOCET | #REF! | 0 | 0 | 0 | 0 | 1 | #REF! | 4 | -190912168
| PP |  | D+M odpadkové koše, ocelový plech, vel. 500x250 V=1100 mm - viz TZ | [12 empty] | PP | 1
| P |  | Poznámka k položce: Poznámka k položce: koše budou v antivandal provedení a zabezpečeny proti krádeži ukotvením na chem. kotvu k bet. podkladu - dle vyjádření zástupce investora na místě. Provedení dle sm. SŽDC PO-20/2019-GŘ - „Moderní design a architektura nádraží a zastávek ČR – Mobiliář“ čj. 62741/2019-SŽDC-GŘ-O23 ze dne 23. 10. 2019 | [12 empty] | P | 1
119 | K | O0015 | Odvoz a likvidace stávajících venkovních lavic, košů a květináčů | kpl | 2 |  |  | základní |  | 0 | 0 | 0 | 0 | 0 | 4 | K | 1 | ROZPOCET | #REF! | 0 | 0 | 0 | 0 | 1 | #REF! | 4 | 925810875
| PP |  | Odvoz a likvidace stávajících venkovních lavic, košů a květináčů | [12 empty] | PP | 1
| D | 22-M | Montáže oznam. a zabezp. zařízení | [6 empty] | 0 |  | 0 |  | 0 | 3 | D | 0 | ROZPOCET | [6 empty] | #REF!
120 | K | 22032200R | Úprava stávající EZS - DK + technologie včetně projednání a koordinací se stávajícím provozovatelem | kpl | 2 |  |  | základní |  | 0 | 0 | 0 | 0 | 0 | 64 | K | 1 | ROZPOCET | #REF! | 0 | 0 | 0 | 0 | 1 | #REF! | 64 | -1916928182
| PP |  | Úprava stávající EZS - DK + technologie včetně projednání a koordinací se stávajícím provozovatelem | [12 empty] | PP | 1
| P |  | Poznámka k položce: Poznámka k položce: Jedná se zejména o demontáž a zpětnou montáž či výměnu čidel EZS v místnostech s technologií na nová okna a dveře, úprava kabelového vedení na fasádě aj. pro provedení prací včetně zpětného zprovoznění. Práce je nutné koordinovat se zástupci SSZT či ČD-T, TÚDC aj.! | [12 empty] | P | 1
121 | K | 220320021 | Montáž hodin venkovních | kus | 2 |  |  | základní |  | 0 | 0 | 0 | 0 | 0 | 64 | K | 1 | ROZPOCET | #REF! | 0 | 0 | 0 | 0 | 1 | #REF! | 64 | -954040125
| PP |  | Montáž hodin venkovních | [12 empty] | PP | 1
122 | M | 3944525R2 | Čtvercové venkovní hodiny analogové jednostranné na stěnu METROLINE typ 242.A.60.J.B.C11.LLX | kus | 2 |  |  | základní |  | 0 | 0 | 0 | 0 | 0 | 256 | M | 1 | ROZPOCET | #REF! | 0 | 0 | 0 | 0 | 1 | #REF! | 64 | -1959839974
| PP |  | Čtvercové venkovní hodiny analogové jednostranné na stěnu METROLINE typ 242.A.60.J.B.C11.LLX | [12 empty] | PP | 1
123 | K | 220370440 | Montáž reproduktoru vč. konzoly | kus | 2 |  |  | základní |  | 0 | 0 | 0 | 0 | 0 | 64 | K | 1 | ROZPOCET | #REF! | 0 | 0 | 0 | 0 | 1 | #REF! | 64 | -449709601
| PP |  | Montáž reproduktoru vč. konzoly | [12 empty] | PP | 1
| P |  | Poznámka k položce: Poznámka k položce: Práce na těchto zařízeních je nutné koordinovat se správcem těchto zařízení - správou sdělovací a zabezpečovací techniky SSZT! | [12 empty] | P | 1
124 | M | 22-M-000 | reproduktor DEXON SC20AH vč. konzoly kompletní | kus | 2 |  |  | základní |  | 0 | 0 | 0 | 0 | 0 | 256 | M | 1 | ROZPOCET | #REF! | 0 | 0 | 0 | 0 | 1 | #REF! | 64 | 213908545
| PP |  | reproduktor DEXON SC20AH vč. konzoly kompletní | [12 empty] | PP | 1
| P |  | Poznámka k položce: Poznámka k položce: Práce na těchto zařízeních je nutné koordinovat se správcem těchto zařízení - správou sdělovací a zabezpečovací techniky SSZT! | [12 empty] | P | 1
125 | K | 220370101 | Funkční dodavatelské přezkoušení železničního rozhlasového zařízení reproduktoru | kus | 2 | CS ÚRS 2021 02 |  | základní |  | 0 | 0 | 0 | 0 | 0 | 64 | K | 1 | ROZPOCET | #REF! | 0 | 0 | 0 | 0 | 1 | #REF! | 64 | 1695467419
| PP |  | Funkční dodavatelské přezkoušení železničního rozhlasového zařízení reproduktoru | [12 empty] | PP | 1
| Online PSC |  | https://podminky.urs.cz/item/CS_URS_2021_02/220370101 | [12 empty] | Online PSC | 1
126 | K | 22037044R2.1 | Zapravení a výměna stávajícího vedení oznamovacích a slaboproudých zařízení na fasádě, doplnění nového k hodinám včetně dopojení | m | 102.43 |  |  | základní |  | 0 | 0 | 0 | 0 | 0 | 64 | K | 1 | ROZPOCET | #REF! | 0 | 0 | 0 | 0 | 1 | #REF! | 64 | -306217543
| PP |  | Zapravení a výměna stávajícího vedení oznamovacích a slaboproudých zařízení na fasádě, doplnění nového k hodinám včetně dopojení | [12 empty] | PP | 1
| P |  | Poznámka k položce: Poznámka k položce: Veškeré vedení oznamovacích a slaboproudých zařízení bude zapraveno pod omítku. Tj. část vedení od zařízení v rámci fasády vč. průrazu bude zapraveno a uloženo do chráničky s vhodným ukončením a napojením na stávající vedení v krabici, tak aby byla možná výměna kompletního vedení ze strany SSZT bez zásahu do opravovaných částí Práce na těchto zařízeních je nutné koordinovat se správcem těchto zařízení - správou sdělovací a zabezpečovací techniky SSZT! | [12 empty] | P | 1

## 003 - Oprava přístřešku
{7f6ec6dd-4778-4f8c-b7e4-56d84d969c89}
2
| KRYCÍ LIST SOUPISU PRACÍ | [5 empty] | v --- níže se nacházejí doplnkové a pomocné údaje k sestavám --- v | [8 empty] | False
Stavba:
Údržba, opravy a odstraňování závad u SPS v obvodu OŘ HKR
Objekt:
003 - Oprava přístřešku
KSO:
Místo:
Zadavatel:
Uchazeč:
Projektant:
Zpracovatel:
Poznámka:
Cena bez DPH
Základ daně
| DPH | základní
snížená
|  | zákl. přenesená | 0
|  | sníž. přenesená | 0
|  | nulová | 0
| Cena s DPH |  |  | v | CZK
| Projektant |  |  | Zpracovatel
| Datum a podpis: |  | Razítko | Datum a podpis:
| Objednavatel |  |  | Uchazeč
| Datum a podpis: |  | Razítko | Datum a podpis:
REKAPITULACE ČLENĚNÍ SOUPISU PRACÍ
Stavba:
Údržba, opravy a odstraňování závad u SPS v obvodu OŘ HKR
Objekt:
003 - Oprava přístřešku
Místo:
Zadavatel:
Uchazeč:
Kód dílu - Popis
Náklady ze soupisu prací | [16 empty] | -1
OST - Poznámky
70 - Ostatní
HSV - Práce a dodávky HSV
1 - Zemní práce
2 - Zakládání
5 - Komunikace
6 - Úpravy povrchů, podlahy a osazování výplní
8 - Trubní vedení
9 - Ostatní konstrukce a práce-bourání
997 - Přesun sutě
998 - Přesun hmot
PSV - Práce a dodávky PSV
762 - Konstrukce tesařské
764 - Konstrukce klempířské
765 - Krytina skládaná
783 - Dokončovací práce
SOUPIS PRACÍ
Stavba:
Údržba, opravy a odstraňování závad u SPS v obvodu OŘ HKR
Objekt:
003 - Oprava přístřešku
Místo:
Zadavatel:
Uchazeč:
PČ | Typ | Kód | Popis | MJ | Množství | Cenová soustava |  | DPH | J. Nh [h] | Nh celkem [h] | J. hmotnost [t] | Hmotnost celkem [t] | J. suť [t] | Suť Celkem [t]
Náklady soupisu celkem | [9 empty] | #VALUE! |  | #VALUE! |  | #VALUE! |  | D | -1 | [7 empty] | #REF!
| D | OST | Poznámky | [6 empty] | 0 |  | 0 |  | 0 | 4 | D | 0 | ROZPOCET | [6 empty] | #REF!
1 | K | 000000002 | Poznámky |  | 0 |  |  | základní |  | 0 | 0 | 0 | 0 | 0 | 262144 | K | 1 | ROZPOCET | #REF! | 0 | 0 | 0 | 0 | 1 | #REF! | 262144 | 284422057
| PP |  | Poznámky | [12 empty] | PP | 1
| P |  | Poznámka k položce: Poznámka k položce: Zadání je zpracováno v rozsahu a podrobnosti zadávací dokumentace v rozsahu omezeném technickou zprávou. Součástí položek jsou veškeré s nimi spojené práce, které jsou zapotřebí pro provedení kompletní dodávky díla, a to i když nejsou zvlášť uvedeny ve výkazu výměr. To znamená, že veškeré položky patrné zejména z technické zprávy a na ni navazujících částí výkazů je třeba v nabídkové ceně doplnit a ocenit jako kompletně vykonané práce vč materiálu, nářadí a strojů nutných k práci, tak aby bylo možné zakázku realizovat jako komplet "na klíč" i když tyto nejsou ve výkazu výměr vypsány zvlášť. Pokud nejsou uvedeny montážní práce samostatně, je montáž součástí jednotkových cen! | [12 empty] | P | 1
| D | 70 | Ostatní | [6 empty] | 0 |  | 0 |  | 0 | 1 | D | 0 | ROZPOCET | [6 empty] | #REF!
2 | K | 75.1 | Vytyčení a zajištění a ochrana stávajících inženýrských sítí vč. jejich dočasného zabezpečení a zajištění po dobu akce | kpl | 2 |  |  | základní |  | 0 | 0 | 0 | 0 | 0 | 4 | K | 1 | ROZPOCET | #REF! | 0 | 0 | 0 | 0 | 1 | #REF! | 4 | 982004985
| PP |  | Vytyčení a zajištění a ochrana stávajících inženýrských sítí vč. jejich dočasného zabezpečení a zajištění po dobu akce | [12 empty] | PP | 1
| D | HSV | Práce a dodávky HSV | [6 empty] | 0 |  | 77.9309 |  | 72.2982 | 1 | D | 0 | ROZPOCET | [6 empty] | #REF!
| D | 1 | Zemní práce | [6 empty] | 0 |  | 0 |  | 52.1165 | 1 | D | 1 | ROZPOCET | [6 empty] | #REF!
3 | K | 113107130 | Odstranění podkladu z betonu prostého tl 100 mm ručně | m2 | 98.333 | CS ÚRS 2021 02 |  | základní |  | 0 | 0 | 0 | 0.24 | 23.5999 | 4 | K | 2 | ROZPOCET | #REF! | 0 | 0 | 0 | 0 | 1 | #REF! | 4 | -490798215
| PP |  | Odstranění podkladů nebo krytů ručně s přemístěním hmot na skládku na vzdálenost do 3 m nebo s naložením na dopravní prostředek z betonu prostého, o tl. vrstvy do 100 mm | [12 empty] | PP | 2
| Online PSC |  | https://podminky.urs.cz/item/CS_URS_2021_02/113107130 | [12 empty] | Online PSC | 2
4 | K | 113107122 | Odstranění podkladu z kameniva drceného tl 200 mm ručně | m2 | 98.333 | CS ÚRS 2021 02 |  | základní |  | 0 | 0 | 0 | 0.29 | 28.5166 | 4 | K | 2 | ROZPOCET | #REF! | 0 | 0 | 0 | 0 | 1 | #REF! | 4 | 1009136195
| PP |  | Odstranění podkladů nebo krytů ručně s přemístěním hmot na skládku na vzdálenost do 3 m nebo s naložením na dopravní prostředek z kameniva hrubého drceného, o tl. vrstvy přes 100 do 200 mm | [12 empty] | PP | 2
| Online PSC |  | https://podminky.urs.cz/item/CS_URS_2021_02/113107122 | [12 empty] | Online PSC | 2
5 | K | 181951102 | Úprava pláně v hornině tř. 1 až 4 se zhutněním | m2 | 98.333 |  |  | základní |  | 0 | 0 | 0 | 0 | 0 | 4 | K | 2 | ROZPOCET | #REF! | 0 | 0 | 0 | 0 | 1 | #REF! | 4 | 810970029
| PP |  | Úprava pláně v hornině tř. 1 až 4 se zhutněním | [12 empty] | PP | 2
| D | 2 | Zakládání | [6 empty] | 0 |  | 6.174 |  | 0 | 1 | D | 1 | ROZPOCET | [6 empty] | #REF!
6 | K | 275321511 | Základové patky ze ŽB bez zvýšených nároků na prostředí tř. C 25/30 - sloupy | m3 | 2.458 | CS ÚRS 2021 02 |  | základní |  | 0 | 2.4533 | 6.0302 | 0 | 0 | 4 | K | 2 | ROZPOCET | #REF! | 0 | 0 | 0 | 0 | 1 | #REF! | 4 | -513991107
| PP |  | Základy z betonu železového (bez výztuže) patky z betonu bez zvláštních nároků na prostředí tř. C 25/30 | [12 empty] | PP | 2
| Online PSC |  | https://podminky.urs.cz/item/CS_URS_2021_02/275321511 | [12 empty] | Online PSC | 2
7 | K | 275351111 | Bednění základových bloků tradiční oboustranné | m2 | 4.097 | CS ÚRS 2021 02 |  | základní |  | 0 | 0.0351 | 0.1438 | 0 | 0 | 4 | K | 2 | ROZPOCET | #REF! | 0 | 0 | 0 | 0 | 1 | #REF! | 4 | -1240094445
| PP |  | Bednění základových konstrukcí bloků tradiční oboustranné | [12 empty] | PP | 2
| Online PSC |  | https://podminky.urs.cz/item/CS_URS_2021_02/275351111 | [12 empty] | Online PSC | 2
| D | 5 | Komunikace | [6 empty] | 0 |  | 63.7296 |  | 0 | 1 | D | 1 | ROZPOCET | [6 empty] | #REF!
8 | K | 564760111 | Podklad z kameniva hrubého drceného vel. 16-32 mm tl 200 mm | m2 | 98.333 | CS ÚRS 2021 02 |  | základní |  | 0 | 0.396 | 38.9399 | 0 | 0 | 4 | K | 2 | ROZPOCET | #REF! | 0 | 0 | 0 | 0 | 1 | #REF! | 4 | -2081060968
| PP |  | Podklad nebo kryt z kameniva hrubého drceného vel. 16-32 mm s rozprostřením a zhutněním, po zhutnění tl. 200 mm | [12 empty] | PP | 2
| Online PSC |  | https://podminky.urs.cz/item/CS_URS_2021_02/564760111 | [12 empty] | Online PSC | 2
9 | K | 56472111R | Podklad z kameniva hrubého drceného vel. 8-16 mm tl 50 mm | m2 | 98.333 | CS ÚRS 2021 02 |  | základní |  | 0 | 0.106 | 10.4233 | 0 | 0 | 4 | K | 2 | ROZPOCET | #REF! | 0 | 0 | 0 | 0 | 1 | #REF! | 4 | -376087521
| PP |  | Podklad nebo kryt z kameniva hrubého drceného vel. 8-16 mm s rozprostřením a zhutněním, po zhutnění tl. 50 mm | [12 empty] | PP | 2
| Online PSC |  | https://podminky.urs.cz/item/CS_URS_2021_02/56472111R | [12 empty] | Online PSC | 2
10 | K | 596841222 | Kladení betonové dlažby komunikací pro pěší do lože z cement malty vel do 0,25 m2 plochy do 300 m2 | m2 | 98.333 | CS ÚRS 2021 02 |  | základní |  | 0 | 0.1461 | 14.3665 | 0 | 0 | 4 | K | 2 | ROZPOCET | #REF! | 0 | 0 | 0 | 0 | 1 | #REF! | 4 | 353789016
| PP |  | Kladení dlažby z betonových nebo kameninových dlaždic komunikací pro pěší s vyplněním spár a se smetením přebytečného materiálu na vzdálenost do 3 m s ložem z cementové malty tl. do 30 mm velikosti dlaždic přes 0,09 m2 do 0,25 m2, pro plochy přes 100 do 300 m2 | [12 empty] | PP | 2
| Online PSC |  | https://podminky.urs.cz/item/CS_URS_2021_02/596841222 | [12 empty] | Online PSC | 2
11 | M | 5924600R | dlažba plošná betonová terasová reliéfní impregnovaná LAURIA PCT 400x400x40mm | m2 | 101.282 |  |  | základní |  | 0 | 0 | 0 | 0 | 0 | 8 | M | 2 | ROZPOCET | #REF! | 0 | 0 | 0 | 0 | 1 | #REF! | 4 | -841471299
| PP |  | dlažba plošná betonová terasová reliéfní impregnovaná LAURIA PCT 400x400x40mm | [12 empty] | PP | 2
| P |  | Poznámka k položce: Poznámka k položce: Dlažba je opatřena povrchovým ochranným systém nejvyšší kategorie s charakterem dodatečné povrchové úpravy, která dlouhodobě zvýrazňuje barevnost a strukturu použitých pohledových betonů. Povrch dlažeb opatřených vnitřním ochranným systémem IN je dále ošetřen povrchovým nástřikem speciální kompozitní látkou, která je následně vytvrzována účinkem záření a vysoké teploty. Vzniká tak vysoce ušlechtilý povrch, který odpuzuje vodu, olej a další zdroje znečištění, které jinak způsobují trvalé a nevratné estetické znehodnocení dlažby.Povrch je dokonale chráněn a většinu zásadních druhů znečištění (bláto, oleje, víno, káva) je možné z povrchu velmi snadno odstranit pomocí běžných úklidových prostředků. Ochranný systém Perfect Clean TOP (PCT) je aplikován u vybrané řady produktů a povrchových úprav. | [12 empty] | P | 2
| D | 6 | Úpravy povrchů, podlahy a osazování výplní | [6 empty] | 0 |  | 8.0037 |  | 0 | 1 | D | 1 | ROZPOCET | [6 empty] | #REF!
12 | K | 916131213 | Osazení silničního obrubníku betonového stojatého s boční opěrou do lože z betonu prostého | m | 30.729 | CS ÚRS 2021 02 |  | základní |  | 0 | 0.1554 | 4.7753 | 0 | 0 | 4 | K | 2 | ROZPOCET | #REF! | 0 | 0 | 0 | 0 | 1 | #REF! | 4 | -29773093
| PP |  | Osazení silničního obrubníku betonového se zřízením lože, s vyplněním a zatřením spár cementovou maltou stojatého s boční opěrou z betonu prostého, do lože z betonu prostého | [12 empty] | PP | 2
| Online PSC |  | https://podminky.urs.cz/item/CS_URS_2021_02/916131213 | [12 empty] | Online PSC | 2
13 | M | 59217033 | obrubník betonový silniční 1000x100x300mm | m | 31.651 | CS ÚRS 2021 02 |  | základní |  | 0 | 0.102 | 3.2284 | 0 | 0 | 8 | M | 2 | ROZPOCET | #REF! | 0 | 0 | 0 | 0 | 1 | #REF! | 4 | -2037978437
| PP |  | obrubník betonový silniční 1000x100x300mm | [12 empty] | PP | 2
14 | K | 915331111.1 | Předformátované vodorovné dopravní značení čára šířky 50mm - hrana | m | 30.729 |  |  | základní |  | 0 | 0 | 0 | 0 | 0 | 4 | K | 2 | ROZPOCET | #REF! | 0 | 0 | 0 | 0 | 1 | #REF! | 4 | 864530930
| PP |  | Předformátované vodorovné dopravní značení čára šířky 50mm - hrana | [12 empty] | PP | 2
| D | 8 | Trubní vedení | [6 empty] | 0 |  | 0.0030035 |  | 0.11629 | 1 | D | 1 | ROZPOCET | [6 empty] | #REF!
15 | K | 721140802 | Demontáž litinových dešťových svodů | m | 3.073 | CS ÚRS 2021 02 |  | základní |  | 0 | 0 | 0 | 0.01492 | 0.045849 | 4 | K | 2 | ROZPOCET | #REF! | 0 | 0 | 0 | 0 | 1 | #REF! | 4 | 212082438
| PP |  | Demontáž potrubí z litinových trub odpadních nebo dešťových do DN 100 | [12 empty] | PP | 2
| Online PSC |  | https://podminky.urs.cz/item/CS_URS_2021_02/721140802 | [12 empty] | Online PSC | 2
16 | K | 721242805 | Demontáž lapače střešních splavenin do DN 150 | kus | 2 | CS ÚRS 2021 02 |  | základní |  | 0 | 0 | 0 | 0.03522 | 0.07044 | 4 | K | 2 | ROZPOCET | #REF! | 0 | 0 | 0 | 0 | 1 | #REF! | 4 | -572651114
| PP |  | Demontáž lapačů střešních splavenin DN 150 | [12 empty] | PP | 2
| Online PSC |  | https://podminky.urs.cz/item/CS_URS_2021_02/721242805 | [12 empty] | Online PSC | 2
17 | K | 721300941 | Pročištění a zprovoznění dešťových vpustí vč. odtokového potrubí | kus | 2 | CS ÚRS 2021 02 |  | základní |  | 0 | 0 | 0 | 0 | 0 | 4 | K | 2 | ROZPOCET | #REF! | 0 | 0 | 0 | 0 | 1 | #REF! | 4 | 1592848025
| PP |  | Pročištění dvorních vpustí Ø 300 | [12 empty] | PP | 2
| Online PSC |  | https://podminky.urs.cz/item/CS_URS_2021_02/721300941 | [12 empty] | Online PSC | 2
18 | K | 877265271 | Montáž lapače střešních splavenin vč. dopojení | kus | 2 | CS ÚRS 2021 02 |  | základní |  | 0 | 1.75e-06 | 3.5e-06 | 0 | 0 | 4 | K | 2 | ROZPOCET | #REF! | 0 | 0 | 0 | 0 | 1 | #REF! | 4 | -1796113537
| PP |  | Montáž tvarovek na kanalizačním potrubí z trub z plastu z tvrdého PVC nebo z polypropylenu v otevřeném výkopu lapačů střešních splavenin DN 100 | [12 empty] | PP | 2
| Online PSC |  | https://podminky.urs.cz/item/CS_URS_2021_02/877265271 | [12 empty] | Online PSC | 2
19 | M | 28341110 | lapače střešních splavenin okapová vpusť s klapkou+inspekční poklop z PP | kus | 2 | CS ÚRS 2021 02 |  | základní |  | 0 | 0.0015 | 0.003 | 0 | 0 | 8 | M | 2 | ROZPOCET | #REF! | 0 | 0 | 0 | 0 | 1 | #REF! | 4 | -1092254424
| PP |  | lapače střešních splavenin okapová vpusť s klapkou+inspekční poklop z PP | [12 empty] | PP | 2
| D | 9 | Ostatní konstrukce a práce-bourání | [6 empty] | 0 |  | 0.02065 |  | 20.0654 | 1 | D | 1 | ROZPOCET | [6 empty] | #REF!
20 | K | 961044111 | Bourání základů z betonu prostého | m3 | 2.458 | CS ÚRS 2021 02 |  | základní |  | 0 | 0 | 0 | 2 | 4.916 | 4 | K | 2 | ROZPOCET | #REF! | 0 | 0 | 0 | 0 | 1 | #REF! | 4 | 2060705722
| PP |  | Bourání základů z betonu prostého | [12 empty] | PP | 2
| Online PSC |  | https://podminky.urs.cz/item/CS_URS_2021_02/961044111 | [12 empty] | Online PSC | 2
21 | K | 965081333 | Bourání podlah z dlaždic bez podkladního lože nebo mazaniny, s jakoukoliv výplní spár betonových, teracových nebo čedičových tl. do 30 mm, plochy přes 1 m2 | m2 | 98.333 | CS ÚRS 2021 02 |  | základní |  | 0 | 0 | 0 | 0.09 | 8.85 | 4 | K | 2 | ROZPOCET | #REF! | 0 | 0 | 0 | 0 | 1 | #REF! | 4 | -1927216194
| PP |  | Bourání podlah z dlaždic bez podkladního lože nebo mazaniny, s jakoukoliv výplní spár betonových, teracových nebo čedičových tl. do 30 mm, plochy přes 1 m2 | [12 empty] | PP | 2
| Online PSC |  | https://podminky.urs.cz/item/CS_URS_2021_02/965081333 | [12 empty] | Online PSC | 2
22 | K | 113202111 | Vytrhání obrub/betonového monolitu | m | 30.729 | CS ÚRS 2021 02 |  | základní |  | 0 | 0 | 0 | 0.205 | 6.2994 | 4 | K | 2 | ROZPOCET | #REF! | 0 | 0 | 0 | 0 | 1 | #REF! | 4 | -1638657302
| PP |  | Vytrhání obrub s vybouráním lože, s přemístěním hmot na skládku na vzdálenost do 3 m nebo s naložením na dopravní prostředek z krajníků nebo obrubníků stojatých | [12 empty] | PP | 2
| Online PSC |  | https://podminky.urs.cz/item/CS_URS_2021_02/113202111 | [12 empty] | Online PSC | 2
23 | K | 949101112 | Lešení pomocné pro objekty pozemních staveb s lešeňovou podlahou v do 3,5 m zatížení do 150 kg/m2 | m2 | 98.333 | CS ÚRS 2021 02 |  | základní |  | 0 | 0.00021 | 0.02065 | 0 | 0 | 4 | K | 2 | ROZPOCET | #REF! | 0 | 0 | 0 | 0 | 1 | #REF! | 4 | -813101891
| PP |  | Lešení pomocné pracovní pro objekty pozemních staveb pro zatížení do 150 kg/m2, o výšce lešeňové podlahy přes 1,9 do 3,5 m | [12 empty] | PP | 2
| Online PSC |  | https://podminky.urs.cz/item/CS_URS_2021_02/949101112 | [12 empty] | Online PSC | 2
| D | 997 | Přesun sutě | [6 empty] | 0 |  | 0 |  | 0 | 1 | D | 1 | ROZPOCET | [6 empty] | #REF!
24 | K | 997013113 | Vnitrostaveništní doprava suti a vybouraných hmot pro budovy v do 12 m | t | 28.346 | CS ÚRS 2021 02 |  | základní |  | 0 | 0 | 0 | 0 | 0 | 4 | K | 2 | ROZPOCET | #REF! | 0 | 0 | 0 | 0 | 1 | #REF! | 4 | 1744386116
| PP |  | Vnitrostaveništní doprava suti a vybouraných hmot vodorovně do 50 m svisle s použitím mechanizace pro budovy a haly výšky přes 9 do 12 m | [12 empty] | PP | 2
| Online PSC |  | https://podminky.urs.cz/item/CS_URS_2021_02/997013113 | [12 empty] | Online PSC | 2
25 | K | 997013501 | Odvoz suti na skládku a vybouraných hmot nebo meziskládku do 1 km se složením | t | 28.346 | CS ÚRS 2021 02 |  | základní |  | 0 | 0 | 0 | 0 | 0 | 4 | K | 2 | ROZPOCET | #REF! | 0 | 0 | 0 | 0 | 1 | #REF! | 4 | 1949706347
| PP |  | Odvoz suti a vybouraných hmot na skládku nebo meziskládku se složením, na vzdálenost do 1 km | [12 empty] | PP | 2
| Online PSC |  | https://podminky.urs.cz/item/CS_URS_2021_02/997013501 | [12 empty] | Online PSC | 2
26 | K | 997013509 | Příplatek k odvozu suti a vybouraných hmot na skládku ZKD 1 km přes 1 km | t | 538.581 | CS ÚRS 2021 02 |  | základní |  | 0 | 0 | 0 | 0 | 0 | 4 | K | 2 | ROZPOCET | #REF! | 0 | 0 | 0 | 0 | 1 | #REF! | 4 | -1791522998
| PP |  | Odvoz suti a vybouraných hmot na skládku nebo meziskládku se složením, na vzdálenost Příplatek k ceně za každý další i započatý 1 km přes 1 km | [12 empty] | PP | 2
| Online PSC |  | https://podminky.urs.cz/item/CS_URS_2021_02/997013509 | [12 empty] | Online PSC | 2
27 | K | 997013609 | Poplatek za uložení na skládce (skládkovné) stavebního odpadu ze směsí nebo oddělených frakcí betonu, cihel a keramických výrobků kód odpadu 17 01 07 | t | 20.066 | CS ÚRS 2021 02 |  | základní |  | 0 | 0 | 0 | 0 | 0 | 4 | K | 2 | ROZPOCET | #REF! | 0 | 0 | 0 | 0 | 1 | #REF! | 4 | 2123443291
| PP |  | Poplatek za uložení stavebního odpadu na skládce (skládkovné) ze směsí nebo oddělených frakcí betonu, cihel a keramických výrobků zatříděného do Katalogu odpadů pod kódem 17 01 07 | [12 empty] | PP | 2
| Online PSC |  | https://podminky.urs.cz/item/CS_URS_2021_02/997013609 | [12 empty] | Online PSC | 2
28 | K | 997013811 | Poplatek za uložení na skládce (skládkovné) stavebního odpadu dřevěného kód odpadu 17 02 01 | t | 7.135 | CS ÚRS 2021 02 |  | základní |  | 0 | 0 | 0 | 0 | 0 | 4 | K | 2 | ROZPOCET | #REF! | 0 | 0 | 0 | 0 | 1 | #REF! | 4 | 177148294
| PP |  | Poplatek za uložení stavebního odpadu na skládce (skládkovné) dřevěného zatříděného do Katalogu odpadů pod kódem 17 02 01 | [12 empty] | PP | 2
| Online PSC |  | https://podminky.urs.cz/item/CS_URS_2021_02/997013811 | [12 empty] | Online PSC | 2
29 | K | 997013631 | Poplatek za uložení na skládce (skládkovné) stavebního odpadu směsného kód odpadu 17 09 04 | t | 1.145 | CS ÚRS 2021 02 |  | základní |  | 0 | 0 | 0 | 0 | 0 | 4 | K | 2 | ROZPOCET | #REF! | 0 | 0 | 0 | 0 | 1 | #REF! | 4 | 1161015802
| PP |  | Poplatek za uložení stavebního odpadu na skládce (skládkovné) směsného stavebního a demoličního zatříděného do Katalogu odpadů pod kódem 17 09 04 | [12 empty] | PP | 2
| Online PSC |  | https://podminky.urs.cz/item/CS_URS_2021_02/997013631 | [12 empty] | Online PSC | 2
30 | K | 997221551 | Vodorovná doprava suti ze sypkých materiálů do 1 km | t | 52.116 | CS ÚRS 2021 02 |  | základní |  | 0 | 0 | 0 | 0 | 0 | 4 | K | 2 | ROZPOCET | #REF! | 0 | 0 | 0 | 0 | 1 | #REF! | 4 | -583115370
| PP |  | Vodorovná doprava suti bez naložení, ale se složením a s hrubým urovnáním ze sypkých materiálů, na vzdálenost do 1 km | [12 empty] | PP | 2
| Online PSC |  | https://podminky.urs.cz/item/CS_URS_2021_02/997221551 | [12 empty] | Online PSC | 2
31 | K | 997221559 | Příplatek ZKD 1 km u vodorovné dopravy suti ze sypkých materiálů | t | 990.207 | CS ÚRS 2021 02 |  | základní |  | 0 | 0 | 0 | 0 | 0 | 4 | K | 2 | ROZPOCET | #REF! | 0 | 0 | 0 | 0 | 1 | #REF! | 4 | 823188534
| PP |  | Vodorovná doprava suti bez naložení, ale se složením a s hrubým urovnáním Příplatek k ceně za každý další i započatý 1 km přes 1 km | [12 empty] | PP | 2
| Online PSC |  | https://podminky.urs.cz/item/CS_URS_2021_02/997221559 | [12 empty] | Online PSC | 2
32 | K | 997221611 | Nakládání suti na dopravní prostředky pro vodorovnou dopravu | t | 52.116 | CS ÚRS 2021 02 |  | základní |  | 0 | 0 | 0 | 0 | 0 | 4 | K | 2 | ROZPOCET | #REF! | 0 | 0 | 0 | 0 | 1 | #REF! | 4 | 2038078351
| PP |  | Nakládání na dopravní prostředky pro vodorovnou dopravu suti | [12 empty] | PP | 2
| Online PSC |  | https://podminky.urs.cz/item/CS_URS_2021_02/997221611 | [12 empty] | Online PSC | 2
33 | K | 997221815 | Poplatek za uložení betonového odpadu na skládce (skládkovné) | t | 23.6 |  |  | základní |  | 0 | 0 | 0 | 0 | 0 | 4 | K | 2 | ROZPOCET | #REF! | 0 | 0 | 0 | 0 | 1 | #REF! | 4 | 389324621
| PP |  | Poplatek za uložení betonového odpadu na skládce (skládkovné) | [12 empty] | PP | 2
34 | K | 997221855 | Poplatek za uložení odpadu z kameniva na skládce (skládkovné) | t | 28.516 |  |  | základní |  | 0 | 0 | 0 | 0 | 0 | 4 | K | 2 | ROZPOCET | #REF! | 0 | 0 | 0 | 0 | 1 | #REF! | 4 | 1130911250
| PP |  | Poplatek za uložení odpadu z kameniva na skládce (skládkovné) | [12 empty] | PP | 2
| D | 998 | Přesun hmot | [6 empty] | 0 |  | 0 |  | 0 | 1 | D | 1 | ROZPOCET | [6 empty] | #REF!
35 | K | 998011002 | Přesun hmot pro budovy zděné v do 12 m | t | 14.809 | CS ÚRS 2021 02 |  | základní |  | 0 | 0 | 0 | 0 | 0 | 4 | K | 2 | ROZPOCET | #REF! | 0 | 0 | 0 | 0 | 1 | #REF! | 4 | -1029113979
| PP |  | Přesun hmot pro budovy občanské výstavby, bydlení, výrobu a služby s nosnou svislou konstrukcí zděnou z cihel, tvárnic nebo kamene vodorovná dopravní vzdálenost do 100 m pro budovy výšky přes 6 do 12 m | [12 empty] | PP | 2
| Online PSC |  | https://podminky.urs.cz/item/CS_URS_2021_02/998011002 | [12 empty] | Online PSC | 2
36 | K | 998223011 | Přesun hmot pro pozemní komunikace s krytem dlážděným | t | 82.167 | CS ÚRS 2021 02 |  | základní |  | 0 | 0 | 0 | 0 | 0 | 4 | K | 2 | ROZPOCET | #REF! | 0 | 0 | 0 | 0 | 1 | #REF! | 4 | 573952630
| PP |  | Přesun hmot pro pozemní komunikace s krytem dlážděným dopravní vzdálenost do 200 m jakékoliv délky objektu | [12 empty] | PP | 2
| Online PSC |  | https://podminky.urs.cz/item/CS_URS_2021_02/998223011 | [12 empty] | Online PSC | 2
| D | PSV | Práce a dodávky PSV | [6 empty] | #VALUE! |  | #VALUE! |  | #VALUE! | 2 | D | 0 | ROZPOCET | [6 empty] | #REF!
| D | 762 | Konstrukce tesařské | [6 empty] | #VALUE! |  | #VALUE! |  | #VALUE! | 2 | D | 1 | ROZPOCET | [6 empty] | #REF!
37 | K | 76233213R | Výměna nosných částí krovů včetně profilace dle stávajícího vzhledu | m | 322.858 |  |  | základní |  | 0 | 0 | 0 | 0 | 0 | 16 | K | 2 | ROZPOCET | #REF! | 0 | 0 | 0 | 0 | 1 | #REF! | 16 | -1488327031
| PP |  | Výměna nosných částí krovů včetně profilace dle stávajícího vzhledu | [12 empty] | PP | 2
| P |  | Poznámka k položce: Poznámka k položce: Jedná se o kompletní výměnu včetně demontáže stávajících konstrukcí a přípravy pro osazení | [12 empty] | P | 2
38 | K | 762341811 | Demontáž bednění střech z prken | m2 | 129.061 | CS ÚRS 2021 02 |  | základní |  | 0 | 0 | 0 | 0.015 | 1.9359 | 16 | K | 2 | ROZPOCET | #REF! | 0 | 0 | 0 | 0 | 1 | #REF! | 16 | 148817143
| PP |  | Demontáž bednění a laťování bednění střech rovných, obloukových, sklonu do 60° se všemi nadstřešními konstrukcemi z prken hrubých, hoblovaných tl. do 32 mm | [12 empty] | PP | 2
| Online PSC |  | https://podminky.urs.cz/item/CS_URS_2021_02/762341811 | [12 empty] | Online PSC | 2
39 | K | 762341260 | Montáž bednění střech rovných a šikmých sklonu do 60° z palubek | m2 | 129.061 | CS ÚRS 2021 02 |  | základní |  | 0 | 0 | 0 | 0 | 0 | 16 | K | 2 | ROZPOCET | #REF! | 0 | 0 | 0 | 0 | 1 | #REF! | 16 | 1645490542
| PP |  | Bednění a laťování montáž bednění střech rovných a šikmých sklonu do 60° s vyřezáním otvorů z palubek | [12 empty] | PP | 2
| Online PSC |  | https://podminky.urs.cz/item/CS_URS_2021_02/762341260 | [12 empty] | Online PSC | 2
40 | M | 61191184 | palubky SM 25x146mm A/B | m2 | 141.968 | CS ÚRS 2021 02 |  | základní |  | 0 | 0.01023 | 1.4523 | 0 | 0 | 32 | M | 2 | ROZPOCET | #REF! | 0 | 0 | 0 | 0 | 1 | #REF! | 16 | 1257638299
| PP |  | palubky podlahové smrk tl 24mm A/B | [12 empty] | PP | 2
41 | K | 762343811 | Demontáž bednění okapů a štítových říms z prken | m2 | 2.213 | CS ÚRS 2021 02 |  | základní |  | 0 | 0 | 0 | 0.015 | 0.033195 | 16 | K | 2 | ROZPOCET | #REF! | 0 | 0 | 0 | 0 | 1 | #REF! | 16 | -757514808
| PP |  | Demontáž bednění a laťování bednění okapů a štítových říms, včetně kostry, krajnice a závětrného prkna, pevných žaluzií a bednění z dílců, z prken hrubých, hoblovaných tl. do 32 mm | [12 empty] | PP | 2
| Online PSC |  | https://podminky.urs.cz/item/CS_URS_2021_02/762343811 | [12 empty] | Online PSC | 2
42 | K | 762341650 | Montáž bednění štítových okapových říms z hoblovaných prken | m2 | 2.213 | CS ÚRS 2021 02 |  | základní |  | 0 | 0 | 0 | 0 | 0 | 16 | K | 2 | ROZPOCET | #REF! | 0 | 0 | 0 | 0 | 1 | #REF! | 16 | -1245522090
| PP |  | Bednění a laťování montáž bednění štítových okapových říms, krajnic, závětrných prken a žaluzií ve spádu nebo rovnoběžně s okapem z prken hoblovaných | [12 empty] | PP | 2
| Online PSC |  | https://podminky.urs.cz/item/CS_URS_2021_02/762341650 | [12 empty] | Online PSC | 2
43 | M | 605151210 | řezivo jehličnaté boční prkno hoblované a profilované dle stávajícího vzhledu jakost I.-II. tl. 4 - 6 cm | m3 | 0.664 |  |  | základní |  | 0 | 0 | 0 | 0 | 0 | 32 | M | 2 | ROZPOCET | #REF! | 0 | 0 | 0 | 0 | 1 | #REF! | 16 | -1837724049
| PP |  | řezivo jehličnaté boční prkno hoblované a profilované dle stávajícího vzhledu jakost I.-II. tl. 4 - 6 cm | [12 empty] | PP | 2
44 | K | 762083122 | Impregnace řeziva proti dřevokaznému hmyzu, houbám a plísním máčením třída ohrožení 3 a 4 | m3 | 3.891 | CS ÚRS 2021 02 |  | základní |  | 0 | 0.00189 | 0.007354 | 0 | 0 | 16 | K | 2 | ROZPOCET | #REF! | 0 | 0 | 0 | 0 | 1 | #REF! | 16 | 2034085814
| PP |  | Práce společné pro tesařské konstrukce impregnace řeziva máčením proti dřevokaznému hmyzu, houbám a plísním, třída ohrožení 3 a 4 (dřevo v exteriéru) | [12 empty] | PP | 2
| Online PSC |  | https://podminky.urs.cz/item/CS_URS_2021_02/762083122 | [12 empty] | Online PSC | 2
45 | K | 762342812 | Demontáž laťování střech z latí osové vzdálenosti do 0,50 m | m2 | 129.061 | CS ÚRS 2021 02 |  | základní |  | 0 | 0 | 0 | 0.005 | 0.64531 | 16 | K | 2 | ROZPOCET | #REF! | 0 | 0 | 0 | 0 | 1 | #REF! | 16 | 1062463179
| PP |  | Demontáž bednění a laťování laťování střech sklonu do 60° se všemi nadstřešními konstrukcemi, z latí průřezové plochy do 25 cm2 při osové vzdálenosti přes 0,22 do 0,50 m | [12 empty] | PP | 2
| Online PSC |  | https://podminky.urs.cz/item/CS_URS_2021_02/762342812 | [12 empty] | Online PSC | 2
46 | K | 762342214 | Montáž laťování na střechách jednoduchých sklonu do 60° osové vzdálenosti do 360 mm | m2 | 129.061 | CS ÚRS 2021 02 |  | základní |  | 0 | 0 | 0 | 0 | 0 | 16 | K | 2 | ROZPOCET | #REF! | 0 | 0 | 0 | 0 | 1 | #REF! | 16 | 1984730581
| PP |  | Bednění a laťování montáž laťování střech jednoduchých sklonu do 60° při osové vzdálenosti latí přes 150 do 360 mm | [12 empty] | PP | 2
| Online PSC |  | https://podminky.urs.cz/item/CS_URS_2021_02/762342214 | [12 empty] | Online PSC | 2
47 | M | 60514114 | řezivo jehličnaté lať impregnovaná dl 4 m | m3 | 1.102 | CS ÚRS 2021 02 |  | základní |  | 0 | 0.55 | 0.6061 | 0 | 0 | 32 | M | 2 | ROZPOCET | #REF! | 0 | 0 | 0 | 0 | 1 | #REF! | 16 | -1662473416
| PP |  | řezivo jehličnaté lať impregnovaná dl 4 m | [12 empty] | PP | 2
48 | K | 762342441 | Montáž lišt trojúhelníkových nebo kontralatí na střechách sklonu do 60° | m | 154.873 | CS ÚRS 2021 02 |  | základní |  | 0 | 0 | 0 | 0 | 0 | 16 | K | 2 | ROZPOCET | #REF! | 0 | 0 | 0 | 0 | 1 | #REF! | 16 | -1447021186
| PP |  | Bednění a laťování montáž lišt trojúhelníkových | [12 empty] | PP | 2
| Online PSC |  | https://podminky.urs.cz/item/CS_URS_2021_02/762342441 | [12 empty] | Online PSC | 2
49 | M | 60514114 | řezivo jehličnaté lať impregnovaná dl 4 m | m3 | 0.641 | CS ÚRS 2021 02 |  | základní |  | 0 | 0.55 | 0.35255 | 0 | 0 | 32 | M | 2 | ROZPOCET | #REF! | 0 | 0 | 0 | 0 | 1 | #REF! | 16 | 243534811
| PP |  | řezivo jehličnaté lať impregnovaná dl 4 m | [12 empty] | PP | 2
50 | K | 76234391R | Výměna stávajícící dřevěné stěny přístřešku včetně nosných sloupů - replika dle stávajícího vzhledu, příprava pro osazení fabrických oken | m2 | 45.889 |  |  | základní |  | 0 | 0 | 0 | 0 | 0 | 16 | K | 2 | ROZPOCET | #REF! | 0 | 0 | 0 | 0 | 1 | #REF! | 16 | -1185205300
| PP |  | Výměna stávajícící dřevěné stěny přístřešku včetně nosných sloupů - replika dle stávajícího vzhledu, příprava pro osazení fabrických oken | [12 empty] | PP | 2
| P |  | Poznámka k položce: Poznámka k položce: Stávající stěna bude kompletně vyměněna včetně sloupů a připravena pro osazení 3ks nových fabrických oken (samostatná dodávka v jiné položce). Nutno zachovat vzhled dle stávající! | [12 empty] | P | 2
51 | K | 61144014 | Okno fabrické pevně zasklené v kovovém rámu 90x200cm, členění dle stávajícího, bezpečnostní jednoduché zasklení s vloženou fólií (např. Stratobel 33.2) | m2 | 26.222 |  |  | základní |  | 0 | 0 | 0 | 0 | 0 | 16 | K | 2 | ROZPOCET | #REF! | 0 | 0 | 0 | 0 | 1 | #REF! | 16 | 1739186744
| PP |  | Okno fabrické pevně zasklené v kovovém rámu 90x200cm, členění dle stávajícího, bezpečnostní jednoduché zasklení s vloženou fólií (např. Stratobel 33.2) | [12 empty] | PP | 2
| P |  | Poznámka k položce: Poznámka k položce: boční stěna přístřešku | [12 empty] | P | 2
52 | K | 762395000 | Spojovací prostředky pro montáž krovu, bednění, laťování, světlíky, klíny | m3 | 5.634 | CS ÚRS 2021 02 |  | základní |  | 0 | 0.023368 | 0.13165 | 0 | 0 | 16 | K | 2 | ROZPOCET | #REF! | 0 | 0 | 0 | 0 | 1 | #REF! | 16 | 2001108204
| PP |  | Spojovací prostředky krovů, bednění a laťování, nadstřešních konstrukcí svory, prkna, hřebíky, pásová ocel, vruty | [12 empty] | PP | 2
| Online PSC |  | https://podminky.urs.cz/item/CS_URS_2021_02/762395000 | [12 empty] | Online PSC | 2
53 | K | 998762202 | Přesun hmot procentní pro kce tesařské v objektech v do 12 m | % | 5 919,557 | CS ÚRS 2021 02 |  | základní |  | #VALUE! | 0 | #VALUE! | 0 | #VALUE! | 16 | K | 2 | ROZPOCET | #REF! | 0 | 0 | 0 | 0 | 1 | #REF! | 16 | -1437599085
| PP |  | Přesun hmot pro konstrukce tesařské stanovený procentní sazbou (%) z ceny vodorovná dopravní vzdálenost do 50 m v objektech výšky přes 6 do 12 m | [12 empty] | PP | 2
| Online PSC |  | https://podminky.urs.cz/item/CS_URS_2021_02/998762202 | [12 empty] | Online PSC | 2
| D | 764 | Konstrukce klempířské | [6 empty] | #VALUE! |  | #VALUE! |  | #VALUE! | 2 | D | 1 | ROZPOCET | [6 empty] | #REF!
54 | K | 764001821 | Demontáž krytiny ze svitků nebo tabulí do suti | m2 | 129.061 | CS ÚRS 2021 02 |  | základní |  | 0 | 0 | 0 | 0.00594 | 0.76662 | 16 | K | 2 | ROZPOCET | #REF! | 0 | 0 | 0 | 0 | 1 | #REF! | 16 | 1946817634
| PP |  | Demontáž klempířských konstrukcí krytiny ze svitků nebo tabulí do suti | [12 empty] | PP | 2
| Online PSC |  | https://podminky.urs.cz/item/CS_URS_2021_02/764001821 | [12 empty] | Online PSC | 2
55 | K | 764111641.LND | Krytina střechy rovné drážkováním ze svitků LINDAB SEAMLINE Elite rš 670 mm sklonu do 30° | m2 | 129.061 |  |  | základní |  | 0 | 0.0066 | 0.8518 | 0 | 0 | 16 | K | 2 | ROZPOCET | #REF! | 0 | 0 | 0 | 0 | 1 | #REF! | 16 | -671424033
| PP |  | Krytina střechy rovné drážkováním ze svitků LINDAB SEAMLINE Elite rš 670 mm sklonu do 30° | [12 empty] | PP | 2
56 | K | 764002801 | Demontáž závětrné lišty do suti | m | 11.063 | CS ÚRS 2021 02 |  | základní |  | 0 | 0 | 0 | 0.0017 | 0.018807 | 16 | K | 2 | ROZPOCET | #REF! | 0 | 0 | 0 | 0 | 1 | #REF! | 16 | 2145338177
| PP |  | Demontáž klempířských konstrukcí závětrné lišty do suti | [12 empty] | PP | 2
| Online PSC |  | https://podminky.urs.cz/item/CS_URS_2021_02/764002801 | [12 empty] | Online PSC | 2
57 | K | 764212635 | Oplechování štítu závětrnou lištou z Pz s povrchovou úpravou (poplastovaný plech) rš 400 mm | m | 11.063 | CS ÚRS 2021 02 |  | základní |  | 0 | 0.0034706 | 0.038395 | 0 | 0 | 16 | K | 2 | ROZPOCET | #REF! | 0 | 0 | 0 | 0 | 1 | #REF! | 16 | -1282846626
| PP |  | Oplechování střešních prvků z pozinkovaného plechu s povrchovou úpravou štítu závětrnou lištou rš 400 mm | [12 empty] | PP | 2
| Online PSC |  | https://podminky.urs.cz/item/CS_URS_2021_02/764212635 | [12 empty] | Online PSC | 2
58 | K | 764002812 | Demontáž okapového plechu do suti v krytině skládané | m | 30.729 | CS ÚRS 2021 02 |  | základní |  | 0 | 0 | 0 | 0.00177 | 0.05439 | 16 | K | 2 | ROZPOCET | #REF! | 0 | 0 | 0 | 0 | 1 | #REF! | 16 | -1737521520
| PP |  | Demontáž klempířských konstrukcí okapového plechu do suti, v krytině skládané | [12 empty] | PP | 2
| Online PSC |  | https://podminky.urs.cz/item/CS_URS_2021_02/764002812 | [12 empty] | Online PSC | 2
59 | K | 76421266R | Oplechování rovné okapové hrany z Pz s povrchovou úpravou (poplastovaný plech) rš 400 mm | m | 30.729 |  |  | základní |  | 0 | 0 | 0 | 0 | 0 | 16 | K | 2 | ROZPOCET | #REF! | 0 | 0 | 0 | 0 | 1 | #REF! | 16 | 2077616142
| PP |  | Oplechování rovné okapové hrany z Pz s povrchovou úpravou (poplastovaný plech) rš 400 mm | [12 empty] | PP | 2
| P |  | Poznámka k položce: Poznámka k položce: Příslušenství k taškovým tabulím nebo hladké drážkové falcované krytině, povrch Elite nebo Durafrost Předpokládaná barva 088 břidlicově šedá matná, kód barvy BRSE, NCS S 7005-B20G, RAL 7016, struktura jemně strukturovaná, barva bude finálně odsouhlasena na základě předložení vzorníku zástupcem ivestora na místě. | [12 empty] | P | 2
60 | K | 764002871 | Demontáž lemování zdí do suti | m | 37.284 | CS ÚRS 2021 02 |  | základní |  | 0 | 0 | 0 | 0.00175 | 0.065247 | 16 | K | 2 | ROZPOCET | #REF! | 0 | 0 | 0 | 0 | 1 | #REF! | 16 | 839243987
| PP |  | Demontáž klempířských konstrukcí lemování zdí do suti | [12 empty] | PP | 2
| Online PSC |  | https://podminky.urs.cz/item/CS_URS_2021_02/764002871 | [12 empty] | Online PSC | 2
61 | K | 764311604 | Lemování rovných zdí střech z Pz s povrchovou úpravou rš 330 mm | m | 37.284 | CS ÚRS 2021 02 |  | základní |  | 0 | 0.0028913 | 0.1078 | 0 | 0 | 16 | K | 2 | ROZPOCET | #REF! | 0 | 0 | 0 | 0 | 1 | #REF! | 16 | 1395566947
| PP |  | Lemování zdí z pozinkovaného plechu s povrchovou úpravou boční nebo horní rovné, střech s krytinou prejzovou nebo vlnitou rš 330 mm | [12 empty] | PP | 2
| Online PSC |  | https://podminky.urs.cz/item/CS_URS_2021_02/764311604 | [12 empty] | Online PSC | 2
62 | K | 764003801 | Demontáž lemování trub, konzol, držáků, ventilačních nástavců a jiných kusových prvků do suti | kus | 4 | CS ÚRS 2021 02 |  | základní |  | 0 | 0 | 0 | 0.00188 | 0.00752 | 16 | K | 2 | ROZPOCET | #REF! | 0 | 0 | 0 | 0 | 1 | #REF! | 16 | -846602639
| PP |  | Demontáž klempířských konstrukcí lemování trub, konzol, držáků, ventilačních nástavců a ostatních kusových prvků do suti | [12 empty] | PP | 2
| Online PSC |  | https://podminky.urs.cz/item/CS_URS_2021_02/764003801 | [12 empty] | Online PSC | 2
63 | K | 764315621 | Lemování trub, konzol,držáků z Pz s povrch úpravou (poplastovaný plech) střech s krytinou skládanou D do 75 mm | kus | 4 | CS ÚRS 2021 02 |  | základní |  | 0 | 0.0027006 | 0.010802 | 0 | 0 | 16 | K | 2 | ROZPOCET | #REF! | 0 | 0 | 0 | 0 | 1 | #REF! | 16 | 1121478330
| PP |  | Lemování trub, konzol, držáků a ostatních kusových prvků z pozinkovaného plechu s povrchovou úpravou střech s krytinou skládanou mimo prejzovou nebo z plechu, průměr do 75 mm | [12 empty] | PP | 2
| Online PSC |  | https://podminky.urs.cz/item/CS_URS_2021_02/764315621 | [12 empty] | Online PSC | 2
64 | K | 764004801 | Demontáž podokapního žlabu do suti | m | 30.729 | CS ÚRS 2021 02 |  | základní |  | 0 | 0 | 0 | 0.0026 | 0.079895 | 16 | K | 2 | ROZPOCET | #REF! | 0 | 0 | 0 | 0 | 1 | #REF! | 16 | 1131805552
| PP |  | Demontáž klempířských konstrukcí žlabu podokapního do suti | [12 empty] | PP | 2
| Online PSC |  | https://podminky.urs.cz/item/CS_URS_2021_02/764004801 | [12 empty] | Online PSC | 2
65 | K | 764541305 | Žlab podokapní půlkruhový z TiZn plechu rš 330 mm | m | 30.729 | CS ÚRS 2021 02 |  | základní |  | 0 | 0.0028628 | 0.087971 | 0 | 0 | 16 | K | 2 | ROZPOCET | #REF! | 0 | 0 | 0 | 0 | 1 | #REF! | 16 | -1185669618
| PP |  | Žlab podokapní z titanzinkového lesklého válcovaného plechu včetně háků a čel půlkruhový rš 330 mm | [12 empty] | PP | 2
| Online PSC |  | https://podminky.urs.cz/item/CS_URS_2021_02/764541305 | [12 empty] | Online PSC | 2
66 | K | 764541346 | Kotlík oválný (trychtýřový) pro podokapní žlaby z TiZn plechu 330/100 mm | kus | 2 | CS ÚRS 2021 02 |  | základní |  | 0 | 0.00048 | 0.00096 | 0 | 0 | 16 | K | 2 | ROZPOCET | #REF! | 0 | 0 | 0 | 0 | 1 | #REF! | 16 | -901748391
| PP |  | Žlab podokapní z titanzinkového lesklého válcovaného plechu včetně háků a čel kotlík oválný (trychtýřový), rš žlabu/průměr svodu 330/100 mm | [12 empty] | PP | 2
| Online PSC |  | https://podminky.urs.cz/item/CS_URS_2021_02/764541346 | [12 empty] | Online PSC | 2
67 | K | 764213456 | Sněhový zachytávač krytiny z Pz plechu průběžný dvoutrubkový | m | 30.729 | CS ÚRS 2021 02 |  | základní |  | 0 | 0.002832 | 0.087025 | 0 | 0 | 16 | K | 2 | ROZPOCET | #REF! | 0 | 0 | 0 | 0 | 1 | #REF! | 16 | 18618091
| PP |  | Oplechování střešních prvků z pozinkovaného plechu sněhový zachytávač průbežný dvoutrubkový | [12 empty] | PP | 2
| Online PSC |  | https://podminky.urs.cz/item/CS_URS_2021_02/764213456 | [12 empty] | Online PSC | 2
68 | K | 764004861 | Demontáž svodu do suti | m | 9.219 | CS ÚRS 2021 02 |  | základní |  | 0 | 0 | 0 | 0.00394 | 0.036323 | 16 | K | 2 | ROZPOCET | #REF! | 0 | 0 | 0 | 0 | 1 | #REF! | 16 | -1560899508
| PP |  | Demontáž klempířských konstrukcí svodu do suti | [12 empty] | PP | 2
| Online PSC |  | https://podminky.urs.cz/item/CS_URS_2021_02/764004861 | [12 empty] | Online PSC | 2
69 | K | 764548323 | Svody kruhové včetně objímek, kolen, odskoků z TiZn lesklého plechu průměru 100 mm | m | 9.219 | CS ÚRS 2021 02 |  | základní |  | 0 | 0.00223 | 0.020558 | 0 | 0 | 16 | K | 2 | ROZPOCET | #REF! | 0 | 0 | 0 | 0 | 1 | #REF! | 16 | 85080742
| PP |  | Svod z titanzinkového lesklého válcovaného plechu včetně objímek, kolen a odskoků kruhový, průměru 100 mm | [12 empty] | PP | 2
| Online PSC |  | https://podminky.urs.cz/item/CS_URS_2021_02/764548323 | [12 empty] | Online PSC | 2
70 | K | 998764202 | Přesun hmot procentní pro konstrukce klempířské v objektech v do 12 m | % | 3 152,905 | CS ÚRS 2021 02 |  | základní |  | #VALUE! | 0 | #VALUE! | 0 | #VALUE! | 16 | K | 2 | ROZPOCET | #REF! | 0 | 0 | 0 | 0 | 1 | #REF! | 16 | 1699861517
| PP |  | Přesun hmot pro konstrukce klempířské stanovený procentní sazbou (%) z ceny vodorovná dopravní vzdálenost do 50 m v objektech výšky přes 6 do 12 m | [12 empty] | PP | 2
| Online PSC |  | https://podminky.urs.cz/item/CS_URS_2021_02/998764202 | [12 empty] | Online PSC | 2
| D | 765 | Krytina skládaná | [6 empty] | 0 |  | 0.0035031 |  | 0 | 2 | D | 1 | ROZPOCET | [6 empty] | #REF!
71 | K | 765191023 | Montáž pojistné hydroizolační fólie kladené ve sklonu přes 20° s lepenými spoji na bednění | m2 | 129.061 | CS ÚRS 2021 02 |  | základní |  | 0 | 0 | 0 | 0 | 0 | 16 | K | 2 | ROZPOCET | #REF! | 0 | 0 | 0 | 0 | 1 | #REF! | 16 | 1558431220
| PP |  | Montáž pojistné hydroizolační nebo parotěsné fólie kladené ve sklonu přes 20° s lepenými přesahy na bednění nebo tepelnou izolaci | [12 empty] | PP | 2
| Online PSC |  | https://podminky.urs.cz/item/CS_URS_2021_02/765191023 | [12 empty] | Online PSC | 2
72 | M | 63150819.ISV | TYVEK SOLID, 50 000 × 1500mm, role 75 m2, kontaktní pojistná hydroizolace určená pro šikmé střechy a aplikaci na bednění. | m2 | 148.42 |  |  | základní |  | 0 | 0 | 0 | 0 | 0 | 32 | M | 2 | ROZPOCET | #REF! | 0 | 0 | 0 | 0 | 1 | #REF! | 16 | -656314327
| PP |  | TYVEK SOLID, 50 000 × 1500mm, role 75 m2, kontaktní pojistná hydroizolace určená pro šikmé střechy a aplikaci na bednění. | [12 empty] | PP | 2
73 | K | 765113121 | Okapová hrana s větrací mřížkou jednoduchou | m | 30.729 | CS ÚRS 2021 02 |  | základní |  | 0 | 0.000114 | 0.0035031 | 0 | 0 | 16 | K | 2 | ROZPOCET | #REF! | 0 | 0 | 0 | 0 | 1 | #REF! | 16 | -1128956179
| PP |  | Krytina keramická drážková sklonu střechy do 30° okapová hrana s větrací mřížkou jednoduchou | [12 empty] | PP | 2
| Online PSC |  | https://podminky.urs.cz/item/CS_URS_2021_02/765113121 | [12 empty] | Online PSC | 2
74 | K | 998765202 | Přesun hmot procentní pro krytiny skládané v objektech v do 12 m | % | 168.797 | CS ÚRS 2021 02 |  | základní |  | 0 | 0 | 0 | 0 | 0 | 16 | K | 2 | ROZPOCET | #REF! | 0 | 0 | 0 | 0 | 1 | #REF! | 16 | -1595406322
| PP |  | Přesun hmot pro krytiny skládané stanovený procentní sazbou (%) z ceny vodorovná dopravní vzdálenost do 50 m v objektech výšky přes 6 do 12 m | [12 empty] | PP | 2
| Online PSC |  | https://podminky.urs.cz/item/CS_URS_2021_02/998765202 | [12 empty] | Online PSC | 2
| D | 783 | Dokončovací práce | [6 empty] | 0 |  | 0.19832 |  | 0 | 2 | D | 1 | ROZPOCET | [6 empty] | #REF!
75 | K | 783201401 | Příprava podkladu tesařských konstrukcí před provedením nátěru ometení | m2 | 427.869 | CS ÚRS 2021 02 |  | základní |  | 0 | 0 | 0 | 0 | 0 | 16 | K | 2 | ROZPOCET | #REF! | 0 | 0 | 0 | 0 | 1 | #REF! | 16 | 99349224
| PP |  | Příprava podkladu tesařských konstrukcí před provedením nátěru ometení | [12 empty] | PP | 2
| Online PSC |  | https://podminky.urs.cz/item/CS_URS_2021_02/783201401 | [12 empty] | Online PSC | 2
76 | K | 783213121 | Napouštěcí dvojnásobný syntetický fungicidní nátěr tesařských konstrukcí zabudovaných do konstrukce | m2 | 427.869 | CS ÚRS 2021 02 |  | základní |  | 0 | 0.000216 | 0.09242 | 0 | 0 | 16 | K | 2 | ROZPOCET | #REF! | 0 | 0 | 0 | 0 | 1 | #REF! | 16 | -858246098
| PP |  | Preventivní napouštěcí nátěr tesařských prvků proti dřevokazným houbám, hmyzu a plísním zabudovaných do konstrukce dvojnásobný syntetický | [12 empty] | PP | 2
| Online PSC |  | https://podminky.urs.cz/item/CS_URS_2021_02/783213121 | [12 empty] | Online PSC | 2
77 | K | 783218111 | Lazurovací dvojnásobný syntetický nátěr tesařských konstrukcí | m2 | 427.869 | CS ÚRS 2021 02 |  | základní |  | 0 | 0.0002475 | 0.1059 | 0 | 0 | 16 | K | 2 | ROZPOCET | #REF! | 0 | 0 | 0 | 0 | 1 | #REF! | 16 | 1029745540
| PP |  | Lazurovací nátěr tesařských konstrukcí dvojnásobný syntetický | [12 empty] | PP | 2
| Online PSC |  | https://podminky.urs.cz/item/CS_URS_2021_02/783218111 | [12 empty] | Online PSC | 2

## 004 - Oprava kotelny a sp...
{80ddd00c-b366-4251-9d55-09fce7df3dfc}
2
| KRYCÍ LIST SOUPISU PRACÍ | [5 empty] | v --- níže se nacházejí doplnkové a pomocné údaje k sestavám --- v | [8 empty] | False
Stavba:
Údržba, opravy a odstraňování závad u SPS v obvodu OŘ HKR
Objekt:
004 - Oprava kotelny a sp...
KSO:
Místo:
Zadavatel:
Uchazeč:
Projektant:
Zpracovatel:
Poznámka:
Cena bez DPH
Základ daně
| DPH | základní
snížená
|  | zákl. přenesená | 0
|  | sníž. přenesená | 0
|  | nulová | 0
| Cena s DPH |  |  | v | CZK
| Projektant |  |  | Zpracovatel
| Datum a podpis: |  | Razítko | Datum a podpis:
| Objednavatel |  |  | Uchazeč
| Datum a podpis: |  | Razítko | Datum a podpis:
REKAPITULACE ČLENĚNÍ SOUPISU PRACÍ
Stavba:
Údržba, opravy a odstraňování závad u SPS v obvodu OŘ HKR
Objekt:
004 - Oprava kotelny a sp...
Místo:
Zadavatel:
Uchazeč:
Kód dílu - Popis
Náklady ze soupisu prací | [16 empty] | -1
HSV - Práce a dodávky HSV
6 - Úpravy povrchů, podlahy a osazování výplní
9 - Ostatní konstrukce a práce-bourání
997 - Přesun sutě
998 - Přesun hmot
01 - Zdroj tepla
02 - Armatury
04 - Potrubí
07 - Ostatní náklady, najetí, komplexní vyzkoušení, seřízení a zaregulování
PSV - Práce a dodávky PSV
722 - Zdravotechnika - vnitřní vodovod
724 - Zdravotechnika - strojní vybavení
731 - Ústřední vytápění - kotelny
783 - Dokončovací práce - nátěry
784 - Dokončovací práce - malby a tapety
SOUPIS PRACÍ
Stavba:
Údržba, opravy a odstraňování závad u SPS v obvodu OŘ HKR
Objekt:
004 - Oprava kotelny a sp...
Místo:
Zadavatel:
Uchazeč:
PČ | Typ | Kód | Popis | MJ | Množství | Cenová soustava |  | DPH | J. Nh [h] | Nh celkem [h] | J. hmotnost [t] | Hmotnost celkem [t] | J. suť [t] | Suť Celkem [t]
Náklady soupisu celkem | [9 empty] | 0 |  | 19.5021 |  | 15.1196 |  | D | -1 | [7 empty] | #REF!
| D | HSV | Práce a dodávky HSV | [6 empty] | 0 |  | 17.0258 |  | 11.0147 | 1 | D | 0 | ROZPOCET | [6 empty] | #REF!
| D | 6 | Úpravy povrchů, podlahy a osazování výplní | [6 empty] | 0 |  | 16.9698 |  | 0 | 1 | D | 1 | ROZPOCET | [6 empty] | #REF!
1 | K | 611325412 | Oprava vnitřní vápenocementové hladké omítky stropů v rozsahu plochy do 30% | m2 | 187.794 | CS ÚRS 2021 02 |  | základní |  | 0 | 0.0169 | 3.1737 | 0 | 0 | 4 | K | 2 | ROZPOCET | #REF! | 0 | 0 | 0 | 0 | 1 | #REF! | 4 | 1070589257
| PP |  | Oprava vápenocementové omítky vnitřních ploch hladké, tloušťky do 20 mm stropů, v rozsahu opravované plochy přes 10 do 30% | [12 empty] | PP | 2
| Online PSC |  | https://podminky.urs.cz/item/CS_URS_2021_02/611325412 | [12 empty] | Online PSC | 2
2 | K | 611325421 | Oprava vnitřní vápenocementové štukové omítky stropů v rozsahu plochy do 10% | m2 | 151.801 | CS ÚRS 2021 02 |  | základní |  | 0 | 0.0057 | 0.86527 | 0 | 0 | 4 | K | 2 | ROZPOCET | #REF! | 0 | 0 | 0 | 0 | 1 | #REF! | 4 | 497251586
| PP |  | Oprava vápenocementové omítky vnitřních ploch štukové dvouvrstvé, tloušťky do 20 mm a tloušťky štuku do 3 mm stropů, v rozsahu opravované plochy do 10% | [12 empty] | PP | 2
| Online PSC |  | https://podminky.urs.cz/item/CS_URS_2021_02/611325421 | [12 empty] | Online PSC | 2
3 | K | 612325412 | Oprava vnitřní vápenocementové hladké omítky stěn v rozsahu plochy do 30% | m2 | 574.999 | CS ÚRS 2021 02 |  | základní |  | 0 | 0.0156 | 8.97 | 0 | 0 | 4 | K | 2 | ROZPOCET | #REF! | 0 | 0 | 0 | 0 | 1 | #REF! | 4 | 2042060331
| PP |  | Oprava vápenocementové omítky vnitřních ploch hladké, tloušťky do 20 mm stěn, v rozsahu opravované plochy přes 10 do 30% | [12 empty] | PP | 2
| Online PSC |  | https://podminky.urs.cz/item/CS_URS_2021_02/612325412 | [12 empty] | Online PSC | 2
4 | K | 612325421 | Oprava vnitřní vápenocementové štukové omítky stěn v rozsahu plochy do 10% | m2 | 694.882 | CS ÚRS 2021 02 |  | základní |  | 0 | 0.0057 | 3.9608 | 0 | 0 | 4 | K | 2 | ROZPOCET | #REF! | 0 | 0 | 0 | 0 | 1 | #REF! | 4 | -2050863454
| PP |  | Oprava vápenocementové omítky vnitřních ploch štukové dvouvrstvé, tloušťky do 20 mm a tloušťky štuku do 3 mm stěn, v rozsahu opravované plochy do 10% | [12 empty] | PP | 2
| Online PSC |  | https://podminky.urs.cz/item/CS_URS_2021_02/612325421 | [12 empty] | Online PSC | 2
| D | 9 | Ostatní konstrukce a práce-bourání | [6 empty] | 0 |  | 0.056033 |  | 11.0147 | 1 | D | 1 | ROZPOCET | [6 empty] | #REF!
5 | K | 943211112 | Montáž lešení prostorového rámového lehkého s podlahami zatížení do 200 kg/m2 v do 25 m | m3 | 147.499 | CS ÚRS 2021 02 |  | základní |  | 0 | 0 | 0 | 0 | 0 | 4 | K | 2 | ROZPOCET | #REF! | 0 | 0 | 0 | 0 | 1 | #REF! | 4 | 1538870579
| PP |  | Montáž lešení prostorového rámového lehkého pracovního s podlahami s provozním zatížením tř. 3 do 200 kg/m2, výšky přes 10 do 25 m | [12 empty] | PP | 2
| Online PSC |  | https://podminky.urs.cz/item/CS_URS_2021_02/943211112 | [12 empty] | Online PSC | 2
6 | K | 943211212 | Příplatek k lešení prostorovému rámovému lehkému s podlahami v do 25 m za první a ZKD den použití | m3 | 2064.98 | CS ÚRS 2021 02 |  | základní |  | 0 | 0 | 0 | 0 | 0 | 4 | K | 2 | ROZPOCET | #REF! | 0 | 0 | 0 | 0 | 1 | #REF! | 4 | -261384489
| PP |  | Montáž lešení prostorového rámového lehkého pracovního s podlahami Příplatek za první a každý další den použití lešení k ceně -1112 | [12 empty] | PP | 2
| Online PSC |  | https://podminky.urs.cz/item/CS_URS_2021_02/943211212 | [12 empty] | Online PSC | 2
7 | K | 943211812 | Demontáž lešení prostorového rámového lehkého s podlahami zatížení do 200 kg/m2 v do 25 m | m3 | 147.499 | CS ÚRS 2021 02 |  | základní |  | 0 | 0 | 0 | 0 | 0 | 4 | K | 2 | ROZPOCET | #REF! | 0 | 0 | 0 | 0 | 1 | #REF! | 4 | -199115853
| PP |  | Demontáž lešení prostorového rámového lehkého pracovního s podlahami s provozním zatížením tř. 3 do 200 kg/m2, výšky přes 10 do 25 m | [12 empty] | PP | 2
| Online PSC |  | https://podminky.urs.cz/item/CS_URS_2021_02/943211812 | [12 empty] | Online PSC | 2
8 | K | 978011141 | Otlučení (osekání) vnitřní vápenné nebo vápenocementové omítky stropů v rozsahu do 30 % | m2 | 187.794 | CS ÚRS 2021 02 |  | základní |  | 0 | 0 | 0 | 0.01 | 1.8779 | 4 | K | 2 | ROZPOCET | #REF! | 0 | 0 | 0 | 0 | 1 | #REF! | 4 | -1889340079
| PP |  | Otlučení vápenných nebo vápenocementových omítek vnitřních ploch stropů, v rozsahu přes 10 do 30 % | [12 empty] | PP | 2
| Online PSC |  | https://podminky.urs.cz/item/CS_URS_2021_02/978011141 | [12 empty] | Online PSC | 2
9 | K | 978013141 | Otlučení (osekání) vnitřní vápenné nebo vápenocementové omítky stěn v rozsahu do 30 % | m2 | 574.999 | CS ÚRS 2021 02 |  | základní |  | 0 | 0 | 0 | 0.01 | 5.75 | 4 | K | 2 | ROZPOCET | #REF! | 0 | 0 | 0 | 0 | 1 | #REF! | 4 | 1350564929
| PP |  | Otlučení vápenných nebo vápenocementových omítek vnitřních ploch stěn s vyškrabáním spar, s očištěním zdiva, v rozsahu přes 10 do 30 % | [12 empty] | PP | 2
| Online PSC |  | https://podminky.urs.cz/item/CS_URS_2021_02/978013141 | [12 empty] | Online PSC | 2
10 | K | 978012121 | Otlučení (osekání) vnitřní vápenné nebo vápenocementové omítky stropů rákosových v rozsahu do 10 % | m2 | 151.801 | CS ÚRS 2021 02 |  | základní |  | 0 | 0 | 0 | 0.004 | 0.6072 | 4 | K | 2 | ROZPOCET | #REF! | 0 | 0 | 0 | 0 | 1 | #REF! | 4 | 1314430656
| PP |  | Otlučení vápenných nebo vápenocementových omítek vnitřních ploch stropů rákosovaných, v rozsahu přes 5 do 10 % | [12 empty] | PP | 2
| Online PSC |  | https://podminky.urs.cz/item/CS_URS_2021_02/978012121 | [12 empty] | Online PSC | 2
11 | K | 978013121 | Otlučení (osekání) vnitřní vápenné nebo vápenocementové omítky stěn v rozsahu do 10 % | m2 | 694.882 | CS ÚRS 2021 02 |  | základní |  | 0 | 0 | 0 | 0.004 | 2.7795 | 4 | K | 2 | ROZPOCET | #REF! | 0 | 0 | 0 | 0 | 1 | #REF! | 4 | -361841316
| PP |  | Otlučení vápenných nebo vápenocementových omítek vnitřních ploch stěn s vyškrabáním spar, s očištěním zdiva, v rozsahu přes 5 do 10 % | [12 empty] | PP | 2
| Online PSC |  | https://podminky.urs.cz/item/CS_URS_2021_02/978013121 | [12 empty] | Online PSC | 2
12 | K | 97805954R2.1 | Demontáž a zpětná montáž příp. přemístění garnýží, nástěnek, klaprámů, cedulí, nábytku a ost. doplňkových kcí pro provedení prací | kpl | 2 |  |  | základní |  | 0 | 0 | 0 | 0 | 0 | 4 | K | 2 | ROZPOCET | #REF! | 0 | 0 | 0 | 0 | 1 | #REF! | 4 | 1720573974
| PP |  | Demontáž a zpětná montáž příp. přemístění garnýží, nástěnek, klaprámů, cedulí, nábytku a ost. doplňkových kcí pro provedení prací | [12 empty] | PP | 2
13 | K | 97805954R.1 | Stavební přípomoce pro elektroinstalaci, slaboproud a ZTI kompletní vč. zapravení a povrchové úpravy | kpl | 2 |  |  | základní |  | 0 | 0 | 0 | 0 | 0 | 4 | K | 2 | ROZPOCET | #REF! | 0 | 0 | 0 | 0 | 1 | #REF! | 4 | -506801277
| PP |  | Stavební přípomoce pro elektroinstalaci, slaboproud a ZTI kompletní vč. zapravení a povrchové úpravy | [12 empty] | PP | 2
14 | K | 949101111 | Lešení pomocné pro objekty pozemních staveb s lešeňovou podlahou v do 1,9 m zatížení do 150 kg/m2 | m2 | 339.595 | CS ÚRS 2021 02 |  | základní |  | 0 | 0.00013 | 0.044147 | 0 | 0 | 4 | K | 2 | ROZPOCET | #REF! | 0 | 0 | 0 | 0 | 1 | #REF! | 4 | 1576130608
| PP |  | Lešení pomocné pracovní pro objekty pozemních staveb pro zatížení do 150 kg/m2, o výšce lešeňové podlahy do 1,9 m | [12 empty] | PP | 2
| Online PSC |  | https://podminky.urs.cz/item/CS_URS_2021_02/949101111 | [12 empty] | Online PSC | 2
15 | K | 952901111 | Vyčištění budov bytové a občanské výstavby při výšce podlaží do 4 m | m2 | 339.595 | CS ÚRS 2021 02 |  | základní |  | 0 | 3.5e-05 | 0.011886 | 0 | 0 | 4 | K | 2 | ROZPOCET | #REF! | 0 | 0 | 0 | 0 | 1 | #REF! | 4 | 1584192269
| PP |  | Vyčištění budov nebo objektů před předáním do užívání budov bytové nebo občanské výstavby, světlé výšky podlaží do 4 m | [12 empty] | PP | 2
| Online PSC |  | https://podminky.urs.cz/item/CS_URS_2021_02/952901111 | [12 empty] | Online PSC | 2
16 | K | 99701301R | Vyklizení suti a komunálního odpadu z prostorů přes 15 m2 s naložením, odvozem a likvidací | m3 | 30.729 |  |  | základní |  | 0 | 0 | 0 | 0 | 0 | 4 | K | 2 | ROZPOCET | #REF! | 0 | 0 | 0 | 0 | 1 | #REF! | 4 | 170375191
| PP |  | Vyklizení suti a komunálního odpadu z prostorů přes 15 m2 s naložením, odvozem a likvidací | [12 empty] | PP | 2
| D | 997 | Přesun sutě | [6 empty] | 0 |  | 0 |  | 0 | 1 | D | 1 | ROZPOCET | [6 empty] | #REF!
17 | K | 997013211 | Vnitrostaveništní doprava suti a vybouraných hmot pro budovy v do 6 m ručně | t | 61.579 | CS ÚRS 2021 02 |  | základní |  | 0 | 0 | 0 | 0 | 0 | 4 | K | 2 | ROZPOCET | #REF! | 0 | 0 | 0 | 0 | 1 | #REF! | 4 | -1657415703
| PP |  | Vnitrostaveništní doprava suti a vybouraných hmot vodorovně do 50 m svisle ručně pro budovy a haly výšky do 6 m | [12 empty] | PP | 2
| Online PSC |  | https://podminky.urs.cz/item/CS_URS_2021_02/997013211 | [12 empty] | Online PSC | 2
18 | K | 997013501 | Odvoz suti na skládku a vybouraných hmot nebo meziskládku do 1 km se složením | t | 61.579 | CS ÚRS 2021 02 |  | základní |  | 0 | 0 | 0 | 0 | 0 | 4 | K | 2 | ROZPOCET | #REF! | 0 | 0 | 0 | 0 | 1 | #REF! | 4 | 542019892
| PP |  | Odvoz suti a vybouraných hmot na skládku nebo meziskládku se složením, na vzdálenost do 1 km | [12 empty] | PP | 2
| Online PSC |  | https://podminky.urs.cz/item/CS_URS_2021_02/997013501 | [12 empty] | Online PSC | 2
19 | K | 997013509 | Příplatek k odvozu suti a vybouraných hmot na skládku ZKD 1 km přes 1 km | t | 1170.002 | CS ÚRS 2021 02 |  | základní |  | 0 | 0 | 0 | 0 | 0 | 4 | K | 2 | ROZPOCET | #REF! | 0 | 0 | 0 | 0 | 1 | #REF! | 4 | -735256688
| PP |  | Odvoz suti a vybouraných hmot na skládku nebo meziskládku se složením, na vzdálenost Příplatek k ceně za každý další i započatý 1 km přes 1 km | [12 empty] | PP | 2
| Online PSC |  | https://podminky.urs.cz/item/CS_URS_2021_02/997013509 | [12 empty] | Online PSC | 2
20 | K | 99701350R | Odvoz výzisku z železného šrotu na místo určené objednatelem do 20 km se složením | t | 3.694 |  |  | základní |  | 0 | 0 | 0 | 0 | 0 | 4 | K | 2 | ROZPOCET | #REF! | 0 | 0 | 0 | 0 | 1 | #REF! | 4 | 224184355
| PP |  | Odvoz výzisku z železného šrotu na místo určené objednatelem do 20 km se složením | [12 empty] | PP | 2
| P |  | Poznámka k položce: Poznámka k položce: Železný šrot bude odvezen a složen dle pokynů zástupce investora do sběrného místa. Samotný železný šrot je majetkem investora. Hospodaření s vyzískaným materiálem (mimo odpad) bude prováděno v souladu se Směrnicí SŽDC č. 42 ze dne 7.1.2013. | [12 empty] | P | 2
21 | K | 997013631 | Poplatek za uložení na skládce (skládkovné) stavebního odpadu směsného kód odpadu 17 09 04 | t | 61.579 | CS ÚRS 2021 02 |  | základní |  | 0 | 0 | 0 | 0 | 0 | 4 | K | 2 | ROZPOCET | #REF! | 0 | 0 | 0 | 0 | 1 | #REF! | 4 | 1022394719
| PP |  | Poplatek za uložení stavebního odpadu na skládce (skládkovné) směsného stavebního a demoličního zatříděného do Katalogu odpadů pod kódem 17 09 04 | [12 empty] | PP | 2
| Online PSC |  | https://podminky.urs.cz/item/CS_URS_2021_02/997013631 | [12 empty] | Online PSC | 2
| D | 998 | Přesun hmot | [6 empty] | 0 |  | 0 |  | 0 | 1 | D | 1 | ROZPOCET | [6 empty] | #REF!
22 | K | 998011001 | Přesun hmot pro budovy zděné v do 6 m | t | 17.027 | CS ÚRS 2021 02 |  | základní |  | 0 | 0 | 0 | 0 | 0 | 4 | K | 2 | ROZPOCET | #REF! | 0 | 0 | 0 | 0 | 1 | #REF! | 4 | 1059211116
| PP |  | Přesun hmot pro budovy občanské výstavby, bydlení, výrobu a služby s nosnou svislou konstrukcí zděnou z cihel, tvárnic nebo kamene vodorovná dopravní vzdálenost do 100 m pro budovy výšky do 6 m | [12 empty] | PP | 2
| Online PSC |  | https://podminky.urs.cz/item/CS_URS_2021_02/998011001 | [12 empty] | Online PSC | 2
| D | 01 | Zdroj tepla | [6 empty] | 0 |  | 0 |  | 0 | 1 | D | 0 | ROZPOCET | [6 empty] | #REF!
23 | K | 01.01 | Závěsný elektrokotel o výkonu 40-45 kW vč. el. připojení, regulace a čidel | ks | 2 |  |  | základní |  | 0 | 0 | 0 | 0 | 0 | 4 | K | 1 | ROZPOCET | #REF! | 0 | 0 | 0 | 0 | 1 | #REF! | 4 | -1692826993
| PP |  | Závěsný elektrokotel o výkonu 40-45 kW vč. el. připojení, regulace a čidel | [12 empty] | PP | 1
24 | K | 01.02 | Ekvitermní čidlo | ks | 2 |  |  | základní |  | 0 | 0 | 0 | 0 | 0 | 4 | K | 1 | ROZPOCET | #REF! | 0 | 0 | 0 | 0 | 1 | #REF! | 4 | -515651271
| PP |  | Ekvitermní čidlo | [12 empty] | PP | 1
25 | K | 01.03 | Expanzní nádoba | ks | 2 |  |  | základní |  | 0 | 0 | 0 | 0 | 0 | 4 | K | 1 | ROZPOCET | #REF! | 0 | 0 | 0 | 0 | 1 | #REF! | 4 | 1646707937
| PP |  | Expanzní nádoba | [12 empty] | PP | 1
26 | K | 01.04 | Kulový kohout se zajištěním MK3/4" | ks | 4 |  |  | základní |  | 0 | 0 | 0 | 0 | 0 | 4 | K | 1 | ROZPOCET | #REF! | 0 | 0 | 0 | 0 | 1 | #REF! | 4 | -520513114
| PP |  | Kulový kohout se zajištěním MK3/4" | [12 empty] | PP | 1
| D | 02 | Armatury | [6 empty] | 0 |  | 0 |  | 0 | 1 | D | 0 | ROZPOCET | [6 empty] | #REF!
27 | K | 02.01 | Uzavírací kulový kohout DN32 | ks | 12 |  |  | základní |  | 0 | 0 | 0 | 0 | 0 | 4 | K | 1 | ROZPOCET | #REF! | 0 | 0 | 0 | 0 | 1 | #REF! | 4 | 475792546
| PP |  | Uzavírací kulový kohout DN32 | [12 empty] | PP | 1
28 | K | 02.02 | Zpětná klapka DN32 | ks | 4 |  |  | základní |  | 0 | 0 | 0 | 0 | 0 | 4 | K | 1 | ROZPOCET | #REF! | 0 | 0 | 0 | 0 | 1 | #REF! | 4 | -1637953266
| PP |  | Zpětná klapka DN32 | [12 empty] | PP | 1
29 | K | 02.03 | Filtr DN32 | ks | 4 |  |  | základní |  | 0 | 0 | 0 | 0 | 0 | 4 | K | 1 | ROZPOCET | #REF! | 0 | 0 | 0 | 0 | 1 | #REF! | 4 | 860481753
| PP |  | Filtr DN32 | [12 empty] | PP | 1
| D | 04 | Potrubí | [6 empty] | 0 |  | 0 |  | 0 | 1 | D | 0 | ROZPOCET | [6 empty] | #REF!
30 | K | 04.0R | Úprava a propojení stávající otopné soustavy s elektrokotlem kompletní včetně armatur a potrubí | kpl | 2 |  |  | základní |  | 0 | 0 | 0 | 0 | 0 | 4 | K | 1 | ROZPOCET | #REF! | 0 | 0 | 0 | 0 | 1 | #REF! | 4 | -1814390444
| PP |  | Úprava a propojení stávající otopné soustavy s elektrokotlem kompletní včetně armatur a potrubí | [12 empty] | PP | 1
| D | 07 | Ostatní náklady, najetí, komplexní vyzkoušení, seřízení a zaregulování | [6 empty] | 0 |  | 0 |  | 0 | 1 | D | 0 | ROZPOCET | [6 empty] | #REF!
31 | K | 07.01 | topná zkouška dle ČSN 060310 | HZS | 49.166 |  |  | základní |  | 0 | 0 | 0 | 0 | 0 | 4 | K | 1 | ROZPOCET | #REF! | 0 | 0 | 0 | 0 | 1 | #REF! | 4 | 1198052386
| PP |  | topná zkouška dle ČSN 060310 | [12 empty] | PP | 1
32 | K | 07.02 | najetí, seřízení a zaregulování | HZS | 32.778 |  |  | základní |  | 0 | 0 | 0 | 0 | 0 | 4 | K | 1 | ROZPOCET | #REF! | 0 | 0 | 0 | 0 | 1 | #REF! | 4 | -1966908232
| PP |  | najetí, seřízení a zaregulování | [12 empty] | PP | 1
33 | K | 07.03 | seznámení pracovníků s obsluhou a jejich zaškolení | HZS | 2.049 |  |  | základní |  | 0 | 0 | 0 | 0 | 0 | 4 | K | 1 | ROZPOCET | #REF! | 0 | 0 | 0 | 0 | 1 | #REF! | 4 | 993047662
| PP |  | seznámení pracovníků s obsluhou a jejich zaškolení | [12 empty] | PP | 1
34 | K | 07.04 | vypuštění, napuštění a odvzdušnění soustavy, ošetření topné vody | kpl | 2 |  |  | základní |  | 0 | 0 | 0 | 0 | 0 | 4 | K | 1 | ROZPOCET | #REF! | 0 | 0 | 0 | 0 | 1 | #REF! | 4 | -1364327802
| PP |  | vypuštění, napuštění a odvzdušnění soustavy, ošetření topné vody | [12 empty] | PP | 1
| D | PSV | Práce a dodávky PSV | [6 empty] | 0 |  | 2.4763 |  | 4.1049 | 2 | D | 0 | ROZPOCET | [6 empty] | #REF!
| D | 722 | Zdravotechnika - vnitřní vodovod | [6 empty] | 0 |  | 0 |  | 0 | 2 | D | 1 | ROZPOCET | [6 empty] | #REF!
35 | K | 722174003R | Rozvody vnitřního vodovodu studené vody do 10m do DN 25 vč. osazení, upevnění, propojení, připojení, tlakové zkoušky, zednických přípomocí, potrubí, tvarovek, armatur, izolace a montážního materiálu a konečného zapravení | soubor | 2 |  |  | základní |  | 0 | 0 | 0 | 0 | 0 | 16 | K | 2 | ROZPOCET | #REF! | 0 | 0 | 0 | 0 | 1 | #REF! | 16 | -545629490
| PP |  | Rozvody vnitřního vodovodu studené vody do 10m do DN 25 vč. osazení, upevnění, propojení, připojení, tlakové zkoušky, zednických přípomocí, potrubí, tvarovek, armatur, izolace a montážního materiálu a konečného zapravení | [12 empty] | PP | 2
| P |  | Poznámka k položce: Poznámka k položce: úprava pro dopouštění systému | [12 empty] | P | 2
36 | K | 998722201 | Přesun hmot procentní pro vnitřní vodovod v objektech v do 6 m | % | 81.94 | CS ÚRS 2021 02 |  | základní |  | 0 | 0 | 0 | 0 | 0 | 16 | K | 2 | ROZPOCET | #REF! | 0 | 0 | 0 | 0 | 1 | #REF! | 16 | 304104296
| PP |  | Přesun hmot pro vnitřní vodovod stanovený procentní sazbou (%) z ceny vodorovná dopravní vzdálenost do 50 m v objektech výšky do 6 m | [12 empty] | PP | 2
| Online PSC |  | https://podminky.urs.cz/item/CS_URS_2021_02/998722201 | [12 empty] | Online PSC | 2
| D | 724 | Zdravotechnika - strojní vybavení | [6 empty] | 0 |  | 0 |  | 0.366 | 2 | D | 1 | ROZPOCET | [6 empty] | #REF!
37 | K | 724221822 | Kompletní demontáž ostatního vybavení kotelny | soubor | 2 | CS ÚRS 2021 02 |  | základní |  | 0 | 0 | 0 | 0.183 | 0.366 | 16 | K | 2 | ROZPOCET | #REF! | 0 | 0 | 0 | 0 | 1 | #REF! | 16 | -1978018808
| PP |  | Demontáž domovních vodáren s ponornými čerpadly s příslušenstvím a tlakovou nádrží objemu do 500 l, hloubky přes 15 do 30 m | [12 empty] | PP | 2
| Online PSC |  | https://podminky.urs.cz/item/CS_URS_2021_02/724221822 | [12 empty] | Online PSC | 2
| D | 731 | Ústřední vytápění - kotelny | [6 empty] | 0 |  | 0.00075258 |  | 3.24 | 2 | D | 1 | ROZPOCET | [6 empty] | #REF!
38 | K | 731100881 | Demontáž kotle litinového do 1,62t | kus | 2 | CS ÚRS 2021 02 |  | základní |  | 0 | 0.00037629 | 0.00075258 | 1.62 | 3.24 | 16 | K | 2 | ROZPOCET | #REF! | 0 | 0 | 0 | 0 | 1 | #REF! | 16 | -1050750774
| PP |  | Demontáž kotlů litinových článkových počet čl./hmotnost kotle (t) 5 čl./1,620 t | [12 empty] | PP | 2
| Online PSC |  | https://podminky.urs.cz/item/CS_URS_2021_02/731100881 | [12 empty] | Online PSC | 2
39 | K | 731890801 | Přemístění demontovaných kotelen umístěných ve výšce nebo hloubce objektu do 6 m | t | 3.319 | CS ÚRS 2021 02 |  | základní |  | 0 | 0 | 0 | 0 | 0 | 16 | K | 2 | ROZPOCET | #REF! | 0 | 0 | 0 | 0 | 1 | #REF! | 16 | -1118058430
| PP |  | Vnitrostaveništní přemístění vybouraných (demontovaných) hmot kotelen vodorovně do 100 m umístěných ve výšce (hloubce) do 6 m | [12 empty] | PP | 2
| Online PSC |  | https://podminky.urs.cz/item/CS_URS_2021_02/731890801 | [12 empty] | Online PSC | 2
| D | 783 | Dokončovací práce - nátěry | [6 empty] | 0 |  | 0 |  | 0 | 2 | D | 1 | ROZPOCET | [6 empty] | #REF!
40 | K | 783102801 | Odstranění nátěrů z KDK konstrukcí | m2 | 20.486 |  |  | základní |  | 0 | 0 | 0 | 0 | 0 | 16 | K | 2 | ROZPOCET | #REF! | 0 | 0 | 0 | 0 | 1 | #REF! | 16 | 1966233737
| PP |  | Odstranění nátěrů z KDK konstrukcí | [12 empty] | PP | 2
41 | K | 783221112 | Nátěry syntetické KDK 1x antikorozní, 1x základní, 2x email | m2 | 20.486 |  |  | základní |  | 0 | 0 | 0 | 0 | 0 | 16 | K | 2 | ROZPOCET | #REF! | 0 | 0 | 0 | 0 | 1 | #REF! | 16 | -1303555277
| PP |  | Nátěry syntetické KDK 1x antikorozní, 1x základní, 2x email | [12 empty] | PP | 2
| D | 784 | Dokončovací práce - malby a tapety | [6 empty] | 0 |  | 2.4755 |  | 0.49894 | 2 | D | 1 | ROZPOCET | [6 empty] | #REF!
42 | K | 784171121 | Zakrytí vnitřních ploch, konstrukcí nebo prvků v místnostech výšky do 3,80 m | kpl | 2 |  |  | základní |  | 0 | 0 | 0 | 0 | 0 | 16 | K | 2 | ROZPOCET | #REF! | 0 | 0 | 0 | 0 | 1 | #REF! | 16 | 1126216403
| PP |  | Zakrytí vnitřních ploch, konstrukcí nebo prvků v místnostech výšky do 3,80 m | [12 empty] | PP | 2
43 | K | 784111001 | Oprášení (ometení ) podkladu v místnostech výšky do 3,80 m | m2 | 1260.396 | CS ÚRS 2021 02 |  | základní |  | 0 | 0 | 0 | 0 | 0 | 16 | K | 2 | ROZPOCET | #REF! | 0 | 0 | 0 | 0 | 1 | #REF! | 16 | 1430781542
| PP |  | Oprášení (ometení) podkladu v místnostech výšky do 3,80 m | [12 empty] | PP | 2
| Online PSC |  | https://podminky.urs.cz/item/CS_URS_2021_02/784111001 | [12 empty] | Online PSC | 2
44 | K | 784111031 | Omytí podkladu v místnostech výšky do 3,80 m | m2 | 762.793 | CS ÚRS 2021 02 |  | základní |  | 0 | 0 | 0 | 0 | 0 | 16 | K | 2 | ROZPOCET | #REF! | 0 | 0 | 0 | 0 | 1 | #REF! | 16 | -119670999
| PP |  | Omytí podkladu omytí v místnostech výšky do 3,80 m | [12 empty] | PP | 2
| Online PSC |  | https://podminky.urs.cz/item/CS_URS_2021_02/784111031 | [12 empty] | Online PSC | 2
45 | K | 784121001 | Oškrabání malby v mísnostech výšky do 3,80 m | m2 | 1260.396 | CS ÚRS 2021 02 |  | základní |  | 0 | 0.001 | 1.2604 | 0.00031 | 0.39072 | 16 | K | 2 | ROZPOCET | #REF! | 0 | 0 | 0 | 0 | 1 | #REF! | 16 | -1195054228
| PP |  | Oškrabání malby v místnostech výšky do 3,80 m | [12 empty] | PP | 2
| Online PSC |  | https://podminky.urs.cz/item/CS_URS_2021_02/784121001 | [12 empty] | Online PSC | 2
46 | K | 784121011 | Rozmývání podkladu po oškrabání malby v místnostech výšky do 3,80 m | m2 | 1260.396 | CS ÚRS 2021 02 |  | základní |  | 0 | 0 | 0 | 0 | 0 | 16 | K | 2 | ROZPOCET | #REF! | 0 | 0 | 0 | 0 | 1 | #REF! | 16 | -1956282587
| PP |  | Rozmývání podkladu po oškrabání malby v místnostech výšky do 3,80 m | [12 empty] | PP | 2
| Online PSC |  | https://podminky.urs.cz/item/CS_URS_2021_02/784121011 | [12 empty] | Online PSC | 2
47 | K | 784181101 | Základní akrylátová jednonásobná penetrace podkladu v místnostech výšky do 3,80m | m2 | 1260.396 | CS ÚRS 2021 02 |  | základní |  | 0 | 0.0002012 | 0.25359 | 0 | 0 | 16 | K | 2 | ROZPOCET | #REF! | 0 | 0 | 0 | 0 | 1 | #REF! | 16 | -205863474
| PP |  | Penetrace podkladu jednonásobná základní akrylátová bezbarvá v místnostech výšky do 3,80 m | [12 empty] | PP | 2
| Online PSC |  | https://podminky.urs.cz/item/CS_URS_2021_02/784181101 | [12 empty] | Online PSC | 2
48 | K | 784211111 | Dvojnásobné bílé malby ze směsí za mokra velmi dobře otěruvzdorných v místnostech výšky do 3,80 m | m2 | 497.603 | CS ÚRS 2021 02 |  | základní |  | 0 | 0.00028 | 0.13933 | 0 | 0 | 16 | K | 2 | ROZPOCET | #REF! | 0 | 0 | 0 | 0 | 1 | #REF! | 16 | 644879955
| PP |  | Malby z malířských směsí oděruvzdorných za mokra dvojnásobné, bílé za mokra oděruvzdorné velmi dobře v místnostech výšky do 3,80 m | [12 empty] | PP | 2
| Online PSC |  | https://podminky.urs.cz/item/CS_URS_2021_02/784211111 | [12 empty] | Online PSC | 2
49 | K | 784312021 | Dvojnásobné bílé vápenné malby v místnostech výšky do 3,80 m | m2 | 762.793 | CS ÚRS 2021 02 |  | základní |  | 0 | 0.0004 | 0.30512 | 0 | 0 | 16 | K | 2 | ROZPOCET | #REF! | 0 | 0 | 0 | 0 | 1 | #REF! | 16 | -1696424585
| PP |  | Malby vápenné dvojnásobné, bílé v místnostech výšky do 3,80 m | [12 empty] | PP | 2
| Online PSC |  | https://podminky.urs.cz/item/CS_URS_2021_02/784312021 | [12 empty] | Online PSC | 2
50 | K | 784111009 | Oprášení (ometení ) podkladu na schodišti o výšce podlaží do 5,00 m | m2 | 349.08 | CS ÚRS 2021 02 |  | základní |  | 0 | 0 | 0 | 0 | 0 | 16 | K | 2 | ROZPOCET | #REF! | 0 | 0 | 0 | 0 | 1 | #REF! | 16 | 1940984410
| PP |  | Oprášení (ometení) podkladu na schodišti o výšce podlaží přes 5,00 m | [12 empty] | PP | 2
| Online PSC |  | https://podminky.urs.cz/item/CS_URS_2021_02/784111009 | [12 empty] | Online PSC | 2
51 | K | 784121009 | Oškrabání malby na schodišti o výšce podlaží do 5,00 m | m2 | 349.08 | CS ÚRS 2021 02 |  | základní |  | 0 | 0.001 | 0.34908 | 0.00031 | 0.10821 | 16 | K | 2 | ROZPOCET | #REF! | 0 | 0 | 0 | 0 | 1 | #REF! | 16 | 86427965
| PP |  | Oškrabání malby na schodišti o výšce podlaží přes 3,80 do 5,00 m | [12 empty] | PP | 2
| Online PSC |  | https://podminky.urs.cz/item/CS_URS_2021_02/784121009 | [12 empty] | Online PSC | 2
52 | K | 784121019 | Rozmývání podkladu po oškrabání malby na schodišti o výšce podlaží do 5,00 m | m2 | 349.08 | CS ÚRS 2021 02 |  | základní |  | 0 | 0 | 0 | 0 | 0 | 16 | K | 2 | ROZPOCET | #REF! | 0 | 0 | 0 | 0 | 1 | #REF! | 16 | -1652050317
| PP |  | Rozmývání podkladu po oškrabání malby na schodišti o výšce podlaží přes 3,80 do 5,00 m | [12 empty] | PP | 2
| Online PSC |  | https://podminky.urs.cz/item/CS_URS_2021_02/784121019 | [12 empty] | Online PSC | 2
53 | K | 784181109 | Základní akrylátová jednonásobná penetrace podkladu na schodišti o výšce podlaží do 5,00 m | m2 | 349.162 | CS ÚRS 2021 02 |  | základní |  | 0 | 0.0002012 | 0.070251 | 0 | 0 | 16 | K | 2 | ROZPOCET | #REF! | 0 | 0 | 0 | 0 | 1 | #REF! | 16 | -332348427
| PP |  | Penetrace podkladu jednonásobná základní akrylátová bezbarvá na schodišti o výšce podlaží přes 3,80 do 5,00 m | [12 empty] | PP | 2
| Online PSC |  | https://podminky.urs.cz/item/CS_URS_2021_02/784181109 | [12 empty] | Online PSC | 2
54 | K | 784211119 | Dvojnásobné bílé malby ze směsí za mokra velmi dobře otěruvzdorných na schodišti výšky do 5,00 m | m2 | 349.08 | CS ÚRS 2021 02 |  | základní |  | 0 | 0.00028 | 0.097742 | 0 | 0 | 16 | K | 2 | ROZPOCET | #REF! | 0 | 0 | 0 | 0 | 1 | #REF! | 16 | 1376429779
| PP |  | Malby z malířských směsí oděruvzdorných za mokra dvojnásobné, bílé za mokra oděruvzdorné velmi dobře na schodišti o výšce podlaží přes 3,80 do 5,00 m | [12 empty] | PP | 2
| Online PSC |  | https://podminky.urs.cz/item/CS_URS_2021_02/784211119 | [12 empty] | Online PSC | 2

## 005 - Ostatní venkovní úp...
{f66fea6c-4aff-4be8-b2ce-80124a114640}
2
| KRYCÍ LIST SOUPISU PRACÍ | [5 empty] | v --- níže se nacházejí doplnkové a pomocné údaje k sestavám --- v | [8 empty] | False
Stavba:
Údržba, opravy a odstraňování závad u SPS v obvodu OŘ HKR
Objekt:
005 - Ostatní venkovní úp...
KSO:
Místo:
Zadavatel:
Uchazeč:
Projektant:
Zpracovatel:
Poznámka:
Cena bez DPH
Základ daně
| DPH | základní
snížená
|  | zákl. přenesená | 0
|  | sníž. přenesená | 0
|  | nulová | 0
| Cena s DPH |  |  | v | CZK
| Projektant |  |  | Zpracovatel
| Datum a podpis: |  | Razítko | Datum a podpis:
| Objednavatel |  |  | Uchazeč
| Datum a podpis: |  | Razítko | Datum a podpis:
REKAPITULACE ČLENĚNÍ SOUPISU PRACÍ
Stavba:
Údržba, opravy a odstraňování závad u SPS v obvodu OŘ HKR
Objekt:
005 - Ostatní venkovní úp...
Místo:
Zadavatel:
Uchazeč:
Kód dílu - Popis
Náklady ze soupisu prací | [16 empty] | -1
HSV - Práce a dodávky HSV
1 - Zemní práce
3 - Svislé a kompletní konstrukce
4 - Vodorovné konstrukce
5 - Komunikace
8 - Trubní vedení
9 - Ostatní konstrukce a práce-bourání
99 - Přesun hmot
997 - Přesun sutě
PSV - Práce a dodávky PSV
711 - Izolace proti vodě, vlhkosti a plynům
SOUPIS PRACÍ
Stavba:
Údržba, opravy a odstraňování závad u SPS v obvodu OŘ HKR
Objekt:
005 - Ostatní venkovní úp...
Místo:
Zadavatel:
Uchazeč:
PČ | Typ | Kód | Popis | MJ | Množství | Cenová soustava |  | DPH | J. Nh [h] | Nh celkem [h] | J. hmotnost [t] | Hmotnost celkem [t] | J. suť [t] | Suť Celkem [t]
Náklady soupisu celkem | [9 empty] | 0 |  | 866.5325 |  | 94.2334 |  | D | -1 | [7 empty] | #REF!
| D | HSV | Práce a dodávky HSV | [6 empty] | 0 |  | 866.274 |  | 94.2334 | 1 | D | 0 | ROZPOCET | [6 empty] | #REF!
| D | 1 | Zemní práce | [6 empty] | 0 |  | 603.2864 |  | 38.9496 | 1 | D | 1 | ROZPOCET | [6 empty] | #REF!
1 | K | 111201101 | Odstranění křovin a stromů s odstraněním kořenů průměru kmene do 100 mm do sklonu terénu 1 : 5, při celkové ploše do 1 000 m2 | m2 | 204.859 |  |  | základní |  | 0 | 0 | 0 | 0 | 0 | 4 | K | 2 | ROZPOCET | #REF! | 0 | 0 | 0 | 0 | 1 | #REF! | 4 | -591610518
| PP |  | Odstranění křovin a stromů s odstraněním kořenů průměru kmene do 100 mm do sklonu terénu 1 : 5, při celkové ploše do 1 000 m2 | [12 empty] | PP | 2
2 | K | 111201401 | Likvidace odstraněných křovin a stromů na hromadách průměru kmene do 100 mm pro jakoukoliv plochu | m2 | 204.859 |  |  | základní |  | 0 | 0 | 0 | 0 | 0 | 4 | K | 2 | ROZPOCET | #REF! | 0 | 0 | 0 | 0 | 1 | #REF! | 4 | -983963098
| PP |  | Likvidace odstraněných křovin a stromů na hromadách průměru kmene do 100 mm pro jakoukoliv plochu | [12 empty] | PP | 2
3 | K | 113107121 | Odstranění podkladu z kameniva drceného tl 100 mm ručně | m2 | 229.115 | CS ÚRS 2021 02 |  | základní |  | 0 | 0 | 0 | 0.17 | 38.9496 | 4 | K | 2 | ROZPOCET | #REF! | 0 | 0 | 0 | 0 | 1 | #REF! | 4 | -788743818
| PP |  | Odstranění podkladů nebo krytů ručně s přemístěním hmot na skládku na vzdálenost do 3 m nebo s naložením na dopravní prostředek z kameniva hrubého drceného, o tl. vrstvy do 100 mm | [12 empty] | PP | 2
| Online PSC |  | https://podminky.urs.cz/item/CS_URS_2021_02/113107121 | [12 empty] | Online PSC | 2
4 | K | 122211101 | Odkopávky a prokopávky v hornině třídy těžitelnosti I, skupiny 3 ručně | m3 | 41.816 | CS ÚRS 2021 02 |  | základní |  | 0 | 0 | 0 | 0 | 0 | 4 | K | 2 | ROZPOCET | #REF! | 0 | 0 | 0 | 0 | 1 | #REF! | 4 | 223507293
| PP |  | Odkopávky a prokopávky ručně zapažené i nezapažené v hornině třídy těžitelnosti I skupiny 3 | [12 empty] | PP | 2
| Online PSC |  | https://podminky.urs.cz/item/CS_URS_2021_02/122211101 | [12 empty] | Online PSC | 2
5 | K | 132112111 | Hloubení rýh š do 800 mm v soudržných horninách třídy těžitelnosti I, skupiny 1 a 2 ručně | m3 | 107.674 | CS ÚRS 2021 02 |  | základní |  | 0 | 0 | 0 | 0 | 0 | 4 | K | 2 | ROZPOCET | #REF! | 0 | 0 | 0 | 0 | 1 | #REF! | 4 | 1310786403
| PP |  | Hloubení rýh šířky do 800 mm ručně zapažených i nezapažených, s urovnáním dna do předepsaného profilu a spádu v hornině třídy těžitelnosti I skupiny 1 a 2 soudržných | [12 empty] | PP | 2
| Online PSC |  | https://podminky.urs.cz/item/CS_URS_2021_02/132112111 | [12 empty] | Online PSC | 2
6 | K | 131351202 | Hloubení jam zapažených v hornině třídy těžitelnosti II, skupiny 4 objem do 50 m3 strojně | m3 | 92.187 | CS ÚRS 2021 02 |  | základní |  | 0 | 0 | 0 | 0 | 0 | 4 | K | 2 | ROZPOCET | #REF! | 0 | 0 | 0 | 0 | 1 | #REF! | 4 | -698157499
| PP |  | Hloubení zapažených jam a zářezů strojně s urovnáním dna do předepsaného profilu a spádu v hornině třídy těžitelnosti II skupiny 4 přes 20 do 50 m3 | [12 empty] | PP | 2
| Online PSC |  | https://podminky.urs.cz/item/CS_URS_2021_02/131351202 | [12 empty] | Online PSC | 2
7 | K | 151301201 | Zřízení hnaného pažení stěn výkopu hl do 4 m | m2 | 114.721 | CS ÚRS 2021 02 |  | základní |  | 0 | 0.00444 | 0.50936 | 0 | 0 | 4 | K | 2 | ROZPOCET | #REF! | 0 | 0 | 0 | 0 | 1 | #REF! | 4 | 1755637807
| PP |  | Zřízení pažení stěn výkopu bez rozepření nebo vzepření hnané, hloubky do 4 m | [12 empty] | PP | 2
| Online PSC |  | https://podminky.urs.cz/item/CS_URS_2021_02/151301201 | [12 empty] | Online PSC | 2
8 | K | 151301211 | Odstranění pažení stěn hnaného hl do 4 m | m2 | 114.721 | CS ÚRS 2021 02 |  | základní |  | 0 | 0 | 0 | 0 | 0 | 4 | K | 2 | ROZPOCET | #REF! | 0 | 0 | 0 | 0 | 1 | #REF! | 4 | 1920622020
| PP |  | Odstranění pažení stěn výkopu bez rozepření nebo vzepření s uložením pažin na vzdálenost do 3 m od okraje výkopu hnané, hloubky do 4 m | [12 empty] | PP | 2
| Online PSC |  | https://podminky.urs.cz/item/CS_URS_2021_02/151301211 | [12 empty] | Online PSC | 2
9 | K | 129001101 | Příplatek za ztížení odkopávky nebo prokopávky v blízkosti inženýrských sítí | m3 | 241.676 | CS ÚRS 2021 02 |  | základní |  | 0 | 0 | 0 | 0 | 0 | 4 | K | 2 | ROZPOCET | #REF! | 0 | 0 | 0 | 0 | 1 | #REF! | 4 | 1023226685
| PP |  | Příplatek k cenám vykopávek za ztížení vykopávky v blízkosti podzemního vedení nebo výbušnin v horninách jakékoliv třídy | [12 empty] | PP | 2
| Online PSC |  | https://podminky.urs.cz/item/CS_URS_2021_02/129001101 | [12 empty] | Online PSC | 2
10 | K | 174101101 | Zásyp jam, šachet rýh nebo kolem objektů sypaninou se zhutněním | m3 | 152.743 | CS ÚRS 2021 02 |  | základní |  | 0 | 0 | 0 | 0 | 0 | 4 | K | 2 | ROZPOCET | #REF! | 0 | 0 | 0 | 0 | 1 | #REF! | 4 | -1276818853
| PP |  | Zásyp sypaninou z jakékoliv horniny strojně s uložením výkopku ve vrstvách se zhutněním jam, šachet, rýh nebo kolem objektů v těchto vykopávkách | [12 empty] | PP | 2
| Online PSC |  | https://podminky.urs.cz/item/CS_URS_2021_02/174101101 | [12 empty] | Online PSC | 2
11 | M | 58343872 | kamenivo drcené hrubé frakce 8/16 | t | 594.583 | CS ÚRS 2021 02 |  | základní |  | 0 | 1 | 594.583 | 0 | 0 | 8 | M | 2 | ROZPOCET | #REF! | 0 | 0 | 0 | 0 | 1 | #REF! | 4 | -1225348895
| PP |  | kamenivo drcené hrubé frakce 8/16 | [12 empty] | PP | 2
12 | M | 58341364 | kamenivo drcené drobné frakce 2/4 | t | 8.194 | CS ÚRS 2021 02 |  | základní |  | 0 | 1 | 8.194 | 0 | 0 | 8 | M | 2 | ROZPOCET | #REF! | 0 | 0 | 0 | 0 | 1 | #REF! | 4 | 587087102
| PP |  | kamenivo drcené drobné frakce 2/4 | [12 empty] | PP | 2
13 | K | 181951112 | Úprava pláně v hornině třídy těžitelnosti I, skupiny 1 až 3 se zhutněním | m2 | 253.698 | CS ÚRS 2021 02 |  | základní |  | 0 | 0 | 0 | 0 | 0 | 4 | K | 2 | ROZPOCET | #REF! | 0 | 0 | 0 | 0 | 1 | #REF! | 4 | 1204918708
| PP |  | Úprava pláně vyrovnáním výškových rozdílů strojně v hornině třídy těžitelnosti I, skupiny 1 až 3 se zhutněním | [12 empty] | PP | 2
| Online PSC |  | https://podminky.urs.cz/item/CS_URS_2021_02/181951112 | [12 empty] | Online PSC | 2
14 | K | 162751117 | Vodorovné přemístění do 10000 m výkopku/sypaniny z horniny třídy těžitelnosti I, skupiny 1 až 3 | m3 | 264.588 | CS ÚRS 2021 02 |  | základní |  | 0 | 0 | 0 | 0 | 0 | 4 | K | 2 | ROZPOCET | #REF! | 0 | 0 | 0 | 0 | 1 | #REF! | 4 | 57211687
| PP |  | Vodorovné přemístění výkopku nebo sypaniny po suchu na obvyklém dopravním prostředku, bez naložení výkopku, avšak se složením bez rozhrnutí z horniny třídy těžitelnosti I skupiny 1 až 3 na vzdálenost přes 9 000 do 10 000 m | [12 empty] | PP | 2
| Online PSC |  | https://podminky.urs.cz/item/CS_URS_2021_02/162751117 | [12 empty] | Online PSC | 2
15 | K | 167151101 | Nakládání výkopku z hornin třídy těžitelnosti I, skupiny 1 až 3 do 100 m3 | m3 | 264.588 | CS ÚRS 2021 02 |  | základní |  | 0 | 0 | 0 | 0 | 0 | 4 | K | 2 | ROZPOCET | #REF! | 0 | 0 | 0 | 0 | 1 | #REF! | 4 | 1426877880
| PP |  | Nakládání, skládání a překládání neulehlého výkopku nebo sypaniny strojně nakládání, množství do 100 m3, z horniny třídy těžitelnosti I, skupiny 1 až 3 | [12 empty] | PP | 2
| Online PSC |  | https://podminky.urs.cz/item/CS_URS_2021_02/167151101 | [12 empty] | Online PSC | 2
16 | K | 171201201 | Uložení sypaniny na skládky | m3 | 264.588 | CS ÚRS 2021 02 |  | základní |  | 0 | 0 | 0 | 0 | 0 | 4 | K | 2 | ROZPOCET | #REF! | 0 | 0 | 0 | 0 | 1 | #REF! | 4 | -1203323905
| PP |  | Uložení sypaniny na skládky nebo meziskládky bez hutnění s upravením uložené sypaniny do předepsaného tvaru | [12 empty] | PP | 2
| Online PSC |  | https://podminky.urs.cz/item/CS_URS_2021_02/171201201 | [12 empty] | Online PSC | 2
17 | K | 997013873 | Poplatek za uložení stavebního odpadu na recyklační skládce (skládkovné) zeminy a kamení zatříděného do Katalogu odpadů pod kódem 17 05 04 | t | 529.176 | CS ÚRS 2021 02 |  | základní |  | 0 | 0 | 0 | 0 | 0 | 4 | K | 2 | ROZPOCET | #REF! | 0 | 0 | 0 | 0 | 1 | #REF! | 4 | 1609150060
| PP |  | Poplatek za uložení stavebního odpadu na recyklační skládce (skládkovné) zeminy a kamení zatříděného do Katalogu odpadů pod kódem 17 05 04 | [12 empty] | PP | 2
| Online PSC |  | https://podminky.urs.cz/item/CS_URS_2021_02/997013873 | [12 empty] | Online PSC | 2
| D | 3 | Svislé a kompletní konstrukce | [6 empty] | 0 |  | 0 |  | 0 | 1 | D | 1 | ROZPOCET | [6 empty] | #REF!
18 | K | 34894111R | Osazení zástěny mobilních WC a místa pro popelnice,povrchová úprava žárové zinkování, výplň tahokov, včetně ukotvení a přibetonování | m2 | 36.875 |  |  | základní |  | 0 | 0 | 0 | 0 | 0 | 4 | K | 2 | ROZPOCET | #REF! | 0 | 0 | 0 | 0 | 1 | #REF! | 4 | 2134357562
| PP |  | Osazení zástěny mobilních WC a místa pro popelnice,povrchová úprava žárové zinkování, výplň tahokov, včetně ukotvení a přibetonování | [12 empty] | PP | 2
19 | M | 5534231R | Zástěna mobilních WC, kompletní provedení včetně rámu a kotvení, výplň tahokov, povrchová úprava žárovým zinkováním | m2 | 36.875 |  |  | základní |  | 0 | 0 | 0 | 0 | 0 | 8 | M | 2 | ROZPOCET | #REF! | 0 | 0 | 0 | 0 | 1 | #REF! | 4 | -100871736
| PP |  | Zástěna mobilních WC, kompletní provedení včetně rámu a kotvení, výplň tahokov, povrchová úprava žárovým zinkováním | [12 empty] | PP | 2
20 | K | 5534231R2 | Přístřešek pro popelnice 3x1,5x2,5m (dxšxv), kompletní provedení včetně ukotvení do zpevněné plochy s přibetonováním, rámu a výplně z tahokovu, uzamykatelného vstupu a střechy z trapézového plechu, povrchová úprava žárovým zinkováním | kus | 2 |  |  | základní |  | 0 | 0 | 0 | 0 | 0 | 4 | K | 2 | ROZPOCET | #REF! | 0 | 0 | 0 | 0 | 1 | #REF! | 4 | 1342921925
| PP |  | Přístřešek pro popelnice 3x1,5x2,5m (dxšxv), kompletní provedení včetně ukotvení do zpevněné plochy s přibetonováním, rámu a výplně z tahokovu, uzamykatelného vstupu a střechy z trapézového plechu, povrchová úprava žárovým zinkováním | [12 empty] | PP | 2
21 | K | 59226107R | D+M jímka prefabrikovaná železobetonová silnostěnná s povrch. úpravou s užitným objemem min. 15m3, zesílená pro pojezd do 40t, samonosná, odolná proti spodní vodě a vzedmutí | kus | 2 |  |  | základní |  | 0 | 0 | 0 | 0 | 0 | 4 | K | 2 | ROZPOCET | #REF! | 0 | 0 | 0 | 0 | 1 | #REF! | 4 | -1424399971
| PP |  | D+M jímka prefabrikovaná železobetonová silnostěnná s povrch. úpravou s užitným objemem min. 15m3, zesílená pro pojezd do 40t, samonosná, odolná proti spodní vodě a vzedmutí | [12 empty] | PP | 2
| P |  | Poznámka k položce: Poznámka k položce: včetně atestu těsnosti dle ČSN 75 0905: 2014 – Zkoušky těsnosti vodárenských a kanalizačních nádrží Jedná se o kompletní provedení včetně dodání na místo určení, urovnání, osazení, poklopu pro pojezd vozidly nad 3,5t zabezpečeného proti neoprávněné manipulaci, vyrovnávacími prstenci do úrovně stávajícího terénu dle stávajícího nátoku a všech ostatních souvsejících konstrukcí a prací | [12 empty] | P | 2
22 | K | 72217094R | Napojení stávající kanalizace do nové jímky | kpl | 2 |  |  | základní |  | 0 | 0 | 0 | 0 | 0 | 4 | K | 2 | ROZPOCET | #REF! | 0 | 0 | 0 | 0 | 1 | #REF! | 4 | 86349731
| PP |  | Napojení stávající kanalizace do nové jímky | [12 empty] | PP | 2
23 | K | 933901111 | Provedení zkoušky vodotěsnosti nádrže | m3 | 32.778 | CS ÚRS 2021 02 |  | základní |  | 0 | 0 | 0 | 0 | 0 | 4 | K | 2 | ROZPOCET | #REF! | 0 | 0 | 0 | 0 | 1 | #REF! | 4 | 963049148
| PP |  | Zkoušky objektů a vymývání provedení zkoušky vodotěsnosti betonové nádrže jakéhokoliv druhu a tvaru, o obsahu do 1000 m3 | [12 empty] | PP | 2
| Online PSC |  | https://podminky.urs.cz/item/CS_URS_2021_02/933901111 | [12 empty] | Online PSC | 2
24 | K | 933901311 | Naplnění a vyprázdnění nádrže pro propláchnutí | m3 | 32.778 | CS ÚRS 2021 02 |  | základní |  | 0 | 0 | 0 | 0 | 0 | 4 | K | 2 | ROZPOCET | #REF! | 0 | 0 | 0 | 0 | 1 | #REF! | 4 | 1684650473
| PP |  | Zkoušky objektů a vymývání naplnění a vyprázdnění nádrže pro účely vymývací (proplachovací) o obsahu do 1000 m3 | [12 empty] | PP | 2
| Online PSC |  | https://podminky.urs.cz/item/CS_URS_2021_02/933901311 | [12 empty] | Online PSC | 2
| D | 4 | Vodorovné konstrukce | [6 empty] | 0 |  | 13.2709 |  | 0 | 1 | D | 1 | ROZPOCET | [6 empty] | #REF!
25 | K | 451541111 | Lože pod jímku otevřený výkop ze štěrkodrtě | m3 | 2.458 | CS ÚRS 2021 02 |  | základní |  | 0 | 1.7034 | 4.187 | 0 | 0 | 4 | K | 2 | ROZPOCET | #REF! | 0 | 0 | 0 | 0 | 1 | #REF! | 4 | 1111981313
| PP |  | Lože pod potrubí, stoky a drobné objekty v otevřeném výkopu ze štěrkodrtě 0-63 mm | [12 empty] | PP | 2
| Online PSC |  | https://podminky.urs.cz/item/CS_URS_2021_02/451541111 | [12 empty] | Online PSC | 2
26 | K | 452321161 | Podkladní desky ze ŽB tř. C 25/30 otevřený výkop | m3 | 3.688 | CS ÚRS 2021 02 |  | základní |  | 0 | 2.429 | 8.9582 | 0 | 0 | 4 | K | 2 | ROZPOCET | #REF! | 0 | 0 | 0 | 0 | 1 | #REF! | 4 | -505341965
| PP |  | Podkladní a zajišťovací konstrukce z betonu železového v otevřeném výkopu desky pod potrubí, stoky a drobné objekty z betonu tř. C 25/30 | [12 empty] | PP | 2
| Online PSC |  | https://podminky.urs.cz/item/CS_URS_2021_02/452321161 | [12 empty] | Online PSC | 2
27 | K | 452368211 | Výztuž podkladních desek nebo bloků nebo pražců otevřený výkop ze svařovaných sítí Kari | t | 0.147 | CS ÚRS 2021 02 |  | základní |  | 0 | 0.8554 | 0.12574 | 0 | 0 | 4 | K | 2 | ROZPOCET | #REF! | 0 | 0 | 0 | 0 | 1 | #REF! | 4 | -164158461
| PP |  | Výztuž podkladních desek, bloků nebo pražců v otevřeném výkopu ze svařovaných sítí typu Kari | [12 empty] | PP | 2
| Online PSC |  | https://podminky.urs.cz/item/CS_URS_2021_02/452368211 | [12 empty] | Online PSC | 2
| D | 5 | Komunikace | [6 empty] | 0 |  | 249.7168 |  | 0 | 1 | D | 1 | ROZPOCET | [6 empty] | #REF!
28 | K | 5647611R1 | Podklad z kameniva hrubého drceného vel. 16-32 mm tl 200 mm | m2 | 287.622 | CS ÚRS 2021 02 |  | základní |  | 0 | 0.396 | 113.8983 | 0 | 0 | 4 | K | 2 | ROZPOCET | #REF! | 0 | 0 | 0 | 0 | 1 | #REF! | 4 | 74354621
| PP |  | Podklad nebo kryt z kameniva hrubého drceného vel. 16-32 mm s rozprostřením a zhutněním, po zhutnění tl. 200 mm | [12 empty] | PP | 2
| Online PSC |  | https://podminky.urs.cz/item/CS_URS_2021_02/5647611R1 | [12 empty] | Online PSC | 2
29 | K | 56472111R | Podklad z kameniva hrubého drceného vel. 8-16 mm tl 50 mm | m2 | 287.622 | CS ÚRS 2021 02 |  | základní |  | 0 | 0.106 | 30.4879 | 0 | 0 | 4 | K | 2 | ROZPOCET | #REF! | 0 | 0 | 0 | 0 | 1 | #REF! | 4 | 1616668155
| PP |  | Podklad nebo kryt z kameniva hrubého drceného vel. 8-16 mm s rozprostřením a zhutněním, po zhutnění tl. 50 mm | [12 empty] | PP | 2
| Online PSC |  | https://podminky.urs.cz/item/CS_URS_2021_02/56472111R | [12 empty] | Online PSC | 2
30 | K | 596841222 | Kladení betonové dlažby komunikací pro pěší do lože z cement malty vel do 0,25 m2 plochy do 300 m2 | m2 | 229.115 | CS ÚRS 2021 02 |  | základní |  | 0 | 0.1461 | 33.4737 | 0 | 0 | 4 | K | 2 | ROZPOCET | #REF! | 0 | 0 | 0 | 0 | 1 | #REF! | 4 | -378904853
| PP |  | Kladení dlažby z betonových nebo kameninových dlaždic komunikací pro pěší s vyplněním spár a se smetením přebytečného materiálu na vzdálenost do 3 m s ložem z cementové malty tl. do 30 mm velikosti dlaždic přes 0,09 m2 do 0,25 m2, pro plochy přes 100 do 300 m2 | [12 empty] | PP | 2
| Online PSC |  | https://podminky.urs.cz/item/CS_URS_2021_02/596841222 | [12 empty] | Online PSC | 2
31 | M | 5924600R | dlažba plošná betonová terasová reliéfní impregnovaná LAURIA PCT 400x400x40mm | m2 | 59.581 |  |  | základní |  | 0 | 0 | 0 | 0 | 0 | 8 | M | 2 | ROZPOCET | #REF! | 0 | 0 | 0 | 0 | 1 | #REF! | 4 | -2112186122
| PP |  | dlažba plošná betonová terasová reliéfní impregnovaná LAURIA PCT 400x400x40mm | [12 empty] | PP | 2
| P |  | Poznámka k položce: Poznámka k položce: Dlažba je opatřena povrchovým ochranným systém nejvyšší kategorie s charakterem dodatečné povrchové úpravy, která dlouhodobě zvýrazňuje barevnost a strukturu použitých pohledových betonů. Povrch dlažeb opatřených vnitřním ochranným systémem IN je dále ošetřen povrchovým nástřikem speciální kompozitní látkou, která je následně vytvrzována účinkem záření a vysoké teploty. Vzniká tak vysoce ušlechtilý povrch, který odpuzuje vodu, olej a další zdroje znečištění, které jinak způsobují trvalé a nevratné estetické znehodnocení dlažby.Povrch je dokonale chráněn a většinu zásadních druhů znečištění (bláto, oleje, víno, káva) je možné z povrchu velmi snadno odstranit pomocí běžných úklidových prostředků. Ochranný systém Perfect Clean TOP (PCT) je aplikován u vybrané řady produktů a povrchových úprav. | [12 empty] | P | 2
32 | M | 59245620 | dlažba desková betonová 500x500x60mm přírodní | m2 | 103.208 | CS ÚRS 2021 02 |  | základní |  | 0 | 0.132 | 13.6235 | 0 | 0 | 8 | M | 2 | ROZPOCET | #REF! | 0 | 0 | 0 | 0 | 1 | #REF! | 4 | -1255767928
| PP |  | dlažba desková betonová 500x500x60mm přírodní | [12 empty] | PP | 2
33 | M | BET.K06C01 | dlažba BEST-KLASIKO 20x10x6cm přírodní | m2 | 89.237 |  |  | základní |  | 0 | 0.131 | 11.69 | 0 | 0 | 8 | M | 2 | ROZPOCET | #REF! | 0 | 0 | 0 | 0 | 1 | #REF! | 4 | 1776001467
| PP |  | BEST-KLASIKO/6CM PŘÍRODNÍ | [12 empty] | PP | 2
34 | K | 916231213 | Osazení chodníkového obrubníku betonového stojatého s boční opěrou do lože z betonu prostého | m | 278.608 | CS ÚRS 2021 02 |  | základní |  | 0 | 0.1295 | 36.0796 | 0 | 0 | 4 | K | 2 | ROZPOCET | #REF! | 0 | 0 | 0 | 0 | 1 | #REF! | 4 | -923064181
| PP |  | Osazení chodníkového obrubníku betonového se zřízením lože, s vyplněním a zatřením spár cementovou maltou stojatého s boční opěrou z betonu prostého, do lože z betonu prostého | [12 empty] | PP | 2
| Online PSC |  | https://podminky.urs.cz/item/CS_URS_2021_02/916231213 | [12 empty] | Online PSC | 2
35 | M | 59217017 | obrubník betonový chodníkový 100x10x25 cm | m | 109.067 | CS ÚRS 2021 02 |  | základní |  | 0 | 0.05612 | 6.1208 | 0 | 0 | 8 | M | 2 | ROZPOCET | #REF! | 0 | 0 | 0 | 0 | 1 | #REF! | 4 | 594038033
| PP |  | obrubník betonový chodníkový 1000x100x250mm | [12 empty] | PP | 2
36 | M | 59217037 | obrubník betonový parkový přírodní 500x50x200mm | m | 197.402 | CS ÚRS 2021 02 |  | základní |  | 0 | 0.022 | 4.3428 | 0 | 0 | 8 | M | 2 | ROZPOCET | #REF! | 0 | 0 | 0 | 0 | 1 | #REF! | 4 | -996806332
| PP |  | obrubník betonový parkový přírodní 500x50x200mm | [12 empty] | PP | 2
37 | K | 915331111.1 | Předformátované vodorovné dopravní značení čára šířky 50mm | m | 89.114 |  |  | základní |  | 0 | 0 | 0 | 0 | 0 | 4 | K | 2 | ROZPOCET | #REF! | 0 | 0 | 0 | 0 | 1 | #REF! | 4 | -2006995880
| PP |  | Předformátované vodorovné dopravní značení čára šířky 50mm | [12 empty] | PP | 2
| D | 8 | Trubní vedení | [6 empty] | 0 |  | 0 |  | 0 | 1 | D | 1 | ROZPOCET | [6 empty] | #REF!
38 | K | 87131031R.1 | Kanalizační přípojka DN 150 kompletní vč. zemních prací, s výtokem do vodoteče a vhodným ukončením a uvedením povrchu do původního stavu (odvod dešťové vody) | m | 198.713 |  |  | základní |  | 0 | 0 | 0 | 0 | 0 | 4 | K | 2 | ROZPOCET | #REF! | 0 | 0 | 0 | 0 | 1 | #REF! | 4 | -505534864
| PP |  | Kanalizační přípojka DN 150 kompletní vč. zemních prací, s výtokem do vodoteče a vhodným ukončením a uvedením povrchu do původního stavu (odvod dešťové vody) | [12 empty] | PP | 2
| D | 9 | Ostatní konstrukce a práce-bourání | [6 empty] | 0 |  | 0 |  | 55.2838 | 1 | D | 1 | ROZPOCET | [6 empty] | #REF!
39 | K | 75.1 | Vytyčení, zajištění a ochrana stávajících inženýrských sítí vč. jejich dočasného zabezpečení a zajištění po dobu akce | kpl | 2 |  |  | základní |  | 0 | 0 | 0 | 0 | 0 | 4 | K | 2 | ROZPOCET | #REF! | 0 | 0 | 0 | 0 | 1 | #REF! | 4 | -3750405
| PP |  | Vytyčení, zajištění a ochrana stávajících inženýrských sítí vč. jejich dočasného zabezpečení a zajištění po dobu akce | [12 empty] | PP | 2
40 | K | 7651R2 | Ekologická likvidace obsahu jímky vč. desinfekce a vymytí | soubor | 2 |  |  | základní |  | 0 | 0 | 0 | 0 | 0 | 4 | K | 2 | ROZPOCET | #REF! | 0 | 0 | 0 | 0 | 1 | #REF! | 4 | -2086514316
| PP |  | Ekologická likvidace obsahu jímky vč. desinfekce a vymytí | [12 empty] | PP | 2
| P |  | Poznámka k položce: Poznámka k položce: předpokládaný objem cca 15 m3 | [12 empty] | P | 2
41 | K | 98151311R | Demolice stávající jímky | m3 | 30.729 |  |  | základní |  | 0 | 0 | 0 | 0 | 0 | 4 | K | 2 | ROZPOCET | #REF! | 0 | 0 | 0 | 0 | 1 | #REF! | 4 | -1897443757
| PP |  | Demolice stávající jímky | [12 empty] | PP | 2
42 | K | 981513114 | Demolice konstrukcí objektů z betonu železového | m3 | 22.78 | CS ÚRS 2021 02 |  | základní |  | 0 | 0 | 0 | 2.41 | 54.8998 | 4 | K | 2 | ROZPOCET | #REF! | 0 | 0 | 0 | 0 | 1 | #REF! | 4 | 633525973
| PP |  | Demolice konstrukcí objektů těžkými mechanizačními prostředky konstrukcí ze železobetonu | [12 empty] | PP | 2
| Online PSC |  | https://podminky.urs.cz/item/CS_URS_2021_02/981513114 | [12 empty] | Online PSC | 2
43 | K | 966073810 | Rozebrání vrat a vrátek k oplocení plochy do 2 m2 | kus | 2 | CS ÚRS 2021 02 |  | základní |  | 0 | 0 | 0 | 0.192 | 0.384 | 4 | K | 2 | ROZPOCET | #REF! | 0 | 0 | 0 | 0 | 1 | #REF! | 4 | 251727424
| PP |  | Rozebrání vrat a vrátek k oplocení plochy jednotlivě do 2 m2 | [12 empty] | PP | 2
| Online PSC |  | https://podminky.urs.cz/item/CS_URS_2021_02/966073810 | [12 empty] | Online PSC | 2
| D | 99 | Přesun hmot | [6 empty] | 0 |  | 0 |  | 0 | 1 | D | 1 | ROZPOCET | [6 empty] | #REF!
44 | K | 998223011 | Přesun hmot pro pozemní komunikace s krytem dlážděným | t | 279.488 | CS ÚRS 2021 02 |  | základní |  | 0 | 0 | 0 | 0 | 0 | 4 | K | 2 | ROZPOCET | #REF! | 0 | 0 | 0 | 0 | 1 | #REF! | 4 | 1484870748
| PP |  | Přesun hmot pro pozemní komunikace s krytem dlážděným dopravní vzdálenost do 200 m jakékoliv délky objektu | [12 empty] | PP | 2
| Online PSC |  | https://podminky.urs.cz/item/CS_URS_2021_02/998223011 | [12 empty] | Online PSC | 2
| D | 997 | Přesun sutě | [6 empty] | 0 |  | 0 |  | 0 | 1 | D | 1 | ROZPOCET | [6 empty] | #REF!
45 | K | 997006512 | Vodorovné doprava suti s naložením a složením na skládku do 1 km | t | 129.35 | CS ÚRS 2021 02 |  | základní |  | 0 | 0 | 0 | 0 | 0 | 4 | K | 2 | ROZPOCET | #REF! | 0 | 0 | 0 | 0 | 1 | #REF! | 4 | 791422348
| PP |  | Vodorovná doprava suti na skládku s naložením na dopravní prostředek a složením přes 100 m do 1 km | [12 empty] | PP | 2
| Online PSC |  | https://podminky.urs.cz/item/CS_URS_2021_02/997006512 | [12 empty] | Online PSC | 2
46 | K | 997006519 | Příplatek k vodorovnému přemístění suti na skládku ZKD 1 km přes 1 km | t | 2457.652 | CS ÚRS 2021 02 |  | základní |  | 0 | 0 | 0 | 0 | 0 | 4 | K | 2 | ROZPOCET | #REF! | 0 | 0 | 0 | 0 | 1 | #REF! | 4 | 1426960211
| PP |  | Vodorovná doprava suti na skládku s naložením na dopravní prostředek a složením Příplatek k ceně za každý další i započatý 1 km | [12 empty] | PP | 2
| Online PSC |  | https://podminky.urs.cz/item/CS_URS_2021_02/997006519 | [12 empty] | Online PSC | 2
47 | K | 997006551 | Hrubé urovnání suti na skládce bez zhutnění | t | 129.35 | CS ÚRS 2021 02 |  | základní |  | 0 | 0 | 0 | 0 | 0 | 4 | K | 2 | ROZPOCET | #REF! | 0 | 0 | 0 | 0 | 1 | #REF! | 4 | 873772044
| PP |  | Hrubé urovnání suti na skládce bez zhutnění | [12 empty] | PP | 2
| Online PSC |  | https://podminky.urs.cz/item/CS_URS_2021_02/997006551 | [12 empty] | Online PSC | 2
48 | K | 997013631 | Poplatek za uložení na skládce (skládkovné) stavebního odpadu směsného kód odpadu 17 09 04 | t | 74.45 | CS ÚRS 2021 02 |  | základní |  | 0 | 0 | 0 | 0 | 0 | 4 | K | 2 | ROZPOCET | #REF! | 0 | 0 | 0 | 0 | 1 | #REF! | 4 | -265648463
| PP |  | Poplatek za uložení stavebního odpadu na skládce (skládkovné) směsného stavebního a demoličního zatříděného do Katalogu odpadů pod kódem 17 09 04 | [12 empty] | PP | 2
| Online PSC |  | https://podminky.urs.cz/item/CS_URS_2021_02/997013631 | [12 empty] | Online PSC | 2
49 | K | 997013862 | Poplatek za uložení stavebního odpadu na recyklační skládce (skládkovné) z armovaného betonu kód odpadu 17 01 01 | t | 54.9 | CS ÚRS 2021 02 |  | základní |  | 0 | 0 | 0 | 0 | 0 | 4 | K | 2 | ROZPOCET | #REF! | 0 | 0 | 0 | 0 | 1 | #REF! | 4 | -1080071432
| PP |  | Poplatek za uložení stavebního odpadu na recyklační skládce (skládkovné) z armovaného betonu zatříděného do Katalogu odpadů pod kódem 17 01 01 | [12 empty] | PP | 2
| Online PSC |  | https://podminky.urs.cz/item/CS_URS_2021_02/997013862 | [12 empty] | Online PSC | 2
| D | PSV | Práce a dodávky PSV | [6 empty] | 0 |  | 0.25854 |  | 0 | 2 | D | 0 | ROZPOCET | [6 empty] | #REF!
| D | 711 | Izolace proti vodě, vlhkosti a plynům | [6 empty] | 0 |  | 0.25854 |  | 0 | 2 | D | 1 | ROZPOCET | [6 empty] | #REF!
50 | K | 711161221 | Izolace proti zemní vlhkosti nopovou fólií s textilií svislá, nopek v 4,0 mm, tl. fólie do 0,6 mm | m2 | 299.135 | CS ÚRS 2021 02 |  | základní |  | 0 | 0.00075 | 0.22435 | 0 | 0 | 16 | K | 2 | ROZPOCET | #REF! | 0 | 0 | 0 | 0 | 1 | #REF! | 16 | 311620068
| PP |  | Izolace proti zemní vlhkosti a beztlakové vodě nopovými fóliemi na ploše svislé S vrstva ochranná, odvětrávací a drenážní s nakašírovanou filtrační textilií výška nopku 4,0 mm, tl. fólie do 0,6 mm | [12 empty] | PP | 2
| Online PSC |  | https://podminky.urs.cz/item/CS_URS_2021_02/711161221 | [12 empty] | Online PSC | 2
51 | K | 711161384 | Izolace proti zemní vlhkosti nopovou fólií ukončení provětrávací lištou | m | 213.668 | CS ÚRS 2021 02 |  | základní |  | 0 | 0.00016 | 0.034187 | 0 | 0 | 16 | K | 2 | ROZPOCET | #REF! | 0 | 0 | 0 | 0 | 1 | #REF! | 16 | 1629872023
| PP |  | Izolace proti zemní vlhkosti a beztlakové vodě nopovými fóliemi ostatní ukončení izolace provětrávací lištou | [12 empty] | PP | 2
| Online PSC |  | https://podminky.urs.cz/item/CS_URS_2021_02/711161384 | [12 empty] | Online PSC | 2
52 | K | 998711201 | Přesun hmot procentní pro izolace proti vodě, vlhkosti a plynům v objektech v do 6 m | % | 696.985 | CS ÚRS 2021 02 |  | základní |  | 0 | 0 | 0 | 0 | 0 | 16 | K | 2 | ROZPOCET | #REF! | 0 | 0 | 0 | 0 | 1 | #REF! | 16 | 1870085285
| PP |  | Přesun hmot pro izolace proti vodě, vlhkosti a plynům stanovený procentní sazbou (%) z ceny vodorovná dopravní vzdálenost do 50 m v objektech výšky do 6 m | [12 empty] | PP | 2
| Online PSC |  | https://podminky.urs.cz/item/CS_URS_2021_02/998711201 | [12 empty] | Online PSC | 2

## 006 - Elektroinstalace (SEE)
{1f32f892-90d4-4da2-955f-0fc3b417388c}
2
| KRYCÍ LIST SOUPISU PRACÍ | [5 empty] | v --- níže se nacházejí doplnkové a pomocné údaje k sestavám --- v | [8 empty] | False
Stavba:
Údržba, opravy a odstraňování závad u SPS v obvodu OŘ HKR
Objekt:
006 - Elektroinstalace (SEE)
KSO:
Místo:
Zadavatel:
Uchazeč:
Projektant:
Zpracovatel:
Poznámka:
Cena bez DPH
Základ daně
| DPH | základní
snížená
|  | zákl. přenesená | 0
|  | sníž. přenesená | 0
|  | nulová | 0
| Cena s DPH |  |  | v | CZK
| Projektant |  |  | Zpracovatel
| Datum a podpis: |  | Razítko | Datum a podpis:
| Objednavatel |  |  | Uchazeč
| Datum a podpis: |  | Razítko | Datum a podpis:
REKAPITULACE ČLENĚNÍ SOUPISU PRACÍ
Stavba:
Údržba, opravy a odstraňování závad u SPS v obvodu OŘ HKR
Objekt:
006 - Elektroinstalace (SEE)
Místo:
Zadavatel:
Uchazeč:
Kód dílu - Popis
Náklady ze soupisu prací | [16 empty] | -1
D1 - Dodávky, Elektromontáže, Přidružené výkony k elektropracím
D2 - Dodávky a elektromontáže k rozvaděčům
D3 - Demontáže
D4 - Hromosvod a uzemnění, zemní práce
D5 - Ostatní náklady
D6 - Revize, zkoušky, měření
SOUPIS PRACÍ
Stavba:
Údržba, opravy a odstraňování závad u SPS v obvodu OŘ HKR
Objekt:
006 - Elektroinstalace (SEE)
Místo:
Zadavatel:
Uchazeč:
PČ | Typ | Kód | Popis | MJ | Množství | Cenová soustava |  | DPH | J. Nh [h] | Nh celkem [h] | J. hmotnost [t] | Hmotnost celkem [t] | J. suť [t] | Suť Celkem [t]
Náklady soupisu celkem | [9 empty] | 0 |  | 0 |  | 0 |  | D | -1 | [7 empty] | #REF!
| D | D1 | Dodávky, Elektromontáže, Přidružené výkony k elektropracím | [6 empty] | 0 |  | 0 |  | 0 | 1 | D | 0 | ROZPOCET | [6 empty] | #REF!
1 | K | 21081000R2 | Systém spínaní venkovního osvětlení a prosvětlených označníků stanice - Digitální soumrakový spínač se spínacími hodinami, napájení 230V, včetně externího senzoru kompletní vč. dopojení | soubor | 2 |  |  | základní |  | 0 | 0 | 0 | 0 | 0 | 4 | K | 1 | ROZPOCET | #REF! | 0 | 0 | 0 | 0 | 1 | #REF! | 4 | 1324877583
| PP |  | Systém spínaní venkovního osvětlení a prosvětlených označníků stanice - Digitální soumrakový spínač se spínacími hodinami, napájení 230V, včetně externího senzoru kompletní vč. dopojení | [12 empty] | PP | 1
| P |  | Poznámka k položce: Poznámka k položce: Umístění a napojení čidla dle vyjádření zástupce investora na místě. Provedení dle předpisu pro osvětlení venkovních železničních prostor SŽDC E11 č.j.: S 14840/11-OAE | [12 empty] | P | 1
2 | K | R311317 | krabice přechodová se svorkovnicí a víčkem, pro zapuštěnou montáž, samozhášivý plast 200x200x70mm, 400V/16A, IP44 | ks | 4 |  |  | základní |  | 0 | 0 | 0 | 0 | 0 | 4 | K | 1 | ROZPOCET | #REF! | 0 | 0 | 0 | 0 | 1 | #REF! | 4 | 1061500285
| PP |  | krabice přechodová se svorkovnicí a víčkem, pro zapuštěnou montáž, samozhášivý plast 200x200x70mm, 400V/16A, IP44 | [12 empty] | PP | 1
3 | K | 741112001 | montáž a zapojení krabice zapuštěná s víčkem nebo dvířky | ks | 4 |  |  | základní |  | 0 | 0 | 0 | 0 | 0 | 4 | K | 1 | ROZPOCET | #REF! | 0 | 0 | 0 | 0 | 1 | #REF! | 4 | 1844662804
| PP |  | montáž a zapojení krabice zapuštěná s víčkem nebo dvířky | [12 empty] | PP | 1
4 | K | R | drobný montážní a pomocný materiál | kpl | 2 |  |  | základní |  | 0 | 0 | 0 | 0 | 0 | 4 | K | 1 | ROZPOCET | #REF! | 0 | 0 | 0 | 0 | 1 | #REF! | 4 | -11686504
| PP |  | drobný montážní a pomocný materiál | [12 empty] | PP | 1
5 | K | 34823744 | A - Sv. přisazené liniové LED, průmyslové 50W/230V, 6500lm, IP66, IK08 | ks | 10 |  |  | základní |  | 0 | 0 | 0 | 0 | 0 | 4 | K | 1 | ROZPOCET | #REF! | 0 | 0 | 0 | 0 | 1 | #REF! | 4 | 1142393476
| PP |  | A - Sv. přisazené liniové LED, průmyslové 50W/230V, 6500lm, IP66, IK08 | [12 empty] | PP | 1
6 | K | 7493100650 | VO - Venkovní náklopný LED reflektor, přisazená montáž, 29W/230V, 3250lm, 4000K, IP66, certifikovaný pro drážní prostředí | ks | 8 |  |  | základní |  | 0 | 0 | 0 | 0 | 0 | 4 | K | 1 | ROZPOCET | #REF! | 0 | 0 | 0 | 0 | 1 | #REF! | 4 | 308619916
| PP |  | VO - Venkovní náklopný LED reflektor, přisazená montáž, 29W/230V, 3250lm, 4000K, IP66, certifikovaný pro drážní prostředí | [12 empty] | PP | 1
7 | K | 741371001 | montáž a zapojení svítidlo přisazené nástěnné / stropní | ks | 18 |  |  | základní |  | 0 | 0 | 0 | 0 | 0 | 4 | K | 1 | ROZPOCET | #REF! | 0 | 0 | 0 | 0 | 1 | #REF! | 4 | -1111328143
| PP |  | montáž a zapojení svítidlo přisazené nástěnné / stropní | [12 empty] | PP | 1
8 | K | 000152217 | kabel AYKY 3x150+70 | ks | 32 |  |  | základní |  | 0 | 0 | 0 | 0 | 0 | 4 | K | 1 | ROZPOCET | #REF! | 0 | 0 | 0 | 0 | 1 | #REF! | 4 | -357152300
| PP |  | kabel AYKY 3x150+70 | [12 empty] | PP | 1
9 | K | 000152216 | kabel AYKY 3x120+70 | m | 28.68 |  |  | základní |  | 0 | 0 | 0 | 0 | 0 | 4 | K | 1 | ROZPOCET | #REF! | 0 | 0 | 0 | 0 | 1 | #REF! | 4 | 1965422326
| PP |  | kabel AYKY 3x120+70 | [12 empty] | PP | 1
10 | K | 101214 | kabel CYKY 3x70+50 | m | 100.381 |  |  | základní |  | 0 | 0 | 0 | 0 | 0 | 4 | K | 1 | ROZPOCET | #REF! | 0 | 0 | 0 | 0 | 1 | #REF! | 4 | -1935360797
| PP |  | kabel CYKY 3x70+50 | [12 empty] | PP | 1
11 | K | 000101208 | kabel CYKY 4x6 | m | 430.204 |  |  | základní |  | 0 | 0 | 0 | 0 | 0 | 4 | K | 1 | ROZPOCET | #REF! | 0 | 0 | 0 | 0 | 1 | #REF! | 4 | -1196702004
| PP |  | kabel CYKY 4x6 | [12 empty] | PP | 1
12 | K | 101106 | kabel CYKY 3x2,5 | m | 297.046 |  |  | základní |  | 0 | 0 | 0 | 0 | 0 | 4 | K | 1 | ROZPOCET | #REF! | 0 | 0 | 0 | 0 | 1 | #REF! | 4 | -599908625
| PP |  | kabel CYKY 3x2,5 | [12 empty] | PP | 1
13 | K | R101105 | kabel CYKY 2x1,5 | m | 512.148 |  |  | základní |  | 0 | 0 | 0 | 0 | 0 | 4 | K | 1 | ROZPOCET | #REF! | 0 | 0 | 0 | 0 | 1 | #REF! | 4 | -768047586
| PP |  | kabel CYKY 2x1,5 | [12 empty] | PP | 1
14 | K | 210901087 | uložení kabel Al(-1kV AYKY) pevně ul.do 3x150/4x120/5x70 | m | 61.458 |  |  | základní |  | 0 | 0 | 0 | 0 | 0 | 4 | K | 1 | ROZPOCET | #REF! | 0 | 0 | 0 | 0 | 1 | #REF! | 4 | 927237039
| PP |  | uložení kabel Al(-1kV AYKY) pevně ul.do 3x150/4x120/5x70 | [12 empty] | PP | 1
15 | K | 210810103 | uložení kabel Cu(-1kV CYKY)pevně uložený do 3x70/4x50/5x35 | m | 100.381 |  |  | základní |  | 0 | 0 | 0 | 0 | 0 | 4 | K | 1 | ROZPOCET | #REF! | 0 | 0 | 0 | 0 | 1 | #REF! | 4 | 130850491
| PP |  | uložení kabel Cu(-1kV CYKY)pevně uložený do 3x70/4x50/5x35 | [12 empty] | PP | 1
16 | K | 21081013 | uložení kabelu Cu(-CYKY) do 5x10/12x4/19x2,5/24x1,5 | m | 1239.398 |  |  | základní |  | 0 | 0 | 0 | 0 | 0 | 4 | K | 1 | ROZPOCET | #REF! | 0 | 0 | 0 | 0 | 1 | #REF! | 4 | -1661916045
| PP |  | uložení kabelu Cu(-CYKY) do 5x10/12x4/19x2,5/24x1,5 | [12 empty] | PP | 1
17 | K | 210100001 | ukončení v rozvaděči vč.zapojení vodiče do 2,5mm2 | ks | 102 |  |  | základní |  | 0 | 0 | 0 | 0 | 0 | 4 | K | 1 | ROZPOCET | #REF! | 0 | 0 | 0 | 0 | 1 | #REF! | 4 | -209790628
| PP |  | ukončení v rozvaděči vč.zapojení vodiče do 2,5mm2 | [12 empty] | PP | 1
18 | K | 210100003 | ukončení v rozvaděči vč.zapojení vodiče do 16mm2 | ks | 72 |  |  | základní |  | 0 | 0 | 0 | 0 | 0 | 4 | K | 1 | ROZPOCET | #REF! | 0 | 0 | 0 | 0 | 1 | #REF! | 4 | 783896584
| PP |  | ukončení v rozvaděči vč.zapojení vodiče do 16mm2 | [12 empty] | PP | 1
19 | K | 210100101 | ukončení na svorkovnici vodič do 16mm2 | ks | 80 |  |  | základní |  | 0 | 0 | 0 | 0 | 0 | 4 | K | 1 | ROZPOCET | #REF! | 0 | 0 | 0 | 0 | 1 | #REF! | 4 | 296904936
| PP |  | ukončení na svorkovnici vodič do 16mm2 | [12 empty] | PP | 1
20 | K | 7492751024 | montáž ukončení kabelů nn v rozvaděči nebo na přístroji izolovaných s označením 2 - 5-ti žílových do 70 mm2 - montáž kabelové koncovky nebo záklopky včetně odizolování pláště a izolace žil kabelu, ukončení žil v rozvaděči, upevnění kabelových ok, roz. tru | ks | 4 |  |  | základní |  | 0 | 0 | 0 | 0 | 0 | 4 | K | 1 | ROZPOCET | #REF! | 0 | 0 | 0 | 0 | 1 | #REF! | 4 | 2115242469
| PP |  | montáž ukončení kabelů nn v rozvaděči nebo na přístroji izolovaných s označením 2 - 5-ti žílových do 70 mm2 - montáž kabelové koncovky nebo záklopky včetně odizolování pláště a izolace žil kabelu, ukončení žil v rozvaděči, upevnění kabelových ok, roz. tru | [12 empty] | PP | 1
21 | K | 7492751026 | montáž ukončení kabelů nn v rozvaděči nebo na přístroji izolovaných s označením 2 - 5-ti žílových do 150 mm2 - montáž kabelové koncovky nebo záklopky včetně odizolování pláště a izolace žil kabelu, ukončení žil v rozvaděči, upevnění kabelových ok, roz. tr | ks | 8 |  |  | základní |  | 0 | 0 | 0 | 0 | 0 | 4 | K | 1 | ROZPOCET | #REF! | 0 | 0 | 0 | 0 | 1 | #REF! | 4 | 308971973
| PP |  | montáž ukončení kabelů nn v rozvaděči nebo na přístroji izolovaných s označením 2 - 5-ti žílových do 150 mm2 - montáž kabelové koncovky nebo záklopky včetně odizolování pláště a izolace žil kabelu, ukončení žil v rozvaděči, upevnění kabelových ok, roz. tr | [12 empty] | PP | 1
22 | K | 34571350 | trubka elektroinstalační ohebná dvouplášťová korugovaná D32/40 mm, HDPE+LDPE | m | 102.43 |  |  | základní |  | 0 | 0 | 0 | 0 | 0 | 4 | K | 1 | ROZPOCET | #REF! | 0 | 0 | 0 | 0 | 1 | #REF! | 4 | -1326887550
| PP |  | trubka elektroinstalační ohebná dvouplášťová korugovaná D32/40 mm, HDPE+LDPE | [12 empty] | PP | 1
23 | K | 742110001 | montáž trubek elektroinstalačních plastových ohebných uložených pod omítku včetně zasekání | m | 102.43 | CS ÚRS 2021 02 |  | základní |  | 0 | 0 | 0 | 0 | 0 | 4 | K | 1 | ROZPOCET | #REF! | 0 | 0 | 0 | 0 | 1 | #REF! | 4 | 1398527881
| PP |  | Montáž trubek elektroinstalačních plastových ohebných uložených pod omítku včetně zasekání | [12 empty] | PP | 1
| Online PSC |  | https://podminky.urs.cz/item/CS_URS_2021_02/742110001 | [12 empty] | Online PSC | 1
| D | D2 | Dodávky a elektromontáže k rozvaděčům | [6 empty] | 0 |  | 0 |  | 0 | 1 | D | 0 | ROZPOCET | [6 empty] | #REF!
24 | K | R.1 | nový elektroměrový rozvaděč RE1, pro 12 elektroměrových pozic (3x4), ve standardu ČEZ. Rozměr šxvxh 1025x1885x300. Venkovní provedení pro zapuštěnou montáž. Osazen 5ks 3f elm s jištěním + 5ks HDO. Včetně montáže, výstroje a zapojení - dle platného shéma r | ks | 2 |  |  | základní |  | 0 | 0 | 0 | 0 | 0 | 4 | K | 1 | ROZPOCET | #REF! | 0 | 0 | 0 | 0 | 1 | #REF! | 4 | 1135489010
| PP |  | nový elektroměrový rozvaděč RE1, pro 12 elektroměrových pozic (3x4), ve standardu ČEZ. Rozměr šxvxh 1025x1885x300. Venkovní provedení pro zapuštěnou montáž. Osazen 5ks 3f elm s jištěním + 5ks HDO. Včetně montáže, výstroje a zapojení - dle platného shéma r | [12 empty] | PP | 1
25 | K | R.2 | nový elektroměrový rozvaděč RE2, pro nepřímé měření do 160A - 2 pozice (elm+HDO), ve standardu ČEZ. Rozměr šxvxh 940x600x300. Venkovní provedení pro zapuštěnou montáž. Včetně vstupního jističe a transformátorů MTP xx/5A - dle platného shéma rozvaděče | ks | 2 |  |  | základní |  | 0 | 0 | 0 | 0 | 0 | 4 | K | 1 | ROZPOCET | #REF! | 0 | 0 | 0 | 0 | 1 | #REF! | 4 | 1116214508
| PP |  | nový elektroměrový rozvaděč RE2, pro nepřímé měření do 160A - 2 pozice (elm+HDO), ve standardu ČEZ. Rozměr šxvxh 940x600x300. Venkovní provedení pro zapuštěnou montáž. Včetně vstupního jističe a transformátorů MTP xx/5A - dle platného shéma rozvaděče | [12 empty] | PP | 1
26 | K | R.3 | úprava zapojení a dozbrojení stávající kabelové skříně R110, dle platného schéma zapojení | ks | 2 |  |  | základní |  | 0 | 0 | 0 | 0 | 0 | 4 | K | 1 | ROZPOCET | #REF! | 0 | 0 | 0 | 0 | 1 | #REF! | 4 | -1589626204
| PP |  | úprava zapojení a dozbrojení stávající kabelové skříně R110, dle platného schéma zapojení | [12 empty] | PP | 1
27 | K | R.4 | úprava zapojení a dozbrojení stávajícího rozvaděče RVO, dle platného schéma zapojení | ks | 2 |  |  | základní |  | 0 | 0 | 0 | 0 | 0 | 4 | K | 1 | ROZPOCET | #REF! | 0 | 0 | 0 | 0 | 1 | #REF! | 4 | -2049514265
| PP |  | úprava zapojení a dozbrojení stávajícího rozvaděče RVO, dle platného schéma zapojení | [12 empty] | PP | 1
| D | D3 | Demontáže | [6 empty] | 0 |  | 0 |  | 0 | 1 | D | 0 | ROZPOCET | [6 empty] | #REF!
28 | K | 210901035 | kabel Al(-AYKY) pevně uložený do 2x16/3x10/5 /dmtž | m | 307.289 |  |  | základní |  | 0 | 0 | 0 | 0 | 0 | 4 | K | 1 | ROZPOCET | #REF! | 0 | 0 | 0 | 0 | 1 | #REF! | 4 | -980795555
| PP |  | kabel Al(-AYKY) pevně uložený do 2x16/3x10/5 /dmtž | [12 empty] | PP | 1
29 | K | 210200011 | svítidlo bytové stropní /dmtž | ks | 10 |  |  | základní |  | 0 | 0 | 0 | 0 | 0 | 4 | K | 1 | ROZPOCET | #REF! | 0 | 0 | 0 | 0 | 1 | #REF! | 4 | 307440951
| PP |  | svítidlo bytové stropní /dmtž | [12 empty] | PP | 1
30 | K | R.5 | další nespecifikované položky (ventilátory, atd…) | kpl | 2 |  |  | základní |  | 0 | 0 | 0 | 0 | 0 | 4 | K | 1 | ROZPOCET | #REF! | 0 | 0 | 0 | 0 | 1 | #REF! | 4 | -1221114944
| PP |  | další nespecifikované položky (ventilátory, atd…) | [12 empty] | PP | 1
| D | D4 | Hromosvod a uzemnění, zemní práce | [6 empty] | 0 |  | 0 |  | 0 | 1 | D | 0 | ROZPOCET | [6 empty] | #REF!
31 | K | 35442062 | zemnící pásek FeZn 30/4mm | m | 307.289 |  |  | základní |  | 0 | 0 | 0 | 0 | 0 | 4 | K | 1 | ROZPOCET | #REF! | 0 | 0 | 0 | 0 | 1 | #REF! | 4 | -999550197
| PP |  | zemnící pásek FeZn 30/4mm | [12 empty] | PP | 1
32 | K | 210220001 | zemnící pásek FeZn 30/4mm, úplná motáž | m | 307.289 | CS ÚRS 2021 02 |  | základní |  | 0 | 0 | 0 | 0 | 0 | 4 | K | 1 | ROZPOCET | #REF! | 0 | 0 | 0 | 0 | 1 | #REF! | 4 | -207825397
| PP |  | Montáž uzemňovacího vedení s upevněním, propojením a připojením pomocí svorek na povrchu vodičů FeZn páskou průřezu do 120 mm2 | [12 empty] | PP | 1
| Online PSC |  | https://podminky.urs.cz/item/CS_URS_2021_02/210220001 | [12 empty] | Online PSC | 1
33 | K | 35442062.1 | zemnící drát FeZn pr.10mm | m | 92.187 |  |  | základní |  | 0 | 0 | 0 | 0 | 0 | 4 | K | 1 | ROZPOCET | #REF! | 0 | 0 | 0 | 0 | 1 | #REF! | 4 | -1004961376
| PP |  | zemnící drát FeZn pr.10mm | [12 empty] | PP | 1
34 | K | 210220001.1 | zemnící drát FeZn pr.10mm, úplná mtž | m | 92.187 |  |  | základní |  | 0 | 0 | 0 | 0 | 0 | 4 | K | 1 | ROZPOCET | #REF! | 0 | 0 | 0 | 0 | 1 | #REF! | 4 | 2109778011
| PP |  | zemnící drát FeZn pr.10mm, úplná mtž | [12 empty] | PP | 1
35 | K | 295111 | zemnící tyč do 2m, FeZn se svorkou | m | 20.486 |  |  | základní |  | 0 | 0 | 0 | 0 | 0 | 4 | K | 1 | ROZPOCET | #REF! | 0 | 0 | 0 | 0 | 1 | #REF! | 4 | -1556497046
| PP |  | zemnící tyč do 2m, FeZn se svorkou | [12 empty] | PP | 1
36 | K | 210220361 | zemnící tyč do 2m, včetně připojení | ks | 20 |  |  | základní |  | 0 | 0 | 0 | 0 | 0 | 4 | K | 1 | ROZPOCET | #REF! | 0 | 0 | 0 | 0 | 1 | #REF! | 4 | 1595789171
| PP |  | zemnící tyč do 2m, včetně připojení | [12 empty] | PP | 1
37 | K | R311317.1 | krabice zapuštěná s víčkem a ekvipotenciální svorkovnicí (HOP) KO 125, samozhášivý plast 150x150x73mm, 400V/16A, IP44 | ks | 2 |  |  | základní |  | 0 | 0 | 0 | 0 | 0 | 4 | K | 1 | ROZPOCET | #REF! | 0 | 0 | 0 | 0 | 1 | #REF! | 4 | 1739210094
| PP |  | krabice zapuštěná s víčkem a ekvipotenciální svorkovnicí (HOP) KO 125, samozhášivý plast 150x150x73mm, 400V/16A, IP44 | [12 empty] | PP | 1
38 | K | 741112001.1 | montáž a zapojení krabice zapuštěná s víčkem a ekvipotenciální svorkovnicí (HOP) KO 125 | ks | 2 |  |  | základní |  | 0 | 0 | 0 | 0 | 0 | 4 | K | 1 | ROZPOCET | #REF! | 0 | 0 | 0 | 0 | 1 | #REF! | 4 | -1035413030
| PP |  | montáž a zapojení krabice zapuštěná s víčkem a ekvipotenciální svorkovnicí (HOP) KO 125 | [12 empty] | PP | 1
39 | K | 295012 | jímací vedení drát AlMgSi pr.8mm | m | 553.12 |  |  | základní |  | 0 | 0 | 0 | 0 | 0 | 4 | K | 1 | ROZPOCET | #REF! | 0 | 0 | 0 | 0 | 1 | #REF! | 4 | 1233006651
| PP |  | jímací vedení drát AlMgSi pr.8mm | [12 empty] | PP | 1
40 | K | 741420001 | jímací vedení na povrchu s podpěrami na plochou, sedlovou střechu a do zdiva, úplná mtž do pr. 10mm | m | 553.12 | CS ÚRS 2021 02 |  | základní |  | 0 | 0 | 0 | 0 | 0 | 4 | K | 1 | ROZPOCET | #REF! | 0 | 0 | 0 | 0 | 1 | #REF! | 4 | 926304155
| PP |  | Montáž hromosvodného vedení svodových drátů nebo lan s podpěrami, Ø do 10 mm | [12 empty] | PP | 1
| Online PSC |  | https://podminky.urs.cz/item/CS_URS_2021_02/741420001 | [12 empty] | Online PSC | 1
41 | K | R295352 | podpěra vedení hřebenová | ks | 122 |  |  | základní |  | 0 | 0 | 0 | 0 | 0 | 4 | K | 1 | ROZPOCET | #REF! | 0 | 0 | 0 | 0 | 1 | #REF! | 4 | -2006585975
| PP |  | podpěra vedení hřebenová | [12 empty] | PP | 1
42 | K | 295352 | podpěra vedení PV na ploché a šikmé střeše | ks | 152 |  |  | základní |  | 0 | 0 | 0 | 0 | 0 | 4 | K | 1 | ROZPOCET | #REF! | 0 | 0 | 0 | 0 | 1 | #REF! | 4 | -772584085
| PP |  | podpěra vedení PV na ploché a šikmé střeše | [12 empty] | PP | 1
43 | K | 295312 | podpěra vedení do zdiva PV1a15 150mm FeZn | ks | 184 |  |  | základní |  | 0 | 0 | 0 | 0 | 0 | 4 | K | 1 | ROZPOCET | #REF! | 0 | 0 | 0 | 0 | 1 | #REF! | 4 | 1988596944
| PP |  | podpěra vedení do zdiva PV1a15 150mm FeZn | [12 empty] | PP | 1
44 | K | 295223 | jímací tyč hladká JR2,0 FeZn pr.19/2000mm | ks | 8 |  |  | základní |  | 0 | 0 | 0 | 0 | 0 | 4 | K | 1 | ROZPOCET | #REF! | 0 | 0 | 0 | 0 | 1 | #REF! | 4 | -840332912
| PP |  | jímací tyč hladká JR2,0 FeZn pr.19/2000mm | [12 empty] | PP | 1
45 | K | 295251 | ochranná stříška jímače OSH FeZn horní | ks | 8 |  |  | základní |  | 0 | 0 | 0 | 0 | 0 | 4 | K | 1 | ROZPOCET | #REF! | 0 | 0 | 0 | 0 | 1 | #REF! | 4 | -1994839456
| PP |  | ochranná stříška jímače OSH FeZn horní | [12 empty] | PP | 1
46 | K | 295252 | ochranná stříška jímače OSD FeZn dolní | ks | 8 |  |  | základní |  | 0 | 0 | 0 | 0 | 0 | 4 | K | 1 | ROZPOCET | #REF! | 0 | 0 | 0 | 0 | 1 | #REF! | 4 | -675996775
| PP |  | ochranná stříška jímače OSD FeZn dolní | [12 empty] | PP | 1
47 | K | 295411 | svorka k jímací tyči SJ1 4šrouby FeZn | ks | 16 |  |  | základní |  | 0 | 0 | 0 | 0 | 0 | 4 | K | 1 | ROZPOCET | #REF! | 0 | 0 | 0 | 0 | 1 | #REF! | 4 | 286008861
| PP |  | svorka k jímací tyči SJ1 4šrouby FeZn | [12 empty] | PP | 1
48 | K | 210220221 | jímací tyč hladká JR2,0 FeZn pr.19/2000mm, úplná montáž | ks | 8 |  |  | základní |  | 0 | 0 | 0 | 0 | 0 | 4 | K | 1 | ROZPOCET | #REF! | 0 | 0 | 0 | 0 | 1 | #REF! | 4 | -1541849616
| PP |  | jímací tyč hladká JR2,0 FeZn pr.19/2000mm, úplná montáž | [12 empty] | PP | 1
49 | K | 295811 | distanční izolační tyč do 430mm, pro oddálený jímač | ks | 20 |  |  | základní |  | 0 | 0 | 0 | 0 | 0 | 4 | K | 1 | ROZPOCET | #REF! | 0 | 0 | 0 | 0 | 1 | #REF! | 4 | 538216540
| PP |  | distanční izolační tyč do 430mm, pro oddálený jímač | [12 empty] | PP | 1
50 | K | R210220221 | distanční izolační tyč, úplná montáž | ks | 20 |  |  | základní |  | 0 | 0 | 0 | 0 | 0 | 4 | K | 1 | ROZPOCET | #REF! | 0 | 0 | 0 | 0 | 1 | #REF! | 4 | 1412942118
| PP |  | distanční izolační tyč, úplná montáž | [12 empty] | PP | 1
51 | K | 295401 | svorka univerzální SU FeZn | ks | 92 |  |  | základní |  | 0 | 0 | 0 | 0 | 0 | 4 | K | 1 | ROZPOCET | #REF! | 0 | 0 | 0 | 0 | 1 | #REF! | 4 | 730980062
| PP |  | svorka univerzální SU FeZn | [12 empty] | PP | 1
52 | K | 210220301 | svorka hromosvodová do 2 šroubů, montáž | ks | 92 |  |  | základní |  | 0 | 0 | 0 | 0 | 0 | 4 | K | 1 | ROZPOCET | #REF! | 0 | 0 | 0 | 0 | 1 | #REF! | 4 | -679745265
| PP |  | svorka hromosvodová do 2 šroubů, montáž | [12 empty] | PP | 1
53 | K | 295406 | svorka křížová SK FeZn | ks | 20 |  |  | základní |  | 0 | 0 | 0 | 0 | 0 | 4 | K | 1 | ROZPOCET | #REF! | 0 | 0 | 0 | 0 | 1 | #REF! | 4 | -1381261296
| PP |  | svorka křížová SK FeZn | [12 empty] | PP | 1
54 | K | 210220302 | svorka hromosvodová do 4 šroubů, montáž | ks | 20 |  |  | základní |  | 0 | 0 | 0 | 0 | 0 | 4 | K | 1 | ROZPOCET | #REF! | 0 | 0 | 0 | 0 | 1 | #REF! | 4 | 295375141
| PP |  | svorka hromosvodová do 4 šroubů, montáž | [12 empty] | PP | 1
55 | K | 295452 | ochranný úhelník svodu OU délka 2,0m | ks | 16 |  |  | základní |  | 0 | 0 | 0 | 0 | 0 | 4 | K | 1 | ROZPOCET | #REF! | 0 | 0 | 0 | 0 | 1 | #REF! | 4 | 1183368898
| PP |  | ochranný úhelník svodu OU délka 2,0m | [12 empty] | PP | 1
56 | K | 295461 | držák úhelníku DOUa 150mm FeZn středový do zdiva | ks | 32 |  |  | základní |  | 0 | 0 | 0 | 0 | 0 | 4 | K | 1 | ROZPOCET | #REF! | 0 | 0 | 0 | 0 | 1 | #REF! | 4 | -310156459
| PP |  | držák úhelníku DOUa 150mm FeZn středový do zdiva | [12 empty] | PP | 1
57 | K | 210220372 | ochranný úhelník nebo trubka/ držáky do zdiva | ks | 16 |  |  | základní |  | 0 | 0 | 0 | 0 | 0 | 4 | K | 1 | ROZPOCET | #REF! | 0 | 0 | 0 | 0 | 1 | #REF! | 4 | 31005272
| PP |  | ochranný úhelník nebo trubka/ držáky do zdiva | [12 empty] | PP | 1
58 | K | 295404 | svorka zkušební ZS FeZn | ks | 16 |  |  | základní |  | 0 | 0 | 0 | 0 | 0 | 4 | K | 1 | ROZPOCET | #REF! | 0 | 0 | 0 | 0 | 1 | #REF! | 4 | -741175013
| PP |  | svorka zkušební ZS FeZn | [12 empty] | PP | 1
59 | K | 210220302.1 | svorka zkušební ZS FeZn, úplná montáž | ks | 16 |  |  | základní |  | 0 | 0 | 0 | 0 | 0 | 4 | K | 1 | ROZPOCET | #REF! | 0 | 0 | 0 | 0 | 1 | #REF! | 4 | 2000427391
| PP |  | svorka zkušební ZS FeZn, úplná montáž | [12 empty] | PP | 1
60 | K | 460200164 | výkop rýhy pro zemnící pásek, š.35, hl.80cm, tz.4/ko1.0 | m | 266.317 |  |  | základní |  | 0 | 0 | 0 | 0 | 0 | 4 | K | 1 | ROZPOCET | #REF! | 0 | 0 | 0 | 0 | 1 | #REF! | 4 | 556549886
| PP |  | výkop rýhy pro zemnící pásek, š.35, hl.80cm, tz.4/ko1.0 | [12 empty] | PP | 1
61 | K | 460560164 | zához kabelové rýhy š.35, hl.80cm, tz.4 | m | 266.317 | CS ÚRS 2021 02 |  | základní |  | 0 | 0 | 0 | 0 | 0 | 4 | K | 1 | ROZPOCET | #REF! | 0 | 0 | 0 | 0 | 1 | #REF! | 4 | 208545862
| PP |  | Zásyp kabelových rýh ručně s přemístění sypaniny ze vzdálenosti do 10 m, s uložením výkopku ve vrstvách včetně zhutnění a úpravy povrchu šířky 35 cm hloubky 80 cm z horniny třídy těžitelnosti II skupiny 4 | [12 empty] | PP | 1
| Online PSC |  | https://podminky.urs.cz/item/CS_URS_2021_02/460560164 | [12 empty] | Online PSC | 1
62 | K | 460620014 | provizorní úprava terénu, třída zeminy 4 | m2 | 94.235 |  |  | základní |  | 0 | 0 | 0 | 0 | 0 | 4 | K | 1 | ROZPOCET | #REF! | 0 | 0 | 0 | 0 | 1 | #REF! | 4 | 1289277542
| PP |  | provizorní úprava terénu, třída zeminy 4 | [12 empty] | PP | 1
| D | D5 | Ostatní náklady | [6 empty] | 0 |  | 0 |  | 0 | 1 | D | 0 | ROZPOCET | [6 empty] | #REF!
63 | K | 218009001 | poplatek za recyklaci svítidla | ks | 10 |  |  | základní |  | 0 | 0 | 0 | 0 | 0 | 4 | K | 1 | ROZPOCET | #REF! | 0 | 0 | 0 | 0 | 1 | #REF! | 4 | 1995528207
| PP |  | poplatek za recyklaci svítidla | [12 empty] | PP | 1
64 | K | 218009011 | poplatek za recyklaci světelného zdroje | ks | 10 |  |  | základní |  | 0 | 0 | 0 | 0 | 0 | 4 | K | 1 | ROZPOCET | #REF! | 0 | 0 | 0 | 0 | 1 | #REF! | 4 | -663016438
| PP |  | poplatek za recyklaci světelného zdroje | [12 empty] | PP | 1
65 | K | 219001213 | vybour.otvoru ve zdi/cihla/ do pr.60mm/tl.do 0,45m | ks | 12 |  |  | základní |  | 0 | 0 | 0 | 0 | 0 | 4 | K | 1 | ROZPOCET | #REF! | 0 | 0 | 0 | 0 | 1 | #REF! | 4 | 1915241548
| PP |  | vybour.otvoru ve zdi/cihla/ do pr.60mm/tl.do 0,45m | [12 empty] | PP | 1
66 | K | 219002611 | vysekání rýhy/zeď cihla/ hl.do 30mm/š.do 30mm | m | 409.718 |  |  | základní |  | 0 | 0 | 0 | 0 | 0 | 4 | K | 1 | ROZPOCET | #REF! | 0 | 0 | 0 | 0 | 1 | #REF! | 4 | -1016695500
| PP |  | vysekání rýhy/zeď cihla/ hl.do 30mm/š.do 30mm | [12 empty] | PP | 1
67 | K | 219003236 | zazdívka otvoru ve zdivu/cihla/do 0,25m2/tl.0,90m | ks | 10 |  |  | základní |  | 0 | 0 | 0 | 0 | 0 | 4 | K | 1 | ROZPOCET | #REF! | 0 | 0 | 0 | 0 | 1 | #REF! | 4 | -1279948702
| PP |  | zazdívka otvoru ve zdivu/cihla/do 0,25m2/tl.0,90m | [12 empty] | PP | 1
68 | K | 219003613 | omítka na stěně/jednotl.plocha do 1,00m2/vč.malty | ks | 40 |  |  | základní |  | 0 | 0 | 0 | 0 | 0 | 4 | K | 1 | ROZPOCET | #REF! | 0 | 0 | 0 | 0 | 1 | #REF! | 4 | 1840305288
| PP |  | omítka na stěně/jednotl.plocha do 1,00m2/vč.malty | [12 empty] | PP | 1
| D | D6 | Revize, zkoušky, měření | [6 empty] | 0 |  | 0 |  | 0 | 1 | D | 0 | ROZPOCET | [6 empty] | #REF!
69 | K | R.6 | Zkoušky technologických zařízení pod napětím včetně vyhotovení průkazu způsobilosti UTZ | kpl | 2 |  |  | základní |  | 0 | 0 | 0 | 0 | 0 | 4 | K | 1 | ROZPOCET | #REF! | 0 | 0 | 0 | 0 | 1 | #REF! | 4 | -1899686613
| PP |  | Zkoušky technologických zařízení pod napětím včetně vyhotovení průkazu způsobilosti UTZ | [12 empty] | PP | 1
70 | K | R.7 | Uvedení do provozu | kpl | 2 |  |  | základní |  | 0 | 0 | 0 | 0 | 0 | 4 | K | 1 | ROZPOCET | #REF! | 0 | 0 | 0 | 0 | 1 | #REF! | 4 | -1390377700
| PP |  | Uvedení do provozu | [12 empty] | PP | 1
71 | K | 21730901 | vypracování zprávy VR/cena akce do 1.000.000 kč | ks | 2 |  |  | základní |  | 0 | 0 | 0 | 0 | 0 | 4 | K | 1 | ROZPOCET | #REF! | 0 | 0 | 0 | 0 | 1 | #REF! | 4 | -610192437
| PP |  | vypracování zprávy VR/cena akce do 1.000.000 kč | [12 empty] | PP | 1
72 | K | 210280003 | zkoušky a prohlídky el.rozvodů a zařízení celková prohlídka pro objem mtž. prací do 1 000 000 Kč včetně výchozí revize a revize "D" dle vyhl. č. 100, příl. č. 4 | ks | 2 |  |  | základní |  | 0 | 0 | 0 | 0 | 0 | 4 | K | 1 | ROZPOCET | #REF! | 0 | 0 | 0 | 0 | 1 | #REF! | 4 | 740059968
| PP |  | zkoušky a prohlídky el.rozvodů a zařízení celková prohlídka pro objem mtž. prací do 1 000 000 Kč včetně výchozí revize a revize "D" dle vyhl. č. 100, příl. č. 4 | [12 empty] | PP | 1

## 007 - Demolice
{116a3ab9-26dc-4841-8c4e-2de8c9f719ee}
2
| KRYCÍ LIST SOUPISU PRACÍ | [5 empty] | v --- níže se nacházejí doplnkové a pomocné údaje k sestavám --- v | [8 empty] | False
Stavba:
Údržba, opravy a odstraňování závad u SPS v obvodu OŘ HKR
Objekt:
007 - Demolice
KSO:
Místo:
Zadavatel:
Uchazeč:
Projektant:
Zpracovatel:
Poznámka:
Cena bez DPH
Základ daně
| DPH | základní
snížená
|  | zákl. přenesená | 0
|  | sníž. přenesená | 0
|  | nulová | 0
| Cena s DPH |  |  | v | CZK
| Projektant |  |  | Zpracovatel
| Datum a podpis: |  | Razítko | Datum a podpis:
| Objednavatel |  |  | Uchazeč
| Datum a podpis: |  | Razítko | Datum a podpis:
REKAPITULACE ČLENĚNÍ SOUPISU PRACÍ
Stavba:
Údržba, opravy a odstraňování závad u SPS v obvodu OŘ HKR
Objekt:
007 - Demolice
Místo:
Zadavatel:
Uchazeč:
Kód dílu - Popis
Náklady ze soupisu prací | [16 empty] | -1
HSV - Práce a dodávky HSV
1 - Zemní práce
3 - Svislé a kompletní konstrukce
5 - Komunikace
9 - Ostatní konstrukce a práce-bourání
997 - Přesun sutě
998 - Přesun hmot
SOUPIS PRACÍ
Stavba:
Údržba, opravy a odstraňování závad u SPS v obvodu OŘ HKR
Objekt:
007 - Demolice
Místo:
Zadavatel:
Uchazeč:
PČ | Typ | Kód | Popis | MJ | Množství | Cenová soustava |  | DPH | J. Nh [h] | Nh celkem [h] | J. hmotnost [t] | Hmotnost celkem [t] | J. suť [t] | Suť Celkem [t]
Náklady soupisu celkem | [9 empty] | 0 |  | 71.0445 |  | 101.2877 |  | D | -1 | [7 empty] | #REF!
| D | HSV | Práce a dodávky HSV | [6 empty] | 0 |  | 71.0445 |  | 101.2877 | 1 | D | 0 | ROZPOCET | [6 empty] | #REF!
| D | 1 | Zemní práce | [6 empty] | 0 |  | 0 |  | 0 | 1 | D | 1 | ROZPOCET | [6 empty] | #REF!
1 | K | 111201101 | Odstranění křovin a stromů s odstraněním kořenů průměru kmene do 100 mm do sklonu terénu 1 : 5, při celkové ploše do 1 000 m2 včetně likvidace | m2 | 102.43 |  |  | základní |  | 0 | 0 | 0 | 0 | 0 | 4 | K | 2 | ROZPOCET | #REF! | 0 | 0 | 0 | 0 | 1 | #REF! | 4 | 596813004
| PP |  | Odstranění křovin a stromů s odstraněním kořenů průměru kmene do 100 mm do sklonu terénu 1 : 5, při celkové ploše do 1 000 m2 včetně likvidace | [12 empty] | PP | 2
2 | K | 122202201 | Odkopávky a prokopávky nezapažené pro silnice objemu do 100 m3 v hornině tř. 3 | m3 | 32.778 |  |  | základní |  | 0 | 0 | 0 | 0 | 0 | 4 | K | 2 | ROZPOCET | #REF! | 0 | 0 | 0 | 0 | 1 | #REF! | 4 | -480607214
| PP |  | Odkopávky a prokopávky nezapažené pro silnice objemu do 100 m3 v hornině tř. 3 | [12 empty] | PP | 2
| P |  | Poznámka k položce: Poznámka k položce: Před zahájením prací je třeba vytýčení inženýrských sítí. V případě kolize budou inženýrské sítě uloženy do chráničky a zabezpečeny proti poškození! | [12 empty] | P | 2
3 | K | 122202209 | Příplatek k odkopávkám a prokopávkám pro silnice v hornině tř. 3 za lepivost | m3 | 32.778 |  |  | základní |  | 0 | 0 | 0 | 0 | 0 | 4 | K | 2 | ROZPOCET | #REF! | 0 | 0 | 0 | 0 | 1 | #REF! | 4 | -1221485522
| PP |  | Příplatek k odkopávkám a prokopávkám pro silnice v hornině tř. 3 za lepivost | [12 empty] | PP | 2
4 | K | 162701105 | Vodorovné přemístění do 10000 m výkopku/sypaniny z horniny tř. 1 až 4 | m3 | 32.778 |  |  | základní |  | 0 | 0 | 0 | 0 | 0 | 4 | K | 2 | ROZPOCET | #REF! | 0 | 0 | 0 | 0 | 1 | #REF! | 4 | 1456976051
| PP |  | Vodorovné přemístění do 10000 m výkopku/sypaniny z horniny tř. 1 až 4 | [12 empty] | PP | 2
5 | K | 167101101 | Nakládání výkopku z hornin tř. 1 až 4 do 100 m3 | m3 | 32.778 |  |  | základní |  | 0 | 0 | 0 | 0 | 0 | 4 | K | 2 | ROZPOCET | #REF! | 0 | 0 | 0 | 0 | 1 | #REF! | 4 | 312831862
| PP |  | Nakládání výkopku z hornin tř. 1 až 4 do 100 m3 | [12 empty] | PP | 2
6 | K | 171201201 | Uložení sypaniny na skládky | m3 | 32.778 | CS ÚRS 2021 02 |  | základní |  | 0 | 0 | 0 | 0 | 0 | 4 | K | 2 | ROZPOCET | #REF! | 0 | 0 | 0 | 0 | 1 | #REF! | 4 | -299722417
| PP |  | Uložení sypaniny na skládky nebo meziskládky bez hutnění s upravením uložené sypaniny do předepsaného tvaru | [12 empty] | PP | 2
| Online PSC |  | https://podminky.urs.cz/item/CS_URS_2021_02/171201201 | [12 empty] | Online PSC | 2
7 | K | 171201211 | Poplatek za uložení odpadu ze sypaniny na skládce (skládkovné) | t | 65.555 |  |  | základní |  | 0 | 0 | 0 | 0 | 0 | 4 | K | 2 | ROZPOCET | #REF! | 0 | 0 | 0 | 0 | 1 | #REF! | 4 | -1786639527
| PP |  | Poplatek za uložení odpadu ze sypaniny na skládce (skládkovné) | [12 empty] | PP | 2
8 | K | 181301101 | Rozprostření ornice tl vrstvy do 100 mm pl do 500 m2 v rovině nebo ve svahu do 1:5 | m2 | 34.867 |  |  | základní |  | 0 | 0 | 0 | 0 | 0 | 4 | K | 2 | ROZPOCET | #REF! | 0 | 0 | 0 | 0 | 1 | #REF! | 4 | 1783347835
| PP |  | Rozprostření ornice tl vrstvy do 100 mm pl do 500 m2 v rovině nebo ve svahu do 1:5 | [12 empty] | PP | 2
9 | M | 583312000 | zemina | t | 13.93 |  |  | základní |  | 0 | 0 | 0 | 0 | 0 | 8 | M | 2 | ROZPOCET | #REF! | 0 | 0 | 0 | 0 | 1 | #REF! | 4 | 1165449702
| PP |  | zemina | [12 empty] | PP | 2
10 | K | 181951102 | Úprava pláně v hornině tř. 1 až 4 se zhutněním | m2 | 116.811 |  |  | základní |  | 0 | 0 | 0 | 0 | 0 | 4 | K | 2 | ROZPOCET | #REF! | 0 | 0 | 0 | 0 | 1 | #REF! | 4 | -1317333802
| PP |  | Úprava pláně v hornině tř. 1 až 4 se zhutněním | [12 empty] | PP | 2
| D | 3 | Svislé a kompletní konstrukce | [6 empty] | 0 |  | 0 |  | 0 | 1 | D | 1 | ROZPOCET | [6 empty] | #REF!
11 | K | 34894111R | Osazení zástěny mobilních WC,povrchová úprava žárové zinkování, výplň tahokov, včetně ukotvení a přibetonování | m2 | 65.555 |  |  | základní |  | 0 | 0 | 0 | 0 | 0 | 4 | K | 2 | ROZPOCET | #REF! | 0 | 0 | 0 | 0 | 1 | #REF! | 4 | 1849500717
| PP |  | Osazení zástěny mobilních WC,povrchová úprava žárové zinkování, výplň tahokov, včetně ukotvení a přibetonování | [12 empty] | PP | 2
12 | M | 5534231R | Zástěna mobilních WC, kompletní provedení včetně rámu a kotvení, výplň tahokov, povrchová úprava žárovým zinkováním | m2 | 65.555 |  |  | základní |  | 0 | 0 | 0 | 0 | 0 | 8 | M | 2 | ROZPOCET | #REF! | 0 | 0 | 0 | 0 | 1 | #REF! | 4 | -771360578
| PP |  | Zástěna mobilních WC, kompletní provedení včetně rámu a kotvení, výplň tahokov, povrchová úprava žárovým zinkováním | [12 empty] | PP | 2
| D | 5 | Komunikace | [6 empty] | 0 |  | 71.0445 |  | 0 | 1 | D | 1 | ROZPOCET | [6 empty] | #REF!
13 | K | 56472111R | Podklad z kameniva hrubého drceného vel. 8-16 mm tl 50 mm | m2 | 81.944 | CS ÚRS 2021 02 |  | základní |  | 0 | 0.106 | 8.6861 | 0 | 0 | 4 | K | 2 | ROZPOCET | #REF! | 0 | 0 | 0 | 0 | 1 | #REF! | 4 | -1409814540
| PP |  | Podklad nebo kryt z kameniva hrubého drceného vel. 8-16 mm s rozprostřením a zhutněním, po zhutnění tl. 50 mm | [12 empty] | PP | 2
| Online PSC |  | https://podminky.urs.cz/item/CS_URS_2021_02/56472111R | [12 empty] | Online PSC | 2
14 | K | 5647611R1 | Podklad z kameniva hrubého drceného vel. 16-32 mm tl 200 mm | m2 | 81.944 | CS ÚRS 2021 02 |  | základní |  | 0 | 0.396 | 32.4498 | 0 | 0 | 4 | K | 2 | ROZPOCET | #REF! | 0 | 0 | 0 | 0 | 1 | #REF! | 4 | 785071609
| PP |  | Podklad nebo kryt z kameniva hrubého drceného vel. 16-32 mm s rozprostřením a zhutněním, po zhutnění tl. 200 mm | [12 empty] | PP | 2
| Online PSC |  | https://podminky.urs.cz/item/CS_URS_2021_02/5647611R1 | [12 empty] | Online PSC | 2
15 | K | 572211111 | Vyspravení a dorovnání komunikací kamenivem hrubým drceným (dorovnávky stávajících ploch dle situace a vyjádření odpovědného zástupce na místě) | m3 | 6.146 | CS ÚRS 2021 02 |  | základní |  | 0 | 1.48 | 9.0961 | 0 | 0 | 4 | K | 2 | ROZPOCET | #REF! | 0 | 0 | 0 | 0 | 1 | #REF! | 4 | -1805296542
| PP |  | Vyspravení výtluků a propadlých míst na krajnicích a komunikacích s rozprostřením a zhutněním kamenivem hrubým drceným | [12 empty] | PP | 2
| Online PSC |  | https://podminky.urs.cz/item/CS_URS_2021_02/572211111 | [12 empty] | Online PSC | 2
16 | K | 596811220 | Kladení betonové dlažby komunikací pro pěší do lože z kameniva vel do 0,25 m2 plochy do 50 m2 | m2 | 81.944 | CS ÚRS 2021 02 |  | základní |  | 0 | 0.101 | 8.2763 | 0 | 0 | 4 | K | 2 | ROZPOCET | #REF! | 0 | 0 | 0 | 0 | 1 | #REF! | 4 | -298274789
| PP |  | Kladení dlažby z betonových nebo kameninových dlaždic komunikací pro pěší s vyplněním spár a se smetením přebytečného materiálu na vzdálenost do 3 m s ložem z kameniva těženého tl. do 30 mm velikosti dlaždic přes 0,09 m2 do 0,25 m2, pro plochy do 50 m2 | [12 empty] | PP | 2
| Online PSC |  | https://podminky.urs.cz/item/CS_URS_2021_02/596811220 | [12 empty] | Online PSC | 2
17 | M | 592456200 | dlažba desková betonová 50x50x6 cm šedá | m2 | 90.138 |  |  | základní |  | 0 | 0 | 0 | 0 | 0 | 8 | M | 2 | ROZPOCET | #REF! | 0 | 0 | 0 | 0 | 1 | #REF! | 4 | 917816112
| PP |  | dlažba desková betonová 50x50x6 cm šedá | [12 empty] | PP | 2
18 | K | 916231213 | Osazení chodníkového obrubníku betonového stojatého s boční opěrou do lože z betonu prostého | m | 65.555 | CS ÚRS 2021 02 |  | základní |  | 0 | 0.1295 | 8.4893 | 0 | 0 | 4 | K | 2 | ROZPOCET | #REF! | 0 | 0 | 0 | 0 | 1 | #REF! | 4 | 40433398
| PP |  | Osazení chodníkového obrubníku betonového se zřízením lože, s vyplněním a zatřením spár cementovou maltou stojatého s boční opěrou z betonu prostého, do lože z betonu prostého | [12 empty] | PP | 2
| Online PSC |  | https://podminky.urs.cz/item/CS_URS_2021_02/916231213 | [12 empty] | Online PSC | 2
19 | M | 59217017 | obrubník betonový chodníkový 100x10x25 cm | m | 72.11 | CS ÚRS 2021 02 |  | základní |  | 0 | 0.05612 | 4.0468 | 0 | 0 | 8 | M | 2 | ROZPOCET | #REF! | 0 | 0 | 0 | 0 | 1 | #REF! | 4 | -1617812041
| PP |  | obrubník betonový chodníkový 1000x100x250mm | [12 empty] | PP | 2
| D | 9 | Ostatní konstrukce a práce-bourání | [6 empty] | 0 |  | 0 |  | 101.2877 | 1 | D | 1 | ROZPOCET | [6 empty] | #REF!
20 | K | 000000002 | Odpojení a trvalé zaslepení veškerých inženýrských sítí demolovaných objektů | kpl | 2 |  |  | základní |  | 0 | 0 | 0 | 0 | 0 | 4 | K | 2 | ROZPOCET | #REF! | 0 | 0 | 0 | 0 | 1 | #REF! | 4 | 793055210
| PP |  | Odpojení a trvalé zaslepení veškerých inženýrských sítí demolovaných objektů | [12 empty] | PP | 2
21 | K | 1311031R | Vyklizení objektu vč.blízkého okolí, odvozu a likvidace odpadu | kpl | 2 |  |  | základní |  | 0 | 0 | 0 | 0 | 0 | 4 | K | 2 | ROZPOCET | #REF! | 0 | 0 | 0 | 0 | 1 | #REF! | 4 | 868625646
| PP |  | Vyklizení objektu vč.blízkého okolí, odvozu a likvidace odpadu | [12 empty] | PP | 2
22 | K | 75.1 | Vytyčení, zajištění a ochrana stávajících inženýrských sítí vč. jejich dočasného zabezpečení a zajištění po dobu akce | kpl | 2 |  |  | základní |  | 0 | 0 | 0 | 0 | 0 | 4 | K | 2 | ROZPOCET | #REF! | 0 | 0 | 0 | 0 | 1 | #REF! | 4 | -35898452
| PP |  | Vytyčení, zajištění a ochrana stávajících inženýrských sítí vč. jejich dočasného zabezpečení a zajištění po dobu akce | [12 empty] | PP | 2
23 | K | 7651R2 | Ekologická likvidace obsahu suchých WC vč. desinfekce a úpravy po demolici | soubor | 2 |  |  | základní |  | 0 | 0 | 0 | 0 | 0 | 4 | K | 2 | ROZPOCET | #REF! | 0 | 0 | 0 | 0 | 1 | #REF! | 4 | 1588554825
| PP |  | Ekologická likvidace obsahu suchých WC vč. desinfekce a úpravy po demolici | [12 empty] | PP | 2
24 | K | 981011316 | Demolice budov zděných na MVC podíl konstrukcí do 35 % postupným rozebíráním | m3 | 104.601 | CS ÚRS 2021 02 |  | základní |  | 0 | 0 | 0 | 0.65 | 67.9907 | 4 | K | 2 | ROZPOCET | #REF! | 0 | 0 | 0 | 0 | 1 | #REF! | 4 | 238124429
| PP |  | Demolice budov postupným rozebíráním z cihel, kamene, smíšeného nebo hrázděného zdiva, tvárnic na maltu vápennou nebo vápenocementovou s podílem konstrukcí přes 30 do 35 % | [12 empty] | PP | 2
| Online PSC |  | https://podminky.urs.cz/item/CS_URS_2021_02/981011316 | [12 empty] | Online PSC | 2
25 | K | 981513116 | Demolice konstrukcí objektů z betonu prostého | m3 | 15.135 | CS ÚRS 2021 02 |  | základní |  | 0 | 0 | 0 | 2.2 | 33.297 | 4 | K | 2 | ROZPOCET | #REF! | 0 | 0 | 0 | 0 | 1 | #REF! | 4 | -2086827392
| PP |  | Demolice konstrukcí objektů těžkými mechanizačními prostředky konstrukcí z betonu prostého | [12 empty] | PP | 2
| Online PSC |  | https://podminky.urs.cz/item/CS_URS_2021_02/981513116 | [12 empty] | Online PSC | 2
| D | 997 | Přesun sutě | [6 empty] | 0 |  | 0 |  | 0 | 1 | D | 1 | ROZPOCET | [6 empty] | #REF!
26 | K | 997006512 | Vodorovné doprava suti s naložením a složením na skládku do 1 km | t | 101.288 | CS ÚRS 2021 02 |  | základní |  | 0 | 0 | 0 | 0 | 0 | 4 | K | 2 | ROZPOCET | #REF! | 0 | 0 | 0 | 0 | 1 | #REF! | 4 | 2139075377
| PP |  | Vodorovná doprava suti na skládku s naložením na dopravní prostředek a složením přes 100 m do 1 km | [12 empty] | PP | 2
| Online PSC |  | https://podminky.urs.cz/item/CS_URS_2021_02/997006512 | [12 empty] | Online PSC | 2
27 | K | 997006519 | Příplatek k vodorovnému přemístění suti na skládku ZKD 1 km přes 1 km | t | 1924.471 | CS ÚRS 2021 02 |  | základní |  | 0 | 0 | 0 | 0 | 0 | 4 | K | 2 | ROZPOCET | #REF! | 0 | 0 | 0 | 0 | 1 | #REF! | 4 | 738710561
| PP |  | Vodorovná doprava suti na skládku s naložením na dopravní prostředek a složením Příplatek k ceně za každý další i započatý 1 km | [12 empty] | PP | 2
| Online PSC |  | https://podminky.urs.cz/item/CS_URS_2021_02/997006519 | [12 empty] | Online PSC | 2
28 | K | 997006551 | Hrubé urovnání suti na skládce bez zhutnění | t | 101.288 | CS ÚRS 2021 02 |  | základní |  | 0 | 0 | 0 | 0 | 0 | 4 | K | 2 | ROZPOCET | #REF! | 0 | 0 | 0 | 0 | 1 | #REF! | 4 | -892628551
| PP |  | Hrubé urovnání suti na skládce bez zhutnění | [12 empty] | PP | 2
| Online PSC |  | https://podminky.urs.cz/item/CS_URS_2021_02/997006551 | [12 empty] | Online PSC | 2
29 | K | 99701350R.1 | Odvoz výzisku z železného šrotu na místo určené objednatelem do 20 km se složením | t | 0.205 |  |  | základní |  | 0 | 0 | 0 | 0 | 0 | 4 | K | 2 | ROZPOCET | #REF! | 0 | 0 | 0 | 0 | 1 | #REF! | 4 | 1335894763
| PP |  | Odvoz výzisku z železného šrotu na místo určené objednatelem do 20 km se složením | [12 empty] | PP | 2
| P |  | Poznámka k položce: Poznámka k položce: Železný šrot bude odvezen a složen dle pokynů zástupce investora do sběrného místa. Samotný železný šrot je majetkem investora. Hospodaření s vyzískaným materiálem (mimo odpad) bude prováděno v souladu se Směrnicí SŽDC č. 42 ze dne 7.1.2013. | [12 empty] | P | 2
30 | K | 997013801 | Poplatek za uložení na skládce (skládkovné) stavebního odpadu betonového kód odpadu 170 101 | t | 33.298 |  |  | základní |  | 0 | 0 | 0 | 0 | 0 | 4 | K | 2 | ROZPOCET | #REF! | 0 | 0 | 0 | 0 | 1 | #REF! | 4 | -528801949
| PP |  | Poplatek za uložení na skládce (skládkovné) stavebního odpadu betonového kód odpadu 170 101 | [12 empty] | PP | 2
31 | K | 997013803 | Poplatek za uložení na skládce (skládkovné) stavebního odpadu cihelného kód odpadu 170 102 | t | 47.589 |  |  | základní |  | 0 | 0 | 0 | 0 | 0 | 4 | K | 2 | ROZPOCET | #REF! | 0 | 0 | 0 | 0 | 1 | #REF! | 4 | 1928454175
| PP |  | Poplatek za uložení na skládce (skládkovné) stavebního odpadu cihelného kód odpadu 170 102 | [12 empty] | PP | 2
32 | K | 997013811 | Poplatek za uložení stavebního dřevěného odpadu na skládce (skládkovné) | t | 3.506 | CS ÚRS 2021 02 |  | základní |  | 0 | 0 | 0 | 0 | 0 | 4 | K | 2 | ROZPOCET | #REF! | 0 | 0 | 0 | 0 | 1 | #REF! | 4 | -2060950757
| PP |  | Poplatek za uložení stavebního odpadu na skládce (skládkovné) dřevěného zatříděného do Katalogu odpadů pod kódem 17 02 01 | [12 empty] | PP | 2
| Online PSC |  | https://podminky.urs.cz/item/CS_URS_2021_02/997013811 | [12 empty] | Online PSC | 2
33 | K | 997013831 | Poplatek za uložení na skládce (skládkovné) stavebního odpadu směsného a demoličního kód odpadu 170 904 | t | 16.817 |  |  | základní |  | 0 | 0 | 0 | 0 | 0 | 4 | K | 2 | ROZPOCET | #REF! | 0 | 0 | 0 | 0 | 1 | #REF! | 4 | -1536927236
| PP |  | Poplatek za uložení na skládce (skládkovné) stavebního odpadu směsného a demoličního kód odpadu 170 904 | [12 empty] | PP | 2
| D | 998 | Přesun hmot | [6 empty] | 0 |  | 0 |  | 0 | 1 | D | 1 | ROZPOCET | [6 empty] | #REF!
34 | K | 998223011 | Přesun hmot pro pozemní komunikace s krytem dlážděným | t | 48.693 | CS ÚRS 2021 02 |  | základní |  | 0 | 0 | 0 | 0 | 0 | 4 | K | 2 | ROZPOCET | #REF! | 0 | 0 | 0 | 0 | 1 | #REF! | 4 | -337492646
| PP |  | Přesun hmot pro pozemní komunikace s krytem dlážděným dopravní vzdálenost do 200 m jakékoliv délky objektu | [12 empty] | PP | 2
| Online PSC |  | https://podminky.urs.cz/item/CS_URS_2021_02/998223011 | [12 empty] | Online PSC | 2