## formulář 5 -pol.rozp
FORMULÁŘ 5 | [6 empty] | majitel HIM: | SŽDC |  | 0 |  | m | 1 | 0 | majitel, cena | SŽDC | ČD | OSTATNÍ
|  | SOUPIS PRACÍ | [7 empty] | Cena za objekt [Kč] |  | mj dle JKSO | počet mj | objektový ukazatel
Název stavby : |  | Modernizace traťového úseku Praha Běchovice - Úvaly | [5 empty] | Číslo stavby | 1210 | [5 empty] | hlavičky stavby
Název PS,SO : |  | ŽST Praha Běchovice, SZZ - část A, část B | Zatřídění objektu : (JKSO, JKPOV) | 828 74 |  |  |  | Číslo PS,SO | PS 0131 | [5 empty] | hlavičky objektu
Datum zpracování : |  | 2012-10-01 | [5 empty] | Datum aktualizace : |  | 2013-06-19 |  |  |  |  | hlavičky datumů
Poř. | [6 empty] | C E N A |  |  |  | typ řádku | kód datové základny | Technická specifikace | Výkaz výměr | nadpisy sloupců
číslo | Číslo |  | měrná |  | jednotková | Celková | dodávky |  | montáže | [5 empty] | nadpisy sloupců
pol. | položky | Název položky | jednotka | množství | hmotnost | hmotnost | jednotková | celkem | jednotková | celkem |  |  |  |  | nadpisy sloupců
| 1 | 2 | 3 | 4 | 5 | 6 | 7 | 8 | 9 | 10 | 12 | 13 | 14 | 15 | nadpisy sloupců
řádek s filtry
Díl: | M001 | Zabezpečovací zařízení část A
1 | 631121 | dodávka metalického dvouplášťového kabelu do 2p 1,0 | m | 2394.75 |  | 0 |  | 0 |  | 0 | SP | SŽDC | dodání kabelů podle typu od výrobcůdélky kabelů se měří v metrechpoložka obsahuje cenu dodávky kabelů včetně mimostaveništní dopravy | 1 ;m ; Náplň a specifikace položky je dána technickou dokumentací
2 | 631122 | dodávka metalického dvouplášťového kabelu do 3p 1,0 | m | 3136.35 |  | 0 |  | 0 |  | 0 | SP | SŽDC | dodání kabelů podle typu od výrobcůdélky kabelů se měří v metrechpoložka obsahuje cenu dodávky kabelů včetně mimostaveništní dopravy | 2 ;m ; Náplň a specifikace položky je dána technickou dokumentací
3 | 631123 | dodávka metalického dvouplášťového kabelu do 4p 1,0 | m | 1926.1 |  | 0 |  | 0 |  | 0 | SP | SŽDC | dodání kabelů podle typu od výrobcůdélky kabelů se měří v metrechpoložka obsahuje cenu dodávky kabelů včetně mimostaveništní dopravy | 3 ;m ; Náplň a specifikace položky je dána technickou dokumentací
4 | 631124 | dodávka metalického dvouplášťového kabelu do 7p 1,0 | m | 4665.9 |  | 0 |  | 0 |  | 0 | SP | SŽDC | dodání kabelů podle typu od výrobcůdélky kabelů se měří v metrechpoložka obsahuje cenu dodávky kabelů včetně mimostaveništní dopravy | 4 ;m ; Náplň a specifikace položky je dána technickou dokumentací
5 | 631125 | dodávka metalického dvouplášťového kabelu do 12p 1,0 | m | 1004.25 |  | 0 |  | 0 |  | 0 | SP | SŽDC | dodání kabelů podle typu od výrobcůdélky kabelů se měří v metrechpoložka obsahuje cenu dodávky kabelů včetně mimostaveništní dopravy | 5 ;m ; Náplň a specifikace položky je dána technickou dokumentací
6 | 631126 | dodávka metalického dvouplášťového kabelu do 16p 1,0 | m | 442.9 |  | 0 |  | 0 |  | 0 | SP | SŽDC | dodání kabelů podle typu od výrobcůdélky kabelů se měří v metrechpoložka obsahuje cenu dodávky kabelů včetně mimostaveništní dopravy | 6 ;m ; Náplň a specifikace položky je dána technickou dokumentací
7 | 631127 | dodávka metalického dvouplášťového kabelu do 24p 1,0 | m | 20.6 |  | 0 |  | 0 |  | 0 | SP | SŽDC | dodání kabelů podle typu od výrobcůdélky kabelů se měří v metrechpoložka obsahuje cenu dodávky kabelů včetně mimostaveništní dopravy | 7 ;m ; Náplň a specifikace položky je dána technickou dokumentací
8 | 631128 | dodávka metalického dvouplášťového kabelu do 30p 1,0 | m | 1864.3 |  | 0 |  | 0 |  | 0 | SP | SŽDC | dodání kabelů podle typu od výrobcůdélky kabelů se měří v metrechpoložka obsahuje cenu dodávky kabelů včetně mimostaveništní dopravy | 8 ;m ; Náplň a specifikace položky je dána technickou dokumentací
9 | 631129 | dodávka metalického dvouplášťového kabelu do 48p 1,0 | m | 1328.7 |  | 0 |  | 0 |  | 0 | SP | SŽDC | dodání kabelů podle typu od výrobcůdélky kabelů se měří v metrechpoložka obsahuje cenu dodávky kabelů včetně mimostaveništní dopravy | 9 ;m ; Náplň a specifikace položky je dána technickou dokumentací
10 | 631210 | forma kabelová pro kabely zabezpečovací do 61p 1,0 | kus | 2 |  | 0 |  | 0 |  | 0 | SP | SŽDC | odstranění pláště kabelu, odstranění izolace z konců žil na svorkovnici, zhotovení vodní zábrany, zformování a konečná úprava kabelu, kontrolní a závěreečné měření na kabelu pro rozvod signalizace, zapojení po měření, montáž příchytky a štítku kabelové formy se měří v kusech | 10 ;kus ; Náplň a specifikace položky je dána technickou dokumentací
11 | 631211 | forma kabelová pro kabely zabezpečovací do 2p 1,0 | kus | 86 |  | 0 |  | 0 |  | 0 | SP | SŽDC | odstranění pláště kabelu, odstranění izolace z konců žil na svorkovnici, zhotovení vodní zábrany, zformování a konečná úprava kabelu, kontrolní a závěreečné měření na kabelu pro rozvod signalizace, zapojení po měření, montáž příchytky a štítku kabelové formy se měří v kusech | 11 ;kus ; Náplň a specifikace položky je dána technickou dokumentací
12 | 631212 | forma kabelová pro kabely zabezpečovací do 3p 1,0 | kus | 80 |  | 0 |  | 0 |  | 0 | SP | SŽDC | odstranění pláště kabelu, odstranění izolace z konců žil na svorkovnici, zhotovení vodní zábrany, zformování a konečná úprava kabelu, kontrolní a závěreečné měření na kabelu pro rozvod signalizace, zapojení po měření, montáž příchytky a štítku kabelové formy se měří v kusech | 12 ;kus ; Náplň a specifikace položky je dána technickou dokumentací
13 | 631213 | forma kabelová pro kabely zabezpečovací do 4p 1,0 | kus | 22 |  | 0 |  | 0 |  | 0 | SP | SŽDC | odstranění pláště kabelu, odstranění izolace z konců žil na svorkovnici, zhotovení vodní zábrany, zformování a konečná úprava kabelu, kontrolní a závěreečné měření na kabelu pro rozvod signalizace, zapojení po měření, montáž příchytky a štítku kabelové formy se měří v kusech | 13 ;kus ; Náplň a specifikace položky je dána technickou dokumentací
14 | 631214 | forma kabelová pro kabely zabezpečovací do 7p 1,0 | kus | 22 |  | 0 |  | 0 |  | 0 | SP | SŽDC | odstranění pláště kabelu, odstranění izolace z konců žil na svorkovnici, zhotovení vodní zábrany, zformování a konečná úprava kabelu, kontrolní a závěreečné měření na kabelu pro rozvod signalizace, zapojení po měření, montáž příchytky a štítku kabelové formy se měří v kusech | 14 ;kus ; Náplň a specifikace položky je dána technickou dokumentací
15 | 631215 | forma kabelová pro kabely zabezpečovací do 12p 1,0 | kus | 18 |  | 0 |  | 0 |  | 0 | SP | SŽDC | odstranění pláště kabelu, odstranění izolace z konců žil na svorkovnici, zhotovení vodní zábrany, zformování a konečná úprava kabelu, kontrolní a závěreečné měření na kabelu pro rozvod signalizace, zapojení po měření, montáž příchytky a štítku kabelové formy se měří v kusech | 15 ;kus ; Náplň a specifikace položky je dána technickou dokumentací
16 | 631216 | forma kabelová pro kabely zabezpečovací do 16p 1,0 | kus | 4 |  | 0 |  | 0 |  | 0 | SP | SŽDC | odstranění pláště kabelu, odstranění izolace z konců žil na svorkovnici, zhotovení vodní zábrany, zformování a konečná úprava kabelu, kontrolní a závěreečné měření na kabelu pro rozvod signalizace, zapojení po měření, montáž příchytky a štítku kabelové formy se měří v kusech | 16 ;kus ; Náplň a specifikace položky je dána technickou dokumentací
17 | 631217 | forma kabelová pro kabely zabezpečovací do 24p 1,0 | kus | 6 |  | 0 |  | 0 |  | 0 | SP | SŽDC | odstranění pláště kabelu, odstranění izolace z konců žil na svorkovnici, zhotovení vodní zábrany, zformování a konečná úprava kabelu, kontrolní a závěreečné měření na kabelu pro rozvod signalizace, zapojení po měření, montáž příchytky a štítku kabelové formy se měří v kusech | 17 ;kus ; Náplň a specifikace položky je dána technickou dokumentací
18 | 631218 | forma kabelová pro kabely zabezpečovací do 30p 1,0 | kus | 10 |  | 0 |  | 0 |  | 0 | SP | SŽDC | odstranění pláště kabelu, odstranění izolace z konců žil na svorkovnici, zhotovení vodní zábrany, zformování a konečná úprava kabelu, kontrolní a závěreečné měření na kabelu pro rozvod signalizace, zapojení po měření, montáž příchytky a štítku kabelové formy se měří v kusech | 18 ;kus ; Náplň a specifikace položky je dána technickou dokumentací
19 | 631219 | forma kabelová pro kabely zabezpečovací do 48p 1,0 | kus | 8 |  | 0 |  | 0 |  | 0 | SP | SŽDC | odstranění pláště kabelu, odstranění izolace z konců žil na svorkovnici, zhotovení vodní zábrany, zformování a konečná úprava kabelu, kontrolní a závěreečné měření na kabelu pro rozvod signalizace, zapojení po měření, montáž příchytky a štítku kabelové formy se měří v kusech | 19 ;kus ; Náplň a specifikace položky je dána technickou dokumentací
20 | 631311 | spojka rovná pro plastové kabely párové s jádry o průměru 1mm do 6 žil | kus | 10 |  | 0 |  | 0 |  | 0 | SP | SŽDC | úplná montáž plastové spojky, příprava spojovacího přípravku, spojení žil kabelu, kontrola spávnosti spojení žil, vysušení, zajištění přívodu el.energie, zatavení konců kabelu a svaření středu spojky spojky se měří v kusech.Položka obsahuje veškeré potřebné mechanizmy, jejich obsluhu, náklady na mzdy a náklady na pořízení všech potřebných materiálů i vlastní spojky, náklady na přesun hmot. | 20 ;kus ; Náplň a specifikace položky je dána technickou dokumentací
21 | 631312 | spojka rovná pro plastové kabely párové s jádry o průměru 1mm do 8 žil | kus | 6 |  | 0 |  | 0 |  | 0 | SP | SŽDC | úplná montáž plastové spojky, příprava spojovacího přípravku, spojení žil kabelu, kontrola spávnosti spojení žil, vysušení, zajištění přívodu el.energie, zatavení konců kabelu a svaření středu spojky spojky se měří v kusech.Položka obsahuje veškeré potřebné mechanizmy, jejich obsluhu, náklady na mzdy a náklady na pořízení všech potřebných materiálů i vlastní spojky, náklady na přesun hmot. | 21 ;kus ; Náplň a specifikace položky je dána technickou dokumentací
22 | 631313 | spojka rovná pro plastové kabely párové s jádry o průměru 1mm do 14 žil | kus | 16 |  | 0 |  | 0 |  | 0 | SP | SŽDC | úplná montáž plastové spojky, příprava spojovacího přípravku, spojení žil kabelu, kontrola spávnosti spojení žil, vysušení, zajištění přívodu el.energie, zatavení konců kabelu a svaření středu spojky spojky se měří v kusech.Položka obsahuje veškeré potřebné mechanizmy, jejich obsluhu, náklady na mzdy a náklady na pořízení všech potřebných materiálů i vlastní spojky, náklady na přesun hmot. | 22 ;kus ; Náplň a specifikace položky je dána technickou dokumentací
23 | 631314 | spojka rovná pro plastové kabely párové s jádry o průměru 1mm do 24 žil | kus | 3 |  | 0 |  | 0 |  | 0 | SP | SŽDC | úplná montáž plastové spojky, příprava spojovacího přípravku, spojení žil kabelu, kontrola spávnosti spojení žil, vysušení, zajištění přívodu el.energie, zatavení konců kabelu a svaření středu spojky spojky se měří v kusech.Položka obsahuje veškeré potřebné mechanizmy, jejich obsluhu, náklady na mzdy a náklady na pořízení všech potřebných materiálů i vlastní spojky, náklady na přesun hmot. | 23 ;kus ; Náplň a specifikace položky je dána technickou dokumentací
24 | 631315 | spojka rovná pro plastové kabely párové s jádry o průměru 1mm do 32 žil | kus | 1 |  | 0 |  | 0 |  | 0 | SP | SŽDC | úplná montáž plastové spojky, příprava spojovacího přípravku, spojení žil kabelu, kontrola spávnosti spojení žil, vysušení, zajištění přívodu el.energie, zatavení konců kabelu a svaření středu spojky spojky se měří v kusech.Položka obsahuje veškeré potřebné mechanizmy, jejich obsluhu, náklady na mzdy a náklady na pořízení všech potřebných materiálů i vlastní spojky, náklady na přesun hmot. | 24 ;kus ; Náplň a specifikace položky je dána technickou dokumentací
25 | 631317 | spojka rovná pro plastové kabely párové s jádry o průměru 1mm do 60 žil | kus | 6 |  | 0 |  | 0 |  | 0 | SP | SŽDC | úplná montáž plastové spojky, příprava spojovacího přípravku, spojení žil kabelu, kontrola spávnosti spojení žil, vysušení, zajištění přívodu el.energie, zatavení konců kabelu a svaření středu spojky spojky se měří v kusech.Položka obsahuje veškeré potřebné mechanizmy, jejich obsluhu, náklady na mzdy a náklady na pořízení všech potřebných materiálů i vlastní spojky, náklady na přesun hmot. | 25 ;kus ; Náplň a specifikace položky je dána technickou dokumentací
26 | 631318 | spojka rovná pro plastové kabely párové s jádry o průměru 1mm do 96 žil | kus | 4 |  | 0 |  | 0 |  | 0 | SP | SŽDC | úplná montáž plastové spojky, příprava spojovacího přípravku, spojení žil kabelu, kontrola spávnosti spojení žil, vysušení, zajištění přívodu el.energie, zatavení konců kabelu a svaření středu spojky spojky se měří v kusech.Položka obsahuje veškeré potřebné mechanizmy, jejich obsluhu, náklady na mzdy a náklady na pořízení všech potřebných materiálů i vlastní spojky, náklady na přesun hmot. | 26 ;kus ; Náplň a specifikace položky je dána technickou dokumentací
27 | 631410 | štítek kabelový obecně | kus | 268 |  | 0 |  | 0 |  | 0 | SP | SŽDC | zhotovení kabelového štítku nebo objímky, vyražení znaku kabelu, ovinutí štítku páskou PVC, připevnění objímky na kabelštítky a objímky se měří v kusech.Položka obsahuje náklady na výrobu štítků a objímek, použití mechanizmu, dopravu k místnímu použití, náklady na mzdy. | 27 ;kus ; Náplň a specifikace položky je dána technickou dokumentací
28 | 631420 | objímka značkovací kabelová obecně | kus | 862 |  | 0 |  | 0 |  | 0 | SP | SŽDC | zhotovení objímky značkovací na průměr kabelu, vyražení znaku na objímku, připevnění objímky na kabelzřízení kabelové objímky se měří v kusech. Položka obsahuje náklady na výrobu objímek, použití mechanizmů, dopravu k místu použití, náklady na mzdy | 28 ;kus ; Náplň a specifikace položky je dána technickou dokumentací
29 | 631511 | zatažení a spojkování kabelů zabezpečovacích do 4p 1,0 | m | 7457.2 |  | 0 |  | 0 |  | 0 | SP | SŽDC | Uložení kabelu zatažením, štítek průběhu v počtu 2ks na 1 km kabelu včetně montáže, montáž spojky v počtu 3 ks na 1 km kabelu včetně všech souvisejících prací. Uložení kabelu se měří v délkových jednotkách (m). Položka obsahuje všechny náklady na montáž kabelů , se všemi pomocnými a doplňujícími pracemi a součástmi, případné použití mechanizmů, náklady na mzdy | 29 ;m ; Náplň a specifikace položky je dána technickou dokumentací
30 | 631512 | zatažení a spojkování kabelů zabezpečovacích do 7p 1,0 | m | 4665.9 |  | 0 |  | 0 |  | 0 | SP | SŽDC | Uložení kabelu zatažením, štítek průběhu v počtu 2ks na 1 km kabelu včetně montáže, montáž spojky v počtu 3 ks na 1 km kabelu včetně všech souvisejících prací. Uložení kabelu se měří v délkových jednotkách (m). Položka obsahuje všechny náklady na montáž kabelů , se všemi pomocnými a doplňujícími pracemi a součástmi, případné použití mechanizmů, náklady na mzdy | 30 ;m ; Náplň a specifikace položky je dána technickou dokumentací
31 | 631513 | zatažení a spojkování kabelů zabezpečovacích do 12p 1,0 | m | 1004.25 |  | 0 |  | 0 |  | 0 | SP | SŽDC | Uložení kabelu zatažením, štítek průběhu v počtu 2ks na 1 km kabelu včetně montáže, montáž spojky v počtu 3 ks na 1 km kabelu včetně všech souvisejících prací. Uložení kabelu se měří v délkových jednotkách (m). Položka obsahuje všechny náklady na montáž kabelů , se všemi pomocnými a doplňujícími pracemi a součástmi, případné použití mechanizmů, náklady na mzdy | 31 ;m ; Náplň a specifikace položky je dána technickou dokumentací
32 | 631514 | zatažení a spojkování kabelů zabezpečovacích do 24p 1,0 | m | 463.5 |  | 0 |  | 0 |  | 0 | SP | SŽDC | Uložení kabelu zatažením, štítek průběhu v počtu 2ks na 1 km kabelu včetně montáže, montáž spojky v počtu 3 ks na 1 km kabelu včetně všech souvisejících prací. Uložení kabelu se měří v délkových jednotkách (m). Položka obsahuje všechny náklady na montáž kabelů , se všemi pomocnými a doplňujícími pracemi a součástmi, případné použití mechanizmů, náklady na mzdy | 32 ;m ; Náplň a specifikace položky je dána technickou dokumentací
33 | 631515 | zatažení a spojkování kabelů zabezpečovacích do 30p 1,0 | m | 1864 |  | 0 |  | 0 |  | 0 | SP | SŽDC | Uložení kabelu zatažením, štítek průběhu v počtu 2ks na 1 km kabelu včetně montáže, montáž spojky v počtu 3 ks na 1 km kabelu včetně všech souvisejících prací. Uložení kabelu se měří v délkových jednotkách (m). Položka obsahuje všechny náklady na montáž kabelů , se všemi pomocnými a doplňujícími pracemi a součástmi, případné použití mechanizmů, náklady na mzdy | 33 ;m ; Náplň a specifikace položky je dána technickou dokumentací
34 | 631516 | zatažení a spojkování kabelů zabezpečovacích do 48p 1,0 | m | 1328.7 |  | 0 |  | 0 |  | 0 | SP | SŽDC | Uložení kabelu zatažením, štítek průběhu v počtu 2ks na 1 km kabelu včetně montáže, montáž spojky v počtu 3 ks na 1 km kabelu včetně všech souvisejících prací. Uložení kabelu se měří v délkových jednotkách (m). Položka obsahuje všechny náklady na montáž kabelů , se všemi pomocnými a doplňujícími pracemi a součástmi, případné použití mechanizmů, náklady na mzdy | 34 ;m ; Náplň a specifikace položky je dána technickou dokumentací
35 | 632111 | vnitřní kabelové rozvody dodávka přes 50 kabelů | m | 20 |  | 0 |  | 0 |  | 0 | SP | SŽDC | Dodávka kabelů vč.eventuálních konektorů a potřebného pomocného materiálu a jeho dopravy na místo určenívnitřní kabelové rozvody se měří v délkových jednotkách (m).položka obsahuje všechny náklady na kabely včetnš pomocného materiálu, na dopravu do místa určení | 35 ;m ; Náplň a specifikace položky je dána technickou dokumentací
36 | 632121 | vnitřní kabelové rozvody montáž přes 50 kabelů | m | 20 |  | 0 |  | 0 |  | 0 | SP | SŽDC | Položení kabelu do rozvodného žlabu, vyformování, vyvázání vč.zapojení na stojany nebo skříněmontáž vnitřeních kabelových rozvodů se měří v délkových jednotkách (m), se všemi pomocnými a doplňujícími pracemi a součástmi, případné použití mechanizmů, náklady na mzdy | 36 ;m ; Náplň a specifikace položky je dána technickou dokumentací
37 | 751111bR | kabelová trasa ve žlabech 10x10 ve výkopu 0,5 m | km | 0.55 |  | 0 |  | 0 |  | 0 | SP | R-208 | Hloubení a zához kabelové rýhy ručně, nebo strojně bez ohledu na druh použitého mechanizačního prostředku s výhozem až do vzdálenosti 3 m za okraj rýhy, nebo s případným naložením do dopravního vozíku přistaveného k okraji rýhy, včetně zabezpečení výkopu. Uvažováno s realizací v zemině do třídy č.3 (dle novelizace EN). U strojních výkopů včetně přípravných a pomocných prací. Zához kabelové rýhy ručně, nebo strojně bez ohledu na druh použitého mechanizačního prostředku. Při ručním záhozu s přehozem až do vzdálenosti 3 m, nebo shozením z vozidla. Úprava terénu, případné vyčištění štěrkového lože a podbití pražců. Odvoz přebytečné zeminy. Součástí položky je i zřízení/odstranění příložného pažení, provizorní lávky a úložného zařízení dle názvu položky včetně jeho řádného uložení dle pokynů dodavatele. | 37 ;km ; Náplň a specifikace položky je dána technickou dokumentací
38 | 751111aR | kabelová trasa ve žlabech 20x20 ve výkopu 0,5 m | km | 1.38 |  | 0 |  | 0 |  | 0 | SP | R-208 | Hloubení a zához kabelové rýhy ručně, nebo strojně bez ohledu na druh použitého mechanizačního prostředku s výhozem až do vzdálenosti 3 m za okraj rýhy, nebo s případným naložením do dopravního vozíku přistaveného k okraji rýhy, včetně zabezpečení výkopu.Uvažováno s realizací v zemině do třídy č.3 (dle novelizace EN) U strojních výkopů včetně přípravných a pomocných prací. Zához kabelové rýhy ručně, nebo strojně bez ohledu na druh použitého mechanizačního prostředku. Při ručním záhozu s přehozem až do vzdálenosti 3 m, nebo shozením z vozidla. Úprava terénu, případné vyčištění štěrkového lože a podbití pražců. Odvoz přebytečné zeminy. Součástí položky je i zřízení/odstranění příložného pažení, provizorní lávky a úložného zařízení dle názvu položky včetně jeho řádného uložení dle pokynů dodavatele. | 38 ;km ; Náplň a specifikace položky je dána technickou dokumentací
39 | 756130 | kabelová trasa pod fólií ve výkopu 0,8 m | km | 0.74 |  | 0 |  | 0 |  | 0 | SP | SŽDC | Hloubení a zához kabelové rýhy ručně, nebo strojně bez ohledu na druh použitého mechanizačního prostředku s výhozem až do vzdálenosti 3 m za okraj rýhy, nebo s případným naložením do dopravního vozíku přistaveného k okraji rýhy, včetně zabezpečení výkopu. U strojních výkopů včetně přípravných a pomocných prací. Zához kabelové rýhy ručně, nebo strojně bez ohledu na druh použitého mechanizačního prostředku. Při ručním záhozu s přehozem až do vzdálenosti 3 m, nebo shozením z vozidla. Úprava terénu, případné vyčištění štěrkového lože a podbití pražců. Odvoz přebytečné zeminy. Součástí položky je i zřízení/odstranění příložného pažení, provizorní lávky a úložného zařízení dle názvu položky včetně jeho řádného uložení dle pokynů dodavatele. | 39 ;km ; Náplň a specifikace položky je dána technickou dokumentací
40 | 705242R | kabelový podchod pod kolejí | kus | 20 |  | 0 |  | 0 |  | 0 | SP | R-208 | Rýha do hl.200cm šíře do 100cm, tř.3 (dle novelizace EN) vč.pískového lože,výstražné folie, záhozu,úpravy,dovozu Rozměr výkopu se měří v prostoru bez technologického zvětšení výkopu pro bednění. Základní jednotka měření je kus.Položka obsahuje cenu materiálu podle ČD-TKP a montáž výkopu v zemině 3, pažení, bednění, příp.čerpání vody, průměrnou cenu materiálu, demolici zpevněných ploch před montáží a konečné úpravy terénu v okolí výkopu. | 40 ;kus ; Náplň a specifikace položky je dána technickou dokumentací
41 | 705282R | kabelový podchod pod kolejí zřízený protlakem | kus | 19 |  | 0 |  | 0 |  | 0 | SP | R-208 | Protlak do průměru 150cm vč . a materiálu Základní jednotka se měří v kusech. Položka obsahuje cenu materiálu a montáž v zemině 3 (Dle novelizace EN), pažení, bednění, příp.čerpání vody, průměrnou cenu pomocného materiálu. | 41 ;kus ; Náplň a specifikace položky je dána technickou dokumentací
42 | 632417 | kabelový přechod přes most | m | 50 |  | 0 |  | 0 |  | 0 | SP | SŽDC | Dodání kompletního vnitřního zařízení podle typu určeného položkou včetně potřebného pomocného materiálu a jeho dopravy na místo určení.Stojany, skříně, kolejové desky , ovládací stoly a podobně se měří v kusech (ks).Položka obsahuje všechny náklady na pořízení příslušného stojanu, kolejové desky , ovládacího stolu nebo skříně včetně pomocného materiálu, na dopravu do místa určení. | 42 ;m ; Náplň a specifikace položky je dána technickou dokumentací
43 | 632212 | dodávka vybavení servisního a diagnostického pracoviště vč. sw | kus | 0.2 |  | 0 |  | 0 |  | 0 | SP | R-208 | Výroba a dodávka stolů(2ks+židle 2ks) pro umístění počítačového vybavení pracoviště a jejich doprava na místo určení, dodání výpočetní techniky a programového vybavení, spojovacího a pomocného materiálu, včetně dopravy. Servisní pracoviště se měří v kusech (ks).Položka obsahuje všechny náklady na dodávku vybavení pro servisní pracoviště diagnostiky se všemi pomocnými a doplňujícími pracemi a součástmi, případné použití mechanizmů, včetně dopravy ze skladu k místu montáže, náklady na mzdy | 43 ;kus ; Náplň a specifikace položky je dána technickou dokumentací
44 | 632214 | dodávka elektronického grafikonu nezálohovaného bez sw | kus | 0.2 |  | 0 |  | 0 |  | 0 | SP | R-208 | Výroba a dodávka stolu a 1ks židle pro umístění počítačového vybavení pracoviště a jejich doprava na místo určení,dodání počítačového vybavení pracoviště bez programového vybavení, včetně propojovacích vedení a potřebného materiálu a jejich doprava na místo určení. Zařízení el. grafikonu se měří v kusech (ks).Položka obsahuje náklady na dodání veškerého zařízení daného položkou, na dopravu do místa určení, případné použití mechanizmů | 44 ;kus ; Náplň a specifikace položky je dána technickou dokumentací
45 | 632215R | dodávka připojení diagnostiky automatického bloku do jednotného obslužného pracoviště (jop) | kus | 3 |  | 0 |  | 0 |  | 0 | SP | R-208 | V rámci této položky dochází k dodávce hardwaru umožňující připojení diagnostiky a vlastního AB do jednotného obslužného pracoviště. Dodávka je včetně diagnostického (přenosového) zařízení včetně pomocného materiálu, doprava do staveništního skladu. Diagnostické zařízení se měří v kusech (ks). Položka obsahuje všechny náklady na dodání zařízení a veškerého pomocného materiálu a jeho dopravy. | 45 ;kus ; Náplň a specifikace položky je dána technickou dokumentací
46 | 632218 | dodávka dostavby zobrazovací sekce jednotného obslužného pracoviště (jop) | kus | 1 |  | 0 |  | 0 |  | 0 | SP | R-208 | Výroba stolu pro umístění zobrazovacího zařízenÍ a jeho doprava na místo určení, dodání zobrazovacího zařízení(monitoru) včetně propojovacích vedení. Zařízení dostavby JOP se měří v kusech (ks). Položka obsahuje všechny náklady na dodání zařízení a veškerého pomocného materiálu a jeho dopravy. | 46 ;kus ; Náplň a specifikace položky je dána technickou dokumentací
47 | 632222 | montáž vybavení servisního a diagnostického pracoviště | kus | 0.2 |  | 0 |  | 0 |  | 0 | SP | R-208 | Montáž, demontáž stolů pro umístění počítačového vybavení kanceláře Montáž výpočetní techniky, včetně propojovacích vedení a dvou monitorů,Umístění zařízení, zapojení, připojení na komunikační linku, přezkoušení funkce. Servisní pracoviště se měří v kusech (ks). Položka obsahuje všechny náklady na dodávku a montáž vybavení pro servisní pracoviště diagnostiky se všemi pomocnými a doplňujícími pracemi a součástmi, případné použití mechanizmů, včetně dopravy ze skladu k místu montáže, náklady na mzdy. | 47 ;kus ; Náplň a specifikace položky je dána technickou dokumentací
48 | 632224R | montáž elektronického grafikonu nezálohovaného bez sw | kus | 0.2 |  | 0 |  | 0 |  | 0 | SP | R-208 | V rámci této položky dochází k montáži hardwaru umožňující připojení diagnostiky a vlastního AB do jednotného obslužného pracoviště. Montáž je včetně diagnostického zařízení, včetně propojovacích vedení . Zařízení se měří v kusech (ks). Položka obsahuje náklady na montáž dodaného zařízení se všemi pomocnými a doplňujícími pracemi a součástmi, případné použití mechanizmů, náklady na mzdy. | 48 ;kus ; Náplň a specifikace položky je dána technickou dokumentací
49 | 632225 | montáž připojení diagnostiky automatického bloku do jednotného obslužného pracoviště (jop) | kus | 3 |  | 0 |  | 0 |  | 0 | SP | SŽDC | Umístění zařízení do stojanu, nebo do skříně, zapojení, připojení na komunikační linku, přezkoušení. Vybavení diagnostického zařízení se měří v kusech (ks).Položka obsahuje všechny náklady na úplnou montáž diagnostického zařízení se všemi pomocnými a doplňujícími pracemi a součástmi, případné použití mechanizmů, včetně dopravy ze skladu k místu montáže, náklady na mzdy. | 49 ;kus ; Náplň a specifikace položky je dána technickou dokumentací
50 | 632228 | montáž dostavby zobrazovací sekce jednotného obslužného pracoviště (jop) | kus | 1 |  | 0 |  | 0 |  | 0 | SP | SŽDC | Montáž, demontáž stolů pro umístění počítačového vybavení kanceláře Montáž výpočetní techniky, včetně propojovacích vedení . Zařízení dostavby JOP se měří v kusech (ks). Položka obsahuje všechny náklady na úplnou montáž uvedeného zařízení se všemi pomocnými a doplňujícími pracemi a součástmi, případné použití mechanizmů, včetně dopravy ze skladu k místu montáže, náklady na mzdy. | 50 ;kus ; Náplň a specifikace položky je dána technickou dokumentací
51 | 632417a | dodávka kabelového roštu vodorovného ocelového | kus | 2 |  | 0 |  | 0 |  | 0 | SP | SŽDC | Dodání kompletního vnitřního zařízení podle typu určeného položkou včetně potřebného pomocného materiálu a jeho dopravy na místo určení.Stojany, skříně, kolejové desky , ovládací stoly a podobně se měří v kusech (ks).Položka obsahuje všechny náklady na pořízení příslušného stojanu, kolejové desky , ovládacího stolu nebo skříně včetně pomocného materiálu, na dopravu do místa určení. | 51 ;kus ; Náplň a specifikace položky je dána technickou dokumentací
52 | 632427 | montáž kabelového roštu vodorovného ocelového | kus | 2 |  | 0 |  | 0 |  | 0 | SP | SŽDC | Upevnění stojanu do stojanové řady, připojení pospojování (usazení skříně, kolejové desky , ovládacího stolu ) na místo určení, zapojení.Montáže vnitřního zařízení se měří v kusech (ks).Položka obsahuje všechny náklady na montáž dodaného zařízení se všemi pomocnými a doplňujícími pracemi a součástmi, případné použití mechanizmů, náklady na mzdy | 52 ;kus ; Náplň a specifikace položky je dána technickou dokumentací
53 | 632511 | dodávka skříně (stojanu) volné vazby vystrojené | kus | 2 |  | 0 |  | 0 |  | 0 | SP | SŽDC | Dodání kompletního vnitřního zařízení podle typu určeného položkou včetně potřebného pomocného materiálu a jeho dopravy na místo určení.Stojany, skříně, kolejové desky , ovládací stoly a podobně se měří v kusech (ks).Položka obsahuje všechny náklady na pořízení příslušného stojanu, kolejové desky , ovládacího stolu nebo skříně včetně pomocného materiálu, na dopravu do místa určení. | 53 ;kus ; Náplň a specifikace položky je dána technickou dokumentací
54 | 632517 | dodávka úpravy reléových, napájecích nebo kabelových stojanů | kus | 5 |  | 0 |  | 0 |  | 0 | SP | SŽDC | Dodání kompletního vnitřního zařízení podle typu určeného položkou včetně potřebného pomocného materiálu a jeho dopravy na místo určení.Stojany, skříně, kolejové desky , ovládací stoly a podobně se měří v kusech (ks).Položka obsahuje všechny náklady na pořízení příslušného stojanu, kolejové desky , ovládacího stolu nebo skříně včetně pomocného materiálu, na dopravu do místa určení. | 54 ;kus ; Náplň a specifikace položky je dána technickou dokumentací
55 | 632521 | montáž skříně (stojanu) volné vazby vystrojené | kus | 2 |  | 0 |  | 0 |  | 0 | SP | SŽDC | Upevnění stojanu do stojanové řady, připojení pospojování (usazení skříně, kolejové desky , ovládacího stolu ) na místo určení, zapojení.Montáže vnitřního zařízení se měří v kusech (ks).Položka obsahuje všechny náklady na montáž dodaného zařízení se všemi pomocnými a doplňujícími pracemi a součástmi, případné použití mechanizmů, náklady na mzdy | 55 ;kus ; Náplň a specifikace položky je dána technickou dokumentací
56 | 632527 | montáž úpravy reléových, napájecích nebo kabelových stojanů | kus | 5 |  | 0 |  | 0 |  | 0 | SP | SŽDC | Upevnění stojanu do stojanové řady, připojení pospojování (usazení skříně, kolejové desky , ovládacího stolu ) na místo určení, zapojení.Montáže vnitřního zařízení se měří v kusech (ks).Položka obsahuje všechny náklady na montáž dodaného zařízení se všemi pomocnými a doplňujícími pracemi a součástmi, případné použití mechanizmů, náklady na mzdy | 56 ;kus ; Náplň a specifikace položky je dána technickou dokumentací
57 | 632537 | demontáž úpravy reléových, napájecích nebo kabelových stojanů | kus | 5 |  | 0 |  | 0 |  | 0 | SP | SŽDC | Demontáž a odpojení zařízení od kabelových rozvodůdemontáže vnitřního zařízení se měří v kusech (ks).Položka obsahuje náklady na demontáž zařízení se všemi pomocnými a doplňujícími pracemi a součástmi, případné použití mechanizmů, náklady na mzdy. | 57 ;kus ; Náplň a specifikace položky je dána technickou dokumentací
58 | 632621 | montáž skříně (stojanu) napájecího zdroje | kus | 1 |  | 0 |  | 0 |  | 0 | SP | SŽDC | Osazení skříní a jejich propojení, včetně montáže a dobití baterií. Regulace obvodů a přezkoušení funkce.Montáž zdroje se měří v kusech (ks).Položka obsahuje všechny náklady na montáž dodaného zařízení se všemi pomocnými a doplňujícími pracemi a součástmi, případné použití mechanizmů, náklady na mzdy. | 58 ;kus ; Náplň a specifikace položky je dána technickou dokumentací
59 | 632711 | dodávka přepěťové ochrany pro návěstidlo | kus | 8 |  | 0 |  | 0 |  | 0 | SP | SŽDC | Dodávka přepěťové ochrany včetně potřebného pomocného materiálu a dopravy do staveništního skladu.Přepěťová ochrana se měří v kusech (ks).Položka obsahuje všechny náklady na dodávku přepěťové ochrany včetně dopravy ze skladu k místu montáže. | 59 ;kus ; Náplň a specifikace položky je dána technickou dokumentací
60 | 632712 | dodávka přepěťové ochrany pro přestavník | kus | 11 |  | 0 |  | 0 |  | 0 | SP | SŽDC | Dodávka přepěťové ochrany včetně potřebného pomocného materiálu a dopravy do staveništního skladu.Přepěťová ochrana se měří v kusech (ks).Položka obsahuje všechny náklady na dodávku přepěťové ochrany včetně dopravy ze skladu k místu montáže. | 60 ;kus ; Náplň a specifikace položky je dána technickou dokumentací
61 | 632721 | montáž přepěťové ochrany pro návěstidlo | kus | 8 |  | 0 |  | 0 |  | 0 | SP | SŽDC | Montáž ochrany dle předpisu dodavatele pro montáž.Přepěťová ochrana se měří v kusech (ks).Položka obsahuje všechny náklady na montáž dodaného zařízení se všemi pomocnými a doplňujícími pracemi a součástmi, případné použití mechanizmů, náklady na mzdy. | 61 ;kus ; Náplň a specifikace položky je dána technickou dokumentací
62 | 632722 | montáž přepěťové ochrany pro přestavník | kus | 11 |  | 0 |  | 0 |  | 0 | SP | SŽDC | Montáž ochrany dle předpisu dodavatele pro montáž.Přepěťová ochrana se měří v kusech (ks).Položka obsahuje všechny náklady na montáž dodaného zařízení se všemi pomocnými a doplňujícími pracemi a součástmi, případné použití mechanizmů, náklady na mzdy. | 62 ;kus ; Náplň a specifikace položky je dána technickou dokumentací
63 | 632814 | dodávka skříně (stojanu) elektronických kolejových obvodů vystrojené pro 20 kolejových obvodů | kus | 0.2 |  | 0 |  | 0 |  | 0 | SP | SŽDC | Dodání kompletního vnitřního zařízení podle typu určeného položkou včetně potřebného pomocného materiálu a jeho dopravy na místo určení.Stojany, skříně se měří v kusech (ks).Položka obsahuje všechny náklady na pořízení příslušného stojanu, skříně včetně pomocného materiálu, na dopravu do místa určení. | 63 ;kus ; Náplň a specifikace položky je dána technickou dokumentací
64 | 632816R | dodávka skříně (stojanu) elektronického autobloku | kus | 2 |  | 0 |  | 0 |  | 0 | SP | R-208 | Dodání kompletního vnitřního zařízení výstroje AB pro dvě traťové koleje podle typu určeného položkou včetně potřebného pomocného materiálu a jeho dopravy na místo určení.Stojany, skříně se měří v kusech (ks).Položka obsahuje všechny náklady na pořízení příslušného stojanu, skříně včetně pomocného materiálu, na dopravu do místa určení. | 64 ;kus ; Náplň a specifikace položky je dána technickou dokumentací
65 | 632824 | montáž skříně (stojanu) elektronických kolejových obvodů vystrojené do 20ti kolejových obvodů | kus | 0.2 |  | 0 |  | 0 |  | 0 | SP | SŽDC | Upevnění stojanu do stojanové řady, připojení pospojování (usazení skříně ) na místo určení, zapojení.Montáže vnitřního zařízení se měří v kusech (ks).Položka obsahuje všechny náklady na montáž dodaného zařízení se všemi pomocnými a doplňujícími pracemi a součástmi, případné použití mechanizmů, náklady na mzdy | 65 ;kus ; Náplň a specifikace položky je dána technickou dokumentací
66 | 632826 | montáž skříně (stojanu) elektronického autobloku | kus | 2 |  | 0 |  | 0 |  | 0 | SP | SŽDC | Upevnění stojanu do stojanové řady, připojení pospojování (usazení skříně ) na místo určení, zapojení.Montáže vnitřního zařízení se měří v kusech (ks).Položka obsahuje všechny náklady na montáž dodaného zařízení se všemi pomocnými a doplňujícími pracemi a součástmi, případné použití mechanizmů, náklady na mzdy | 66 ;kus ; Náplň a specifikace položky je dána technickou dokumentací
67 | 632914 | dodávka základního sw pro elektronický autoblok | kus | 3 |  | 0 |  | 0 |  | 0 | SP | SŽDC | Dodání základního programového vybavení podle typu určeného položkou.Programové vybavení se měří kusech (ks).Položka obsahuje všechny náklady na pořízení příslušného programového vybavení. | 67 ;kus ; Náplň a specifikace položky je dána technickou dokumentací
68 | 632922 | montáž individuálního sw elektronického stavědla s elektronickým rozhraním | v.j. | 13 |  | 0 |  | 0 |  | 0 | SP | SŽDC | Tvorba a instalace individuálního programového vybavení podle specifikace místa použití. Tvorba a instalace SW el.stavědla se měří ve počtu vyhybkových jednotek (V.J.).Položka obsahuje všechny náklady na tvorbu a instalaci příslušného programového vybavení. | 68 ;v.j. ; Náplň a specifikace položky je dána technickou dokumentací
69 | 632924 | montáž individuálního sw pro elektronický autoblok | kus | 3 |  | 0 |  | 0 |  | 0 | SP | SŽDC | Tvorba a instalace individuálního programového vybavení podle specifikace místa použití. Tvorba a instalace SW el.autobloku se měří v kusech kusů (ks).Položka obsahuje všechny náklady na tvorbu a instalaci příslušného programového vybavení. | 69 ;kus ; Náplň a specifikace položky je dána technickou dokumentací
70 | 632928 | montáž dopracování sw dle dalších požadavků pro 1 venkovní prvek | kus | 10 |  | 0 |  | 0 |  | 0 | SP | SŽDC | Tvorba a instalace individuálního programového vybavení pro 1 venk.prvek(vyh.jednotka, návěstidlo, kol.obv. a pod.) podle specifikace místa použití. Tvorba a instalace dopracování SW se měří v kusech (ks).Položka obsahuje všechny náklady na tvorbu a instalaci příslušného programového vybavení. | 70 ;kus ; Náplň a specifikace položky je dána technickou dokumentací
71 | 633111 | dodávka rozřezného elektromotorického přestavníku | kus | 1 |  | 0 |  | 0 |  | 0 | SP | SŽDC | Dodání elektromotorického přestavníku podle typu včetně potřebného pomocného materiálu a jeho dopravy do staveništního skladu. Položka se měří v kusech (ks). Položka obsahuje všechny náklady na dodání elektromotorického přestavníku podle typu včetně pomocného materiálu, na dopravu do staveništního skladu. | 71 ;kus ; Náplň a specifikace položky je dána technickou dokumentací
72 | 633113 | dodávka elektromotorického přestavníku s mechanikou ve žlabovém pražci | kus | 10 |  | 0 |  | 0 |  | 0 | SP | SŽDC | Dodání elektromotorického přestavníku nebo výkolejky se snímačem polohy včetně potřebného pomocného materiálu a jeho dopravy do staveništního skladu. Položka se měří v kusech (ks). Položka obsahuje všechny náklady na dodání elektromotorického přestavníku nebo výkolejky podle typu včetně pomocného materiálu, na dopravu do staveništního skladu. | 72 ;kus ; Náplň a specifikace položky je dána technickou dokumentací
300 | 633118 | dodávka snímače polohy jazyků | kus | 21 |  | 0 |  | 0 |  | 0 | SP | SŽDC | Dodání snímače polohy jazyků podle typu včetně potřebného pomocného materiálu a jeho dopravy do staveništního skladu.Snímač polohy jazyků se měří v kusech (ks).Položka obsahuje všechny náklady na dodání elektromotorického přestavníku nebo výkolejky podle typu včetně pomocného materiálu, na dopravu do staveništního skladu. | 300 ;kus ; Náplň a specifikace položky je dána technickou dokumentací
73 | 633411 | dodávka ambulantního výměnového zámku | kus | 31 |  | 0 |  | 0 |  | 0 | SP | SŽDC | Dodání zámku podle typu včetně potřebného pomocného materiálu a jeho dopravy do staveništního skladu.Výměnový zámek se měří v kusech (ks).Položka obsahuje všechny náklady na zámku podle typu včetně pomocného materiálu, na dopravu do staveništního skladu. | 73 ;kus ; Náplň a specifikace položky je dána technickou dokumentací
74 | 633121 | montáž rozřezného elektromotorického přestavníku | kus | 1 |  | 0 |  | 0 |  | 0 | SP | SŽDC | Vyměření místa připevnění upevňovací soupravy přestavníku a její montáž, připevnění přestavníku na upevňovací soupravu, připevnění kabelového závěru, zapojení dvou kabelových forem(včetně měření a zapojení po měření). Přezkoušení. Položka se měří v kusech (ks). Položka obsahuje všechny náklady na montáž přestavníku se všemi pomocnými a doplňujícími pracemi a součástmi, případné použití mechanizmů, včetně dopravy ze skladu k místu montáže, náklady na mzdy. | 74 ;kus ; Náplň a specifikace položky je dána technickou dokumentací
75 | 633123 | montáž elektromotorického přestavníku s mechanikou ve žlabovém pražci | kus | 10 |  | 0 |  | 0 |  | 0 | SP | SŽDC | Vyměření místa připevnění upevňovací soupravy přestavníku a její montáž, připevnění přestavníku na upevňovací soupravu,montáž snímače polohy, připevnění kabelového závěru, zapojení dvou kabelových forem(včetně měření a zapojení po měření). Přezkoušení. Položka se měří v kusech (ks). Položka obsahuje všechny náklady na montáž přestavníku se všemi pomocnými a doplňujícími pracemi a součástmi, případné použití mechanizmů, včetně dopravy ze skladu k místu montáže, náklady na mzdy. | 75 ;kus ; Náplň a specifikace položky je dána technickou dokumentací
301 | 633126 | montáž snímače polohy jazyků | kus | 21 |  | 0 |  | 0 |  | 0 | SP | SŽDC | Vyměření místa snímače polohy jazyků a kabelového závěru, připevnění snímače, montáž kabelového závěru, zapojení 2 kusů kabelové formy (včetně měření a zapojení po měření), přezkoušení.Snímač polohy jazyků se měří v kusech (ks).Položka obsahuje všechny náklady na montáž pomocného satvědla se všemi pomocnými a doplňujícími pracemi a součástmi, případné použití mechanizmů, včetně dopravy ze skladu k místu montáže, náklady na mzdy. | 301 ;kus ; Náplň a specifikace položky je dána technickou dokumentací
76 | 633512 | kompletní dodávka stožárového dvousvětlového návěstidla vč.základu | kus | 4 |  | 0 |  | 0 |  | 0 | SP | SŽDC | Dodávka návěstidla nebo výstražníku podle jeho typu a potřebného pomocného materiálu a dopravy do staveništního skladu. Návěstidlo se měří v kusech (ks). Položka obsahuje všechny náklady na dodávku návěstidla včetně pomocného materiálu, náklady na dopravu do místa určení. | 76 ;kus ; Náplň a specifikace položky je dána technickou dokumentací
77 | 633522 | kompletní montáž stožárového dvousvětlového návěstidla | kus | 4 |  | 0 |  | 0 |  | 0 | SP | SŽDC | Výkop jámy pro betonový základ návěstidla.Usazení betonového základu, sestavení a kompletizace návěstidla, označení označovacími štítky, zapojení dvou kabelových forem(včetně měření a zapojení po měření). Postavení návěstidla včetně transformátorové skříně na základ. Návěstidlo a výstražníky se měří v kusech (ks). Položka obsahuje všechny náklady na montáž návěstidla se všemi pomocnými a doplňujícími pracemi a součástmi, případné použití mechanizmů, včetně dopravy ze skladu k místu montáže, náklady na mzdy. | 77 ;kus ; Náplň a specifikace položky je dána technickou dokumentací
78 | 633538 | kompletní demontáž stožárového šestisvětlového návěstidla s ukazatelem rychlosti | kus | 2 |  | 0 |  | 0 |  | 0 | SP | SŽDC | Zásyp jámy pro betonový základ návěstidla.Demontáž betonového základu, demontáž návěstidla. Rozebránínávěstidla včetně transformátorové skříně. Demontáž transformátorů do skříně, demontáž kabelové formy.Návěstidlo a výstražníky se měří v kusech (ks). Položka obsahuje všechny náklady na demontáž návěstidla se všemi pomocnými a doplňujícími pracemi a součástmi, případné použití mechanizmů, včetně dopravy ze skladu k místu montáže, náklady na mzdy. | 78 ;kus ; Náplň a specifikace položky je dána technickou dokumentací
79 | 633611 | kompletní dodávka trpasličího dvousvětlového návěstidla vč.základu a pomocných konstrukcí | kus | 4 |  | 0 |  | 0 |  | 0 | SP | SŽDC | Dodávka návěstidla nebo výstražníku podle jeho typu a potřebného pomocného materiálu a dopravy do staveništního skladu. Návěstidlo se měří v kusech (ks). Položka obsahuje všechny náklady na dodávku návěstidla včetně pomocného materiálu, náklady na dopravu do místa určení. | 79 ;kus ; Náplň a specifikace položky je dána technickou dokumentací
80 | 633614R | kompletní dodávka šestisvětlového návěstidla na lávku | kus | 2 |  | 0 |  | 0 |  | 0 | SP | R-208 | Dodávka návěstidla nebo výstražníku podle jeho typu a potřebného pomocného materiálu a dopravy do staveništního skladu. Návěstidlo se měří v kusech (ks). Položka obsahuje všechny náklady na dodávku návěstidla včetně pomocného materiálu, náklady na dopravu do místa určení. | 80 ;kus ; Náplň a specifikace položky je dána technickou dokumentací
81 | 633616 | kompletní dodávka ukazatele rychlosti (světelné pruhy) | kus | 8 |  | 0 |  | 0 |  | 0 | SP | SŽDC | Dodávka návěstidla nebo výstražníku podle jeho typu a potřebného pomocného materiálu a dopravy do staveništního skladu. Návěstidlo se měří v kusech (ks). Položka obsahuje všechny náklady na dodávku návěstidla včetně pomocného materiálu, náklady na dopravu do místa určení. | 81 ;kus ; Náplň a specifikace položky je dána technickou dokumentací
82 | 633621 | kompletní montáž trpasličího dvousvětlového návěstidla | kus | 4 |  | 0 |  | 0 |  | 0 | SP | SŽDC | Výkop jámy pro betonový základ návěstidla.Usazení betonového základu, sestavení a kompletizace návěstidla, označení označovacími štítky, zapojení dvou kabelových forem(včetně měření a zapojení po měření). Postavení návěstidla včetně transformátorové skříně na základ. Návěstidlo a výstražníky se měří v kusech (ks). Položka obsahuje všechny náklady na dodávku návěstidla včetně pomocného materiálu, náklady na dopravu do místa určení. | 82 ;kus ; Náplň a specifikace položky je dána technickou dokumentací
83 | 633624R | kompletní montáž šěstisvětlového návěstidla na lávku | kus | 2 |  | 0 |  | 0 |  | 0 | SP | R-208 | Sestavení a kompletizace návěstidla, označení označovacími štítky. Montáž návěstidla včetně transformátorové skříně na konstrukci návěstní lávky. Montáž transformátorů do skříně, zapojení dvou kabelových forem(včetně měření a zapojení po měření). Montáž obdélníkové tabulky, nasměrování.Návěstidlo se měří v kusech (ks).Položka obsahuje všechny náklady na dodávku návěstidla včetně pomocného materiálu, náklady na dopravu do místa určení. | 83 ;kus ; Náplň a specifikace položky je dána technickou dokumentací
84 | 633626 | kompletní montáž ukazatele rychlosti (světelné pruhy) | kus | 8 |  | 0 |  | 0 |  | 0 | SP | SŽDC | Sestavení a kompletizace návěstidla, označení označovacími štítky. Montáž návěstidla včetně transformátorové skříně na místo určení. Montáž transformátorů do skříně, montáž kabelové formy. Montáž obdélníkové tabulky, nasměrování.Návěstidlo se měří v kusech (ks).Položka obsahuje všechny náklady na dodávku návěstidla včetně pomocného materiálu, náklady na dopravu do místa určení. | 84 ;kus ; Náplň a specifikace položky je dána technickou dokumentací
85 | 633712R | dodávka návěsti "vlak se blíží k hlavnímu návěstidlu" (vzdálenostní upozorňovadlo) | kus | 2 |  | 0 |  | 0 |  | 0 | SP | R-208 | Dodávka sady návěsti "Vlak se blíží k hlavnímu návěstidlu" (3 návěsti) a potřebného pomocného materiálu a dopravy do staveništního skladu. Návěst se měří v kusech (ks). Položka obsahuje všechny náklady na dodávku návěstidla včetně pomocného materiálu, náklady na dopravu do místa určení. | 85 ;kus ; Náplň a specifikace položky je dána technickou dokumentací
86 | 633719 | dodávka informačního bodu zařízení avv-mib 6 | kus | 9 |  | 0 |  | 0 |  | 0 | SP | SŽDC | Kompletní dodání návěsti trámců informačního bodu AVV-MIB 6 včetně potřebného pomocného materiálu a dopravy do staveništního skladu.Informační bod se měří v kusech (ks).Položka obsahuje všechny náklady na dodávku návěstidla včetně pomocného materiálu, náklady na dopravu do staveništního skladu. | 86 ;kus ; Náplň a specifikace položky je dána technickou dokumentací
87 | 633722R | montáž návěsti "vlak se blíží k hlavnímu návěstidlu" (vzdálenostní upozorňovadlo) | kus | 2 |  | 0 |  | 0 |  | 0 | SP | R-208 | Montáž sady návěsti "Vlak se blíží k hlavnímu návěstidlu" (3 návěsti) . Vyměření místa umístění, usazení návěsti do jámy, úprava zeminou, nátěr. Návěst se měří v kusech (ks). Položka obsahuje všechny náklady na montáž návěsti se všemi pomocnými a doplňujícími pracemi a součástmi, případné použití mechanizmů, včetně dopravy ze skladu k místu montáže, náklady na mzdy. | 87 ;kus ; Náplň a specifikace položky je dána technickou dokumentací
88 | 633729 | montáž informačního bodu zařízení avv-mib 6 | kus | 9 |  | 0 |  | 0 |  | 0 | SP | SŽDC | Vyměření místa umístění, usazení zařízení na místo určení, nátěr.Informační bod AVV se měří v kusech (ks).Položka obsahuje všechny náklady na montáž návěsti se všemi pomocnými a doplňujícími pracemi a součástmi, případné použití mechanizmů, včetně dopravy ze skladu k místu montáže, náklady na mzdy. | 88 ;kus ; Náplň a specifikace položky je dána technickou dokumentací
89 | 633812 | dodávka stykového transformátoru dt075 | kus | 4 |  | 0 |  | 0 |  | 0 | SP | SŽDC | Dodávka stykového transformátoru podle typu a potřebného pomocného materiálu a dopravy do staveništního skladu.Stykový transformátor se měří v kusech (ks).Položka obsahuje všechny náklady na dodávku návěstidla včetně pomocného materiálu, náklady na dopravu do staveništního skladu. | 89 ;kus ; Náplň a specifikace položky je dána technickou dokumentací
90 | 633815R | dodávka kolejové propojky výhybkové nebo kolejové | kus | 24 |  | 0 |  | 0 |  | 0 | SP | R-208 | Dodávka propojky podle typu a potřebné délky včetně potřebného pomocného materiálu a dopravy do staveništního skladu.V rámci této dodávky je i zajištění potřebného materiálu pro odizolování přestavníkových tyčí na výhybce.Propojka se měří v kusech (ks).Položka obsahuje všechny náklady na dodávku včetně pomocného materiálu, náklady na dopravu do staveništního skladu. | 90 ;kus ; Náplň a specifikace položky je dána technickou dokumentací
91 | 633816R | dodávka sady kolejových propojek stykových transformátorů | kus | 4 |  | 0 |  | 0 |  | 0 | SP | R-208 | Dodávka sady propojek pro připojení jednoho stykového transformátoru. Sada obsahuje i připojení buď k sousednímu TR, nebo propojení jeho středu s kolejnicí. Dodávka je podle typu a potřebné délky, která je patrná z dokumentace, včetně potřebného pomocného materiálu a dopravy do staveništního skladu. Propojka se měří v kusech (ks). Položka obsahuje všechny náklady na dodávku včetně pomocného materiálu, náklady na dopravu do staveništního skladu. | 91 ;kus ; Náplň a specifikace položky je dána technickou dokumentací
92 | 633821 | montáž stykového transformátoru | kus | 72 |  | 0 |  | 0 |  | 0 | SP | SŽDC | Usazení stykového transformátoru, montáž ochranných trubek, zapojení dvou kabelových forem(včetně měření a zapojení po měření). Regulace a zkoušení kolejového obvodu.Montáž stykového transformátoru se měří v kusech (ks).Položka obsahuje všechny náklady na montáž transformátoru se všemi pomocnými a doplňujícími pracemi a součástmi, případné použití mechanizmů, včetně dopravy ze skladu k místu montáže, náklady na mzdy. | 92 ;kus ; Náplň a specifikace položky je dána technickou dokumentací
93 | 633823R | montáž kolejové propojky výhybkové nebo kolejové | kus | 24 |  | 0 |  | 0 |  | 0 | SP | R-208 | Rozměření místa připojení, případné vyvrtání otvorů, připojení propojky, připevnění propojky k pražcům. V rámci této propojky je i zajištění proměření a odizolování přestavníkových tyčí na výhybce. Montáž propojky se měří v kusech (ks).Položka obsahuje všechny náklady na montáž propojek se všemi pomocnými a doplňujícími pracemi a součástmi, případné použití mechanizmů, včetně dopravy ze skladu k místu montáže, náklady na mzdy. | 93 ;kus ; Náplň a specifikace položky je dána technickou dokumentací
94 | 633824R | montáž sady kolejových propojek stykových transformátorů | kus | 72 |  | 0 |  | 0 |  | 0 | SP | R-208 | Rozměření místa připojení, případné vyvrtání otvorů, připojení propojky, připevnění propojek. Demontáž se provádí obdobným způsobem.Montáž propojky se měří v kusech (ks).Položka obsahuje všechny náklady na montáž propojek se všemi pomocnými a doplňujícími pracemi a součástmi dle výkresové dokumentace, případné použití mechanizmů, včetně dopravy ze skladu k místu montáže, náklady na mzdy. | 94 ;kus ; Náplň a specifikace položky je dána technickou dokumentací
95 | 633829 | montáž kolejového obvodu ve stanici | kus | 31 |  | 0 |  | 0 |  | 0 | SP | SŽDC | Položka zahrnuje veškéré práce spojené s montáží vnější výstroje kolejového obvodu.Zařízení se měří v kusech (ks).Položka obsahuje všechny náklady na montáž venkovního zařízení se všemi pomocnými a doplňujícími pracemi a součástmi, případné použití mechanizmů, včetně dopravy ze skladu k místu montáže, náklady na mzdy. | 95 ;kus ; Náplň a specifikace položky je dána technickou dokumentací
96 | 634116 | dodávka kabelového objektu | kus | 1 |  | 0 |  | 0 |  | 0 | SP | SŽDC | Dodávka zařízení podle určení včetně skříně, potřebného pomocného materiálu a dopravy do staveništního skladu.Zařízení ve venkovní skříni se měří v kusech (ks).Položka obsahuje všechny náklady na dodávku zařízení na místo určení včetně skříně podle určení a pomocného materiálu, náklady na dopravu do staveništního skladu. | 96 ;kus ; Náplň a specifikace položky je dána technickou dokumentací
97 | 634126 | montáž kabelového objektu (včetně zapojení forem) | kus | 3 |  | 0 |  | 0 |  | 0 | SP | SŽDC | Určení místa umístění, usazení skříně na základy, montáž vnitřního zařízení včetně potřebných závislostních prvků, zatažení kabelů kontroly izolačního stavu, případný nátěr , zapojení šesti kabelových forem(včetně měření a zapojení po měření), přezkoušení. Demontáž se provádí obdobným způsobem.Montáž zařízení se měří v kusech (ks).Položka obsahuje všechny náklady na montáž resp. demontáž vnitřního zařízení a venkovní skříně se všemi pomocnými a doplňujícími pracemi a součástmi, případné použití mechanizmů, včetně dopravy ze skladu k místu montáže, náklady na mzdy | 97 ;kus ; Náplň a specifikace položky je dána technickou dokumentací
98 | 634136 | demontáž kabelového objektu | kus | 2 |  | 0 |  | 0 |  | 0 | SP | SŽDC | Demontáž zařízení dle položky a odpojení zařízení od kabelových rozvodů(odpojení šesti kab.forem).Demontáže zařízení se měří v kusech (ks).Položka obsahuje náklady na demontáž zařízení se všemi pomocnými a doplňujícími pracemi a součástmi, případné použití mechanizmů, náklady na mzdy. | 98 ;kus ; Náplň a specifikace položky je dána technickou dokumentací
99 | 635121 | dozor pracovníků SDC, SŽT | hod | 60 |  | 0 |  | 0 |  | 0 | SP | SŽDC | Při provádění prací na zařízení, které je v provozu určují pracovníci správy dopravní cesty kdy a jak je možné potřebný zásah provést.Dozor pracovníků objednatele se měří v hodinách.Položka obsahuje náklady na ztrátu času pracovníků údržby, kteří tento čas využijí ve prospěch prováděné stavby. Účtuje se v hodinových sazbách. | 99 ;hod ; Náplň a specifikace položky je dána technickou dokumentací
100 | 635122 | celková prohlídka zařízení a vyhotovení revizní zprávy | hod | 60 |  | 0 |  | 0 |  | 0 | SP | SŽDC | Kontrola zařízení, zda odpovídá podmínkám pro bezpečný provoz, včetně potřebných měření a vyhotovení revizní zprávy odpovědným pracovníkem. Položka obsahuje náklady na vlastní kontrolu, příslušná měření a zpracování revizní zprávy. Účtuje se v hodinových sazbách. | 100 ;hod ; Náplň a specifikace položky je dána technickou dokumentací
101 | 635124 | přezkoušení a regulování automatického bloku | kus | 3 |  | 0 |  | 0 |  | 0 | SP | SŽDC | Přezkoušení a regulace napájecích zdrojů, nastavení jednotlivých obvodů a přezkoušení jejich funkce. Přezkoušení se měří v kusech (ks) za jeden traťový směr.Položka obsahuje kompletní náklady na přezkoušení a regulaci. | 101 ;kus ; Náplň a specifikace položky je dána technickou dokumentací
102 | 635125 | přezkoušení a regulování návěstidel | kus | 45 |  | 0 |  | 0 |  | 0 | SP | SŽDC | Přezkoušení správné činnosti relé, přezkoušení všech návěstních znaků. Přeměření a regulace napětí na žárovkách. Případné odstranění zaclonění žárovek. Přezkoušení se měří v kusech (ks) za návěstidlo. Položka obsahuje kompletní náklady na přezkoušení a regulaci. | 102 ;kus ; Náplň a specifikace položky je dána technickou dokumentací
103 | 635127 | přezkoušení a regulace autobloku a kolejových obvodů pro 1 kolej v jednom směru | kus | 6 |  | 0 |  | 0 |  | 0 | SP | SŽDC | Regulování kolejových izolovaných obvodů.Zkoušení a regulace kódování za 1 kolejový obvod.Příprava a provedení celkových zkoušek návěstních bodů, přejezdů a závislosti mezi autoblokem a standadním zab.zař. Přezkoušení se měří v kusech (ks) za 1 kolej v jednom směru.Položka obsahuje kompletní náklady na přezkoušení a regulaci. | 103 ;kus ; Náplň a specifikace položky je dána technickou dokumentací
104 | 635128 | příprava a celkové zkoušky elektronického stavědla pro 1 vlakovou cestu | kus | 46 |  | 0 |  | 0 |  | 0 | SP | SŽDC | Příprava a provedení celkových zkoušek za 1 jízdní cestu . Přezkoušení se měří v kusech (ks) za jednu jízdní cestu.Položka obsahuje kompletní náklady na přezkoušení a regulaci. | 104 ;kus ; Náplň a specifikace položky je dána technickou dokumentací
105 | 635129 | příprava a celkové zkoušky přejezdového zabezpečovacího zařízení pro 1 kolej | kus | 3 |  | 0 |  | 0 |  | 0 | SP | SŽDC | Regulování a aktivování automat. přej. zařízení. Příprava a provedení celkových zkoušek přejezdového zab.zařízení. Přezkoušení se měří v kusech (ks) za jednu kolej.Položka obsahuje kompletní náklady na přezkoušení a regulaci. | 105 ;kus ; Náplň a specifikace položky je dána technickou dokumentací
106 | 635221 | převzetí místnosti stavědlové ústředny | kus | 2 |  | 0 |  | 0 |  | 0 | SP | SŽDC | Provedení všech činností určených položkou .Položka se měří v kusech (ks).Položka obsahuje všechny náklady na provedení prohlídky se všemi pomocnými a doplňujícími pracemi a součástmi, případné použití mechanizmů,náklady na mzdy | 106 ;kus ; Náplň a specifikace položky je dána technickou dokumentací
107 | 635222 | celková prohlídka elektrického zařízení a vyhotovení revizní zprávy | kus | 2 |  | 0 |  | 0 |  | 0 | SP | SŽDC | Kontrola zařízení, zda odpovídá podmínkám pro bezpečný provoz, včetně potřebných měření a vyhotovení revizní zprávy odpovědným pracovníkem. . Položka se měří v kusech (ks) za každých 250 tis.Kč montážních prací. Položka obsahuje náklady na vlastní kontrolu, příslušná měření a zpracování revizní zprávy. | 107 ;kus ; Náplň a specifikace položky je dána technickou dokumentací
108 | 635224 | zkušební provoz, regulace a zkoušení zabezpečovacího zařízení | hod | 50 |  | 0 |  | 0 |  | 0 | SP | SŽDC | Zajištění a provedení čiností určenných položkou včetně dodávky potřebného pomocného materiálu a dopravy na místo určení.Účtuje se v hodinových sazbách(hod) .Položka obsahuje všechny náklady na provedení zk.provozu se všemi pomocnými a doplňujícími pracemi a součástmi, případné použití mechanizmů,náklady na mzdy | 108 ;hod ; Náplň a specifikace položky je dána technickou dokumentací
109 | 635225 | autorský dozor projektanta | hod | 90 |  | 0 |  | 0 |  | 0 | SP | SŽDC | Zajištění a provedení čiností určenných položkou včetně dodávky potřebného pomocného materiálu a dopravy na místo určení. Účtuje se v hodinových sazbách.(hod) .Položka obsahuje všechny náklady na provedení dozoru se všemi pomocnými a doplňujícími pracemi a součástmi, případné použití mechanizmů,náklady na mzdy | 109 ;hod ; Náplň a specifikace položky je dána technickou dokumentací
110 | 635227 | montáž uzemnění, ukolejnění | m | 70 |  | 0 |  | 0 |  | 0 | SP | SŽDC | Uložení uzemňovacího vedení, měření zemního odporu, montáž uzem.sběrnice, zemnící desky, uzemnění skříní včetně dodávky potřebného pomocného materiálu a dopravy na místo určení. Položka seměří v délkových jednotkách (m) za délku uzemňovacího vedení .Položka obsahuje všechny náklady na provedení uzemnění(ukolejnění) se všemi pomocnými a doplňujícími pracemi a součástmi, případné použití mechanizmů,náklady na mzdy | 110 ;m ; Náplň a specifikace položky je dána technickou dokumentací
[6 empty] | 0 |  | 0 |  | 0
S | Celkem za M001 | Zabezpečovací zařízení část A |  |  |  | 0 |  | 0 |  | 0
Díl: | M002 | Zabezpečovací zařízení část B
201 | 631122 | dodávka metalického dvouplášťového kabelu do 3p 1,0 | m | 515 |  | 0 |  | 0 |  | 0 | SP | SŽDC | dodání kabelů podle typu od výrobcůdélky kabelů se měří v metrechpoložka obsahuje cenu dodávky kabelů včetně mimostaveništní dopravy | 201 ;m ; Náplň a specifikace položky je dána technickou dokumentací
202 | 631123 | dodávka metalického dvouplášťového kabelu do 4p 1,0 | m | 978.5 |  | 0 |  | 0 |  | 0 | SP | SŽDC | dodání kabelů podle typu od výrobcůdélky kabelů se měří v metrechpoložka obsahuje cenu dodávky kabelů včetně mimostaveništní dopravy | 202 ;m ; Náplň a specifikace položky je dána technickou dokumentací
203 | 631124 | dodávka metalického dvouplášťového kabelu do 7p 1,0 | m | 164.8 |  | 0 |  | 0 |  | 0 | SP | SŽDC | dodání kabelů podle typu od výrobcůdélky kabelů se měří v metrechpoložka obsahuje cenu dodávky kabelů včetně mimostaveništní dopravy | 203 ;m ; Náplň a specifikace položky je dána technickou dokumentací
204 | 631128 | dodávka metalického dvouplášťového kabelu do 30p 1,0 | m | 412 |  | 0 |  | 0 |  | 0 | SP | SŽDC | dodání kabelů podle typu od výrobcůdélky kabelů se měří v metrechpoložka obsahuje cenu dodávky kabelů včetně mimostaveništní dopravy | 204 ;m ; Náplň a specifikace položky je dána technickou dokumentací
205 | 631212 | forma kabelová pro kabely zabezpečovací do 3p 1,0 | kus | 4 |  | 0 |  | 0 |  | 0 | SP | SŽDC | odstranění pláště kabelu, odstranění izolace z konců žil na svorkovnici, zhotovení vodní zábrany, zformování a konečná úprava kabelu, kontrolní a závěreečné měření na kabelu pro rozvod signalizace, zapojení po měření, montáž příchytky a štítku kabelové formy se měří v kusech | 205 ;kus ; Náplň a specifikace položky je dána technickou dokumentací
206 | 631213 | forma kabelová pro kabely zabezpečovací do 4p 1,0 | kus | 2 |  | 0 |  | 0 |  | 0 | SP | SŽDC | odstranění pláště kabelu, odstranění izolace z konců žil na svorkovnici, zhotovení vodní zábrany, zformování a konečná úprava kabelu, kontrolní a závěreečné měření na kabelu pro rozvod signalizace, zapojení po měření, montáž příchytky a štítku kabelové formy se měří v kusech | 206 ;kus ; Náplň a specifikace položky je dána technickou dokumentací
207 | 631214 | forma kabelová pro kabely zabezpečovací do 7p 1,0 | kus | 2 |  | 0 |  | 0 |  | 0 | SP | SŽDC | odstranění pláště kabelu, odstranění izolace z konců žil na svorkovnici, zhotovení vodní zábrany, zformování a konečná úprava kabelu, kontrolní a závěreečné měření na kabelu pro rozvod signalizace, zapojení po měření, montáž příchytky a štítku kabelové formy se měří v kusech | 207 ;kus ; Náplň a specifikace položky je dána technickou dokumentací
208 | 631218 | forma kabelová pro kabely zabezpečovací do 30p 1,0 | kus | 4 |  | 0 |  | 0 |  | 0 | SP | SŽDC | odstranění pláště kabelu, odstranění izolace z konců žil na svorkovnici, zhotovení vodní zábrany, zformování a konečná úprava kabelu, kontrolní a závěreečné měření na kabelu pro rozvod signalizace, zapojení po měření, montáž příchytky a štítku kabelové formy se měří v kusech | 208 ;kus ; Náplň a specifikace položky je dána technickou dokumentací
209 | 631311 | spojka rovná pro plastové kabely párové s jádry o průměru 1mm do 6 žil | kus | 2 |  | 0 |  | 0 |  | 0 | SP | SŽDC | úplná montáž plastové spojky, příprava spojovacího přípravku, spojení žil kabelu, kontrola spávnosti spojení žil, vysušení, zajištění přívodu el.energie, zatavení konců kabelu a svaření středu spojky spojky se měří v kusech.Položka obsahuje veškeré potřebné mechanizmy, jejich obsluhu, náklady na mzdy a náklady na pořízení všech potřebných materiálů i vlastní spojky, náklady na přesun hmot. | 209 ;kus ; Náplň a specifikace položky je dána technickou dokumentací
210 | 631312 | spojka rovná pro plastové kabely párové s jádry o průměru 1mm do 8 žil | kus | 3 |  | 0 |  | 0 |  | 0 | SP | SŽDC | úplná montáž plastové spojky, příprava spojovacího přípravku, spojení žil kabelu, kontrola spávnosti spojení žil, vysušení, zajištění přívodu el.energie, zatavení konců kabelu a svaření středu spojky spojky se měří v kusech.Položka obsahuje veškeré potřebné mechanizmy, jejich obsluhu, náklady na mzdy a náklady na pořízení všech potřebných materiálů i vlastní spojky, náklady na přesun hmot. | 210 ;kus ; Náplň a specifikace položky je dána technickou dokumentací
211 | 631313 | spojka rovná pro plastové kabely párové s jádry o průměru 1mm do 14 žil | kus | 1 |  | 0 |  | 0 |  | 0 | SP | SŽDC | úplná montáž plastové spojky, příprava spojovacího přípravku, spojení žil kabelu, kontrola spávnosti spojení žil, vysušení, zajištění přívodu el.energie, zatavení konců kabelu a svaření středu spojky spojky se měří v kusech.Položka obsahuje veškeré potřebné mechanizmy, jejich obsluhu, náklady na mzdy a náklady na pořízení všech potřebných materiálů i vlastní spojky, náklady na přesun hmot. | 211 ;kus ; Náplň a specifikace položky je dána technickou dokumentací
212 | 631317 | spojka rovná pro plastové kabely párové s jádry o průměru 1mm do 60 žil | kus | 1 |  | 0 |  | 0 |  | 0 | SP | SŽDC | úplná montáž plastové spojky, příprava spojovacího přípravku, spojení žil kabelu, kontrola spávnosti spojení žil, vysušení, zajištění přívodu el.energie, zatavení konců kabelu a svaření středu spojky spojky se měří v kusech.Položka obsahuje veškeré potřebné mechanizmy, jejich obsluhu, náklady na mzdy a náklady na pořízení všech potřebných materiálů i vlastní spojky, náklady na přesun hmot. | 212 ;kus ; Náplň a specifikace položky je dána technickou dokumentací
213 | 631410 | štítek kabelový obecně | kus | 16 |  | 0 |  | 0 |  | 0 | SP | SŽDC | zhotovení kabelového štítku nebo objímky, vyražení znaku kabelu, ovinutí štítku páskou PVC, připevnění objímky na kabelštítky a objímky se měří v kusech.Položka obsahuje náklady na výrobu štítků a objímek, použití mechanizmu, dopravu k místnímu použití, náklady na mzdy. | 213 ;kus ; Náplň a specifikace položky je dána technickou dokumentací
214 | 631420 | objímka značkovací kabelová obecně | kus | 128 |  | 0 |  | 0 |  | 0 | SP | SŽDC | zhotovení objímky značkovací na průměr kabelu, vyražení znaku na objímku, připevnění objímky na kabelzřízení kabelové objímky se měří v kusech. Položka obsahuje náklady na výrobu objímek, použití mechanizmů, dopravu k místu použití, náklady na mzdy | 214 ;kus ; Náplň a specifikace položky je dána technickou dokumentací
215 | 631511 | zatažení a spojkování kabelů zabezpečovacích do 4p 1,0 | m | 1493.5 |  | 0 |  | 0 |  | 0 | SP | SŽDC | Uložení kabelu zatažením, štítek průběhu v počtu 2ks na 1 km kabelu včetně montáže, montáž spojky v počtu 3 ks na 1 km kabelu včetně všech souvisejících prací. Uložení kabelu se měří v délkových jednotkách (m). Položka obsahuje všechny náklady na montáž kabelů , se všemi pomocnými a doplňujícími pracemi a součástmi, případné použití mechanizmů, náklady na mzdy | 215 ;m ; Náplň a specifikace položky je dána technickou dokumentací
216 | 631512 | zatažení a spojkování kabelů zabezpečovacích do 7p 1,0 | m | 164.8 |  | 0 |  | 0 |  | 0 | SP | SŽDC | Uložení kabelu zatažením, štítek průběhu v počtu 2ks na 1 km kabelu včetně montáže, montáž spojky v počtu 3 ks na 1 km kabelu včetně všech souvisejících prací. Uložení kabelu se měří v délkových jednotkách (m). Položka obsahuje všechny náklady na montáž kabelů , se všemi pomocnými a doplňujícími pracemi a součástmi, případné použití mechanizmů, náklady na mzdy | 216 ;m ; Náplň a specifikace položky je dána technickou dokumentací
217 | 631515 | zatažení a spojkování kabelů zabezpečovacích do 30p 1,0 | m | 412 |  | 0 |  | 0 |  | 0 | SP | SŽDC | Uložení kabelu zatažením, štítek průběhu v počtu 2ks na 1 km kabelu včetně montáže, montáž spojky v počtu 3 ks na 1 km kabelu včetně všech souvisejících prací. Uložení kabelu se měří v délkových jednotkách (m). Položka obsahuje všechny náklady na montáž kabelů , se všemi pomocnými a doplňujícími pracemi a součástmi, případné použití mechanizmů, náklady na mzdy
218 | 756130a | kabelová trasa pod fólií ve výkopu 0,8 m (odkopání stávající kabelizace) | km | 1.5 |  | 0 |  | 0 |  | 0 | SP | SŽDC | Hloubení a zához kabelové rýhy ručně, nebo strojně bez ohledu na druh použitého mechanizačního prostředku s výhozem až do vzdálenosti 3 m za okraj rýhy, nebo s případným naložením do dopravního vozíku přistaveného k okraji rýhy, včetně zabezpečení výkopu. U strojních výkopů včetně přípravných a pomocných prací. Zához kabelové rýhy ručně, nebo strojně bez ohledu na druh použitého mechanizačního prostředku. Při ručním záhozu s přehozem až do vzdálenosti 3 m, nebo shozením z vozidla. Úprava terénu, případné vyčištění štěrkového lože a podbití pražců. Odvoz přebytečné zeminy. Součástí položky je i zřízení/odstranění příložného pažení, provizorní lávky a úložného zařízení dle názvu položky včetně jeho řádného uložení dle pokynů dodavatele. | 218 ;km ; Náplň a specifikace položky je dána technickou dokumentací
219 | 751111R | provizorní kabelová trasa - 10x10 ve výkopu 0,35m | km | 0.53 |  | 0 |  | 0 |  | 0 | SP | R-208 | Hloubení a zához kabelové rýhy ručně, nebo strojně bez ohledu na druh použitého mechanizačního prostředku s výhozem až do vzdálenosti 3 m za okraj rýhy, nebo s případným naložením do dopravního vozíku přistaveného k okraji rýhy, včetně zabezpečení výkopu. Uvažováno s realizací v zemině do třídy č.3 (dle novelizace EN)U strojních výkopů včetně přípravných a pomocných prací. Zához kabelové rýhy ručně, nebo strojně bez ohledu na druh použitého mechanizačního prostředku. Při ručním záhozu s přehozem až do vzdálenosti 3 m, nebo shozením z vozidla. Úprava terénu, případné vyčištění štěrkového lože a podbití pražců. Odvoz přebytečné zeminy. Součástí položky je i zřízení/odstranění příložného pažení, provizorní lávky a úložného zařízení dle názvu položky včetně jeho řádného uložení dle pokynů dodavatele. | 219 ;km ; Náplň a specifikace položky je dána technickou dokumentací
220 | 705242R | kabelový podchod pod kolejí | kus | 7 |  | 0 |  | 0 |  | 0 | SP | R-208 | Rýha do hl.200cm šíře do 100cm, tř.3 (dle novelizace EN) vč.pískového lože,výstražné folie, záhozu,úpravy,dovozu Rozměr výkopu se měří v prostoru bez technologického zvětšení výkopu pro bednění. Základní jednotka měření je kus.Položka obsahuje cenu materiálu podle ČD-TKP a montáž výkopu v zemině 3, pažení, bednění, příp.čerpání vody, průměrnou cenu materiálu, demolici zpevněných ploch před montáží a konečné úpravy terénu v okolí výkopu. | 220 ;kus ; Náplň a specifikace položky je dána technickou dokumentací
221 | 632417b | kabelový přechod přes most (manipulace se stávající trasou) | m | 40 |  | 0 |  | 0 |  | 0 | SP | SŽDC | Dodání kompletního vnitřního zařízení podle typu určeného položkou včetně potřebného pomocného materiálu a jeho dopravy na místo určení.Stojany, skříně, kolejové desky , ovládací stoly a podobně se měří v kusech (ks).Položka obsahuje všechny náklady na pořízení příslušného stojanu, kolejové desky , ovládacího stolu nebo skříně včetně pomocného materiálu, na dopravu do místa určení. | 221 ;m ; Náplň a specifikace položky je dána technickou dokumentací
222 | 632316a | dodávka kolejové desky (Bezpečná indikace obsazení vzalovacího úseku) | kus | 0.7 |  | 0 |  | 0 |  | 0 | SP | SŽDC | Dodání kompletního vnitřního zařízení podle typu určeného položkou včetně potřebného pomocného materiálu a jeho dopravy na místo určení.Stojany, skříně, kolejové desky , ovládací stoly a podobně se měří v kusech (ks).Položka obsahuje všechny náklady na pořízení příslušného stojanu, kolejové desky , ovládacího stolu nebo skříně včetně pomocného materiálu, na dopravu do místa určení. | 222 ;kus ; Náplň a specifikace položky je dána technickou dokumentací
223 | 632326 | montáž kolejové desky | kus | 0.7 |  | 0 |  | 0 |  | 0 | SP | SŽDC | Upevnění stojanu do stojanové řady, připojení pospojování (usazení skříně, kolejové desky , ovládacího stolu ) na místo určení, zapojení.Montáže vnitřního zařízení se měří v kusech (ks).Položka obsahuje všechny náklady na montáž dodaného zařízení se všemi pomocnými a doplňujícími pracemi a součástmi, případné použití mechanizmů, náklady na mzdy. | 223 ;kus ; Náplň a specifikace položky je dána technickou dokumentací
224 | 632336 | demontáž kolejové desky | kus | 0.7 |  | 0 |  | 0 |  | 0 | SP | SŽDC | Demontáž a odpojení zařízení od kabelových rozvodů, demontáže vnitřního zařízení se měří v kusech (ks).Položka obsahuje náklady na demontáž zařízení se všemi pomocnými a doplňujícími pracemi a součástmi, případné použití mechanizmů, náklady na mzdy. | 224 ;kus ; Náplň a specifikace položky je dána technickou dokumentací
225 | 632517 | dodávka úpravy reléových, napájecích nebo kabelových stojanů | kus | 2 |  | 0 |  | 0 |  | 0 | SP | SŽDC | Dodání kompletního vnitřního zařízení podle typu určeného položkou včetně potřebného pomocného materiálu a jeho dopravy na místo určení.Stojany, skříně, kolejové desky , ovládací stoly a podobně se měří v kusech (ks).Položka obsahuje všechny náklady na pořízení příslušného stojanu, kolejové desky , ovládacího stolu nebo skříně včetně pomocného materiálu, na dopravu do místa určení. | 225 ;kus ; Náplň a specifikace položky je dána technickou dokumentací
226 | 632527 | montáž úpravy reléových, napájecích nebo kabelových stojanů | kus | 2 |  | 0 |  | 0 |  | 0 | SP | SŽDC | Upevnění stojanu do stojanové řady, připojení pospojování (usazení skříně, kolejové desky , ovládacího stolu ) na místo určení, zapojení.Montáže vnitřního zařízení se měří v kusech (ks).Položka obsahuje všechny náklady na montáž dodaného zařízení se všemi pomocnými a doplňujícími pracemi a součástmi, případné použití mechanizmů, náklady na mzdy | 226 ;kus ; Náplň a specifikace položky je dána technickou dokumentací
227 | 632531 | demontáž skříně (stojanu) volné vazby vystrojené | kus | 1 |  | 0 |  | 0 |  | 0 | SP | SŽDC | Demontáž a odpojení zařízení od kabelových rozvodůdemontáže vnitřního zařízení se měří v kusech (ks).Položka obsahuje náklady na demontáž zařízení se všemi pomocnými a doplňujícími pracemi a součástmi, případné použití mechanizmů, náklady na mzdy. | 227 ;kus ; Náplň a specifikace položky je dána technickou dokumentací
228 | 632533 | demontáž skříně (stojanu) pro měniče | kus | 1 |  | 0 |  | 0 |  | 0 | SP | SŽDC | Demontáž a odpojení zařízení od kabelových rozvodůdemontáže vnitřního zařízení se měří v kusech (ks).Položka obsahuje náklady na demontáž zařízení se všemi pomocnými a doplňujícími pracemi a součástmi, případné použití mechanizmů, náklady na mzdy. | 228 ;kus ; Náplň a specifikace položky je dána technickou dokumentací
229 | 632537 | demontáž úpravy reléových, napájecích nebo kabelových stojanů | kus | 2 |  | 0 |  | 0 |  | 0 | SP | SŽDC | Demontáž a odpojení zařízení od kabelových rozvodůdemontáže vnitřního zařízení se měří v kusech (ks).Položka obsahuje náklady na demontáž zařízení se všemi pomocnými a doplňujícími pracemi a součástmi, případné použití mechanizmů, náklady na mzdy. | 229 ;kus ; Náplň a specifikace položky je dána technickou dokumentací
230 | 633131 | demontáž elektromotorického přestavníku | kus | 12 |  | 0 |  | 0 |  | 0 | SP | SŽDC | Demontáž přestavníku (zařízení) včetně odpojení kabelové formyPoložka se měří v kusech (ks). Položka obsahuje všechny náklady na demontáž zařízení se všemi pomocnými a doplňujícími pracemi a součástmi, případné použití mechanizmů, včetně dopravy ze skladu k místu montáže, náklady na mzdy. | 230 ;kus ; Náplň a specifikace položky je dána technickou dokumentací
231 | 633313 | dodávka dvojice výhybek zabezpečených výměnovými zámky | kus | 5 |  | 0 |  | 0 |  | 0 | SP | SŽDC | Dodávka zámků podle typu a potřebného pomocného materiálu včetně dopravy do staveništního skladu. Zařízení se měří v kusech (ks). Položka obsahuje všechny náklady na dodávku zámků včetně pomocného materiálu, náklady na dopravu do místa určení. | 231 ;kus ; Náplň a specifikace položky je dána technickou dokumentací
232 | 633323 | montáž dvojice výhybek zabezpečených výměnovými zámky | kus | 4 |  | 0 |  | 0 |  | 0 | SP | SŽDC | Kompletní montáž zařízení určeného položkou, vyzkoušení funkce, nátěr. Úprava typu klíčů, oštítkování klíčů.Montáž zařízení se měří v kusech (ks).Položka obsahuje všechny náklady na montáž zabezpečení výkolejky a vyhybky včetně pomocného materiálu, náklady na dopravu do místa určení. | 232 ;kus ; Náplň a specifikace položky je dána technickou dokumentací
233 | 633333R | demontáž dvojice výhybek zabezpečených výměnovými zámky | kus | 4 |  | 0 |  | 0 |  | 0 | SP | R-208 | Demontáž zařízení určeného položkou včetně odpojení kabelové formy.Položka se měří v kusech (ks).Položka obsahuje všechny náklady na demontáž zařízení se všemi pomocnými a doplňujícími pracemi a součástmi, případné použití mechanizmů, včetně dopravy ze skladu k místu montáže, náklady na mzdy. | 233 ;kus ; Náplň a specifikace položky je dána technickou dokumentací
234 | 633538 | kompletní demontáž stožárového šestisvětlového návěstidla s ukazatelem rychlosti | kus | 2 |  | 0 |  | 0 |  | 0 | SP | SŽDC | Zásyp jámy pro betonový základ návěstidla.Demontáž betonového základu, demontáž návěstidla. Rozebránínávěstidla včetně transformátorové skříně. Demontáž transformátorů do skříně, demontáž kabelové formy.Návěstidlo a výstražníky se měří v kusech (ks). Položka obsahuje všechny náklady na demontáž návěstidla se všemi pomocnými a doplňujícími pracemi a součástmi, případné použití mechanizmů, včetně dopravy ze skladu k místu montáže, náklady na mzdy. | 234 ;kus ; Náplň a specifikace položky je dána technickou dokumentací
235 | 633739 | demontáž informačního bodu zařízení avv-mib 6 | kus | 9 |  | 0 |  | 0 |  | 0 | SP | SŽDC | Kompletní demontáž zařízení podle typu daného položkou.Demontáž návěsti se měří v kusech (ks).Položka obsahuje všechny náklady na demontáž návěsti se všemi pomocnými a doplňujícími pracemi a součástmi, případné použití mechanizmů, včetně dopravy ze skladu k místu montáže, náklady na mzdy. | 235 ;kus ; Náplň a specifikace položky je dána technickou dokumentací
236 | 633821 | montáž stykového transformátoru | kus | 61 |  | 0 |  | 0 |  | 0 | SP | SŽDC | Usazení stykového transformátoru, montáž ochranných trubek, zapojení dvou kabelových forem(včetně měření a zapojení po měření). Regulace a zkoušení kolejového obvodu.Montáž stykového transformátoru se měří v kusech (ks).Položka obsahuje všechny náklady na montáž transformátoru se všemi pomocnými a doplňujícími pracemi a součástmi, případné použití mechanizmů, včetně dopravy ze skladu k místu montáže, náklady na mzdy. | 236 ;kus ; Náplň a specifikace položky je dána technickou dokumentací
237 | 633829 | montáž kolejového obvodu ve stanici | kus | 31 |  | 0 |  | 0 |  | 0 | SP | SŽDC | Položka zahrnuje veškéré práce spojené s montáží vnější výstroje kolejového obvodu.Zařízení se měří v kusech (ks).Položka obsahuje všechny náklady na montáž venkovního zařízení se všemi pomocnými a doplňujícími pracemi a součástmi, případné použití mechanizmů, včetně dopravy ze skladu k místu montáže, náklady na mzdy. | 237 ;kus ; Náplň a specifikace položky je dána technickou dokumentací
238 | 633831R | demontáž stykového transformátoru | kus | 61 |  | 0 |  | 0 |  | 0 | SP | R-208 | Demontáž veškerého kabelového propojení/připojení vnějšího zařízení v kolejišti včetně odpojení kabelových přívodů od stykových TR a vlastního TR. Demontáž zařízení se měří v kusech (ks).Položka obsahuje všechny náklady na demontáž zařízení se všemi pomocnými a doplňujícími pracemi a součástmi, případné použití mechanizmů,náklady na mzdy. | 238 ;kus ; Náplň a specifikace položky je dána technickou dokumentací
239 | 633833 | demontáž kolejové propojky výhybkové nebo kolejové | kus | 24 |  | 0 |  | 0 |  | 0 | SP | SŽDC | Demontáž propojky včetně smotání. Dentáž propojky se měří v kusech (ks).Položka obsahuje všechny náklady na demontáž zařízení se všemi pomocnými a doplňujícími pracemi a součástmi, případné použití mechanizmů,náklady na mzdy. | 239 ;kus ; Náplň a specifikace položky je dána technickou dokumentací
240 | 633834 | demontáž sady kolejových propojek stykových transformátorů | kus | 2 |  | 0 |  | 0 |  | 0 | SP | SŽDC | Demontáž propojek včetně smotání. Dentáž propojky se měří v kusech (ks).Položka obsahuje všechny náklady na demontáž zařízení se všemi pomocnými a doplňujícími pracemi a součástmi, případné použití mechanizmů,náklady na mzdy. | 240 ;kus ; Náplň a specifikace položky je dána technickou dokumentací
241 | 633835 | demontáž mezikolejové lanové propojky | kus | 24 |  | 0 |  | 0 |  | 0 | SP | SŽDC | Demontáž propojky včetně smotání. Dmontáž propojky se měří v kusech (ks).Položka obsahuje všechny náklady na demontáž zařízení se všemi pomocnými a doplňujícími pracemi a součástmi, případné použití mechanizmů,náklady na mzdy. | 241 ;kus ; Náplň a specifikace položky je dána technickou dokumentací
242 | 633838 | demontáž kolejového obvodu na trati | kus | 12 |  | 0 |  | 0 |  | 0 | SP | SŽDC | Položka zahrnuje veškéré práce spojené s demontáží vnější výstroje kolejového obvoduZařízení v kusech (ks).Položka obsahuje všechny náklady na demontáž zařízení se všemi pomocnými a doplňujícími pracemi a součástmi, případné použití mechanizmů,náklady na mzdy. | 242 ;kus ; Náplň a specifikace položky je dána technickou dokumentací
243 | 633839 | demontáž kolejového obvodu ve stanici | kus | 31 |  | 0 |  | 0 |  | 0 | SP | SŽDC | Položka zahrnuje veškéré práce spojené s demontáží vnější výstroje kolejového obvoduZařízení v kusech (ks).Položka obsahuje všechny náklady na demontáž zařízení se všemi pomocnými a doplňujícími pracemi a součástmi, případné použití mechanizmů,náklady na mzdy. | 243 ;kus ; Náplň a specifikace položky je dána technickou dokumentací
244 | 634131 | demontáž bateriové skříně (studny) | kus | 4 |  | 0 |  | 0 |  | 0 | SP | SŽDC | Demontáž zařízení dle položky a odpojení zařízení od kabelových rozvodů.Demontáže zařízení se měří v kusech (ks).Položka obsahuje náklady na demontáž zařízení se všemi pomocnými a doplňujícími pracemi a součástmi, případné použití mechanizmů, náklady na mzdy. | 244 ;kus ; Náplň a specifikace položky je dána technickou dokumentací
245 | 634132 | demontáž skříně (stojanu) psk 3 s panely svorkovnic | kus | 4 |  | 0 |  | 0 |  | 0 | SP | SŽDC | Demontáž zařízení dle položky a odpojení zařízení od kabelových rozvodů.Demontáže zařízení se měří v kusech (ks).Položka obsahuje náklady na demontáž zařízení se všemi pomocnými a doplňujícími pracemi a součástmi, případné použití mechanizmů, náklady na mzdy. | 245 ;kus ; Náplň a specifikace položky je dána technickou dokumentací
246 | 635222 | celková prohlídka elektrického zařízení a vyhotovení revizní zprávy | kus | 1 |  | 0 |  | 0 |  | 0 | SP | SŽDC | Kontrola zařízení, zda odpovídá podmínkám pro bezpečný provoz, včetně potřebných měření a vyhotovení revizní zprávy odpovědným pracovníkem. . Položka se měří v kusech (ks) za každých 250 tis.Kč montážních prací. Položka obsahuje náklady na vlastní kontrolu, příslušná měření a zpracování revizní zprávy. | 246 ;kus ; Náplň a specifikace položky je dána technickou dokumentací
247 | 635224 | zkušební provoz, regulace a zkoušení zabezpečovacího zařízení | hod | 72 |  | 0 |  | 0 |  | 0 | SP | SŽDC | Zajištění a provedení čiností určenných položkou včetně dodávky potřebného pomocného materiálu a dopravy na místo určení.Účtuje se v hodinových sazbách(hod) .Položka obsahuje všechny náklady na provedení zk.provozu se všemi pomocnými a doplňujícími pracemi a součástmi, případné použití mechanizmů,náklady na mzdy | 247 ;hod ; Náplň a specifikace položky je dána technickou dokumentací
248 | 635225R | autorský dozor projektanta | hod | 50 |  | 0 |  | 0 |  | 0 | SP | SŽDC | Zajištění a provedení čiností určenných položkou včetně dodávky potřebného pomocného materiálu a dopravy na místo určení. Účtuje se v hodinových sazbách.(hod) .Položka obsahuje všechny náklady na provedení dozoru se všemi pomocnými a doplňujícími pracemi a součástmi, případné použití mechanizmů,náklady na mzdy | 248 ;hod ; Náplň a specifikace položky je dána technickou dokumentací
249 | 635227 | montáž uzemnění, ukolejnění | m | 100 |  | 0 |  | 0 |  | 0 | SP | SŽDC | Uložení uzemňovacího vedení, měření zemního odporu, montáž uzem.sběrnice, zemnící desky, uzemnění skříní včetně dodávky potřebného pomocného materiálu a dopravy na místo určení. Položka seměří v délkových jednotkách (m) za délku uzemňovacího vedení .Položka obsahuje všechny náklady na provedení uzemnění(ukolejnění) se všemi pomocnými a doplňujícími pracemi a součástmi, případné použití mechanizmů,náklady na mzdy | 249 ;m ; Náplň a specifikace položky je dána technickou dokumentací
[6 empty] | 0 |  | 0 |  | 0
S | Celkem za M002 | Zabezpečovací zařízení část B |  |  |  | 0 |  | 0 |  | 0
Note on A7: § 6a
Note on B7: § 6b 1.část
Note on C2: § 3
Note on C7: § 6c 1.část
Note on D4: § 2 v případě jiné klasifikace upravit údaj v závorce, např. (CZ-CC)
Note on D7: § 6d
Note on E7: § 6e
Note on N6: § 6b 2.část
Note on O6: § 6c 2.část
Note on P6: § 6f § 7
Note on U2: jiri.zakravsky: tools PSSOzzzzzz propertites Protection Lock "2*4"
Součet za Díl
Zaokrouhlit množství