## formulář 5 -pol.rozp
FORMULÁŘ 5 | [6 empty] | majitel HIM: | SŽDC |  | 0 |  | m | 1 | 0 | majitel, cena | SŽDC | ČD | OSTATNÍ
|  | SOUPIS PRACÍ | [7 empty] | Cena za objekt [Kč] |  | mj dle JKSO | počet mj | objektový ukazatel
Název stavby : |  | Modernizace traťového úseku Praha Běchovice - Úvaly | [5 empty] | Číslo stavby | 1210 | [5 empty] | hlavičky stavby
Název PS,SO : |  | Úvaly - Běchovice Blatov, propustek km 393,228 | Zatřídění objektu : (JKSO, JKPOV) | 824 20 |  |  |  | Číslo PS,SO | SO 1231 | [5 empty] | hlavičky objektu
Datum zpracování : |  | 2012-10-01 | [5 empty] | Datum aktualizace : |  | 2013-03-06 |  |  |  |  | hlavičky datumů
Poř. | [6 empty] | C E N A |  |  |  | typ řádku | kód datové základny | Technická specifikace | Výkaz výměr | nadpisy sloupců
číslo | Číslo |  | měrná |  | jednotková | Celková | dodávky |  | montáže | [5 empty] | nadpisy sloupců
pol. | položky | Název položky | jednotka | množství | hmotnost | hmotnost | jednotková | celkem | jednotková | celkem |  |  |  |  | nadpisy sloupců
| 1 | 2 | 3 | 4 | 5 | 6 | 7 | 8 | 9 | 10 | 12 | 13 | 14 | 15 | nadpisy sloupců
řádek s filtry
Díl: | 1 | Zemní práce | [8 empty] | SD
1 | 123218 | ODKOP PRO ZEMNÍ TĚLESO A STAVBY ŽELEZNIČ.SPODKU TŘ 3 ODVOZ DO 20KM | M3 | 103.816 |  | 0 |  | 0 |  | 0 | P | SŽDC10 | – vodorovná a svislá doprava, přemístění, přeložení, manipulace s výkopkem – kompletní provedení vykopávky nezapažené i zapažené – ošetření výkopiště po celou dobu práce v něm vč. klimatických opatření – ztížení vykopávek v blízkosti podzemního vedení, konstrukcí a objektů vč. jejich dočasného zajištění – ztížení pod vodou, v okolí výbušnin, ve stísněných prostorech a pod. – příplatek za lepivost – těžení po vrstvách, pásech a po jiných nutných částech (figurách) – čerpání vody vč. čerpacích jímek, potrubí a pohotovostní čerpací soupravy (viz ustanovení k pol. 1151,2) – potřebné snížení hladiny podzemní vody – těžení a rozpojování jednotlivých balvanů – vytahování a nošení výkopku – svahování a přesvah. svahů do konečného tvaru, výměna hornin v podloží a v pláni znehodnocené klimatickými vlivy – eventuálně nutné druhotné rozpojení odstřelené horniny – ruční vykopávky, odstranění kořenů a napadávek – pažení, vzepření a rozepření vč. přepažování – hradící a štětové stěny dočasné (adekvátně platí ustanovení k pol. 1151,2) – úpravu, ochranu a očištění dna, základové spáry, stěn a svahů – zhutnění podloží, případně i svahů vč. svahování – zřízení stupňů v podloží a lavic na svazích, není–li pro tyto práce zřízena samostatná položka – udržování výkopiště a jeho ochrana proti vodě – odvedení nebo obvedení vody v okolí výkopiště a ve výkopišti – třídění výkopku – veškeré pomocné konstrukce umožňující provedení vykopávky (příjezdy, sjezdy, nájezdy, lešení, podpěr. konstr.,přemostění,zpevněné plochy, zakrytí a pod.)Viz : – Předpis S4 Železniční spodek. – Vzorové listy železničního spodku Ž2, Ž3, Ž5, Ž6. – Technické kvalitativní podmínky staveb Státních drah, kap.1, 2, 3, 4, 5, 15, 24. | Výkopy zemního tělesa vč. odvozu do 20 km a poplatku za skládku levé čelo:2,0*2,0*3,14*2,4/6+5,66*1,24*(4,22+(3,36+3,42)/2)=58,436 [A] pravé čelo: 2,0*2,0*3,14*2,4/6+5,7*1,2*(4,2+1,7)=45,38 [B] Celkem: A+B=103,816 [C]
2 | 123219 | ODKOP PRO ZEMNÍ TĚLESO A STAVBY ŽELEZNIČ.SPODKU TŘ 3 PŘÍPL ZA DALŠÍ 1KM | M3 | 415.264 |  | 0 |  | 0 |  | 0 | P | SŽDC10 | – vodorovná a svislá doprava, přemístění, přeložení, manipulace s výkopkem – kompletní provedení vykopávky nezapažené i zapažené – ošetření výkopiště po celou dobu práce v něm vč. klimatických opatření – ztížení vykopávek v blízkosti podzemního vedení, konstrukcí a objektů vč. jejich dočasného zajištění – ztížení pod vodou, v okolí výbušnin, ve stísněných prostorech a pod. – příplatek za lepivost – těžení po vrstvách, pásech a po jiných nutných částech (figurách) – čerpání vody vč. čerpacích jímek, potrubí a pohotovostní čerpací soupravy (viz ustanovení k pol. 1151,2) – potřebné snížení hladiny podzemní vody – těžení a rozpojování jednotlivých balvanů – vytahování a nošení výkopku – svahování a přesvah. svahů do konečného tvaru, výměna hornin v podloží a v pláni znehodnocené klimatickými vlivy – eventuálně nutné druhotné rozpojení odstřelené horniny – ruční vykopávky, odstranění kořenů a napadávek – pažení, vzepření a rozepření vč. přepažování – hradící a štětové stěny dočasné (adekvátně platí ustanovení k pol. 1151,2) – úpravu, ochranu a očištění dna, základové spáry, stěn a svahů – zhutnění podloží, případně i svahů vč. svahování – zřízení stupňů v podloží a lavic na svazích, není–li pro tyto práce zřízena samostatná položka – udržování výkopiště a jeho ochrana proti vodě – odvedení nebo obvedení vody v okolí výkopiště a ve výkopišti – třídění výkopku – veškeré pomocné konstrukce umožňující provedení vykopávky (příjezdy, sjezdy, nájezdy, lešení, podpěr. konstr.,přemostění,zpevněné plochy, zakrytí a pod.)Viz : – Předpis S4 Železniční spodek. – Vzorové listy železničního spodku Ž2, Ž3, Ž5, Ž6. – Technické kvalitativní podmínky staveb Státních drah, kap.1, 2, 3, 4, 5, 15, 24. | Odvoz materiálu do vzdálenosti přesahující 20 km Množství materiálu: viz předchozí položka č.1 Vzdálenost: 4,0 km Celkem:103,816 * 4,0 = 415,264 m3
4 | 129971 | ČIŠTĚNÍ POTRUBÍ DN DO 1000 MM | M | 20.97 |  | 0 |  | 0 |  | 0 | P | SŽDC10 | – vodorovná a svislá doprava, přemístění, přeložení, manipulace s výkopkem – včetně vodor.dopravy a uložení na skládkuPoložka čištění od nánosu nebo usazenin zahrnuje odstranění zemin prováděné technologií odkopávek. Ostatní technologie očištění obsahuje SD 93Viz : – Předpis S4 Železniční spodek. – Vzorové listy železničního spodku Ž2, Ž3, Ž5. – Technické kvalitativní podmínky staveb Státních drah, kap.1, 2, 3, 4, 6, 10. | vyčištění propustku od nánosů 13,98*0,75*2=20,970 m [A]
5 | 17451 | ZÁSYP JAM A RÝH ZE ZEMIN NEPROPUSTNÝCH | M3 | 168.399 |  | 0 |  | 0 |  | 0 | P | SŽDC10 | Položka konstrukce ze zemin zahrnuje zejména: – kompletní provedení zemní konstrukce vč. výběru vhodného materiálu – nákup materiálu dle zadávací dokumentace – úprava ukládaného materiálu vlhčením, tříděním, promícháním nebo vysoušením, příp. jiné úpravy za účelemzlepšení jeho mech. vlastností – hutnění i různé míry hutnění – ošetření úložiště po celou dobu práce v něm vč. klimatických opatření – ztížení v okolí vedení, konstrukcí a objektů a jejich dočasné zajištění – ztížení provádění vč. hutnění ve ztížených podmínkách a stísněných prostorech – ztížené ukládání sypaniny pod vodu – ukládání po vrstvách a po jiných nutných částech (figurách) vč. dosypávek – spouštění a nošení materiálu – výměna částí zemní konstrukce znehodnocené klimatickými vlivy – ruční hutnění a výplň jam a prohlubní v podloží – úprava, očištění a ochrana případně zhutnění podloží a svahů – svahování, hutnění a uzavírání povrchů svahů – zřízení lavic na svazích a zásyp rýh – udržování úložiště a jeho ochrana proti vodě – odvedení nebo obvedení vody v okolí úložiště a v úložišti – veškeré pomocné konstrukce umožňující provedení zemní konstrukce (příjezdy, sjezdy, nájezdy, lešení, podpěrnékonstrukce,přemostění, zpevněné plochy, zakrytí a pod.).Položky obsahují i případné prohození nebo třídění materiálu.Viz : – Předpis S4 Železniční spodek. – Vzorové listy železničního spodku Ž2, Ž3, Ž5, Ž6. – Technické kvalitativní podmínky staveb Státních drah, kap.1, 2, 3, 4, 5, 15, 24. | Zásyp z vhodné nebo velmi vhodné zeminy, hutněno po vrstvách tl. 300 mm na Id = 0,80, 100% PS levé čelo: 11,0*(5,18+4,93)/2*3,6/2 = 100,089 m3 [A] pravé čelo: 7,59*(5,0)*3,6/2 = 68,31 m3 [B] celkem: A+B = 100,089 + 68,31 = 168,399 m3
[6 empty] | 0 |  | 0 |  | 0
S | Celkem za 1 | Zemní práce |  |  |  | 0 |  | 0 |  | 0
Díl: | 2 | Základy | [8 empty] | SD
6 | 261513 | VRTY PRO KOTVENÍ A INJEKTÁŽ TŘ V NA POVRCHU D DO 25MM | M | 9.6 |  | 0 |  | 0 |  | 0 | P | SŽDC10 | – příprava pracoviště, přenášení potřebného materiálu a prostředků v rámci pracoviště – kontrola připravenosti prostoru pro provedení vrtů, kontrola vytyčení – všechny potřebné pomůcky, stroje, nářadí a pomocný materiálViz: – ČSN EN 1537 – Technické kvalitativní podmínky staveb Státních drah, kap. 24. | komplet. vlepené kotvy do stávající konstrukce, průměru 16 mm, do hloubky 300 mm, včetně vrtání a injektáže, 16 ks celkem: 16*0,3*2=9,6 m (viz SO 1231_2_5,6_ Výkres výztuže)
[6 empty] | 0 |  | 0 |  | 0
S | Celkem za 2 | Základy |  |  |  | 0 |  | 0 |  | 0
Díl: | 3 | Svislé konstrukce | [8 empty] | SD
7 | 272325 | ZÁKLADY ZE ŽELEZOBETONU DO C30/37 | M3 | 5.225 |  | 0 |  | 0 |  | 0 | P | SŽDC10 | příprava pracoviště, přenášení potřebného materiálu a prostředků v rámci pracoviště – kontrola připravenosti bednění a vyztuže pro provedení betonáže – zajištění a dovoz materiálu (beton předepsané jakosti, materiál na bednění a podepření bednění), včetně vnitrostaveništní dopravy – montáž a demontáž bednění včetně podepření, vlastní betonáž opěry nebo křídla ze železobetonu, včetně hutněn betonu a urovnání povrchu – všechny potřebné pomůcky, stroje, nářadí a pomocný materiál – potřebná následná péče o tuhnoucí beton – případné zkoušky konzistence, pevnosti, objemové hmotnosti, zhutnění a dalších vlastností – výztuž Definovat součinitele vlivu prostředí, zvláštní požadavky na materiál a zkoušky Viz: TKP kap. 17. A 18.ČSN EN 206-1, ČSN P ENV 1992-2, ČSN 73 6206 | konstrukce z betonu C 30/37 – XF4, XA2 základ. deska: 0,25*2,75*3,8*2 = 4,18 m3 (viz SO 1231_2_4_ Výkres tvaru)
8 | 272365 | VÝZTUŽ ZÁKLADŮ Z OCELI 10505 | T | 3.198 |  | 0 |  | 0 |  | 0 | P | SŽDC10 | příprava pracoviště, přenášení potřebného materiálu a prostředků v rámci pracoviště – kontrola připravenosti prostoru a podkladu pro montáž výztuže – zajištění a dovoz materiálu ( předepsané jakosti ), včetně vnitrostaveništní dopravy – montáž výztuže, vč. vázání a provařování – všechny potřebné pomůcky, stroje, nářadí a pomocný materiál. Viz: TKP kap. 17 a kap.18, ČSN EN 10204, ČSN 73 6206, ČSN 73 1201 | Výztuž základové desky + trouby propustku z bet. Oceli 10505 Celkem: 3,198 t (viz SO1231_2_5,6_Výkres výztuže)
[6 empty] | 0 |  | 0 |  | 0
S | Celkem za 3 | Svislé konstrukce |  |  |  | 0 |  | 0 |  | 0
Díl: | 4 | Vodorovné konstrukce | [8 empty] | SD
9 | 451312 | PODKL A VÝPLŇ VRSTVY Z PROST BET DO C12/15 (B15) | M3 | 3.85 |  | 0 |  | 0 |  | 0 | P | SŽDC10 | – dodání čerstvého betonu (betonové směsi) požadované kvality, jeho uložení do požadovaného tvaru přijakékoliv hustotě výztuže, konzistenci čerstvého betonu a způsobu hutnění, ošetření a ochranu betonu, – zhotovení nepropustného, mrazuvzdorného betonu a betonu požadované trvanlivosti a vlastností, – užití potřebných přísad a technologií výroby betonu, – zřízení pracovních a dilatačních spar, včetně potřebných úprav, výplně, vložek, opracování, očištění a ošetření, – bednění požadovaných konstr. (i ztracené) s úpravou dle požadované kvality povrchu betonu, včetněodbedňovacích a odskružovacích prostředků, – podpěrné konstr. (skruže) a lešení všech druhů pro bednění, uložení čerstvého betonu, výztuže a doplňkovýchkonstr., vč. požadovaných otvorů, ochranných a bezpečnostních opatření a základů těchto konstrukcí a lešení, – vytvoření kotevních čel, kapes, nálitků, a sedel, – zřízení všech požadovaných otvorů, kapes, výklenků, prostupů, dutin, drážek a pod., vč. ztížení práce a úpravkolem nich, – úpravy pro osazení výztuže, doplňkových konstrukcí a vybavení, – úpravy povrchu pro položení požadované izolace, povlaků a nátěrů, případně vyspravení, – ztížení práce u kabelových a injektážních trubek a ostatních zařízení osazovaných do betonu, – konstrukce betonových kloubů, upevnění kotevních prvků a doplňkových konstrukcí, – nátěry zabraňující soudržnost betonu a bednění, – výplň, těsnění a tmelení spar a spojů, – opatření povrchů betonu izolací proti zemní vlhkosti v částech, kde přijdou do styku se zeminou nebo kamenivem, – případné zřízení spojovací vrstvy u základů, – úpravy pro osazení zařízení ochrany konstrukce proti vlivu bludných proudůViz : – Předpis S4 Železniční spodek – Vzorové listy železničního spodku Ž2, Ž3, Ž5, Ž6. – Technické kvalitativní podmínky staveb Státních drah, kap.1, 2, 3, 4, 5, 17. | Podkladní beton pod základy C12/15-X0 Na pravé i levé straně: Celkem: 4,2*3,05*0,15*2 = 3,85 m3 (viz SO 1231_2_3_ Řezy)
| 45157 | PODKLADNÍ A VÝPLŇOVÉ VRSTVY Z KAMENIVA TĚŽENÉHO | M3 | 17.286 |  | 0 |  | 0 |  | 0 | P | OTSKP11 | Popisy prací zahrnují veškerý materiál, výrobky a polotovary, včetně mimostaveništní a vnitrostaveništní dopravy (rovněž přesuny), včetně naložení a složení, případně s uložením. | Podkladní polštář, ze štěrkopísku, nebo štěrkodrti cu>=15, tl. vrstvy 0,3 m, zhutnění na id=0,90 pod základovou deskou: 3,35*0,6*4,3*2 = 17,286 m3
10 | 465512 | DLAŽBY Z LOMOVÉHO KAMENE NA MALTU CEMENTOVOU | M3 | 6.7 |  | 0 |  | 0 |  | 0 | P | SŽDC10 | – úpravu podkladu – zřízení spojovací vrstvy – zřízení lože dlažby z předepsaného materiálu – dodávku a uložení dlažby, ev. předlažby, do předepsaného tvaru z pohledové úpravy – spárování, těsnění, tmelení a vyplnění spar případně s vyklínováním – úprava povrchu pro odvedení srážkové vody – zřízení stupňů, mezilehlých a ukončujících prahů, patních zídek a obrub.Viz : – Předpis S4 Železniční spodek – Vzorové listy železničního spodku Ž1, Ž2, Ž3, Ž5, Ž6. – Technické kvalitativní podmínky staveb Státních drah, kap.1, 2, 3, 4, 5. | odláždění lomový kámen tl.200mm do betonu C20/25 - XF4 tl.100 mm, včetně obrubníku a vytvarování nátoku a výtoku propustku ((4,2*1,1+7,13*1,0)*2+5,0*2,0)*0,2 = 33,5*0,2=6,7 m3 (viz SO 1231_2_2_ Půdorys)
[6 empty] | 0 |  | 0 |  | 0
S | Celkem za 4 | Vodorovné konstrukce |  |  |  | 0 |  | 0 |  | 0
Díl: | 6 | Úpravy povrchů, podlahy, výplně otvorů | [8 empty] | SD
11 | 626122 | REPROFIL PODHL, SVIS PLOCH SANAČ MALTOU DVOUVRST TL DO 50MM | M2 | 17.571 |  | 0 |  | 0 |  | 0 | P | SŽDC10 | příprava pracoviště, přenášení potřebného materiálu a prostředků v rámci pracoviště – kontrola připravenosti povrchu pro provedení sanace – všechny potřebné pomůcky, stroje, nářadí a pomocný materiál Viz : TKP kap.23, – ČSN 72 2430-5 | reprofilace poškozených částí propustku, odhad 20% plochy vnitřní strana propustku: 0,2*13,99*3,14*2=17,571 [A]
12 | 62631 | SPOJOVACÍ MŮSTEK MEZI STARÝM A NOVÝM BETONEM | m2 | 17.571 |  | 0 |  | 0 |  | 0 | P | SŽDC10 | příprava pracoviště, přenášení potřebného materiálu a prostředků v rámci pracoviště – kontrola připravenosti povrchu pro nanesení spoj. můstku – všechny potřebné pomůcky, stroje, nářadí a pomocný materiál – Viz TKP kap. 23 | spojovací můstek mezi starým a novým betonem, odhad 20% plochy vnitřní strana propustku: 0,2*13,99*3,14*2=17,571 [A]
13 | 62641 | SJEDNOCUJÍCÍ STĚRKA JEMNOU MALTOU TL CCA 2MM | M2 | 87.857 |  | 0 |  | 0 |  | 0 | P | SŽDC10 | příprava pracoviště, přenášení potřebného materiálu a prostředků v rámci pracoviště – kontrola připravenosti povrchu pro nanesení stěrky – všechny potřebné pomůcky, stroje, nářadí a pomocný materiál Viz : TKP kap. 23 | vyrovnávací a sjednocující stěrka na stávajícím propustku vnitřní strana propustku: 13,99*3,14*2=87,857 [A]
[6 empty] | 0 |  | 0 |  | 0
S | Celkem za 6 | Úpravy povrchů, podlahy, výplně otvorů |  |  |  | 0 |  | 0 |  | 0
Díl: | 7 | Přidružená stavební výroba | [8 empty] | SD
14 | 78383 | NÁTĚRY BETON KONSTR TYP OS - C | M2 | 87.857 |  | 0 |  | 0 |  | 0 | P | SŽDC10 | - položky nátěrů zahrnují kompletní povlaky (i různobarevné), včetně úpravy podkladu (odmaštění, odrezivění, odstranění starých nátěrů a nečistot) a jeho vyspravení, provedení nátěru předepsaným postupem a splnění všech požadavků daných technologickým předpisem. | Hydrofobizační a protichloridový nátěr nátěr nezasypaných betonových konstrukcí vnitřní strana propustku:13,99*3,14*2=87,857 [A]
[6 empty] | 0 |  | 0 |  | 0
S | Celkem za 7 | Přidružená stavební výroba |  |  |  | 0 |  | 0 |  | 0
Díl: | 9 | Ostatní konstrukce a práce | [8 empty] | SD
15 | 918371 | PROPUSTKY Z TRUB DN DO 1000MM | M3 | 18.292 |  | 0 |  | 0 |  | 0 | P | SŽDC10 | příprava pracoviště, přenášení potřebného materiálu a prostředků v rámci pracoviště – kontrola připravenosti bednění a vyztuže pro provedení betonáže – zajištění a dovoz materiálu (beton předepsané jakosti, materiál na bednění a podepření bednění), včetně vnitrostaveništní dopravy – montáž a demontáž bednění včetně podepření, vlastní betonáž opěry nebo křídla ze železobetonu, včetně hutněn betonu a urovnání povrchu – všechny potřebné pomůcky, stroje, nářadí a pomocný materiál – potřebná následná péče o tuhnoucí beton – případné zkoušky konzistence, pevnosti, objemové hmotnosti, zhutnění a dalších vlastností – výztuž Definovat součinitele vlivu prostředí, zvláštní požadavky na materiál a zkoušky Viz: TKP kap. 17. A 18.ČSN EN 206-1, ČSN P ENV 1992-2, ČSN 73 6206 | Betonové konstrukce C30/37-XF4, výztuž započítaná u základů Monolitická trouba propustku: (3,964-2*0,785)*4*2-2,15*0,2*1*2 = 18,292 m3
16 | 938543 | OČIŠTĚNÍ BETON KONSTR OTRYSKÁNÍM TLAK VODOU DO 1000 BARŮ | M2 | 112.956 |  | 0 |  | 0 |  | 0 | P | SŽDC10 | příprava pracoviště, přenášení potřebného materiálu a prostředků v rámci pracoviště – kontrola a určení rozsahu ploch – všechny potřebné pomůcky, stroje, nářadí a pomocný materiál. | čištění kcí tlakovou vodou 800 atm čela propustku: 3,5*3,0*2 = 21,0 m2 vnitřní strana propustku: 13,99*3,14*2 = 87,86 m2 ubourání části stávajícího pravého čela 0,6*0,9*7,59 = 4,099 m2 Celkem: 21,0+87,86+4,099 = 112,956 m2
17 | 966136 | BOURÁNÍ KONSTRUKCÍ Z KAMENE NA MC S ODVOZEM DO 12KM | M3 | 4.099 |  | 0 |  | 0 |  | 0 | P | SŽDC10 | příprava pracoviště, přenášení potřebného materiálu a prostředků v rámci pracoviště - kontrola stavu konstrukce a určení rozsahu prací- všechny potřebné pomůcky, stroje, nářadí a pomocný materiál | Bourání konstrukcí z kamene, včetně odvozu a uložení na skládku stávající pravé čelo: 0,6*0,9*7,59 = 4,099 m3
18 | 966166 | BOURÁNÍ KONSTRUKCÍ ZE ŽELEZOBETONU S ODVOZEM DO 12KM | M3 | 8.729 |  | 0 |  | 0 |  | 0 | P | SŽDC10 | příprava pracoviště, přenášení potřebného materiálu a prostředků v rámci pracoviště - kontrola stavu konstrukce a určení rozsahu prací- všechny potřebné pomůcky, stroje, nářadí a pomocný materiál | Bourání konstrukcí ze železobetonu vč. odvozu a poplatku za skládku čela propustku: 0,6*0,9*11,0=5,940 [A] římsy: 0,3*0,5*(7,59+11,0)=2,789 [B] Celkem: A+B=8,729 [C]
19 | 966811a | ODSTRANĚNÍ KOVOVÉHO ZÁBRADLÍ | T | 0.415 |  | 0 |  | 0 |  | 0 | P | SŽDC10 | příprava pracoviště, přenášení potřebného materiálu a prostředků v rámci pracoviště - kontrola stavu konstrukce a určení rozsahu prací- všechny potřebné pomůcky, stroje, nářadí a pomocný materiál | odstranění ocelového zábradlí délky 7,4 + 10,8m včetně odvozu a uložení na skládku ((7,4*2+10,8*2+6*2*1,1)*8,36)*0,001 = 0,415 t
[6 empty] | 0 |  | 0 |  | 0
S | Celkem za 9 | Ostatní konstrukce a práce |  |  |  | 0 |  | 0 |  | 0
Note on A7: § 6a
Note on B7: § 6b 1.část
Note on C2: § 3
Note on C7: § 6c 1.část
Note on D4: § 2 v případě jiné klasifikace upravit údaj v závorce, např. (CZ-CC)
Note on D7: § 6d
Note on E7: § 6e
Note on N6: § 6b 2.část
Note on O6: § 6c 2.část
Note on P6: § 6f § 7
Note on U2: jiri.zakravsky: tools PSSOzzzzzz propertites Protection Lock "2*4"
Součet za Díl
Zaokrouhlit množství