## formulář 5 -pol.rozp
Poř. |  |  |  |  | typ řádku | kód datové základny | Výkaz výměr
číslo | Číslo |  | měrná
pol. | položky | Název položky | jednotka | množství
| 1 | 2 | 3 | 4 | 12 | 13 | 15
Díl: | 1 | Zemní práce |  |  | SD
1 | 123218 | ODKOP PRO ZEMNÍ TĚLESO A STAVBY ŽELEZNIČ.SPODKU TŘ 3 ODVOZ DO 20KM | M3 | 103.816 | P | SŽDC10 | Výkopy zemního tělesa vč. odvozu do 20 km a poplatku za skládku levé čelo:2,0*2,0*3,14*2,4/6+5,66*1,24*(4,22+(3,36+3,42)/2)=58,436 [A] pravé čelo: 2,0*2,0*3,14*2,4/6+5,7*1,2*(4,2+1,7)=45,38 [B] Celkem: A+B=103,816 [C]
2 | 123219 | ODKOP PRO ZEMNÍ TĚLESO A STAVBY ŽELEZNIČ.SPODKU TŘ 3 PŘÍPL ZA DALŠÍ 1KM | M3 | 415.264 | P | SŽDC10 | Odvoz materiálu do vzdálenosti přesahující 20 km Množství materiálu: viz předchozí položka č.1 Vzdálenost: 4,0 km Celkem:103,816 * 4,0 = 415,264 m3
4 | 129971 | ČIŠTĚNÍ POTRUBÍ DN DO 1000 MM | M | 20.97 | P | SŽDC10 | vyčištění propustku od nánosů 13,98*0,75*2=20,970 m [A]
5 | 17451 | ZÁSYP JAM A RÝH ZE ZEMIN NEPROPUSTNÝCH | M3 | 168.399 | P | SŽDC10 | Zásyp z vhodné nebo velmi vhodné zeminy, hutněno po vrstvách tl. 300 mm na Id = 0,80, 100% PS levé čelo: 11,0*(5,18+4,93)/2*3,6/2 = 100,089 m3 [A] pravé čelo: 7,59*(5,0)*3,6/2 = 68,31 m3 [B] celkem: A+B = 100,089 + 68,31 = 168,399 m3
S | Celkem za 1 | Zemní práce
Díl: | 2 | Základy |  |  | SD
6 | 261513 | VRTY PRO KOTVENÍ A INJEKTÁŽ TŘ V NA POVRCHU D DO 25MM | M | 9.6 | P | SŽDC10 | komplet. vlepené kotvy do stávající konstrukce, průměru 16 mm, do hloubky 300 mm, včetně vrtání a injektáže, 16 ks celkem: 16*0,3*2=9,6 m (viz SO 1231_2_5,6_ Výkres výztuže)
S | Celkem za 2 | Základy
Díl: | 3 | Svislé konstrukce |  |  | SD
7 | 272325 | ZÁKLADY ZE ŽELEZOBETONU DO C30/37 | M3 | 5.225 | P | SŽDC10 | konstrukce z betonu C 30/37 – XF4, XA2 základ. deska: 0,25*2,75*3,8*2 = 4,18 m3 (viz SO 1231_2_4_ Výkres tvaru)
8 | 272365 | VÝZTUŽ ZÁKLADŮ Z OCELI 10505 | T | 3.198 | P | SŽDC10 | Výztuž základové desky + trouby propustku z bet. Oceli 10505 Celkem: 3,198 t (viz SO1231_2_5,6_Výkres výztuže)
S | Celkem za 3 | Svislé konstrukce
Díl: | 4 | Vodorovné konstrukce |  |  | SD
9 | 451312 | PODKL A VÝPLŇ VRSTVY Z PROST BET C12/15 | M3 | 3.85 | P | SŽDC10 | Podkladní beton pod základy C12/15 - X0 Na pravé i levé straně: Celkem: 4,2*3,05*0,15*2 = 3,85 m3 (viz SO 1231_2_3_ Řezy)
| 45157 | PODKLADNÍ A VÝPLŇOVÉ VRSTVY Z KAMENIVA TĚŽENÉHO | M3 | 17.286 | P | OTSKP11 | Podkladní polštář, ze štěrkopísku, nebo štěrkodrti cu>=15, tl. vrstvy 0,3 m, zhutnění na id=0,90 pod základovou deskou: 3,35*0,6*4,3*2 = 17,286 m3
10 | 465512 | DLAŽBY Z LOMOVÉHO KAMENE NA MALTU CEMENTOVOU | M3 | 6.7 | P | SŽDC10 | odláždění lomový kámen tl.200mm do betonu C20/25 - XF4 tl.100 mm, včetně obrubníku a vytvarování nátoku a výtoku propustku ((4,2*1,1+7,13*1,0)*2+5,0*2,0)*0,2 = 33,5*0,2 = 6,7 m3 (viz SO 1231_2_2_ Půdorys)
S | Celkem za 4 | Vodorovné konstrukce
Díl: | 6 | Úpravy povrchů, podlahy, výplně otvorů |  |  | SD
11 | 626122 | REPROFIL PODHL, SVIS PLOCH SANAČ MALTOU DVOUVRST TL DO 50MM | M2 | 17.571 | P | SŽDC10 | reprofilace poškozených částí propustku, odhad 20% plochy vnitřní strana propustku: 0,2*13,99*3,14*2=17,571 [A]
12 | 62631 | SPOJOVACÍ MŮSTEK MEZI STARÝM A NOVÝM BETONEM | m2 | 17.571 | P | SŽDC10 | spojovací můstek mezi starým a novým betonem, odhad 20% plochy vnitřní strana propustku: 0,2*13,99*3,14*2=17,571 [A]
13 | 62641 | SJEDNOCUJÍCÍ STĚRKA JEMNOU MALTOU TL CCA 2MM | M2 | 87.857 | P | SŽDC10 | vyrovnávací a sjednocující stěrka na stávajícím propustku vnitřní strana propustku: 13,99*3,14*2=87,857 [A]
S | Celkem za 6 | Úpravy povrchů, podlahy, výplně otvorů
Díl: | 7 | Přidružená stavební výroba |  |  | SD
14 | 78383 | NÁTĚRY BETON KONSTR TYP OS - C | M2 | 87.857 | P | SŽDC10 | Hydrofobizační a protichloridový nátěr nátěr nezasypaných betonových konstrukcí vnitřní strana propustku:13,99*3,14*2=87,857 [A]
S | Celkem za 7 | Přidružená stavební výroba
Díl: | 9 | Ostatní konstrukce a práce |  |  | SD
15 | 918371 | PROPUSTKY Z TRUB DN DO 1000MM | M3 | 18.292 | P | SŽDC10 | Betonové konstrukce C30/37-XF4, výztuž započítaná u základů Monolitická trouba propustku: (3,964-2*0,785)*4*2-2,15*0,2*1*2 = 18,292 m3
16 | 938543 | OČIŠTĚNÍ BETON KONSTR OTRYSKÁNÍM TLAK VODOU DO 1000 BARŮ | M2 | 112.956 | P | SŽDC10 | čištění kcí tlakovou vodou 800 atm čela propustku: 3,5*3,0*2 = 21,0 m2 vnitřní strana propustku: 13,99*3,14*2 = 87,86 m2 ubourání části stávajícího pravého čela 0,6*0,9*7,59 = 4,099 m2 Celkem: 21,0+87,86+4,099 = 112,956 m2
17 | 966136 | BOURÁNÍ KONSTRUKCÍ Z KAMENE NA MC S ODVOZEM DO 12KM | M3 | 4.099 | P | SŽDC10 | Bourání konstrukcí z kamene, včetně odvozu a uložení na skládku stávající pravé čelo: 0,6*0,9*7,59 = 4,099 m3
18 | 966166 | BOURÁNÍ KONSTRUKCÍ ZE ŽELEZOBETONU S ODVOZEM DO 12KM | M3 | 8.729 | P | SŽDC10 | Bourání konstrukcí ze železobetonu vč. odvozu a poplatku za skládku čela propustku: 0,6*0,9*11,0=5,940 [A] římsy: 0,3*0,5*(7,59+11,0)=2,789 [B] Celkem: A+B=8,729 [C]
19 | 966811a | ODSTRANĚNÍ KOVOVÉHO ZÁBRADLÍ | T | 0.415 | P | SŽDC10 | odstranění ocelového zábradlí délky 7,4 + 10,8m včetně odvozu a uložení na skládku ((7,4*2+10,8*2+6*2*1,1)*8,36)*0,001 = 0,415 t
S | Celkem za 9 | Ostatní konstrukce a práce
Note on A2: § 6a
Note on B2: § 6b 1.část
Note on C2: § 6c 1.část
Note on D2: § 6d
Note on E2: § 6e
Note on G1: § 6b 2.část
Note on H1: § 6f § 7