## formulář 5 -pol.rozp
FORMULÁŘ 5 | [6 empty] | majitel HIM: | SŽDC |  | 0 |  | m | 1 | 0 | majitel, cena | SŽDC | ČD | OSTATNÍ
|  | SOUPIS PRACÍ | [7 empty] | Cena za objekt [Kč] |  | mj dle JKSO | počet mj | objektový ukazatel
Název stavby : |  | Modernizace traťového úseku Praha Běchovice - Úvaly | [5 empty] | Číslo stavby | 1210 | [5 empty] | hlavičky stavby
Název PS,SO : |  | ŽST Úvaly, sdělovací zařízení | Zatřídění objektu : (JKSO, JKPOV) | 828 83 |  |  |  | Číslo PS,SO | PS 0211 | [5 empty] | hlavičky objektu
Datum zpracování : |  | 2012-10-01 | [5 empty] | Datum aktualizace : |  | 2013-05-31 |  |  |  |  | hlavičky datumů
Poř. | [6 empty] | C E N A |  |  |  | typ řádku | kód datové základny | Technická specifikace | Výkaz výměr | nadpisy sloupců
číslo | Číslo |  | měrná |  | jednotková | Celková | dodávky |  | montáže | [5 empty] | nadpisy sloupců
pol. | položky | Název položky | jednotka | množství | hmotnost | hmotnost | jednotková | celkem | jednotková | celkem |  |  |  |  | nadpisy sloupců
| 1 | 2 | 3 | 4 | 5 | 6 | 7 | 8 | 9 | 10 | 12 | 13 | 14 | 15 | nadpisy sloupců
řádek s filtry
Díl: | 01 | Zemní práce
1 | 701AAC | Vytyčení trasy kabelového vedení v obvodu železniční stanice | km | 4.5 |  | 0 |  | 0 |  | 0 |  |  | Položka obsahuje: Pochůzka projektovanou trasou kabelového vedení, vyznačení trasy kabelu číslovanými kolíky nebo psanými značkami včetně zhotovení a číslování kolíků. Stanovení a označení míst pro kabelové prostupy a podchodové štoly a vyznačení překážek. Dále obsahuje cenu za pom. mechanismy včetně všech ostatních vedlejších nákladů. | 1: 4,5; viz. C- Koord.sit.
2 | 701BAA | Výkop jámy pro stožár či jiné zařízení - ruční nebo strojní výkop, zemina do tř. 4 | m3 | 45 |  | 0 |  | 0 |  | 0 |  |  | Položka obsahuje: Výkop jámy pro stožár, betonový základ, kotvu, případně jiné zařízení (též pro odkop), včetně případného čerpání vody při provádění výkopu. Dále obsahuje cenu za pom. mechanismy včetně všech ostatních vedlejších nákladů. | 2: 45; viz. C- Koord.sit.
3 | 701BCA | Zához jámy - zemina do tř. 4 | m3 | 45 |  | 0 |  | 0 |  | 0 |  |  | Položka obsahuje: Zához jámy s upěchováním a s ůpravou povrchu. Dále obsahuje cenu za pom. mechanismy včetně všech ostatních vedlejších nákladů. | 3: 45; viz. C- Koord.sit.
4 | 701CAC | Hloubení a zához kabelové rýhy 350/900mm zemina do tř. 4 | m | 4200 |  | 0 |  | 0 |  | 0 |  |  | Položka obsahuje: Hloubení kabelové rýhy ručně nebo strojně bez ohledu na druh použitého mechanizačního prostředku, u strojních výkopů včetně přípravných, pomocných a vytyčovacích prací v průměrných podmínkách a se započítáním podílu prací v jiných než běžných podmínek. S jedním výhozem až do vzdálenosti 3m za okraj rýhy nebo s případným naložením do dopravního vozíku přistaveného k okraji rýhy. Dále ruční zához nezapažené kabelové rýhy s případným rozpojováním výkopku a s jedním přehozem až do vzdálenosti 3m nebo se shozením z vozidel. Bez pěchování zeminy. Dále obsahuje cenu za pom. mechanismy včetně všech ostatních vedlejších nákladů. | 4: 4200; viz. C- Koord.sit.
5 | 701CFA | Zřízení kab.lože z prosáté zeminy bez zakrytí v rýze do š.65cm, tl.vrstvy 5cm | m | 3800 |  | 0 |  | 0 |  | 0 |  |  | Položka obsahuje: Zřízení nebo rekonstrukce kabelového lože z prosáté zeminy (zrna max.7mm) bez zakrytí, přísun zeminy do rýhy, pokrytí rýhy souvislou vrstvou prosáté zeminy tloušťky 5cm nad kabel. Dále obsahuje cenu za pom. mechanismy včetně všech ostatních vedlejších nákladů. | 5: 3800; viz. C- Koord.sit.
6 | 701CGG | Kabelový žlab plastový včetně víka, šířka do 12cm | m | 2540 |  | 0 |  | 0 |  | 0 |  |  | Položka obsahuje: Úplné zřízení a osazení plastových žlabů, s položením a zakrytím žlabu těsně vedle sebe. Urovnání dna rýhy bez provedení zemních prací. Dále obsahuje cenu za pom. mechanismy včetně všech ostatních vedlejších nákladů. | 6: 2540; viz. C- Koord.sit.
7 | 701CGL | Výstražná fólie z PVC šířky 33cm | m | 4200 |  | 0 |  | 0 |  | 0 |  |  | Položka obsahuje: Vyrovnání povrchu kabelové rýhy, rozvinutí a uložení výstražné fólie z PVC do rýhy. Dále obsahuje cenu za pom. mechanismy včetně všech ostatních vedlejších nákladů. | 7: 4200; viz. C- Koord.sit.
8 | 701CGP | Korungovaná dvouplášťová chránička pro mechanickou ochranu vedení, fí 75 - 110mm | m | 560 |  | 0 |  | 0 |  | 0 |  |  | Položka obsahuje: Dodávku a montáž chráničky volně / do kabelové kynety. Dále obsahuje cenu za pom. mechanismy včetně všech ostatních vedlejších nákladů. | 8: 560; viz. C- Koord.sit.
9 | 701DBB | Průraz zdivem v cihlové zdi do tl. 30cm | kus | 8 |  | 0 |  | 0 |  | 0 |  |  | Položka obsahuje: Proražení otvoru zdivem o průřezu od 0,01 do 0,025m2. Úprava a začištění omítky. Dále obsahuje cenu za pom. mechanismy včetně všech ostatních vedlejších nákladů. | 9: 8; viz. C- Koord.sit.
10 | 701DBF | Zajištění vstupního a výstupního otvoru ve zdi proti vniknutí vody do budovy | kus | 8 |  | 0 |  | 0 |  | 0 |  |  | Položka obsahuje: Příprava betonové směsi s přísadou vodního skla a ucpání otvoru do poloviny tloušťky základové zdi. Ohraničení otvoru asfaltovou hlínou, zalití ohraničeného místa asfaltem. Včetně roztavení asfaltu. Dále obsahuje cenu za pom. mechanismy včetně všech ostatních vedlejších nákladů. | 10: 8; viz. C- Koord.sit.
11 | 702AA0 | Odvoz zeminy a štěrku - do vzdálenosti 20km | t | 22 |  | 0 |  | 0 |  | 0 |  |  | Položka obsahuje: Naložení odpadu na motorové vozidlo, jeho odvoz a složení. Položka zahrnuje obě cesty, tam i zpět. Položka neobsahuje polatek za uložení odpadu na skládku. Dále obsahuje cenu za pom. mechanismy včetně všech ostatních vedlejších nákladů. | 11: 22; viz. C- Koord.sit.
12 | 702BA0 | Odvoz železného šrotu - do vzdálenosti 20km | t | 12 |  | 0 |  | 0 |  | 0 |  |  | Položka obsahuje: Naložení odpadu na motorové vozidlo, jeho odvoz a složení. Položka zahrnuje obě cesty, tam i zpět. Položka neobsahuje polatek za uložení odpadu na skládku. Dále obsahuje cenu za pom. mechanismy včetně všech ostatních vedlejších nákladů. | 12: 12; viz. C- Koord.sit.
[6 empty] | 0 |  | 0 |  | 0
S | Celkem za 01 | Zemní práce |  |  |  | 0 |  | 0 |  | 0
Díl: | 02 | Rozhlas pro cestující
13 | 75J1DA | Dodávka - Stožár pro 2 reproduktory rozhlasu bez základu | kus | 15 |  | 0 |  | 0 |  | 0 |  |  | Dodávka stožáru pro 2 repro bez základu dle specifikace výrobce. včetně příslušenství a dokumentace. Položka zahrnuje náklady na dopravu do staveništního skladu. | 13: 15; viz. příloha č.4
14 | 75J1DB | Dodávka - Základ prefabrikovaný pro reproduktorový stožár rozhlasu | kus | 15 |  | 0 |  | 0 |  | 0 |  |  | Dodávka základu prefabrikovaného pro reproduktorový stožár dle specifikace výrobce. včetně příslušenství a dokumentace. Položka zahrnuje náklady na dopravu do staveništního skladu. | 14: 15; viz. příloha č.4
15 | 75J1DE | Dodávka - Skříň na reproduktorový stožár rozhlasu úplná - Svorkovnice SV-12 | kus | 15 |  | 0 |  | 0 |  | 0 |  |  | Dodávka skříně na reproduktorový stožár úplné - Svorkovnice SV-12 dle specifikace výrobce. včetně příslušenství a dokumentace. Položka zahrnuje náklady na dopravu do staveništního skladu. | 15: 15; viz. příloha č.4
16 | 75J1DL | Dodávka - Ochranná trubka pro rozhlas | kus | 15 |  | 0 |  | 0 |  | 0 |  |  | Dodávka ochranné trubky pro rozhlas dle specifikace výrobce. včetně příslušenství a dokumentace. Položka zahrnuje náklady na dopravu do staveništního skladu. | 16: 15; viz. příloha č.4
17 | 75J1DI | Dodávka - Konzola na reproduktor rozhlasu | kus | 22 |  | 0 |  | 0 |  | 0 |  |  | Dodávka konzoly na reproduktor rozhlasu dle specifikace výrobce. včetně příslušenství a dokumentace. Položka zahrnuje náklady na dopravu do staveništního skladu. | 17: 22; viz. příloha č.4
18 | 75J1FD | Dodávka - Tlakový reproduktor rozhlasu do 10 W | kus | 15 |  | 0 |  | 0 |  | 0 |  |  | Dodávka tlakového reproduktoru rozhlasu do 10 W dle specifikace výrobce. včetně příslušenství a dokumentace. Položka zahrnuje náklady na dopravu do staveništního skladu. | 18: 15; viz. příloha č.4
19 | 75J1ED | Dodávka - Směrový reproduktor rozhlasu do 10 W | kus | 7 |  | 0 |  | 0 |  | 0 |  |  | Dodávka směrového reproduktoru rozhlasu do 10 W dle specifikace výrobce. včetně příslušenství a dokumentace. Položka zahrnuje náklady na dopravu do staveništního skladu. | 19: 7; viz. příloha č.4
20 | 75J2AE | Montáž (dem.) - Rozhlasová ústředna dálkově ovládaná do vnitřní 19" skříně vč. připojení | kus | 1 |  | 0 |  | 0 |  | 0 |  |  | Kompletní montáž (demontáž pro další využití) rozhlasové ústředny včetně příslušenství. Položka obsahuje mechanické umístění rozhlasové ústředny do připravené 19" skříně, její upevnění, připojení na připravené napájení a propojení na připravené rozvody k reproduktorům a modulační rozvody a rozvody dálkového ovládání. Dále základní nastavení parametrů zařízení a ověření jeho funkčnosti. Položka obsahuje dopravu ze staveništního skladu na staveniště (nebo z místa demontáže do staveništního skladu), cenu za pomocné mechanismy včetně všech ostatních vedlejších nákladů. | 20: 1; viz. příloha č.4
21 | 75J2AI | Montáž (dem.) - Další jednotky zesilovače rozhlasu 100 W, připojení | kus | 1 |  | 0 |  | 0 |  | 0 |  |  | Kompletní montáž (demontáž pro další využití) další jednotky zesilovače včetně příslušenství. Položka obsahuje mechanické umístění zesilovače, jeho upevnění, připojení na připravené napájení a propojení na připravené rozvody k reproduktorům a modulační a ovládací rozvody. Dále základní nastavení parametrů zařízení a ověření jeho funkčnosti. Položka obsahuje dopravu ze staveništního skladu na staveniště (nebo z místa demontáže do staveništního skladu), cenu za pomocné mechanismy včetně všech ostatních vedlejších nákladů. | 21: 1; viz. příloha č.4
22 | 75J2BF | Montáž (dem.) - Směrový nebo tlakový reproduktor bez připojeného regulátoru hlasitosti. Připojení na připravený rozvod s připravenou kabelovou nebo drátovou formou. | kus | 22 |  | 0 |  | 0 |  | 0 |  |  | Kompletní montáž (demontáž pro další využití) směrového nebo tlakového reproduktoru včetně příslušenství. Položka obsahuje mechanické umístění reproduktoru, jeho upevnění a propojení na připravené rozvody k reproduktorům.Dále základní nastavení parametrů zařízení a ověření jeho funkčnosti. Položka obsahuje dopravu ze staveništního skladu na staveniště (nebo z místa demontáže do staveništního skladu), cenu za pomocné mechanismy včetně všech ostatních vedlejších nákladů. | 22: 22; viz. příloha č.4
23 | 75J2DA | Montáž (dem.) - Rozhlasový stožár na předem připravený betonový základ, výstražný nátěr, bez ukolejnění a montáže průrazky. | kus | 15 |  | 0 |  | 0 |  | 0 |  |  | Kompletní montáž (demontáž pro další využití) rozhlasového stožáru včetně příslušenství. Položka obsahuje mechanické umístění stožáru, jeho upevnění na předem připravený základ a provedení výstražného nátěru. Položka neobsahuje ukolejnění ani montáž průrazky. Položka obsahuje dopravu ze staveništního skladu na staveniště (nebo z místa demontáže do staveništního skladu), cenu za pomocné mechanismy včetně všech ostatních vedlejších nákladů. | 23: 15; viz. příloha č.4
24 | 75J2DC | Montáž (dem.) - Kabelová skříňka na rozhlasový stožár | kus | 15 |  | 0 |  | 0 |  | 0 |  |  | Kompletní montáž (demontáž pro další využití) kabelové skříňky na rozhlasový stožár včetně příslušenství. Položka obsahuje mechanické umístění kabelové skříňky, její upevnění a připravení pro zatažení kabelů a jejich připojení na svorkovnice. Položka obsahuje dopravu ze staveništního skladu na staveniště (nebo z místa demontáže do staveništního skladu), cenu za pomocné mechanismy včetně všech ostatních vedlejších nákladů. | 24: 15; viz. příloha č.4
25 | 75J2DI | Montáž (dem.) - Ochranná trubka | kus | 15 |  | 0 |  | 0 |  | 0 |  |  | Kompletní montáž (demontáž pro další využití) ochranné trubky včetně příslušenství. Položka obsahuje mechanické umístění ochranné trubky na nadzemní část přívodního kabelu a její upevnění a utěsnění. Položka obsahuje dopravu ze staveništního skladu na staveniště (nebo z místa demontáže do staveništního skladu), cenu za pomocné mechanismy včetně všech ostatních vedlejších nákladů. | 25: 15; viz. příloha č.4
26 | 75J2DN | Montáž (dem.) - Konzola pro reproduktor a pod. na železnou konstrukci | kus | 7 |  | 0 |  | 0 |  | 0 |  |  | Kompletní montáž (demontáž pro další využití) konzoly pro reproduktor včetně příslušenství. Položka obsahuje mechanické umístění konzoly pro reproduktor a jeho upevnění na železnou konstrukci. Položka obsahuje dopravu ze staveništního skladu na staveniště (nebo z místa demontáže do staveništního skladu), cenu za pomocné mechanismy včetně všech ostatních vedlejších nákladů. | 26: 7; viz. příloha č.4
27 | 75J2HH | Demontáž do šrotu - Venkovní reproduktor rozhlasu | kus | 32 |  | 0 |  | 0 |  | 0 |  |  | Demontáž venkovního reproduktoru do šrotu včetně dopravy na místo likvidace. Položka nezahrnuje náklady na likvidaci. | 27: 32; viz. příloha č.4
28 | 75J2HF | Demontáž do šrotu - Sloupek zpětného rozhlasu | kus | 18 |  | 0 |  | 0 |  | 0 |  |  | Demontáž sloupku zpětného rozhlasu do šrotu včetně dopravy na místo likvidace. Položka nezahrnuje náklady na likvidaci. | 28: 18; viz. příloha č.4
29 | 75J2HP | Demontáž do šrotu - Venkovní kabelové rozvody rozhlasu | m | 220 |  | 0 |  | 0 |  | 0 |  |  | Demontáž venkovních kabelových rozvodů rozhlasu do šrotu včetně dopravy na místo likvidace. Položka nezahrnuje náklady na likvidaci. | 29: 220; viz. příloha č.4
30 | 75J2AK | Montáž: zkoušení - Funkční dodavatelské přezkoušení žel. rozhlasového zařízení místně ovládaný po zkompletování do výkonu 400 W | kus | 1 |  | 0 |  | 0 |  | 0 |  |  | Dodavatelské přezkoušení funkce zkompletovaného žel. rozhlasového zařízení z místního ovládání. Položka zahrnuje veškeré pomocné práce včetně použití měřících přístrojů a potřebných mechanizmů. Pořízení záznamu o provedeném přezkoušení. | 30: 1; viz. příloha č.4
31 | 75J2FC | Montáž: měření - Závěrečné měření rozhlasov. zařízení s měřením ZR nebo dálkovým ovládáním 300 W | kus | 1 |  | 0 |  | 0 |  | 0 |  |  | Měření rozhlasového zařízení dle popisu. Položka zahrnuje veškeré pomocné práce včetně použití měřících přístrojů a potřebných mechanizmů a zpracování protokolu o měření. | 31: 1; viz. příloha č.4
32 | 75G1FA | Dodávka - Kabel zemní celoplastový vodotěsný, vnější plášť PVC, (např. TCEPKPFLEY) 3 XN 0,8 mm | m | 925 |  | 0 |  | 0 |  | 0 |  |  | Pořízení materiálu včetně dopravy do stavenišťního skladu a skladování | 32: 870; viz. příloha č.4
33 | 75G4AC | Montáž (dem.) - Kabel celoplastový bez pancíře do 50 XN 0,8 mm, volně uložený | m | 925 |  | 0 |  | 0 |  | 0 |  |  | Volné uložení kabelu celoplastového bez pancíře. Příprava kabel.bubnu s přistavení k místu pokládky. Přeměření izolačního stavu kabelu, odvinutí a uložení kabelu do kabelového lože nebo do žlabu a protažení překážkami, odřezání kabelu, uzavření konců kabelu a přemístění kabelového bubnu | 33: 6300; viz. příloha č.4
34 | 75H8BC | Dodávka - Sdělovací kabel pro vnitřní použití SEKU 2 x 0,80 mm | m | 140 |  | 0 |  | 0 |  | 0 |  |  | Dodání SEKU kabelu podle typu od výrobců; SEKU kabel se měří v metrech; položka obsahuje cenu dodání SEKU kabelu včetně nákladů na dopravu do staveništního skladu. | 34: 140; viz. příloha č.4
35 | 75H8BL | Dodávka - Sdělovací kabel pro vnitřní použití SYKFY do 50 x 2 x 0,50 mm | m | 50 |  | 0 |  | 0 |  | 0 |  |  | Dodání SYKFY kabelu podle typu od výrobců; SYKFY kabel se měří v metrech; položka obsahuje cenu dodání SYKFY kabelu včetně nákladů na dopravu do staveništního skladu. | 35: 50; viz. příloha č.4
36 | 75H8HC | Montáž (dem.) - Sdělovací kabel pro vnitřní použití SEKU do 4 x . . do trubek / lišt | m | 190 |  | 0 |  | 0 |  | 0 |  |  | Položka obsahuje: Kompletní montáž (demontáž pro další využití) Kabelu SEKU do 4 x .. do trubek / lišt: Instalace do trubek: rozměření délky, proměření celistvosti vodičů kabelu před montáží, zatažení do předem připraveného trubkového rozvodu pomocí protahovacího pera; zkrácení na příslušnou délku; opětovné proměření celistvosti vodičů kabelu po montáži. Instalace do lišt: rozměření délky, proměření celistvosti vodičů kabelu před montáží, instalace do předem připraveného lištového rozvodu, případné zaklapnutí lišt, opětovné proměření celistvosti vodičů kabelu po montáži. Položka neobsahuje ukončení vodičů na svorkovnici. Dále obsahuje cenu za pom. mechanismy včetně všech ostatních vedlejších nákladů, a dopravy ze staveništního skladu k místu montáže (nebo z místa demontáže do stav.skladu). | 36: 190; viz. příloha č.4
125 | 75G2CB | Dodávka - Sdělovací kabel TCEKFY 1P1,0 | m | 75 |  | 0 |  | 0 |  | 0 |  |  | Dodání TCEKFY kabelu podle typu od výrobců; TCEKFY kabel se měří v metrech; položka obsahuje cenu dodání TCEKFY kabelu včetně nákladů na dopravu do staveništního skladu. | 36: 75; viz. příloha č.4
126 | 75G4CK | Montáž (dem.) - Sdělovací kabel TCEKFY do 5P1,0 . . do trubek / lišt | m | 75 |  | 0 |  | 0 |  | 0 |  |  | Položka obsahuje: Kompletní montáž (demontáž pro další využití) Kabelu TCEKFY do 5P1,0 .. do trubek / lišt: Instalace do trubek: rozměření délky, proměření celistvosti vodičů kabelu před montáží, zatažení do předem připraveného trubkového rozvodu pomocí protahovacího pera; zkrácení na příslušnou délku; opětovné proměření celistvosti vodičů kabelu po montáži. Instalace do lišt: rozměření délky, proměření celistvosti vodičů kabelu před montáží, instalace do předem připraveného lištového rozvodu, případné zaklapnutí lišt, opětovné proměření celistvosti vodičů kabelu po montáži. Položka neobsahuje ukončení vodičů na svorkovnici. Dále obsahuje cenu za pom. mechanismy včetně všech ostatních vedlejších nákladů, a dopravy ze staveništního skladu k místu montáže (nebo z místa demontáže do stav.skladu). | 38: 75; viz. příloha č.4
[6 empty] | 0 |  | 0 |  | 0
S | Celkem za 02 | Rozhlas pro cestující |  |  |  | 0 |  | 0 |  | 0
Díl: | 03 | Místní kabelizace
37 | 75G1FA | Dodávka - Kabel zemní celoplastový vodotěsný, vnější plášť PVC, (např. TCEPKPFLEY) 3 XN 0,8 mm | m | 4400 |  | 0 |  | 0 |  | 0 |  |  | Pořízení materiálu včetně dopravy do stavenišťního skladu a skladování | 37: 4400; viz. příloha č.3
38 | 75G1FB | Dodávka - Kabel zemní celoplastový vodotěsný, vnější plášť PVC, (např. TCEPKPFLEY) 5 XN 0,8 mm | m | 950 |  | 0 |  | 0 |  | 0 |  |  | Pořízení materiálu včetně dopravy do stavenišťního skladu a skladování | 38: 950; viz. příloha č.3
39 | 75G1FF | Dodávka - Kabel zemní celoplastový vodotěsný, vnější plášť PVC, (např. TCEPKPFLEY) 25 XN 0,8 mm | m | 150 |  | 0 |  | 0 |  | 0 |  |  | Pořízení materiálu včetně dopravy do stavenišťního skladu a skladování | 39: 150; viz. příloha č.3
40 | 75G4AC | Montáž (dem.) - Kabel celoplastový bez pancíře do 50 XN 0,8 mm, volně uložený | m | 6300 |  | 0 |  | 0 |  | 0 |  |  | Volné uložení kabelu celoplastového bez pancíře. Příprava kabel.bubnu s přistavení k místu pokládky. Přeměření izolačního stavu kabelu, odvinutí a uložení kabelu do kabelového lože nebo do žlabu a protažení překážkami, odřezání kabelu, uzavření konců kabelu a přemístění kabelového bubnu | 40: 6300; viz. příloha č.3
41 | 75G5AE | Dodávka - HDPE trubka 40 mm / 33 mm | m | 550 |  | 0 |  | 0 |  | 0 |  |  | Pořízení materiálu včetně dopravy do stavenišťního skladu a skladování | 41: 550; viz. příloha č.3
42 | 75G3BD | Dodávka - Optický kabel pro zafouknutí SM 12 vláken | m | 150 |  | 0 |  | 0 |  | 0 |  |  | Pořízení materiálu včetně dopravy do stavenišťního skladu a skladování | 42: 150; viz. příloha č.3
43 | 75G6EB | Montáž (dem.) - Zafukování optického kabelu do ochranné HDPE trubky | m | 150 |  | 0 |  | 0 |  | 0 |  |  | Montáž materiálu s dopravou ze stavenišťního skladu k místu montáže nebo jeho demontáž pro další využití s dopravou do staveništního skladu a zakonzervováním | 43: 150; viz. příloha č.3
44 | 75GDDA | Dodávka - Rozdělovací spojka max. ∅ kabelu 62 mm, do 10 odbočných kabelů | kus | 3 |  | 0 |  | 0 |  | 0 |  |  | Pořízení přístroje včetně dopravy do stavenišťního skladu a skladování | 44: 3; viz. příloha č.3
45 | 75GDCB | Dodávka - Kabelová spojka pro celoplastové kabely s pancířem (∅ svazku žil 43 mm,min. ∅ kabel 8 mm, dl. odpláštění 300 mm) | kus | 4 |  | 0 |  | 0 |  | 0 |  |  | Pořízení přístroje včetně dopravy do stavenišťního skladu a skladování | 45: 4; viz. příloha č.3
46 | 75G6AC | Montáž (dem.) - Zatažení 1xHDPE trubky do otvoru kabelovodu 1 až 3 trubky | m | 150 |  | 0 |  | 0 |  | 0 |  |  | Montáž materiálu s dopravou ze stavenišťního skladu k místu montáže nebo jeho demontáž pro další využití s dopravou do staveništního skladu a zakonzervováním | 46: 150; viz. příloha č.3
47 | 75G4CC | Montáž (dem.) - Ruční zatažení kabelu do chráničky nebo kabelovodu, do 100XN 0,8 mm | m | 500 |  | 0 |  | 0 |  | 0 |  |  | Příprava kabelového bubnu a přistavení ke kabelové komoře nebo k chráničce. Pročištění otvoru pro zatahování, přeměření izolačního stavu a kontinuity žil kabelu. Odvinutí kabelu z bubnu, zatažení kabelu, odřezání kabelu. Uzavření konců kabelu a přemístění kabelového bubnu | 47: 500; viz. příloha č.3
48 | 75GEAB | Montáž (dem.) - Spojka na místním celoplastovém kabelu bez pancíře do 60 žil | kus | 7 |  | 0 |  | 0 |  | 0 |  |  | Montáž přístroje s dopravou ze stavenišťního skladu k místu montáže nebo jeho demontáž pro další využití s dopravou do staveništního skladu a zakonzervováním | 48: 7; viz. příloha č.3
49 | 75GCAA | Dodávka - Venkovní telefonní objekt dvoulinkový plastový ve sloupu (VTO 3) | kus | 7 |  | 0 |  | 0 |  | 0 |  |  | Pořízení zařízení včetně dopravy do stavenišťního skladu a skladování | 49: 7; viz. příloha č.3
50 | 75GCAD | Dodávka - Venkovní telefonní objekt dvoulinkový plastový na zeď (VTO 4) | kus | 1 |  | 0 |  | 0 |  | 0 |  |  | Pořízení zařízení včetně dopravy do stavenišťního skladu a skladování | 50: 1; viz. příloha č.3
51 | 75GCBA | Montáž: zkoušení - Funkční přezkoušení venkov. telefonního objektu po připojení na kabelové vedení | kus | 8 |  | 0 |  | 0 |  | 0 |  |  | Kompletní přezkoušení zařízení se závěreč. protokolem, vč. pomoc. prací a použití potřebných prostor, materiálů, pomůcek, nářadí, přístrojů a mechanizmů. | 51: 8; viz. příloha č.3
52 | 75GCBB | Montáž (dem.) - Venkovní telefonní objekt na betonový základ | kus | 7 |  | 0 |  | 0 |  | 0 |  |  | Usazení betonového základu, připevnění VTO na základ. Zatažení a ukončení kabelu na svorkovnici. | 52: 7; viz. příloha č.3
53 | 75GCBD | Montáž (dem.) - Venkovní telefonní objekt bez základu na přístrojovou skříň PSK do kolejistě | kus | 1 |  | 0 |  | 0 |  | 0 |  |  | Připevnění VTO na přístrojovou skříň na předem připravené otvory. Zatažení a ukončení kabelu na svorkovnici. | 53: 1; viz. příloha č.3
54 | 75GCCA | Demontáž do šrotu - Venkovní telefonní objekt | kus | 6 |  | 0 |  | 0 |  | 0 |  |  | Demontáž a doprava zařízení k předání majiteli nebo k likvidaci, avšak bez samotné likvidace | 54: 6; viz. příloha č.3
[6 empty] | 0 |  | 0 |  | 0
S | Celkem za 03 | Místní kabelizace |  |  |  | 0 |  | 0 |  | 0
Díl: | 04 | Sdělovací zařízení
55 | 75HOAC | Dodávka - Stojanová datová skříň 19" 600x600 pro vnitřní použití do 47U | kus | 1 |  | 0 |  | 0 |  | 0 |  |  | Dodávka stojanové datové skříňě 19" 600x600 pro vnitřní použití - 47U, včetně nákladů na dopravu do stavenišťního skladu. | 55: 1; viz. příloha č.2
56 | 75HODA | Dodávka - Ventilace | kus | 1 |  | 0 |  | 0 |  | 0 |  |  | Dodávka zařízení nebo materiálu určeného popisem položky, včetně nákladů na dopravu do stavenišťního skladu. | 56: 1; viz. příloha č.2
57 | 75HODC | Dodávka - Panel zaslepovací | kus | 1 |  | 0 |  | 0 |  | 0 |  |  | Dodávka zařízení nebo materiálu určeného popisem položky, včetně nákladů na dopravu do stavenišťního skladu. | 57: 1; viz. příloha č.2
58 | 75HODD | Dodávka - Podstavec / kolečka / nohy vymezovací | kus | 1 |  | 0 |  | 0 |  | 0 |  |  | Dodávka zařízení nebo materiálu určeného popisem položky, včetně nákladů na dopravu do stavenišťního skladu. | 58: 1; viz. příloha č.2
59 | 75HODE | Dodávka - Police a vana montážní | kus | 1 |  | 0 |  | 0 |  | 0 |  |  | Dodávka zařízení nebo materiálu určeného popisem položky, včetně nákladů na dopravu do stavenišťního skladu. | 59: 1; viz. příloha č.2
60 | 75HODG | Dodávka - Panel vyvazovací | kus | 1 |  | 0 |  | 0 |  | 0 |  |  | Dodávka zařízení nebo materiálu určeného popisem položky, včetně nákladů na dopravu do stavenišťního skladu. | 60: 1; viz. příloha č.2
61 | 75HODH | Dodávka - Rošt vyvazovací | kus | 1 |  | 0 |  | 0 |  | 0 |  |  | Dodávka zařízení nebo materiálu určeného popisem položky, včetně nákladů na dopravu do stavenišťního skladu. | 61: 1; viz. příloha č.2
62 | 75HODJ | Dodávka - Panel jističový | kus | 1 |  | 0 |  | 0 |  | 0 |  |  | Dodávka zařízení nebo materiálu určeného popisem položky, včetně nákladů na dopravu do stavenišťního skladu. | 62: 1; viz. příloha č.2
63 | 75HODK | Dodávka - Přívod napájecí | kus | 1 |  | 0 |  | 0 |  | 0 |  |  | Dodávka zařízení nebo materiálu určeného popisem položky, včetně nákladů na dopravu do stavenišťního skladu. | 63: 1; viz. příloha č.2
64 | 75HODL | Dodávka - Můstek zemnící | kus | 1 |  | 0 |  | 0 |  | 0 |  |  | Dodávka zařízení nebo materiálu určeného popisem položky, včetně nákladů na dopravu do stavenišťního skladu. | 64: 1; viz. příloha č.2
65 | 75HOEB | Montáž (dem.) - Stojanová datová skříň 19" 600x600 pro vnitřní použití 40U až 47U | kus | 1 |  | 0 |  | 0 |  | 0 |  |  | Kompletní montáž (demontáž pro další využití) skříně 19" a materálu určeného popisem položky, tj. vybalení, umístění dle projektu, vyrovnání skříně ve vodorovném a svislém směru, přizemnění kostry skříně na stávající uzemnění, včetně dopravy ze stavenišťního skladu k místu montáže ( nebo z místa demontáže do stav.skladu). Položka zahrnuje veškeré pomocné práce včetně použití potřebných mechanizmů. | 65: 1; viz. příloha č.2
66 | 75HOGA | Montáž (dem.) - Ventilace | kus | 1 |  | 0 |  | 0 |  | 0 |  |  | Kompletní montáž (demontáž pro další využití) jednotky ventilace, včetně dopravy ze stavenišťního skladu k místu montáže ( nebo z místa demontáže do stav.skladu). | 66: 1; viz. příloha č.2
67 | 75HOGD | Montáž (dem.) - Podstavec / kolečka / nohy vymezovací | kus | 1 |  | 0 |  | 0 |  | 0 |  |  | Kompletní montáž (demontáž pro další využití) podstavece/kolečka/nohy vymezovací, včetně dopravy ze stavenišťního skladu k místu montáže ( nebo z místa demontáže do stav.skladu). | 67: 1; viz. příloha č.2
68 | 75HOGE | Montáž (dem.) - Police a vana montážní | kus | 1 |  | 0 |  | 0 |  | 0 |  |  | Kompletní montáž (demontáž pro další využití) police a vany montážní, včetně dopravy ze stavenišťního skladu k místu montáže ( nebo z místa demontáže do stav.skladu). | 68: 1; viz. příloha č.2
69 | 75HOGG | Montáž (dem.) - Panel vyvazovací | kus | 1 |  | 0 |  | 0 |  | 0 |  |  | Kompletní montáž (demontáž pro další využití) panelu vyvazovacího, včetně dopravy ze stavenišťního skladu k místu montáže ( nebo z místa demontáže do stav.skladu). | 69: 1; viz. příloha č.2
70 | 75HOGH | Montáž (dem.) - Rošt vyvazovací | kus | 1 |  | 0 |  | 0 |  | 0 |  |  | Kompletní montáž (demontáž pro další využití) roštu vyvazovacího, včetně dopravy ze stavenišťního skladu k místu montáže ( nebo z místa demontáže do stav.skladu). | 70: 1; viz. příloha č.2
71 | 75HOGJ | Montáž (dem.) - Panel jističový | kus | 1 |  | 0 |  | 0 |  | 0 |  |  | Kompletní montáž (demontáž pro další využití) panelu jističového, včetně dopravy ze stavenišťního skladu k místu montáže ( nebo z místa demontáže do stav.skladu). | 71: 1; viz. příloha č.2
72 | 75HOGK | Montáž (dem.) - Přívod napájecí | kus | 1 |  | 0 |  | 0 |  | 0 |  |  | Kompletní montáž (demontáž pro další využití) přívodu napájecího, včetně dopravy ze stavenišťního skladu k místu montáže ( nebo z místa demontáže do stav.skladu). | 72: 1; viz. příloha č.2
73 | 75HOGL | Montáž (dem.) - Můstek zemnící | kus | 1 |  | 0 |  | 0 |  | 0 |  |  | Kompletní montáž (demontáž pro další využití) můsteku zemnícího, včetně dopravy ze stavenišťního skladu k místu montáže ( nebo z místa demontáže do stav.skladu). | 73: 1; viz. příloha č.2
74 | 75I5EA | Dodávka - Zdroj UPS 220 V online s max. zatížením nad 500 do 1000 VA a se zálohovaným napájením na 20 min. | kus | 1 |  | 0 |  | 0 |  | 0 |  |  | Dodávka zdroje záložního napájení o parametrech podle popisu položky včetně montážního připevňovacího materiálu a včetně včetně nákladů na dopravu do staveništního skladu, uskladnění a včetně nákladů na dopravu na staveniště. | 74: 1; viz. příloha č.2
75 | 75I6AB | Dodávka - Měnič napětí 48 V ss / 220 V st se zatížením nad 100 VA | kus | 1 |  | 0 |  | 0 |  | 0 |  |  | Dodávka měniče či střídače napětí o parametrech podle popisu položky včetně montážního připevňovacího materiálu a včetně včetně nákladů na dopravu do staveništního skladu, uskladnění a včetně nákladů na dopravu na staveniště. | 75: 1; viz. příloha č.2
76 | 75IABB | Montáž (dem.) - Napájecí zdroj s max. zatížením nad 500 do 1500 VA do skříně; včetně nezbytného materiálu a připojení kabelů, oživení a nakonfigurování | kus | 1 |  | 0 |  | 0 |  | 0 |  |  | Kompletní montáž napájecího zdroje s parametry podle popisu položky, včetně veškerých pomocných prací a použití potřebných mechanizmů a nářadí. | 76: 1; viz. příloha č.2
77 | 75K6KE | Dodávka - Switch L3, 24 / 48 portů, optické rozhraní 1Gb s dlouhým dosahem | kus | 2 |  | 0 |  | 0 |  | 0 |  |  | Pořízení přístroje včetně dopravy do stavenišťního skladu a skladování | 77: 2; viz. příloha č.2
78 | 75K6LC | Montáž (dem.) - 1G ethernet switch L3, 24 / 48 portů, optické / metalické rozhraní | kus | 2 |  | 0 |  | 0 |  | 0 |  |  | Montáž přístroje s dopravou ze stavenišťního skladu k místu montáže nebo jeho demontáž pro další využití s dopravou do staveništního skladu a zakonzervováním | 78: 2; viz. příloha č.2
79 | 75K6LF | Montáž: programování - 1G ethernet. switch L3: 24 / 48 portů: optické / metalické rozhraní | kus | 2 |  | 0 |  | 0 |  | 0 |  |  | Kompletní naprogramování zařízení , vč. pomoc. prací a použití potřebných prostor, materiálů, pomůcek, nářadí, přístrojů a mechanizmů. | 79: 2; viz. příloha č.2
80 | 75K6LI | Montáž: konfigurace - 1G ethernet. switch L3: 24 / 48 portů: optické / metalické rozhraní | kus | 2 |  | 0 |  | 0 |  | 0 |  |  | Konfigurace zařízení se závěreč. protokolem, vč. pomoc. prací a použití potřebných prostor, materiálů, pomůcek, nářadí, přístrojů a mechanizmů. | 80: 2; viz. příloha č.2
81 | 75K6LL | Montáž: oživení - 1G ethernet. switch L3: 24 / 48 portů: optické / metalické rozhraní | kus | 2 |  | 0 |  | 0 |  | 0 |  |  | Oživení zařízení s nastavením a závěreč. protokolem, vč. pomoc. prací a použití potřebných prostor, materiálů, pomůcek, nářadí, přístrojů a mechanizmů. | 81: 2; viz. příloha č.2
82 | 75HMAB | Dodávka - Kabel pro strukturovanou kabeláž kategorie 5e-FTP | m | 80 |  | 0 |  | 0 |  | 0 |  |  | Dodávka kabelu strukturované kabeláže pro kategorii 5e - FTP (do 100 MHz), včetně nákladů na dopravu do stavenišťního skladu. | 82: 80; viz. příloha č.2
83 | 75HMDA | Montáž (dem.) - Kabel pro strukturovanou kabeláž do lišt | m | 80 |  | 0 |  | 0 |  | 0 |  |  | Kompletní montáž (demontáž pro další využití) kabelu pro strukturovanou kabeláž do lišt, tj. rozměření, uložení, zapojení, včetně dopravy ze stavenišťního skladu k místu montáže ( nebo z místa demontáže do stav.skladu). | 83: 80; viz. příloha č.2
84 | 75HLAA | Dodávka - Patchcord 50 / 125, SC-SC, 2 m, duplex | kus | 6 |  | 0 |  | 0 |  | 0 |  |  | Dodávka - patchcordu multimode 50/125, SC-SC, 2m, duplex, včetně nákladů na dopravu do stavenišťního skladu. | 84: 6; viz. příloha č.2
85 | 75GFHA | Dodávka - Rozvaděč optický kompl. 12 vláken | kus | 1 |  | 0 |  | 0 |  | 0 |  |  | Pořízení zařízení včetně dopravy do stavenišťního skladu a skladování | 85: 1; viz. příloha č.2
86 | 75GFIA | Montáž (dem.) - Optický rozvaděč do 12 vláken | kus | 1 |  | 0 |  | 0 |  | 0 |  |  | Montáž zařízení s dopravou ze stavenišťního skladu k místu montáže nebo jeho demontáž pro další využití s dopravou do staveništního skladu a zakonzervováním | 86: 1; viz. příloha č.2
87 | 75H3DC | Dodávka - Lišta hranatá bezhalogenová do 40X40 mm | m | 60 |  | 0 |  | 0 |  | 0 |  |  | Dodání lišt hranatých bezhalogenových podle typu od výrobců; lišty hranaté bezhalogenové se měří v metrech; položka obsahuje cenu dodání lišty hranaté bezhalogenové včetně nákladů na dopravu do staveništního skladu. | 87: 60; viz. příloha č.2
88 | 75H3DD | Dodávka - Příslušenství lišty hranaté bezhalogenové do 40X40 mm - Kryty; rohy; | kus | 35 |  | 0 |  | 0 |  | 0 |  |  | Dodání příslušenství lišty hranaté bezhalogenové podle typu od výrobců; příslušenství lišt (kryt koncový, kryt spojovací, kryt ohybový, kryt odbočný, roh vnější, roh vnitřní, kryt průchodkový, kryt odbočný přechodový, kryt přístrojový, nosič přístrojový) se měří v kusech; položka obsahuje cenu dodání příslušenství lišt včetně nákladů na dopravu do staveništního skladu. | 88: 35; viz. příloha č.2
89 | 75H4AG | Montáž (dem.) - Lišta zaklapávací nad 40 x 40 mm včetně příslušenství (kryty, rohy atd) | m | 60 |  | 0 |  | 0 |  | 0 |  |  | Položka obsahuje: Kompletní montáž (demontáž pro další využití) elektroinstalačních lišt hranatých: rozměření, připravení otvorů pro hmoždinky ve zdi, osazení otvorů hmoždinkami, připevnění elektroinstalačních lišt hranatých včetně příslušenství (kryty, rohy, atd.), bez montáže (instalace) kabelů a vodičů. Včetně ceny pomocného materiálu. Dále obsahuje cenu za pom. mechanismy včetně všech ostatních vedlejších nákladů, a dopravy ze staveništního skladu k místu montáže (nebo z místa demontáže do stav.skladu). | 89: 60; viz. příloha č.2
90 | 75HHAF | Dodávka - Rozvaděč na omítku pro svorkovnice LSA pro 200 párů | kus | 1 |  | 0 |  | 0 |  | 0 |  |  | Dodání Rozvaděče na omítku pro svorkovnice LSA - pro 200 párů podle typu od výrobců; Rozvaděč na omítku pro svorkovnice LSA - pro 200 párů se měří v kusech; položka obsahuje cenu dodání Rozvaděče na omítku pro svorkovnice LSA - pro 200 párů včetně nákladů na dopravu do staveništního skladu. | 90: 1; viz. příloha č.2
91 | 75HHBC | Montáž (dem.) - Rozvaděč na omítku pro svorkovnice LSA do 200 párů | kus | 1 |  | 0 |  | 0 |  | 0 |  |  | Položka obsahuje: Kompletní montáž (demontáž pro další využití) Rozvaděč na omítku pro svorkovnice LSA - do 200 párů: rozměření; zhotovení otvorů do zdi pro upevňovací hmoždinky, osazení hmoždinek a vrutů; instalace rozvaděče na zeď; včetně zhotovení otvorů v rozvaděči a protažení zaúsťujících kabellů; bez montáže svorkovnic LSA a ukončení kabelů v rozvaděči. Cena včetně pomocného materiálu. Dále obsahuje cenu za pom. mechanismy včetně všech ostatních vedlejších nákladů, a dopravy ze staveništního skladu k místu montáže (nebo z místa demontáže do stav.skladu). | 91: 1; viz. příloha č.2
92 | 75HGAB | Dodávka - Svorkovnice LSA rozpojovací | kus | 20 |  | 0 |  | 0 |  | 0 |  |  | Dodání Svorkovnice LSA rozpojovací podle typu od výrobců; Svorkovnice LSA rozpojovací se měří v kusech; položka obsahuje cenu dodání Svorkovnice LSA rozpojovací včetně nákladů na dopravu do staveništního skladu. | 92: 20; viz. příloha č.2
93 | 75HGBB | Montáž (dem.) - Svorkovnice LSA rozpojovací | kus | 20 |  | 0 |  | 0 |  | 0 |  |  | Položka obsahuje: Kompletní montáž (demontáž pro další využití) Svorkovnice LSA rozpojovací: rozměření; instalace držáků svorkovnic podle typu a počtu připojovaných kabelů, případně rozmístění jiného zařízení v rozvaděči; instalace svorkovnic LSA do držáků svokovnic LSA. Cena včetně pomocného materiálu. Dále obsahuje cenu za pom. mechanismy včetně všech ostatních vedlejších nákladů, a dopravy ze staveništního skladu k místu montáže (nebo z místa demontáže do stav.skladu). | 93: 20; viz. příloha č.2
[6 empty] | 0 |  | 0 |  | 0
S | Celkem za 04 | Sdělovací zařízení |  |  |  | 0 |  | 0 |  | 0
Díl: | 05 | Repeater Úvaly
95 | 75KADB | Dodávka - Anténní svod GSM-R 7/8", 50 Ohm, útlum do 3,76 dB / 100 m, včetně příslušenství pro uchycení na kabelové lávky | m | 100 |  | 0 |  | 0 |  | 0 |  |  | Součástí položky je dodávka anténních koaxiálních svodů 7/8" s maximálním útlumem tlum do 3,76 dB/100m. Položka zahrnuje dále příslušenství pro pevné uchycení po 0,5m na příčky kabelové lávky na stožáru nebo na příčky kabelové lávky pro přechod ze stožáru na jiné objekty. Položka zahrnuje dopravu do staveništního skladu. Součástí dodávky zařízení jsou certifikáty, atesty a prohlášení o shodě dle platných norem, předpisů a zákonů. | 95: 100; viz. příloha č. 8 a 9
96 | 75KADE | Dodávka - Zemnící souprava pro anténní svod GSM-R 7/8" | kus | 2 |  | 0 |  | 0 |  | 0 |  |  | Součástí položky je dodávka zemnicí soupravy pro uzemnění anténních svodů 7/8". Položka zahrnuje dopravu do staveništního skladu. Součástí dodávky zařízení jsou certifikáty, atesty a prohlášení o shodě dle platných norem, předpisů a zákonů. | 96: 2; viz. příloha č. 8 a 9
97 | 75KAEC | Dodávka - Konektor 716F s útlumem do 0,02 dB pro anténní svod GSM-R 7/8" | kus | 4 |  | 0 |  | 0 |  | 0 |  |  | Součástí položky je dodávka konektoru typu 7-16 F pro ukončení anténního svodu a jeho připojení na jiné zařízení. Položka zahrnuje dopravu do staveništního skladu. Součástí dodávky zařízení jsou certifikáty, atesty a prohlášení o shodě dle platných norem, předpisů a zákonů. | 97: 4; viz. příloha č. 8 a 9
98 | 75KAED | Dodávka - Konektor 716M s útlumem do 0,02 dB pro anténní svod GSM-R 7/8" | kus | 4 |  | 0 |  | 0 |  | 0 |  |  | Součástí položky je dodávka konektoru typu 7-16 M pro ukončení anténního svodu a jeho připojení na jiné zařízení. Položka zahrnuje dopravu do staveništního skladu. Součástí dodávky zařízení jsou certifikáty, atesty a prohlášení o shodě dle platných norem, předpisů a zákonů. | 98: 4; viz. příloha č. 8 a 9
99 | 75KAFA | Dodávka - Modulární zdroj pro BTS GSM-R do 1 kW (provedení N+1) vč. baterie pro 6 hodin provozu | kus | 1 |  | 0 |  | 0 |  | 0 |  |  | Součástí dodávky je usměrňovač, baterie, jištění, propojovací kabely. Položka zahrnuje dopravu do staveništního skladu. | 99: 1; viz. příloha č. 8 a 9
100 | 75KFCA | Dodávka - Železobetonový stožár 15m, včetně základní výstroje pro uchycení antén, anténních svodů ochraně proti blesku a prvků pro montáž a obsluhu. Kovové prvky stožáru s PKO | kus | 2 |  | 0 |  | 0 |  | 0 |  |  | Součástí položky je dodávka železobetonového stožáru o výšce 15m včetně základní výstroje sestávající z výstupní kabelové lávky pro upevnění anténních svodů, výstupního žebříku pro obsluhu se zabezpečovacíhm protipádovým zařízením, ochranného krytu, zamezujícímu výstupu na žebřík nepovolaným osobám, konstrukce pro upevnění anténních systémů ve vrcholu stožáru, stupačkami pro obsluhu v místě antén ve vrcholu stožáru, hromosvodu se svodem. Všechny konstrukce musí být opatřeny protikoroní úpravou. Položka zahrnuje dopravu do staveništního skladu. Součástí dodávky zařízení jsou certifikáty, atesty a prohlášení o shodě dle platných norem, předpisů a zákonů. | 100: 2; viz. příloha č. 8 a 9
101 | 75KFDA | Dodávka - Konstrukční prvky pro doplnění anténního stožáru na další umístění anténních systémů, PKO | kus | 2 |  | 0 |  | 0 |  | 0 |  |  | Součástí položky je dodávka konstrukčních prvků pro umístění anténních systémů včetně stupaček pro obsluhu v místě antén. Všechny kovové části musí být opatřeny protikorozní úpravou. Položka zahrnuje dopravu do staveništního skladu. Součástí dodávky zařízení jsou certifikáty, atesty a prohlášení o shodě dle platných norem, předpisů a zákonů. | 101: 2; viz. příloha č. 8 a 9
102 | 75KGAM | Dodávka - Ochranná klec s dveřmi pro přístrojovou skříň do venkovních prostor o rozměrech nad - 150 x 100 x 60 cm, PKO, se zámkem | kus | 1 |  | 0 |  | 0 |  | 0 |  |  | Součástí položky je dodávka krycí ochranné ocelové klece pro ochranu samostatné venkovní přístrojové skříně proti odcizení a poškození. Rozměry skříně jsou nad vxšxh - 150x100x60cm. Položka zahrnuje dopravu do staveništního skladu. Součástí dodávky zařízení jsou certifikáty, atesty a prohlášení o shodě dle platných norem, předpisů a zákonů. | 102: 1; viz. příloha č. 8 a 9
103 | 75G1AA | Dodávka - Kabel zemní celoplastový , (např. CYKY 3x10) | m | 990 |  | 0 |  | 0 |  | 0 |  |  | Pořízení materiálu včetně dopravy do stavenišťního skladu a skladování | 103: 990; viz. příloha č. 8 a 9
104 | 75G4AA | Montáž (dem.) - Kabel celoplastový bez pancíře, volně uložený | m | 990 |  | 0 |  |  |  | 0 |  |  | Volné uložení kabelu celoplastového bez pancíře. Příprava kabel.bubnu s přistavení k místu pokládky. Přeměření izolačního stavu kabelu, odvinutí a uložení kabelu do kabelového lože nebo do žlabu a protažení překážkami, odřezání kabelu, uzavření konců kabelu a přemístění kabelového bubnu | 104: 990; viz. příloha č. 8 a 9
105 | 75KAHF | Montáž (dem.) - Opakovač signálu (Repeater) GSM-R, vzdálená část (Slave) připojení rádiovým signálem, venkovní provedení | kus | 1 |  | 0 |  | 0 |  | 0 |  |  | Montáž zařízení s dopravou ze stavenišťního skladu k místu montáže nebo jeho demontáž pro další využití s dopravou do staveništního skladu a zakonzervováním | 105: 1; viz. příloha č. 8 a 9
106 | 75KAIA | Montáž (dem.) - Anténní svod GSM-R do 7/8", 50 Ohm, útlum do 3,76 dB / 100 m, včetně příslušenství pro uchycení na kabelové lávky | km | 0.1 |  | 0 |  | 0 |  | 0 |  |  | Montáž materiálu s dopravou ze stavenišťního skladu k místu montáže nebo jeho demontáž pro další využití s dopravou do staveništního skladu a zakonzervováním | 106: 0,1; viz. příloha č. 8 a 9
107 | 75KAIG | Montáž (dem.) - Konektor 716F s útlumem do 0,02 dB pro anténní svod GSM-R 7/8" | kus | 8 |  | 0 |  | 0 |  | 0 |  |  | Montáž materiálu s dopravou ze stavenišťního skladu k místu montáže nebo jeho demontáž pro další využití s dopravou do staveništního skladu a zakonzervováním | 107: 8; viz. příloha č. 8 a 9
108 | 75KAJA | Montáž (dem.) - Napájecí zdroj pro základnovou radiostanici GSM-R vč. baterie pro 6 hodin provozu | kus | 1 |  | 0 |  | 0 |  | 0 |  |  | Položka obsahuje dopravu ze staveništního skladu na staveniště, instalaci usměrňovače, uložení baterie, připojení na napájení a propojení s ostatními díly radiostanice, montáž jistících prvků, nastavení parametrů, ověření funkčnosti a vypracování protokolů a revizní zprávy | 108: 1; viz. příloha č. 8 a 9
109 | 75G5AE | Dodávka - HDPE trubka 40 mm / 33 mm | m | 10 |  | 0 |  | 0 |  | 0 |  |  | Pořízení materiálu včetně dopravy do stavenišťního skladu a skladování | 109: 10; viz. příloha č. 8 a 9
110 | 701CGP | Korungovaná dvouplášťová chránička pro mechanickou ochranu vedení, fí 75 - 110mm | m | 100 |  | 0 |  | 0 |  | 0 |  |  | Položka obsahuje: Dodávku a montáž chráničky volně / do kabelové kynety. Dále obsahuje cenu za pom. mechanismy včetně všech ostatních vedlejších nákladů. | 110: 100; viz. příloha č. 8 a 9
111 | 75G6AC | Montáž (dem.) - Zatažení 1xHDPE trubky do otvoru kabelovodu 1 až 3 trubky | m | 10 |  | 0 |  | 0 |  | 0 |  |  | Montáž materiálu s dopravou ze stavenišťního skladu k místu montáže nebo jeho demontáž pro další využití s dopravou do staveništního skladu a zakonzervováním | 111: 10; viz. příloha č. 8 a 9
112 | 75G4CC | Montáž (dem.) - Ruční zatažení kabelu do chráničky nebo kabelovodu, do 100XN 0,8 mm | m | 100 |  | 0 |  | 0 |  | 0 |  |  | Příprava kabelového bubnu a přistavení ke kabelové komoře nebo k chráničce. Pročištění otvoru pro zatahování, přeměření izolačního stavu a kontinuity žil kabelu. Odvinutí kabelu z bubnu, zatažení kabelu, odřezání kabelu. Uzavření konců kabelu a přemístění kabelového bubnu | 112: 100; viz. příloha č. 8 a 9
[6 empty] | 0 |  | 0 |  | 0
S | Celkem za 05 | Repeater Úvaly |  |  |  | 0 |  | 0 |  | 0
Díl: | 06 | Zemní práce pro repeater
113 | 701AAC | Vytyčení trasy kabelového vedení v obvodu železniční stanice | km | 0.15 |  | 0 |  | 0 |  | 0 |  |  | Položka obsahuje: Pochůzka projektovanou trasou kabelového vedení, vyznačení trasy kabelu číslovanými kolíky nebo psanými značkami včetně zhotovení a číslování kolíků. Stanovení a označení míst pro kabelové prostupy a podchodové štoly a vyznačení překážek. Dále obsahuje cenu za pom. mechanismy včetně všech ostatních vedlejších nákladů. | 113: 0,15; viz. C - koord. sit.
114 | 701BAA | Výkop jámy pro stožár či jiné zařízení - ruční nebo strojní výkop, zemina do tř. 4 | m3 | 3.5 |  | 0 |  | 0 |  | 0 |  |  | Položka obsahuje: Výkop jámy pro stožár, betonový základ, kotvu, případně jiné zařízení (též pro odkop), včetně případného čerpání vody při provádění výkopu. Dále obsahuje cenu za pom. mechanismy včetně všech ostatních vedlejších nákladů. | 114: 3,5; viz. C - koord. sit.
115 | 701BCA | Zához jámy - zemina do tř. 4 | m3 | 0.5 |  | 0 |  | 0 |  | 0 |  |  | Položka obsahuje: Zához jámy s upěchováním a s ůpravou povrchu. Dále obsahuje cenu za pom. mechanismy včetně všech ostatních vedlejších nákladů. | 115: 0,5; viz. C - koord. sit.
116 | 701CAC | Hloubení a zához kabelové rýhy 350/900mm zemina do tř. 4 | m | 900 |  | 0 |  | 0 |  | 0 |  |  | Položka obsahuje: Hloubení kabelové rýhy ručně nebo strojně bez ohledu na druh použitého mechanizačního prostředku, u strojních výkopů včetně přípravných, pomocných a vytyčovacích prací v průměrných podmínkách a se započítáním podílu prací v jiných než běžných podmínek. S jedním výhozem až do vzdálenosti 3m za okraj rýhy nebo s případným naložením do dopravního vozíku přistaveného k okraji rýhy. Dále ruční zához nezapažené kabelové rýhy s případným rozpojováním výkopku a s jedním přehozem až do vzdálenosti 3m nebo se shozením z vozidel. Bez pěchování zeminy. Dále obsahuje cenu za pom. mechanismy včetně všech ostatních vedlejších nákladů. | 116: 900; viz. C - koord. sit.
117 | 701CFA | Zřízení kab.lože z prosáté zeminy bez zakrytí v rýze do š.65cm, tl.vrstvy 5cm | m | 900 |  | 0 |  | 0 |  | 0 |  |  | Položka obsahuje: Zřízení nebo rekonstrukce kabelového lože z prosáté zeminy (zrna max.7mm) bez zakrytí, přísun zeminy do rýhy, pokrytí rýhy souvislou vrstvou prosáté zeminy tloušťky 5cm nad kabel. Dále obsahuje cenu za pom. mechanismy včetně všech ostatních vedlejších nákladů. | 117: 900; viz. C - koord. sit.
118 | 701CGG | Kabelový žlab plastový včetně víka, šířka do 12cm | m | 950 |  | 0 |  | 0 |  | 0 |  |  | Položka obsahuje: Úplné zřízení a osazení plastových žlabů, s položením a zakrytím žlabu těsně vedle sebe. Urovnání dna rýhy bez provedení zemních prací. Dále obsahuje cenu za pom. mechanismy včetně všech ostatních vedlejších nákladů. | 118: 950; viz. C - koord. sit.
119 | 701CGL | Výstražná fólie z PVC šířky 33cm | m | 950 |  | 0 |  | 0 |  | 0 |  |  | Položka obsahuje: Vyrovnání povrchu kabelové rýhy, rozvinutí a uložení výstražné fólie z PVC do rýhy. Dále obsahuje cenu za pom. mechanismy včetně všech ostatních vedlejších nákladů. | 119: 950; viz. C - koord. sit.
120 | 701CGP | Korungovaná dvouplášťová chránička pro mechanickou ochranu vedení, fí 75 - 110mm | m | 100 |  | 0 |  | 0 |  | 0 |  |  | Položka obsahuje: Dodávku a montáž chráničky volně / do kabelové kynety. Dále obsahuje cenu za pom. mechanismy včetně všech ostatních vedlejších nákladů. | 120: 100; viz. C - koord. sit.
121 | 702AA0 | Odvoz zeminy a štěrku - do vzdálenosti 20km | t | 22 |  | 0 |  | 0 |  | 0 |  |  | Položka obsahuje: Naložení odpadu na motorové vozidlo, jeho odvoz a složení. Položka zahrnuje obě cesty, tam i zpět. Položka neobsahuje polatek za uložení odpadu na skládku. Dále obsahuje cenu za pom. mechanismy včetně všech ostatních vedlejších nákladů. | 121: 22; viz. C - koord. sit.
122 | 75GAAC | Dodávka - Zemnicí svorkovnice 2 / 38 | kus | 2 |  | 0 |  | 0 |  | 0 |  |  | Pořízení materiálu včetně dopravy do stavenišťního skladu a skladování | 122: 2; viz. C - koord. sit.
123 | 75GADH | Montáž (dem.) - Zemnič s bleskosvodem FeZn lana do 20 m se změřením zemního odporu a zakrytí ochrannou lištou; bez zemních prací | kus | 2 |  | 0 |  | 0 |  | 0 |  |  | Montáž uzemňovacího vodiče z lana FeZn uloženého do výkopu, vč. montáže uzem.rozpojky a svodového lana, připevněného na sloup nebo zeď. Změření zemního odporu a zakrytí svodového lana ochrannou lištou. Bez zemních prací | 123: 2; viz. C - koord. sit.
124 | 75GADJ | Montáž (dem.) - Vodič svodový z FeZn drátu ∅ 10 mm, montáž do podpěr včetně naměření, uříznutí a vyrovnání | m | 20 |  | 0 |  | 0 |  | 0 |  |  | Montáž materiálu s dopravou ze stavenišťního skladu k místu montáže nebo jeho demontáž pro další využití s dopravou do staveništního skladu a zakonzervováním | 124: 20; viz. C - koord. sit.
[6 empty] | 0 |  | 0 |  | 0
S | Celkem za 06 | Zemní práce pro repeater |  |  |  | 0 |  | 0 |  | 0
Note on A7: § 6a
Note on B7: § 6b 1.část
Note on C2: § 3
Note on C7: § 6c 1.část
Note on D4: § 2 v případě jiné klasifikace upravit údaj v závorce, např. (CZ-CC)
Note on D7: § 6d
Note on E7: § 6e
Note on N6: § 6b 2.část
Note on O6: § 6c 2.část
Note on P6: § 6f § 7
Note on U2: jiri.zakravsky: tools PSSOzzzzzz propertites Protection Lock "2*4"
Součet za Díl
Zaokrouhlit množství