## formulář 5 -pol.rozp
FORMULÁŘ 5 | [6 empty] | majitel HIM: | SŽDC |  | 0 |  |  | 1 | 0 | majitel, cena |  | SŽDC | ČD | OSTATNÍ
|  | ROZPOČET | [7 empty] | Cena za objekt [Kč] |  | mj dle JKSO | počet mj | objektový ukazatel
Název stavby : |  | Zřízení EOV v dopravnách Bělčice a Kasejovice | [5 empty] | Číslo stavby | [6 empty] | hlavičky stavby
Název PS,SO : |  | Doplnění dálkové diagnostiky | Zatřídění objektu : (JKSO, JKPOV) |  |  |  |  | Číslo PS,SO | PS 02 | [5 empty] | hlavičky objektu
Datum zpracování : |  | 05/2017 | [5 empty] | Datum aktualizace : | [6 empty] | hlavičky datumů
Zpracoval, firma : |  | Bc. Jiří Čermák, Intesys BRNO s.r.o.
Poř. | [6 empty] | C E N A |  |  |  | typ řádku | kód datové základny | Technická specifikace | Výkaz výměr | nadpisy sloupců
číslo | Číslo |  | měrná |  | jednotková | Celková | dodávky |  | montáže | [5 empty] | nadpisy sloupců
pol. | položky | Název položky | jednotka | množství | hmotnost | hmotnost | jednotková | celkem | jednotková | celkem |  |  |  |  | nadpisy sloupců
| 1 | 2 | 3 | 4 | 5 | 6 | 7 | 8 | 9 | 10 | 12 | 13 | 14 | 15 | nadpisy sloupců
řádek s filtry
Díl: | 1 | Zemní práce | [8 empty] | SD
1 | 701001 | Označovací štítek kabelového vedení, spojky nebo kabelové skříně (včetně objímky) | kus | 34 |  | 0 |  | 0 |  | 0 | SP | SŽDC | Položka obsahuje: pomocné mechanismy | 1: 34; Dle technické zprávy, TKP staveb státních drah. Dle příloh projektové dokumentace.
2 | 702312 | Zakrytí kabelů výstražnou fólií šířky přes 20 do 40 cm | m | 400 |  | 0 |  | 0 |  | 0 | SP | SŽDC | Položka obsahuje: kompletní montáž, návrh, rozměření, upevnění, začištění, sváření, vrtání, řezání, spojování a pod.; veškerý spojovací a montážní materiál vč. upevňovacího materiálu; sestavení a upevnění konstrukce na stanovišti; pomocné mechanismy | 2: 400; Dle technické zprávy, TKP staveb státních drah. Dle příloh projektové dokumentace.
S | Celkem za 1 | Zemní práce |  |  |  | 0 |  | 0 |  | 0
Díl: | 2 | Sdělovací kabely pro silnoproudé aplikace | [8 empty] | SD
3 | 75J212 | Kabel sdělovací pro vnitřní použití do 10 párů průměru 0,5 mm | kmpár | 0.5 |  | 0 |  | 0 |  | 0 | SP | SŽDC | Položka obsahuje: dodávku specifikovaného kabelu včetně potřebného drobného montážního materiálu; dopravu a skladování; práce spojené s uložením specifikovaného kabelu specifikovaným způsobem; veškeré potřebné mechanizmy, včetně obsluhy, náklady na mzdy a přibližné (průměrné) náklady na pořízení potřebných materiálů | 3: 0.5; Dle technické zprávy, TKP staveb státních drah. Dle příloh projektové dokumentace.
4 | 742M11 | Ukončení 7-12 žílového kabelu v rozvaděči nebo na přístroji do 2,5 mm2 | kus | 34 |  | 0 |  | 0 |  | 0 | SP | SŽDC | Položka obsahuje: všechny práce spojené s úpravou kabelů pro montáž včetně veškerého příslušenství | 4: 34; Dle technické zprávy, TKP staveb státních drah. Dle příloh projektové dokumentace.
S | Celkem za 2 | Sdělovací kabely pro silnoproudé aplikace |  |  |  | 0 |  | 0 |  | 0
Díl: | 3 | Sdělovací a řídící systémy: Úložná vedení | [8 empty] | SD
5 | 75I811 | Kabel optický singlemode do 12 vláken | kmvlákno | 3 |  | 0 |  | 0 |  | 0 | SP | SŽDC | Položka obsahuje: dodávku specifikované kabelizace včetně potřebného drobného montážního materiálu; dopravu a skladování; práce spojené s montáží specifikované kabelizace specifikovaným způsobem (uložení na konstrukci, zafouknutí, zafouknutí do obsazené trubky, zatažení); veškeré potřebné mechanizmy, včetně obsluhy, náklady na mzdy a přibližné (průměrné) náklady na pořízení potřebných materiálů | 5: 3; Dle technické zprávy, TKP staveb státních drah. Dle příloh projektové dokumentace.
6 | 75I81X | Kabel optický singlemode - montáž | m | 50 |  | 0 |  | 0 |  | 0 | SP | SŽDC | Položka obsahuje: práce spojené s montáží specifikované kabelizace specifikovaným způsobem (uložení na konstrukci, zafouknutí, zatažení); veškeré potřebné mechanizmy, včetně obsluhy, náklady na mzdy a přibližné (průměrné) náklady na pořízení potřebných materiálů | 6: 50; Dle technické zprávy, TKP staveb státních drah. Dle příloh projektové dokumentace.
7 | 75I911 | Optotrubka HDPE průměru do 40 mm | m | 400 |  | 0 |  | 0 |  | 0 | SP | SŽDC | Položka obsahuje: dodávku specifikované kabelizace včetně potřebného drobného montážního materiálu; dopravu a skladování; práce spojené s montáží specifikované kabelizace specifikovaným způsobem (uložení na konstrukci, uložení, zatažení); veškeré potřebné mechanizmy, včetně obsluhy, náklady na mzdy a přibližné (průměrné) náklady na pořízení potřebných materiálů | 7: 400; Dle technické zprávy, TKP staveb státních drah. Dle příloh projektové dokumentace.
8 | 75IC32 | Mikrotrubičková průchodka průměru přes 10 mm | kus | 2 |  | 0 |  | 0 |  | 0 | SP | SŽDC | Položka obsahuje: dodávku specifikovaného bloku/zařízení včetně potřebného drobného montážního materiálu; dodávku souvisejícího příslušenství pro specifikovaný blok/zařízení; dopravu a skladování; kompletní montáž specifikovaného bloku/zařízení a souvisejícího příslušenství včetně potřebného drobného montážního materiálu; veškeré potřebné mechanizmy, včetně obsluhy, náklady na mzdy a přibližné (průměrné) náklady na pořízení potřebných materiálů včetně všech ostatních vedlejších nákladů | 8: 2; Dle technické zprávy, TKP staveb státních drah. Dle příloh projektové dokumentace.
9 | 75I95X | Optotrubka HDPE dělená - montáž | m | 400 |  | 0 |  | 0 |  | 0 | SP | SŽDC | Položka obsahuje: práce spojené s montáží specifikované kabelizace specifikovaným způsobem; veškeré potřebné mechanizmy, včetně obsluhy, náklady na mzdy a příbližné (průměrné) náklady na pořízení potřebných materiálů | 9: 400; Dle technické zprávy, TKP staveb státních drah. Dle příloh projektové dokumentace.
10 | 75I961 | Optotrubka - hermetizace úseku do 2000 m | úsek | 2 |  | 0 |  | 0 |  | 0 | SP | SŽDC | Položka obsahuje: práce spojené s měřením specifikované kabelizace specifikovaným způsobem včetně potřebného drobného montážního materiálu – veškeré potřebné mechanizmy (měřicí přístroje a měřící příslušenství), včetně obsluhy, náklady na mzdy a přibližné (průměrné) náklady na pořízení potřebných materiálů včetně všech ostatních vedlejších nákladů | 10: 2; Dle technické zprávy, TKP staveb státních drah. Dle příloh projektové dokumentace.
11 | 75I962 | Optotrubka - kalibrace | m | 400 |  | 0 |  | 0 |  | 0 | SP | SŽDC | Položka obsahuje: práce spojené s měřením specifikované kabelizace specifikovaným způsobem včetně potřebného drobného montážního materiálu; veškeré potřebné mechanizmy (měřicí přístroje a měřící příslušenství), včetně obsluhy, náklady na mzdy a přibližné (průměrné) náklady na pořízení potřebných materiálů včetně všech ostatních vedlejších nákladů | 11: 400; Dle technické zprávy, TKP staveb státních drah. Dle příloh projektové dokumentace.
12 | 75IA5X | Optotrubková koncovka - montáž | kus | 4 |  | 0 |  | 0 |  | 0 | SP | SŽDC | Položka obsahuje: kompletní montáž specifikovaného bloku/zařízení a souvisejícího příslušenství včetně potřebného drobného montážního materiálu; veškeré potřebné mechanizmy, včetně obsluhy, náklady na mzdy a přibližné (průměrné) náklady na pořízení potřebných materiálů včetně všech ostatních vedlejších nákladů | 12: 4; Dle technické zprávy, TKP staveb státních drah. Dle příloh projektové dokumentace.
13 | 75I81X | Kabel optický singlemode - montáž | m | 400 |  | 0 |  | 0 |  | 0 | SP | SŽDC | Položka obsahuje: práce spojené s montáží specifikované kabelizace specifikovaným způsobem (uložení na konstrukci, zafouknutí, zatažení); veškeré potřebné mechanizmy, včetně obsluhy, náklady na mzdy a přibližné (průměrné) náklady na pořízení potřebných materiálů | 13: 400; Dle technické zprávy, TKP staveb státních drah. Dle příloh projektové dokumentace.
14 | 75IF11 | Spojovací svorkovnice 2/10 - dodávka | kus | 4 |  | 0 |  | 0 |  | 0 | SP | SŽDC | Položka obsahuje: dodávku specifikovaného bloku/zařízení včetně potřebného drobného montážního materiálu; dodávku souvisejícího příslušenství pro specifikovaný blok/zařízení; dopravu a skladování; kompletní montáž specifikovaného bloku/zařízení a souvisejícího příslušenství včetně potřebného drobného montážního materiálu; veškeré potřebné mechanizmy, včetně obsluhy, náklady na mzdy a přibližné (průměrné) náklady na pořízení potřebných materiálů včetně všech ostatních vedlejších nákladů | 14: 4; Dle technické zprávy, TKP staveb státních drah. Dle příloh projektové dokumentace.
15 | 75IF1X | Spojovací svorkovnice 2/10 - montáž | kus | 4 |  | 0 |  | 0 |  | 0 | SP | SŽDC | Položka obsahuje: kompletní montáž specifikovaného bloku/zařízení a souvisejícího příslušenství včetně potřebného drobného montážního materiálu; veškeré potřebné mechanizmy, včetně obsluhy, náklady na mzdy a přibližné (průměrné) náklady na pořízení potřebných materiálů včetně všech ostatních vedlejších nákladů | 15: 4; Dle technické zprávy, TKP staveb státních drah. Dle příloh projektové dokumentace.
16 | 75IFA1 | Nosník bleskojistek - dodávka | kus | 4 |  | 0 |  | 0 |  | 0 | SP | SŽDC | Položka obsahuje: dodávku specifikovaného bloku/zařízení včetně potřebného drobného montážního materiálu; dodávku souvisejícího příslušenství pro specifikovaný blok/zařízení; dopravu a skladování; kompletní montáž specifikovaného bloku/zařízení a souvisejícího příslušenství včetně potřebného drobného montážního materiálu; veškeré potřebné mechanizmy, včetně obsluhy, náklady na mzdy a přibližné (průměrné) náklady na pořízení potřebných materiálů včetně všech ostatních vedlejších nákladů | 16: 4; Dle technické zprávy, TKP staveb státních drah. Dle příloh projektové dokumentace.
17 | 75IFAX | Nosník bleskojistek - montáž | kus | 4 |  | 0 |  | 0 |  | 0 | SP | SŽDC | Položka obsahuje: kompletní montáž specifikovaného bloku/zařízení a souvisejícího příslušenství včetně potřebného drobného montážního materiálu; veškeré potřebné mechanizmy, včetně obsluhy, náklady na mzdy a přibližné (průměrné) náklady na pořízení potřebných materiálů včetně všech ostatních vedlejších nákladů | 17: 4; Dle technické zprávy, TKP staveb státních drah. Dle příloh projektové dokumentace.
18 | 75I841 | Kabel optický - rezerva do 500 mm - dodávka | kus | 1 |  | 0 |  | 0 |  | 0 | SP | SŽDC | Položka obsahuje: dodávku specifikovaného bloku/zařízení včetně potřebného drobného montážního materiálu; dodávku souvisejícího příslušenství pro specifikovaný blok/zařízení; dopravu a skladování; kompletní montáž specifikovaného bloku/zařízení a souvisejícího příslušenství včetně potřebného drobného montážního materiálu; veškeré potřebné mechanizmy, včetně obsluhy, náklady na mzdy a přibližné (průměrné) náklady na pořízení potřebných materiálů včetně všech ostatních vedlejších nákladů | 18: 1; Dle technické zprávy, TKP staveb státních drah. Dle příloh projektové dokumentace.
19 | 75I84X | Kabel optický - rezerva do 500 mm - montáž | kus | 1 |  | 0 |  | 0 |  | 0 | SP | SŽDC | Položka obsahuje: kompletní montáž specifikovaného bloku/zařízení a souvisejícího příslušenství včetně potřebného drobného montážního materiálu; veškeré potřebné mechanizmy, včetně obsluhy, náklady na mzdy a přibližné (průměrné) náklady na pořízení potřebných materiálů včetně všech ostatních vedlejších nákladů | 19: 1; Dle technické zprávy, TKP staveb státních drah. Dle příloh projektové dokumentace.
20 | 75IH61 | Ukončení kabelu optického do 12 vláken | kus | 2 |  | 0 |  | 0 |  | 0 | SP | SŽDC | Položka obsahuje: kompletní ukončení specifikované kabelizace včetně potřebného drobného montážního materiálu; veškeré potřebné mechanizmy, včetně obsluhy, náklady na mzdy a přibližné (průměrné) náklady na pořízení potřebných materiálů včetně všech ostatních vedlejších nákladů | 20: 2; Dle technické zprávy, TKP staveb státních drah. Dle příloh projektové dokumentace.
21 | 75IEE2 | Optický rozvaděč 19" provedení 24 vláken | kus | 4 |  | 0 |  | 0 |  | 0 | SP | SŽDC | Položka obsahuje: dodávku specifikovaného bloku/zařízení včetně potřebného drobného montážního materiálu; dodávku souvisejícího příslušenství pro specifikovaný blok/zařízení; dopravu a skladování | 21: 4; Dle technické zprávy, TKP staveb státních drah. Dle příloh projektové dokumentace.
22 | 75IEEX | Optický rozvaděč 19" provedení 24 vláken - montáž | kus | 4 |  | 0 |  | 0 |  | 0 | SP | SŽDC | Položka obsahuje: kompletní montáž specifikovaného bloku/zařízení a souvisejícího příslušenství včetně potřebného drobného montážního materiálu; veškeré potřebné mechanizmy, včetně obsluhy, náklady na mzdy a přibližné (průměrné) náklady na pořízení potřebných materiálů včetně všech ostatních vedlejších nákladů | 22: 4; Dle technické zprávy, TKP staveb státních drah. Dle příloh projektové dokumentace.
23 | 75IK21 | Měření komplexní optického kabelu | kus | 2 |  | 0 |  | 0 |  | 0 | SP | SŽDC | Položka obsahuje: práce spojené s měřením optické kabelizace splňující „Základní technické specifikace optických kabelů a jejich příslušenství v telekomunikační síti SŽDC“, vydaném SŽDC s.o., Odbor automatizace a elektrotechniky, č.j.22942/2015-SŽDC – O14 " včetně potřebného drobného montážního materiálu; veškeré potřebné mechanizmy (měřicí přístroje a měřící příslušenství), včetně obsluhy, náklady na mzdy a přibližné (průměrné) náklady na pořízení potřebných materiálů včetně všech ostatních vedlejších nákladů | 23: 2; Dle technické zprávy, TKP staveb státních drah. Dle příloh projektové dokumentace.
S | Celkem za 3 | Sdělovací a řídící systémy: Úložná vedení |  |  |  | 0 |  | 0 |  | 0
Díl: | 4 | Sdělovací a řidící systémy: Vnitřní rozvody | [8 empty] | SD
24 | 75J111 | Nosná lišta plastová - dodávka | m | 35 |  | 0 |  | 0 |  | 0 | SP | SŽDC | Položka obsahuje: dodávku specifikovaného bloku/zařízení včetně potřebného drobného montážního materiálu; dodávku souvisejícího příslušenství pro specifikovaný blok/zařízení; dopravu a skladování | 24: 35; Dle technické zprávy, TKP staveb státních drah. Dle příloh projektové dokumentace.
25 | 75JB11 | Datový rozvaděč 19" 600x600 do 15 U | kus | 4 |  | 0 |  | 0 |  | 0 | SP | SŽDC | Položka obsahuje: dodávku specifikovaného bloku/zařízení včetně potřebného drobného montážního materiálu; dodávku souvisejícího příslušenství pro specifikovaný blok/zařízení; dopravu a skladování | 25: 4; Dle technické zprávy, TKP staveb státních drah. Dle příloh projektové dokumentace.
26 | 75JB1X | Datový rozvaděč 19" 600x600 - montáž | kus | 4 |  | 0 |  | 0 |  | 0 | SP | SŽDC | Položka obsahuje: kompletní montáž specifikovaného bloku/zařízení a souvisejícího příslušenství včetně drobného montážního materiálu; veškeré potřebné mechanizmy, včetně obsluhy, náklady na mzdy a přibližné (průměrné) náklady na pořízení potřebných materiálů včetně všech ostatních vedlejších nákladů | 26: 4; Dle technické zprávy, TKP staveb státních drah. Dle příloh projektové dokumentace.
27 | 75J921 | Optický patchcord singlemode do 5 m | kus | 2 |  | 0 |  | 0 |  | 0 | SP | SŽDC | Položka obsahuje: dodávku specifikované kabelizace včetně potřebného drobného montážního materiálu; dopravu a skladování | 27: 2; Dle technické zprávy, TKP staveb státních drah. Dle příloh projektové dokumentace.
28 | 75J92X | Optický patchcord singlemode - montáž | kus | 2 |  | 0 |  | 0 |  | 0 | SP | SŽDC | Položka obsahuje: práce spojené s montáží specifikované kabelizace specifikovaným způsobem; veškeré potřebné mechanizmy, včetně obsluhy, náklady na mzdy a přibližné (průměrné) náklady na pořízení potřebných materiálů | 28: 2; Dle technické zprávy, TKP staveb státních drah. Dle příloh projektové dokumentace.
29 | 75J321 | Kabel sdělovací pro strukturovanou kabeláž FTP/STP - dodávka | kmpar | 0.46 |  | 0 |  | 0 |  | 0 | SP | SŽDC | Položka obsahuje: dodávku specifikované kabelizace včetně potřebného drobného montážního materiálu; dopravu a skladování | 29: 0.46; Dle technické zprávy, TKP staveb státních drah. Dle příloh projektové dokumentace.
30 | 75J32X | Kabel sdělovací pro strukturovanou kabeláž FTP/STP - montáž | kmpar | 0.46 |  | 0 |  | 0 |  | 0 | SP | SŽDC | Položka obsahuje: práce spojené s montáží specifikované kabelizace specifikovaným způsobem; veškeré potřebné mechanizmy, včetně obsluhy, náklady na mzdy a přibližné (průměrné) náklady na pořízení potřebných materiálů | 30: 0.46; Dle technické zprávy, TKP staveb státních drah. Dle příloh projektové dokumentace.
S | Celkem za 4 | Sdělovací a řídící systémy: Vnitřní rozvody |  |  |  | 0 |  | 0 |  | 0
Díl: | 5 | Sdělovací a řídící systémy: Proudové zdroje | [8 empty] | SD
31 | 75K221 | Napájecí zdroj 24 V DC do 5 A | kus | 5 |  | 0 |  | 0 |  | 0 | SP | SŽDC | Položka obsahuje: dodávku specifikovaného bloku/zařízení včetně potřebného drobného montážního materiálu; dodávku souvisejícího příslušenství pro specifikovaný blok/zařízení; dopravu a skladování | 31: 5; Dle technické zprávy, TKP staveb státních drah. Dle příloh projektové dokumentace.
32 | 75K22X | Napájecí zdroj 24 V DC - montáž | kus | 5 |  | 0 |  | 0 |  | 0 | SP | SŽDC | Položka obsahuje: kompletní montáž (oživení, konfigurace, nastavení a uvedení do provozu) specifikovaného bloku/zařízení a souvisejícího příslušenství včetně drobného montážního materiálu; veškeré potřebné mechanizmy, včetně obsluhy, náklady na mzdy a přibližné (průměrné) náklady na pořízení potřebných materiálů včetně všech ostatních vedlejších nákladů | 32: 5; Dle technické zprávy, TKP staveb státních drah. Dle příloh projektové dokumentace.
33 | 75K321 | Záložní zdroj UPS 230 V do 1000 VA - dodávka | kus | 4 |  | 0 |  | 0 |  | 0 | SP | SŽDC | Položka obsahuje: dodávku specifikovaného bloku/zařízení včetně potřebného drobného montážního materiálu; dodávku souvisejícího příslušenství pro specifikovaný blok/zařízení; dopravu a skladování | 33: 4; Dle technické zprávy, TKP staveb státních drah. Dle příloh projektové dokumentace.
34 | 75K32X | Záložní zdroj UPS 230 V do 1000 VA - montáž | kus | 4 |  | 0 |  | 0 |  | 0 | SP | SŽDC | Položka obsahuje: kompletní montáž (oživení, konfigurace, nastavení a uvedení do provozu) specifikovaného bloku/zařízení a souvisejícího příslušenství včetně drobného montážního materiálu; veškeré potřebné mechanizmy, včetně obsluhy, náklady na mzdy a přibližné (průměrné) náklady na pořízení potřebných materiálů včetně všech ostatních vedlejších nákladů | 34: 4; Dle technické zprávy, TKP staveb státních drah. Dle příloh projektové dokumentace.
35 | R | Panel jističový | kus | 4 |  | 0 |  | 0 |  | 0 | SP | R | Položka obsahuje: dodávku specifikovaného bloku/zařízení včetně potřebného drobného montážního materiálu; dodávku souvisejícího příslušenství pro specifikovaný blok/zařízení; dopravu a skladování | 35: 4; Dle technické zprávy, TKP staveb státních drah. Dle příloh projektové dokumentace.
36 | 744612 | Jistič jednopólový (10kA) od 4 do 10 A | kus | 5 |  | 0 |  | 0 |  | 0 | SP | SŽDC | Položka obsahuje: veškerý spojovací materiál vč. připojovacího vedení; technický popis viz. projektová dokumentace | 36: 5; Dle technické zprávy, TKP staveb státních drah. Dle příloh projektové dokumentace.
37 | 744652 | Jistič DC od 4 do 10 A | kus | 5 |  | 0 |  | 0 |  | 0 | SP | SŽDC | Položka obsahuje: veškerý spojovací materiál vč. připojovacího vedení; technický popis viz. projektová dokumentace | 37: 5; Dle technické zprávy, TKP staveb státních drah. Dle příloh projektové dokumentace.
38 | 742F12 | Kabel NN nebo vodič jednožilový CU s plastovou izolací od 4 do 16 mm2 | m | 50 |  | 0 |  | 0 |  | 0 | SP | SŽDC | Položka obsahuje: manipulace a uložení kabelu (do země, chráničky, kanálu, na rošty, na TV a pod.) | 38: 50; Dle technické zprávy, TKP staveb státních drah. Dle příloh projektové dokumentace. |  | 69
39 | 742K12 | Ukončení jednožílového kabelu v rozvaděči nebo na přístroji od 4 do 16 mm2 | kus | 5 |  | 0 |  | 0 |  | 0 | SP | SŽDC | Položka obsahuje: všechny práce spojené s úpravou kabelů pro montáž včetně veškerého příslušentsví | 39: 5; Dle technické zprávy, TKP staveb státních drah. Dle příloh projektové dokumentace. |  | 74
S | Celkem za 5 | Sdělovací a řídící systémy: Proudové zdroje |  |  |  | 0 |  | 0 |  | 0
Díl: | 6 | Telefonní a přenosové systémy: Datové systémy | [8 empty] | SD
40 | 75M833 | Router (směrovač) ve funkci základního firewallu | kus | 1 |  | 0 |  | 0 |  | 0 | SP | SŽDC | Položka obsahuje: dodávku specifikovaného bloku/zařízení včetně potřebného drobného montážního materiálu; dodávku souvisejícího příslušenství pro specifikovaný blok/zařízení; dopravu a skladování | 40: 1; Dle technické zprávy, TKP staveb státních drah. Dle příloh projektové dokumentace.
41 | 75M83X | Router (směrovač) - montáž | kus | 1 |  | 0 |  | 0 |  | 0 | SP | SŽDC | Položka obsahuje: kompletní montáž (oživení, konfigurace, nastavení a uvedení do provozu) specifikovaného bloku/zařízení a souvisejícího příslušenství včetně drobného montážního materiálu; veškeré potřebné mechanizmy, včetně obsluhy, náklady na mzdy a přibližné (průměrné) náklady na pořízení potřebných materiálů včetně všech ostatních vedlejších nákladů | 41: 1; Dle technické zprávy, TKP staveb státních drah. Dle příloh projektové dokumentace.
42 | 75M823 | Switch Ethernet L2 24 portů | kus | 1 |  | 0 |  | 0 |  | 0 | SP | SŽDC | Položka obsahuje: dodávku specifikovaného bloku/zařízení včetně potřebného drobného montážního materiálu; dodávku souvisejícího příslušenství pro specifikovaný blok/zařízení; dopravu a skladování | 42: 1; Dle technické zprávy, TKP staveb státních drah. Dle příloh projektové dokumentace.
43 | 75M825 | Switch Ethernet L2 24 portů, optické rozhraní | kus | 2 |  | 0 |  | 0 |  | 0 | SP | SŽDC | Položka obsahuje: dodávku specifikovaného bloku/zařízení včetně potřebného drobného montážního materiálu; dodávku souvisejícího příslušenství pro specifikovaný blok/zařízení; dopravu a skladování | 43: 2; Dle technické zprávy, TKP staveb státních drah. Dle příloh projektové dokumentace.
44 | 75M82X | Switch Ethernet L2 - montáž | kus | 9 |  | 0 |  | 0 |  | 0 | SP | SŽDC | Položka obsahuje: kompletní montáž (oživení, konfigurace, nastavení a uvedení do provozu) specifikovaného bloku/zařízení a souvisejícího příslušenství včetně drobného montážního materiálu; veškeré potřebné mechanizmy, včetně obsluhy, náklady na mzdy a přibližné (průměrné) náklady na pořízení potřebných materiálů včetně všech ostatních vedlejších nákladů | 44: 9; Dle technické zprávy, TKP staveb státních drah. Dle příloh projektové dokumentace.
45 | 75M842 | Modem xHDSL, rozhraní Ethernet | kus | 8 |  | 0 |  | 0 |  | 0 | SP | SŽDC | Položka obsahuje: dodávku specifikovaného bloku/zařízení včetně potřebného drobného montážního materiálu; dodávku souvisejícího příslušenství pro specifikovaný blok/zařízení; dopravu a skladování; kompletní montáž (oživení, konfigurace, nastavení a uvedení do provozu) specifikovaného bloku/zařízení a souvisejícího příslušenství včetně drobného montážního materiálu; veškeré potřebné mechanizmy, včetně obsluhy, náklady na mzdy a přibližné (průměrné) náklady na pořízení potřebných materiálů včetně všech ostatních vedlejších nákladů | 45: 8; Dle technické zprávy, TKP staveb státních drah. Dle příloh projektové dokumentace.
46 | 75M84X | Modem - montáž | kus | 8 |  | 0 |  | 0 |  | 0 | SP | SŽDC | Položka obsahuje: kompletní montáž (oživení, konfigurace, nastavení a uvedení do provozu) specifikovaného bloku/zařízení a souvisejícího příslušenství včetně drobného montážního materiálu; veškeré potřebné mechanizmy, včetně obsluhy, náklady na mzdy a přibližné (průměrné) náklady na pořízení potřebných materiálů včetně všech ostatních vedlejších nákladů | 46: 8; Dle technické zprávy, TKP staveb státních drah. Dle příloh projektové dokumentace.
47 | 75M851 | Mediakonvertor - modul (šasi) do 3 slotů | kus | 2 |  | 0 |  | 0 |  | 0 | SP | SŽDC | Položka obsahuje: dodávku specifikovaného bloku/zařízení včetně potřebného drobného montážního materiálu; dodávku souvisejícího příslušenství pro specifikovaný blok/zařízení; dopravu a skladování; kompletní montáž (oživení, konfigurace, nastavení a uvedení do provozu) specifikovaného bloku/zařízení a souvisejícího příslušenství včetně drobného montážního materiálu; veškeré potřebné mechanizmy, včetně obsluhy, náklady na mzdy a přibližné (průměrné) náklady na pořízení potřebných materiálů včetně všech ostatních vedlejších nákladů | 47: 2; Dle technické zprávy, TKP staveb státních drah. Dle příloh projektové dokumentace.
48 | 75M85X | Mediakonvertor - montáž | kus | 2 |  | 0 |  | 0 |  | 0 | SP | SŽDC | Položka obsahuje: kompletní montáž (oživení, konfigurace, nastavení a uvedení do provozu) specifikovaného bloku/zařízení a souvisejícího příslušenství včetně drobného montážního materiálu; veškeré potřebné mechanizmy, včetně obsluhy, náklady na mzdy a přibližné (průměrné) náklady na pořízení potřebných materiálů včetně všech ostatních vedlejších nákladů | 48: 2; Dle technické zprávy, TKP staveb státních drah. Dle příloh projektové dokumentace.
49 | 75JA53 | 19'' patch panel Solarix 24 x RJ45 stíněný CAT5E FTP | kus | 1 |  | 0 |  | 0 |  | 0 | SP | SŽDC | Položka obsahuje: dodávku specifikovaného bloku/zařízení včetně potřebného drobného montážního materiálu; dodávku souvisejícího příslušenství pro specifikovaný blok/zařízení; dopravu a skladování | 49: 1; Dle technické zprávy, TKP staveb státních drah. Dle příloh projektové dokumentace.
50 | 75JA5X | Rozvaděč strukt. Kabeláže, montáž organizaru, patchpanelu | kus | 1 |  | 0 |  | 0 |  | 0 | SP | SŽDC | Položka obsahuje: kompletní montáž (oživení, konfigurace, nastavení a uvedení do provozu) specifikovaného bloku/zařízení a souvisejícího příslušenství včetně drobného montážního materiálu; veškeré potřebné mechanizmy, včetně obsluhy, náklady na mzdy a přibližné (průměrné) náklady na pořízení potřebných materiálů včetně všech ostatních vedlejších nákladů | 50: 1; Dle technické zprávy, TKP staveb státních drah. Dle příloh projektové dokumentace.
51 | R | Propojovací kabel LAN Patchcord, 2m | kus | 26 |  | 0 |  | 0 |  | 0 | SP | R | Položka obsahuje: dodávku materiálu v názvu položky, včetně montáže | 51: 26; Dle technické zprávy, TKP staveb státních drah. Dle příloh projektové dokumentace.
52 | R | Patchpanel 5xRJ45 na DIN lištu | kus | 6 |  | 0 |  | 0 |  | 0 | SP | R | Položka obsahuje: dodávku materiálu v názvu položky, včetně montáže | 52: 6; Dle technické zprávy, TKP staveb státních drah. Dle příloh projektové dokumentace.
53 | 75M822 | Switch ethernet L2 do 12 portů, průmyslové provedení | kus | 6 |  | 0 |  | 0 |  | 0 | SP | SŽDC | Položka obsahuje: dodávku specifikovaného bloku/zařízení včetně potřebného drobného montážního materiálu; dodávku souvisejícího příslušenství pro specifikovaný blok/zařízení; dopravu a skladování | 53: 6; Dle technické zprávy, TKP staveb státních drah. Dle příloh projektové dokumentace.
54 | 75M911 | Sdělovací transformátor NF 600:600 se 4kV izolační pevností | kus | 8 |  | 0 |  | 0 |  | 0 | SP | SŽDC | Položka obsahuje: dodávku specifikovaného bloku/zařízení včetně potřebného drobného montážního materiálu; dodávku souvisejícího příslušenství pro specifikovaný blok/zařízení; dopravu a skladování | 54: 8; Dle technické zprávy, TKP staveb státních drah. Dle příloh projektové dokumentace.
55 | 75M91X | Sdělovací transformátor montáž | kus | 8 |  | 0 |  | 0 |  | 0 | SP | SŽDC | Položka obsahuje: kompletní montáž (oživení, konfigurace, nastavení a uvedení do provozu) specifikovaného bloku/zařízení a souvisejícího příslušenství včetně drobného montážního materiálu; veškeré potřebné mechanizmy, včetně obsluhy, náklady na mzdy a přibližné (průměrné) náklady na pořízení potřebných materiálů včetně všech ostatních vedlejších nákladů | 55: 8; Dle technické zprávy, TKP staveb státních drah. Dle příloh projektové dokumentace.
S | Celkem za 6 | Sdělovací a řídící systémy: Datové systémy |  |  |  | 0 |  | 0 |  | 0
Díl: | 7 | Dálková diagnostika TS ŽDC | [8 empty] | SD
56 | 75O911 | DDTS ŽDC, INTEGRAČNÍ KONCENTRÁTOR | KUS | 1 |  |  |  | 0 |  | 0 | SP | SŽDC | Položka obsahuje: integrační koncentrátor s konfigurací min. 2x RS xxx, min. 2x Ethernet 10/100/1000 MBit, USB, napájení 9-36 V DC, s funkcí konverze SNMPv3 na ČSN EN 60870-5-104 v průmyslovém provedení dle technických podmínek SŽDC; software, licence pro integrační koncetrátor; dodávku včetně kompletní montáže; veškeré potřebné mechanizmy, včetně obsluhy, náklady na mzdy a přibližné (průměrné) náklady na pořízení potřebných materiálů; dopravu a skladování výrobní dokumentaci | 56: 1; Dle technické zprávy, TKP staveb státních drah. Dle příloh projektové dokumentace.
57 | 75O915 | DDTS ŽDC, PŘEVODNÍK M-BUS/ ETHERNET | KUS | 5 |  |  |  | 0 |  | 0 | SP | SŽDC | Položka obsahuje: převodník rozhraní M-Bus/Ethernet (pro max. 15 zař.); SW, příslušenství; dodávku včetně kompletní montáže; veškeré potřebné mechanizmy, včetně obsluhy, náklady na mzdy a přibližné (průměrné) náklady na pořízení potřebných materiálů; dopravu a skladování | 57: 5; Dle technické zprávy, TKP staveb státních drah. Dle příloh projektové dokumentace.
58 | 75O923 | DDTS ŽDC, SW DOPLNĚNÍ INS | KUS | 20 |  |  |  | 0 |  | 0 | SP | SŽDC | Položka obsahuje: kompletní doplnění SW InS o jeden nový TLS; doplnění aplikačního a programového vybavení integračního serveru InS; doplnění dispečerské klientské aplikace pro dohled TLS; náklady na mzdy; programátorské práce | 58: 20; Dle technické zprávy, TKP staveb státních drah. Dle příloh projektové dokumentace.
59 | 75O931 | DDTS ŽDC, KLIENTSKÉ PRACOVIŠTĚ STACIONÁRNÍ | KUS | 1 |  |  |  | 0 |  | 0 | SP | SŽDC | Položka obsahuje: klient systému DDTS ŽDC, stacionární pracoviště s konfigurací dle TZ, min. dle technických podmínek SŽDC k systému DDTS ŽDC, rozhraní Ethernet 100 Mbit / 1 Gb, napájení 230 V AC, monitor LCD s min. úhlopříčkou 22"; dodávku včetně montáže; instalace, oživení klientského pracoviště; veškeré potřebné mechanizmy, včetně obsluhy, náklady na mzdy a přibližné (průměrné) náklady na pořízení potřebných materiálů; dopravu a skladování | 59: 1; Dle technické zprávy, TKP staveb státních drah. Dle příloh projektové dokumentace.
60 | 75O932 | DDTS ŽDC, SW PRO STACIONÁRNÍHO KLIENTA | KUS | 1 |  |  |  | 0 |  | 0 | SP | SŽDC | Položka obsahuje: kompletní systémové a programové vybavení nového stacionárního klientského pracoviště; vizualizační SW; licence, protokoly ČSN EN 60870-5-104, XML; aplikační a programové vybavení stacionárního klientského pracoviště; klientská aplikace pro dohled TLS dle specifikace, grafické rozhraní; náklady na mzdy a skladování; programátorské práce včetně potřebného vybavení | 60: 1; Dle technické zprávy, TKP staveb státních drah. Dle příloh projektové dokumentace.
61 | 75O933 | DDTS ŽDC, SW DOPLNĚNÍ STACIONÁRNÍHO KLIENTA | KUS | 1 |  |  |  | 0 |  | 0 | SP | SŽDC | Položka obsahuje: kompletní doplnění systémového a programového vybavení stávajícího stacionárního klientského pracoviště o všechny nově integrované TLS; vizualizační SW; licence, protokoly ČSN EN 60870-5-104, XML; doplnění aplikačního a programového vybavení stávajícího stacionárního klientského pracoviště; klientská aplikace pro dohled TLS dle specifikace, grafické rozhraní; náklady na mzdy; programátorské práce | 61: 1; Dle technické zprávy, TKP staveb státních drah. Dle příloh projektové dokumentace.
62 | 75O93X | DDTS ŽDC, KLIENTSKÉ PRACOVIŠTĚ STACIONÁRNÍ - MONTÁŽ | KUS | 1 |  |  |  | 0 |  | 0 | SP | SŽDC | Položka obsahuje: kompletní montáž (oživení, konfigurace, nastavení a uvedení do provozu) stacionárního klientského pracoviště DDTS a souvisejícího příslušenství včetně drobného montážního materiálu; veškeré potřebné mechanizmy, včetně obsluhy, náklady na mzdy a přibližné (průměrné) náklady na pořízení potřebných materiálů | 8: 2; Dle technické zprávy, TKP staveb státních drah. Dle příloh projektové dokumentace.
63 | 75O951 | DDTS ŽDC, INTEGRACE EOV | KUS | 5 |  |  |  | 0 |  | 0 | SP | SŽDC | Položka obsahuje:SW integraci jednoho rozváděče EOV do integračního koncentrátoru DDTS ŽDC; licence s potřebnými protokoly MODBUS, DBNet, S-Net, IEC 60870-5-104 atd.; parametrizaci a naplnění datových, technologických, telemetrických a řídicích struktur DDTS ŽDC ŽDC; náklady na mzdy; programátorské práce včetně potřebného vybavení | 10: 2; Dle technické zprávy, TKP staveb státních drah. Dle příloh projektové dokumentace.
64 | 75O957 | DDTS ŽDC, INTEGRACE OSE | KUS | 5 |  |  |  | 0 |  | 0 | SP | SŽDC | Položka obsahuje: SW integraci jednoho převodníku M-BUS/ Ethernet s maximálním počtem 15ks připojených elektroměrů do integračního koncentrátoru DDTS ŽDC; licence s potřebnými protokoly MODBUS, DBNet, S-Net, IEC 60870-5-104 atd.; parametrizaci a naplnění datových, technologických, telemetrických a řídicích struktur DDTS ŽDC; náklady na mzdy; programátorské práce včetně potřebného vybavení | 11: 2; Dle technické zprávy, TKP staveb státních drah. Dle příloh projektové dokumentace.
65 | 75O961 | DDTS ŽDC, PŘIPOJENÍ INK DO INS | KUS | 2 |  |  |  | 0 |  | 0 | SP | SŽDC | Položka obsahuje: připojení integračního koncentrátoru InK do InS; nastavení parametrů pro InK; náklady na mzdy; programátorské práce včetně potřebného vybavení | 14: ; Dle technické zprávy, TKP staveb státních drah. Dle příloh projektové dokumentace.
66 | 75O962 | DDTS ŽDC, PARAMETRIZACE A NAPLNĚNÍ DATOVÝCH STRUKTUR | KUS | 1 |  |  |  | 0 |  | 0 | SP | SŽDC | Položka obsahuje: parametrizaci a naplnění datových struktur (technologických, telemetrických, řídících) DDTS ŽDC pro přenos informací; náklady na mzdy; programátorské práce | 66: 1; Dle technické zprávy, TKP staveb státních drah. Dle příloh projektové dokumentace.
67 | 75O966 | DDTS ŽDC, KONFIGURACE PŘENOSŮ DAT JEDNOTLIVÝCH TLS | KUS | 1 |  |  |  | 0 |  | 0 | SP | SŽDC | Položka obsahuje: konfigurace přenosů dat ze systémů TLS do datových struktur; odladění a ověření; funkční zkoušky; náklady na mzdy; programátorské práce | 67: 1; Dle technické zprávy, TKP staveb státních drah. Dle příloh projektové dokumentace.
68 | 75O968 | DDTS ŽDC, ODZKOUŠENÍ PROGRAMOVÉHO VYBAVENÍ | KUS | 1 |  |  |  | 0 |  | 0 | SP | SŽDC | Položka obsahuje: odzkoušení programového vybavení; ověření uživatelských funkcí na úplné implementaci; verifikace přenášených dat; náklady na mzdy; programátorské práce | 68: 1; Dle technické zprávy, TKP staveb státních drah. Dle příloh projektové dokumentace.
S | Celkem za 7 | Dálková diagnostika TS ŽDC |  |  |  | 0 |  | 0 |  | 0
Díl: | 8 | Zkoušky, revize a HZS | [8 empty] | SD
69 | 747213 | CELKOVÁ PROHLÍDKA, ZKOUŠENÍ, MĚŘENÍ A VYHOTOVENÍ VÝCHOZÍ REVIZNÍ ZPRÁVY, PRO OBJEM IN PŘES 500 DO 1000 TIS. KČ | KUS | 1 |  | 0 |  | 0 |  | 0 | SP | SŽDC | Položka obsahuje: cenu za celkovou prohlídku zařízení PS/SO, vč. měření, komplexních zkoušek a revizi zařízení tohoto PS/SO autorizovaným revizním technikem na silnoproudá zařízení podle požadavku ČSN, včetně hodnocení a vyhotovení celkové revizní zprávy | 69: 1; Dle technické zprávy, TKP staveb státních drah. Dle příloh projektové dokumentace.
70 | 747214 | CELKOVÁ PROHLÍDKA, ZKOUŠENÍ, MĚŘENÍ A VYHOTOVENÍ VÝCHOZÍ REVIZNÍ ZPRÁVY, PRO OBJEM IN - PŘÍPLATEK ZA KAŽDÝCH DALŠÍCH I ZAPOČATÝCH 500 TIS. KČ | KUS | 4 |  | 0 |  | 0 |  | 0 | SP | SŽDC | Položka obsahuje: cenu za celkovou prohlídku zařízení PS/SO, vč. měření, komplexních zkoušek a revizi zařízení tohoto PS/SO autorizovaným revizním technikem na silnoproudá zařízení podle požadavku ČSN, včetně hodnocení a vyhotovení celkové revizní zprávy | 70: 4; Dle technické zprávy, TKP staveb státních drah. Dle příloh projektové dokumentace.
71 | 747301 | PROVEDENÍ PROHLÍDKY A ZKOUŠKY PRÁVNICKOU OSOBOU, VYDÁNÍ PRŮKAZU ZPŮSOBILOSTI | KUS | 1 |  | 0 |  | 0 |  | 0 | SP | SŽDC | Položka obsahuje: cenu za vyhotovení dokladu právnickou osobou o silnoproudých zařízeních a vydání průkazu způsobilost | 71: 1; Dle technické zprávy, TKP staveb státních drah. Dle příloh projektové dokumentace.
72 | 747701 | DOKONČOVACÍ MONTÁŽNÍ PRÁCE NA ELEKTRICKÉM ZAŘÍZENÍ | HOD | 24 |  | 0 |  | 0 |  | 0 | SP | SŽDC | Položka obsahuje: cenu za práce spojené s uváděním zařízení do provozu, drobné montážní práce v rozvaděčích, koordinaci se zhotoviteli souvisejících zařízení apod. | 72: 24; Dle technické zprávy, TKP staveb státních drah. Dle příloh projektové dokumentace.
73 | 747703 | ZKUŠEBNÍ PROVOZ | HOD | 24 |  | 0 |  | 0 |  | 0 | SP | SŽDC | Položka obsahuje: cenu za dobu kdy je zařízení po individálních zkouškách dáno do provozu s prokázáním technických a kvalitativních parametrů zařízení | 73: 24; Dle technické zprávy, TKP staveb státních drah. Dle příloh projektové dokumentace.
74 | 747704 | ZAŠKOLENÍ OBSLUHY | HOD | 8 |  | 0 |  | 0 |  | 0 | SP | SŽDC | Položka obsahuje: cenu za dobu kdy je s funkcí seznamována obsluha zařízení, včetně odevzdání dokumentace skutečného provedení | 74: 8; Dle technické zprávy, TKP staveb státních drah. Dle příloh projektové dokumentace.
75 | 747705 | MANIPULACE NA ZAŘÍZENÍCH PROVÁDĚNÉ PROVOZOVATELEM | HOD | 24 |  | 0 |  | 0 |  | 0 | SP | SŽDC | Položka obsahuje : cenu za manipulace na zařízeních prováděné provozovatelem nutných pro další práce zhotovitele na technologickém souboru | 75: 24; Dle technické zprávy, TKP staveb státních drah. Dle příloh projektové dokumentace.
S | Celkem za 8 | Zkoušky, revize a HZS |  |  |  | 0 |  | 0 |  | 0
Note on A8: § 6a
Note on B8: § 6b 1.část
Note on C2: § 3
Note on C8: § 6c 1.část
Note on D4: § 2 v případě jiné klasifikace upravit údaj v závorce, např. (CZ-CC)
Note on D8: § 6d
Note on E8: § 6e
Note on N7: § 6b 2.část
Note on O7: § 6c 2.část
Note on P7: § 6f § 7
Note on U2: jiri.zakravsky: tools PSSOzzzzzz propertites Protection Lock "2*4"
Součet za Díl
Zaokrouhlit množství