## titul
Trať : | 509 A / 510 A,D |  |  |  |  | Km 124,765 = 0,000 Svoboda nad Úpou | [6 empty] | Ev. č. : | 570200
[13 empty] | Vlakotvorná stanice : | 5 0 6
| Staniční |  |  |  |  | Návěstidla nezávislá na výměnách
| zabezpečovací |  |  |  |  | 1. kategorie | [5 empty] | Kód : 1
| zařízení : |  |  |  |  | obbsluha návěstidel z DK a St.III
| Dopravní stanoviště : |  |  |  | St.I | Dopravní kancelář |  |  | St.II |  |  | St.III
| ( km ) |  |  |  | 125.001 | 124.765 |  |  | 124.46 |  |  | 124.28
| Počet pracovníků : |  |  |  | Dozorce výhybek - 1 | Výpravčí - 2 |  |  | Dozorce výhybek - 1 |  |  | Dozorce výhybek - 1
( hlavní + vnější služby )
všechny směry :
| Zjišťování |  |  |  |  | dozorce | [5 empty] | zast. - 30
| konce vlaku |  |  |  |  | výhybek | [5 empty] | proj. - nejsou
|  | Dopravní koleje | [6 empty] | Nástupiště u koleje
č. | Začátek | Konec | Délka | Poznámka |  |  | č. | Začátek | Konec | Délka | Poznámka
1 | 124.912 | 124.628 | 284 | HSK směr Trutnov střed |  |  | 1 | 124.879 | 124.652 | 227 | č. II, úrovňové, jednostranné
1 a | 124.488 | 124.409 | 79 | v pokračování k.č.1 | [6 empty] | konstrukce Tischer
( 1 + 1a = 503 m )
2 | 124.916 | 124.409 | 507 | HSK směr Pilníkov |  |  | 2 | 124.879 | 124.662 | 217 | č. III, úrovňové, jednostranné
3 | 124.882 | 124.615 | 267 | Vjezd - odjezd | [6 empty] | konstrukce Tischer
4 | 124.882 | 124.35 | 532 | HSK směr Kalná Voda
5 | 124.863 | 124.564 | 299 | Pouze odjezd směr Trutnov střed |  |  | 3 | 124.879 | 124.662 | 217 | č. I, úrovňové, jednostranné
6 | 124.833 | 124.392 | 441 | Vjezd - odjezd | [6 empty] | konstrukce Tischer
8 | 124.783 | 124.418 | 365 | Vjezd - odjezd |  |  | 4 | 124.862 | 124.662 | 200 | č. IV, úrovňové, jednostranné
10 | 124.783 | 124.442 | 341 | Vjezd - odjezd | [5 empty] | 0 | konstrukce Tischer
12 | 124.783 | 124.525 | 258 | Pouze odjezd směr Trutnov střed | [6 empty] | přístup na N je po přechodech v
|  |  |  | k.č.5 a 12 je charakterem manipulační | [6 empty] | km 124,797 a km 124,753
Trutnov hl.n.

## Trutnov hl.n.
Směr : Trutnov střed | [15 empty] | Návěstidla - ŽST | [38 empty] | Návěstidla - ŽST | [10 empty] | Směr : Pilníkov / Kalná Voda
[14 empty] | Vjezdová |  |  | Odjezdové skupinové |  |  |  | Seřaďovací | [30 empty] | Seřaďovací |  | Odjezdová skupinová |  |  |  | Vjezdová
[17 empty] | Obvod výpravčího | [10 empty] | Km 124,765 | [23 empty] | Obvod DV St.II |  | Obvod výpravčího |  |  |  | Obvod St.III | [12 empty] | oba směry
[36 empty] | 124,544 | [21 empty] | Z Kalné Vody |  | Z Pilníkova
| Traťové | [12 empty] | Př L | 126.075 |  | S 5 - 12 |  |  |  | Zhlaví bez | [5 empty] | KANGO | C | JTom | [22 empty] | Se 1 | 124.392 |  | L P | 124.188 |  | Př KS | 1.305 | Př S | 123.18 | [5 empty] | Traťové
| zabezpečovací |  |  |  | Automatické hradlo |  |  |  | Kód : 14 | [11 empty] | seřaďovacích | [36 empty] | = | 123.46 | [7 empty] | zabezpečovací |  |  |  | Telefonické dorozumívání |  |  |  | Kód : 1
| zařízení : |  |  |  | ( bez návěstního bodu ) | [8 empty] | L | 125.365 |  | 124.989 |  |  |  | návěstidel | [6 empty] | I. / 2018 |  |  |  | 124.59 | [9 empty] | 301 | [9 empty] | Se 3 | 124.33 |  | L K | 0.577 |  | KS | 0.885 | S | 123.882 | [5 empty] | zařízení : |  |  |  | provoz podle D - 2
[28 empty] | Poznámka: zobrazeno v měřítku od v.č.1 po v.č.39 | [26 empty] | = | 124.188 |  | = | 123.88
[28 empty] | Vjezdové / odjezdové rychlosti : |  |  | 124.61 | [18 empty] | 28 | [6 empty] | obvod |  | KV 32b km 124,314 = 0,000 V4532
[28 empty] | V celé ŽST - rychlost 40 km/h | [26 empty] | 32 |  | DKV |  |  | Vlečka č: V4532 | [10 empty] | oba směry :
| Zjišťování konce |  |  |  | samočinně činností |  |  | zast. | 90 | [57 empty] | Zjišťování konce |  |  |  | dozorce výhybek St.II, St.III |  |  | zast. | 30
| vlaku : |  |  |  | zabezpečovacího zařízení |  |  | proj. | 30 | [18 empty] | Současné vlakové cesty | [22 empty] | 30 | [15 empty] | vlaku ze směru : | [6 empty] | proj. | nejsou
[23 empty] | přechod v km 124,797 | přechod v km 124,753 |  |  |  | Viz "Tabulka současně dovolených vlakových cest" tab.6 a čl.79 "Současné jízdní cesty" SŘ Trutnov hl.n.
[23 empty] | km 124,802 - 124,792 | km 124,758 - 124,748 | [27 empty] | 101 |  |  | 104 | [7 empty] | O
[13 empty] | 124.964 | [6 empty] | 8 | [14 empty] | 17 | [13 empty] | Se 1 | [13 empty] | B | D
[63 empty] | V | K
[63 empty] | O | V
[35 empty] | 15 16 | [5 empty] | 20 21 |  | 24 |  | 25 |  |  |  | 102 | [13 empty] | D
5
[9 empty] | 125.009 |  | S 5-12 | [37 empty] | 103 |  |  |  |  | Se 3
[13 empty] | 2 | [16 empty] | 14 | [10 empty] | 19
[10 empty] | 1 | [46 empty] | DKS | [13 empty] | 124.014 |  |  |  | S
| L | [7 empty] | 125.009 | [41 empty] | 29 |  |  |  | 33 34 |  |  |  |  | 37
[13 empty] | 3 | [50 empty] | L P | [10 empty] | KS
[65 empty] | 124.188 | [5 empty] | 124.014
4
[56 empty] | 35 |  |  | 36 |  |  |  |  | L K | [8 empty] | 0.772
[18 empty] | 6 | [34 empty] | 31 | [9 empty] | 38 39 |  | 0.577 | [7 empty] | 123.993
[20 empty] | 7 |  | 10 | [27 empty] | 27
Vlečka č: V4532
[22 empty] | 9 | [24 empty] | 26 |  | 201 | [9 empty] | 124.258 | [5 empty] | TVk1
[42 empty] | 22 | 23 | [13 empty] | 124.272
[18 empty] | 124.885 | [5 empty] | 11 | 0 | [12 empty] | 18
124,876
[48 empty] | č. | staničení | N | námezník | přest.
[50 empty] | Obvod posunu - bez zabezpečení |  |  |  | č. | staničení | N | námezník | přest. |  | č. | staničení | N | námezník | přest. |  | č. | staničení | N | námezník | přest. |  | č. | staničení | N | námezník | přest.
č. | staničení | N | námezník | přest. |  | č. | staničení | N | námezník | přest. |  | č. | staničení | N | námezník | přest. | č. | staničení | N | námezník | přest. | [8 empty] | č. | staničení | N | námezník | přest. |  | č. | staničení | N | námezník | přest. |  | č. | staničení | N | námezník | přest. | [18 empty] | Obvod DV St.III ( pokud není uvedeno jinak výhybky mají výměnové zámky do obou směrů )
[11 empty] | Obvod DV St.I ( pokud není uvedeno jinak výhybky mají výměnové zámky do obou směrů ) | [26 empty] | Obvod DV St.II ( pokud není uvedeno jinak výhybky jsou bez zabezpečení ) | [9 empty] | 28 | 124.364 | 51 | 124.415 | ručně | [19 empty] | 37 | 124.245 | 51 | 124.296 | ručně
[30 empty] | 14 | 124.628 | -51 | 124.577 | ručně | [13 empty] | 32a | 124.33 | 37 | 124.367 | ručně |  | 18 | 124.519 | 51 | 124.57 | ručně |  | 31a | 124.341 | -51 | 124.29 | ručně |  | DKS | 124.277 |  |  |  |  | 38 | 124.203 | 51 | 124.254 | ručně
|  |  | 0 |  |  | 2 | 124.967 | -55 | 124.912 | ručně |  | 6 | 124.884 | -51 | 124.833 | ručně | 9 | 124.834 | -51 | 124.783 | ručně |  |  |  |  | pilníkovsko-kalnovodské zhlaví | [5 empty] | výměnový zámek, klíč je držen v KZ v.č.15 |  |  |  | 17 | 124.564 | -51 | 124.513 | ručně |  | 21 | 124.488 | -51 | 124.437 | ručně |  | 32b | 124.33 | -37 | 124.293 | ručně |  | 22 | 124.474 | 51 | 124.525 | ručně |  | 31b | 124.341 | 51 | 124.392 | ručně |  | 201 | 124.38 | -40 | 124.34 | ručně |  | 39 | 124.203 | -51 | 124.152 | ručně
1 | 125.001 | -55 | 124.946 | ručně |  | 3 | 124.967 | -51 | 124.916 | ručně |  |  |  |  | 0 |  |  |  | výměnový zámek, klíč je držen v KZ v.č.11 | [5 empty] | z / na | na / z |  | přes výhybky |  | 15 | 124.564 | 51 | 124.615 | ručně |  | 19 | 124.488 | 51 | 124.539 | ručně |  | 24 | 124.461 | -51 | 124.41 | ručně |  | = | 124.314 |  | konec výhybky 32b |  |  | 23 | 124.464 | -42 | 124.422 | ručně |  | 33 | 124.315 | 51 | 124.366 | ručně |  | 36a | 124.255 | -51 | 124.204 | ručně |  |  |  | výměnový zámek, klíč je držen v KZ TVk1
|  |  | 0 |  |  | 4 | 124.933 | -51 | 124.882 | ručně |  | 7 | 124.867 | -51 | 124.816 | ručně | 10 | 124.834 | -51 | 124.783 | ručně | [10 empty] | kontrolní VZ, klíč 15/14 je na St.II | [5 empty] | kontrolní VZ, klíč 19/16 je na St.II | [9 empty] | 101 | 124.405 |  | km z čl.3 SŘ |  |  | 26 | 124.4 | 42 | 124.442 | ručně |  | 34 | 124.309 | -51 | 124.258 | ručně |  | = | 124.255 | 51 | 124.306 |  |  | TVk1 | 124.148 |  |  | ručně
2 | 124.967 | -55 | 124.912 | ručně |  | 5 | 124.933 | -51 | 124.882 | ručně |  | 8 | 124.863 | 42 | 124.905 | ručně | 11 | 124.75 | 42 | 124.792 | ručně |  |  |  | TK Pilníkov | k. č. 1 |  | 37, 34, 33, 29, 19, 14 |  | 16 | 124.564 | -51 | 124.513 | ručně |  | 20 | 124.488 | 51 | 124.539 | ručně |  | 25 | 124.434 | -51 | 124.383 | ručně |  | 102 | 124.401 |  | km z čl.3 SŘ |  |  | 27 | 124.367 | 51 | 124.418 | ručně |  | 35a | 124.299 | -51 | 124.248 | ručně |  | 36b | 0.51 | 51 | 0.561 | ručně |  |  |  | kontrolní VZ, klíč TVk1/39 je na St.III
[8 empty] | výměnový zámek, klíč je držen v KZ v.č.8 | [5 empty] | kontrolní VZ, klíč 8/5 je na St.I |  |  |  |  | kontrolní VZ, klíč 11/9 je na St.I | [5 empty] | TK Kalná Voda | k. č. 1 |  | 36, 34, 33, 29, 19, 14 |  |  |  | výměnový zámek, klíč je držen v KZ v.č.19 | [5 empty] | výměnový zámek, klíč na St.II |  |  |  | 30 | 124.352 | 37 | 124.389 | ručně |  | 301 | 124.472 | 37 | 124.509 | ručně |  | 29 | 124.358 | 51 | 124.409 | ručně |  | 35b | 124.299 | 51 | 124.35 | ručně |  | = | 0.51 | -51 | 0.459 |  |  | 103 | 124.384 | -51 | 124.333 | ručně
[72 empty] | = | 124.357 |  | konec výhybky 103
Trutnov hl.n.
5
Výhybky
Základní vlaková cesta
1
3
Pilníkov
Kalná Voda
Výhybky
Výhybky
Výhybky a výkolejky
Výhybky
4
6
8
10
12
14
16
14 a
5 a
12 b
12 c
6 b
St. II
St. III
6 b
St. I
2
1 a
60
40
90
5 b
40
60
60
40
Výhybky
7
9
11
200
217
227
217