## Rekapitulace stavby
Export Komplet | [24 empty] | VZ | 2.0 | ZAMOK |  |  |  |  | False | False | {91fb6950-091b-40e8-a897-7c585a8d9e01}
[31 empty] | 0,01 | 21
[31 empty] | 0,01 | 15
|  | REKAPITULACE STAVBY | [15 empty] | v --- níže se nacházejí doplnkové a pomocné údaje k sestavám --- v | [11 empty] | Návod na vyplnění | 0,001
|  | Kód: |  |  |  |  | 64022XXX | [22 empty] | Měnit lze pouze buňky se žlutým podbarvením! 1) v Rekapitulaci stavby vyplňte údaje o Uchazeči (přenesou se do ostatních sestav i v jiných listech) 2) na vybraných listech vyplňte v sestavě Soupis prací ceny u položek | 0,01
|  | Stavba: |  |  |  |  | Oprava kolejí a výhybek v žst. Hodkovice nad Mohelkou | [23 empty] | 0,01
|  | KSO: | [11 empty] | CC-CZ: | [16 empty] | 0,01
|  | Místo: | [11 empty] | Datum: |  | 13. 12. 2021 | [14 empty] | 0,01
0,01
|  | Zadavatel: | [11 empty] | IČ: | [16 empty] | 0,01
[14 empty] | DIČ: | [16 empty] | 0,01
0,01
|  | Uchazeč: | [11 empty] | IČ: |  | Vyplň údaj | [14 empty] | 0,01
|  |  | Vyplň údaj | [10 empty] | DIČ: |  | Vyplň údaj | [14 empty] | 0,01
False
|  | Projektant: | [11 empty] | IČ: | [16 empty] | False
[14 empty] | DIČ: | [16 empty] | True
0,01
|  | Zpracovatel: | [11 empty] | IČ: | [16 empty] | 0,01
[14 empty] | DIČ: | [16 empty] | True
Poznámka:
Soupis prací je sestaven s využitím Cenové soustavy ÚRS. Položky, které pochází z této cenové soustavy, jsou ve sloupci 'Cenová soustava' označeny popisem 'CS ÚRS' a úrovní příslušného kalendářního pololetí. Veškeré další informace vymezující popis a podmínky použití těchto položek z Cenové soustavy, které nejsou uvedeny přímo v soupisu prací, jsou neomezeně dálkově k dispozici na webu podminky.urs.cz.
|  | Cena bez DPH | [11 empty] | 0
[8 empty] | Sazba daně |  | Základ daně |  |  |  | Výše daně
|  | DPH |  | základní |  |  |  | 21% |  | 0 |  |  |  | 0
|  |  |  | snížená |  |  |  | 15% |  | 0 |  |  |  | 0
|  |  |  | zákl. přenesená |  |  |  | 21% |  | 0 |  |  |  | 0
|  |  |  | sníž. přenesená |  |  |  | 15% |  | 0 |  |  |  | 0
|  |  |  | nulová |  |  |  | 0% |  | 0 |  |  |  | 0
|  | Cena s DPH | [6 empty] | v |  | CZK |  |  | 0
REKAPITULACE OBJEKTŮ STAVBY A SOUPISŮ PRACÍ
| Kód: | [6 empty] | 64022XXX
| Stavba: | [6 empty] | Oprava kolejí a výhybek v žst. Hodkovice nad Mohelkou
| Místo: | [11 empty] | Datum: |  | 13. 12. 2021
| Zadavatel: | [11 empty] | Projektant: |  |  |  |  | Informatívní údaje z listů zakázek
| Uchazeč: | [11 empty] | Zpracovatel:
| Kód |  |  |  | Popis | [6 empty] | Cena bez DPH [CZK] |  |  |  | Cena s DPH [CZK] | Typ | z toho Ostat. náklady [CZK] | DPH [CZK] | Normohodiny [h] | DPH základní [CZK] | DPH snížená [CZK] | DPH základní přenesená [CZK] | DPH snížená přenesená [CZK] | Základna DPH základní | Základna DPH snížená | Základna DPH zákl. přenesená | Základna DPH sníž. přenesená | Základna DPH nulová
| Náklady stavby celkem | [10 empty] | 0 |  |  |  | 0 |  | 0 | 0 | 0 | 0 | 0 | 0 | 0 | 0 | 0 | 0 | 0 | 0 |  | D | 0 | ###NOIMPORT### | IMPORT | {91fb6950-091b-40e8-a897-7c585a8d9e01} | {00000000-0000-0000-0000-000000000000}
/ |  | SO 01-10-01 |  |  |  | Železniční svršek | [5 empty] | 0 |  |  |  | 0 | STA | 0 | 0 | 0 | 0 | 0 | 0 | 0 | 0 | 0 | 0 | 0 | 0 |  |  | 1 |  | IMPORT | {3f817688-6c6f-4bcb-983b-b6288c01f508} | {91fb6950-091b-40e8-a897-7c585a8d9e01} | 2
/ |  | SO 01-10-01.1 |  |  |  | Železniční svršek - následná úprava | [5 empty] | 0 |  |  |  | 0 | STA | 0 | 0 | 0 | 0 | 0 | 0 | 0 | 0 | 0 | 0 | 0 | 0 |  |  | 1 |  | IMPORT | {67bda6e6-f662-4fc1-88b5-fbf02a7a0188} | {91fb6950-091b-40e8-a897-7c585a8d9e01} | 2
/ |  | SO 01-11-01 |  |  |  | Železniční spodek | [5 empty] | 0 |  |  |  | 0 | STA | 0 | 0 | 0 | 0 | 0 | 0 | 0 | 0 | 0 | 0 | 0 | 0 |  |  | 1 |  | IMPORT | {72ece6dc-bb91-407d-98d8-4b507b7b6104} | {91fb6950-091b-40e8-a897-7c585a8d9e01} | 2
/ |  | SO 01-11-02 |  |  |  | Nástupiště | [5 empty] | 0 |  |  |  | 0 | STA | 0 | 0 | 0 | 0 | 0 | 0 | 0 | 0 | 0 | 0 | 0 | 0 |  |  | 1 |  | IMPORT | {e23c4b42-cad8-430b-8693-f14ac32be33b} | {91fb6950-091b-40e8-a897-7c585a8d9e01} | 2
/ |  | VON |  |  |  | Vedlejší a ostatní náklady | [5 empty] | 0 |  |  |  | 0 | STA | 0 | 0 | 0 | 0 | 0 | 0 | 0 | 0 | 0 | 0 | 0 | 0 |  |  | 1 |  | IMPORT | {bd31e86b-1037-4f78-a046-11ce659b6e77} | {91fb6950-091b-40e8-a897-7c585a8d9e01} | 2
/ |  | VON1 |  |  |  | Přeprava mechanizace | [5 empty] | 0 |  |  |  | 0 | STA | 0 | 0 | 0 | 0 | 0 | 0 | 0 | 0 | 0 | 0 | 0 | 0 |  |  | 1 |  | IMPORT | {d30a0dfc-7ece-4897-9e71-fbfe150e1d64} | {91fb6950-091b-40e8-a897-7c585a8d9e01} | 2

## SO 01-10-01 - Železniční ...
{3f817688-6c6f-4bcb-983b-b6288c01f508}
2
| KRYCÍ LIST SOUPISU PRACÍ | [7 empty] | v --- níže se nacházejí doplnkové a pomocné údaje k sestavám --- v | [8 empty] | False
Stavba:
Oprava kolejí a výhybek v žst. Hodkovice nad Mohelkou
Objekt:
SO 01-10-01 - Železniční svršek
| KSO: |  |  |  |  | CC-CZ:
| Místo: |  |  |  |  | Datum: | 13. 12. 2021
| Zadavatel: |  |  |  |  | IČ:
DIČ:
| Uchazeč: |  |  |  |  | IČ: | Vyplň údaj
|  | Vyplň údaj |  |  |  | DIČ: | Vyplň údaj
| Projektant: |  |  |  |  | IČ:
DIČ:
| Zpracovatel: |  |  |  |  | IČ:
DIČ:
Poznámka:
| Cena bez DPH | [5 empty] | 0
|  |  | Základ daně |  |  | Sazba daně | Výše daně
| DPH | základní | 0 |  |  | 21% | 0
|  | snížená | 0 |  |  | 15% | 0
|  | zákl. přenesená | 0 |  |  | 21% | 0
|  | sníž. přenesená | 0 |  |  | 15% | 0
|  | nulová | 0 |  |  | 0% | 0
| Cena s DPH |  |  | v | CZK |  | 0
REKAPITULACE ČLENĚNÍ SOUPISU PRACÍ
Stavba:
Oprava kolejí a výhybek v žst. Hodkovice nad Mohelkou
Objekt:
SO 01-10-01 - Železniční svršek
Místo: | [5 empty] | Datum: | 13. 12. 2021
Zadavatel: | [5 empty] | Projektant:
Uchazeč: |  |  | Vyplň údaj |  |  | Zpracovatel:
Kód dílu - Popis | [6 empty] | Cena celkem [CZK]
Náklady stavby celkem | [6 empty] | 0 | [11 empty] | -1
| HSV - Práce a dodávky HSV | [5 empty] | 0
| 5 - Komunikace pozemní | [5 empty] | 0
| OST - Ostatní | [5 empty] | 0
SOUPIS PRACÍ
Stavba:
Oprava kolejí a výhybek v žst. Hodkovice nad Mohelkou
Objekt:
SO 01-10-01 - Železniční svršek
Místo: | [5 empty] | Datum: | 13. 12. 2021
Zadavatel: | [5 empty] | Projektant:
Uchazeč: |  |  | Vyplň údaj |  |  | Zpracovatel:
PČ | Typ | Kód | Popis | MJ | Množství | J.cena [CZK] | Cena celkem [CZK] | Cenová soustava |  | DPH | J. Nh [h] | Nh celkem [h] | J. hmotnost [t] | Hmotnost celkem [t] | J. suť [t] | Suť Celkem [t]
Náklady soupisu celkem | [6 empty] | 0 |  |  |  |  | 0 |  | 5140.0427 |  | 0 |  | D | -1 | [10 empty] | 0
| D | HSV | Práce a dodávky HSV |  |  |  | 0 |  |  |  |  | 0 |  | 5140.0427 |  | 0 | 1 | D | 0 |  |  |  | ROZPOCET | [6 empty] | 0
| D | 5 | Komunikace pozemní |  |  |  | 0 |  |  |  |  | 0 |  | 5140.0427 |  | 0 | 1 | D | 1 |  |  |  | ROZPOCET | [6 empty] | 0
1 | K | 5905025110 | Doplnění stezky štěrkodrtí souvislé | m3 | 167.75 |  | 0 | Sborník UOŽI 01 2022 |  | základní |  | 0 | 0 | 0 | 0 | 0 | 4 | K | 2 |  |  |  | ROZPOCET | 0 | 0 | 0 | 0 | 0 | 1 | 0 | 4 | 1727344039
| PP |  | Doplnění stezky štěrkodrtí souvislé | [14 empty] | PP | 2
| VV |  | "drcené kamenivo 4/16, tl. 100mm, viz.PD" 167,750 |  | 167.75 | [12 empty] | VV | 2 | 2 | True | 1 | ROZPOCET
2 | M | 5955101025R | Kamenivo drcené drť frakce 4/16 | t | 318.725 |  | 0 |  |  | základní |  | 0 | 1 | 318.725 | 0 | 0 | 8 | M | 2 |  |  |  | ROZPOCET | 0 | 0 | 0 | 0 | 0 | 1 | 0 | 4 | -469978764
| PP |  | Kamenivo drcené drť frakce 4/16 | [14 empty] | PP | 2
| VV |  | 167,750*1,9 |  | 318.725 | [12 empty] | VV | 2 | 2 | True | 1 | ROZPOCET
3 | K | 5905050015 | Souvislá výměna KL se snesením KR koleje pražce dřevěné | km | 0.037 |  | 0 | Sborník UOŽI 01 2022 |  | základní |  | 0 | 0 | 0 | 0 | 0 | 4 | K | 2 |  |  |  | ROZPOCET | 0 | 0 | 0 | 0 | 0 | 1 | 0 | 4 | -904927507
| PP |  | Souvislá výměna KL se snesením KR koleje pražce dřevěné. Poznámka: 1. V cenách jsou započteny náklady na odtěžení KL, úpravu sklonu a zhutnění pláně, případné uložení geosyntetika, rozprostření a zhutnění vrstvy kameniva, zdvih KR, úpravu směrového a výškového uspořádání včetně měření mezních stavebních odchylek dle ČSN a technologických veličin a předání tištěných výstupů, úpravu KL do profilu, uložení výzisku na terén nebo jeho naložení na dopravní prostředek. 2. V cenách nejsou obsaženy náklady na vyjmutí a vložení KR, dodávku a doplnění kameniva, následnou úpravu směrového a výškového uspořádání, snížení KL pod patou kolejnice a dopravu výzisku na skládku a skládkovné. | [14 empty] | PP | 2
4 | K | 5905050055 | Souvislá výměna KL se snesením KR koleje pražce betonové | km | 0.834 |  | 0 | Sborník UOŽI 01 2022 |  | základní |  | 0 | 0 | 0 | 0 | 0 | 4 | K | 2 |  |  |  | ROZPOCET | 0 | 0 | 0 | 0 | 0 | 1 | 0 | 4 | 1033033498
| PP |  | Souvislá výměna KL se snesením KR koleje pražce betonové. Poznámka: 1. V cenách jsou započteny náklady na odtěžení KL, úpravu sklonu a zhutnění pláně, případné uložení geosyntetika, rozprostření a zhutnění vrstvy kameniva, zdvih KR, úpravu směrového a výškového uspořádání včetně měření mezních stavebních odchylek dle ČSN a technologických veličin a předání tištěných výstupů, úpravu KL do profilu, uložení výzisku na terén nebo jeho naložení na dopravní prostředek. 2. V cenách nejsou obsaženy náklady na vyjmutí a vložení KR, dodávku a doplnění kameniva, následnou úpravu směrového a výškového uspořádání, snížení KL pod patou kolejnice a dopravu výzisku na skládku a skládkovné. | [14 empty] | PP | 2
5 | K | 5905050215 | Souvislá výměna KL se snesením KR výhybky pražce dřevěné | m | 87.679 |  | 0 | Sborník UOŽI 01 2022 |  | základní |  | 0 | 0 | 0 | 0 | 0 | 4 | K | 2 |  |  |  | ROZPOCET | 0 | 0 | 0 | 0 | 0 | 1 | 0 | 4 | 234402836
| PP |  | Souvislá výměna KL se snesením KR výhybky pražce dřevěné. Poznámka: 1. V cenách jsou započteny náklady na odtěžení KL, úpravu sklonu a zhutnění pláně, případné uložení geosyntetika, rozprostření a zhutnění vrstvy kameniva, zdvih KR, úpravu směrového a výškového uspořádání včetně měření mezních stavebních odchylek dle ČSN a technologických veličin a předání tištěných výstupů, úpravu KL do profilu, uložení výzisku na terén nebo jeho naložení na dopravní prostředek. 2. V cenách nejsou obsaženy náklady na vyjmutí a vložení KR, dodávku a doplnění kameniva, následnou úpravu směrového a výškového uspořádání, snížení KL pod patou kolejnice a dopravu výzisku na skládku a skládkovné. | [14 empty] | PP | 2
6 | K | 5905050225 | Souvislá výměna KL se snesením KR výhybky pražce betonové | m | 62.391 |  | 0 | Sborník UOŽI 01 2022 |  | základní |  | 0 | 0 | 0 | 0 | 0 | 4 | K | 2 |  |  |  | ROZPOCET | 0 | 0 | 0 | 0 | 0 | 1 | 0 | 4 | -189289353
| PP |  | Souvislá výměna KL se snesením KR výhybky pražce betonové. Poznámka: 1. V cenách jsou započteny náklady na odtěžení KL, úpravu sklonu a zhutnění pláně, případné uložení geosyntetika, rozprostření a zhutnění vrstvy kameniva, zdvih KR, úpravu směrového a výškového uspořádání včetně měření mezních stavebních odchylek dle ČSN a technologických veličin a předání tištěných výstupů, úpravu KL do profilu, uložení výzisku na terén nebo jeho naložení na dopravní prostředek. 2. V cenách nejsou obsaženy náklady na vyjmutí a vložení KR, dodávku a doplnění kameniva, následnou úpravu směrového a výškového uspořádání, snížení KL pod patou kolejnice a dopravu výzisku na skládku a skládkovné. | [14 empty] | PP | 2
7 | K | 5905105030 | Doplnění KL kamenivem souvisle strojně v koleji | m3 | 2024.467 |  | 0 | Sborník UOŽI 01 2022 |  | základní |  | 0 | 0 | 0 | 0 | 0 | 4 | K | 2 |  |  |  | ROZPOCET | 0 | 0 | 0 | 0 | 0 | 1 | 0 | 4 | 660240241
| PP |  | Doplnění KL kamenivem souvisle strojně v koleji | [14 empty] | PP | 2
| VV |  | "trať" (137,063157-137,047057)*1000*2,1 |  | 33.81 | [12 empty] | VV | 2 | 2 | True | 0 | ROZPOCET
| VV |  | "spol.pražce + krátké za KV1" 2*7,2*2,1 |  | 30.24 | [12 empty] | VV | 2 | 2 | True | 0 | ROZPOCET
| VV |  | "kol.č.1" (137,150770-137,111921)*1000*2,1 |  | 81.583 | [12 empty] | VV | 2 | 2 | True | 0 | ROZPOCET
| VV |  | "kol.č.1" (137,265000-137,150770)*1000*1,0 |  | 114.23 | [12 empty] | VV | 2 | 2 | True | 0 | ROZPOCET
| VV |  | "kol.č.2" (0,224790-0,048794)*1000*2,1 |  | 369.592 | [12 empty] | VV | 2 | 2 | True | 0 | ROZPOCET
| VV |  | "kol.č.2" (0,271712-0,254812)*1000*2,1 |  | 35.49 | [12 empty] | VV | 2 | 2 | True | 0 | ROZPOCET
| VV |  | "spol.pražce za KV3" 2*4,8*1,7 |  | 16.32 | [12 empty] | VV | 2 | 2 | True | 0 | ROZPOCET
| VV |  | "kol.č.3" (0,450570-0,121494)*1000*2,1 |  | 691.06 | [12 empty] | VV | 2 | 2 | True | 0 | ROZPOCET
| VV |  | "kol.č.5" (0,167300-0,038197)*1000*2,1 |  | 271.116 | [12 empty] | VV | 2 | 2 | True | 0 | ROZPOCET
| VV |  | "spol.pražce za KV5" 2*5*1,7 |  | 17 | [12 empty] | VV | 2 | 2 | True | 0 | ROZPOCET
| VV |  | "spol.pražce za KV8" 2*5*1,7 |  | 17 | [12 empty] | VV | 2 | 2 | True | 0 | ROZPOCET
| VV |  | "kol.spojka" (0,037000-0,030220)*1000*1,7 |  | 11.526 | [12 empty] | VV | 2 | 2 | True | 0 | ROZPOCET
| VV |  | "zapuštěné kolejové lože" 335,500 |  | 335.5 | [12 empty] | VV | 2 | 2 | True | 0 | ROZPOCET
| VV |  | Součet |  | 2024.467 | [12 empty] | VV | 2 | 4 | True | 1 | ROZPOCET
8 | K | 5905105040 | Doplnění KL kamenivem souvisle strojně ve výhybce | m3 | 195 |  | 0 | Sborník UOŽI 01 2022 |  | základní |  | 0 | 0 | 0 | 0 | 0 | 4 | K | 2 |  |  |  | ROZPOCET | 0 | 0 | 0 | 0 | 0 | 1 | 0 | 4 | -907216477
| PP |  | Doplnění KL kamenivem souvisle strojně ve výhybce | [14 empty] | PP | 2
| VV |  | "výh.č.1" 78 |  | 78 | [12 empty] | VV | 2 | 2 | True | 0 | ROZPOCET
| VV |  | "výh.č.3" 50 |  | 50 | [12 empty] | VV | 2 | 2 | True | 0 | ROZPOCET
| VV |  | "výh.č.5" 67 |  | 67 | [12 empty] | VV | 2 | 2 | True | 0 | ROZPOCET
| VV |  | Součet |  | 195 | [12 empty] | VV | 2 | 4 | True | 1 | ROZPOCET
9 | M | 5955101000 | Kamenivo drcené štěrk frakce 31,5/63 třídy BI | t | 4516.615 |  | 0 | Sborník UOŽI 01 2022 |  | základní |  | 0 | 1 | 4516.615 | 0 | 0 | 8 | M | 2 |  |  |  | ROZPOCET | 0 | 0 | 0 | 0 | 0 | 1 | 0 | 4 | -808209291
| PP |  | Kamenivo drcené štěrk frakce 31,5/63 třídy BI | [14 empty] | PP | 2
| VV |  | (2024,467+195)*2,035 |  | 4516.615 | [12 empty] | VV | 2 | 2 | True | 1 | ROZPOCET
10 | K | 5906015020 | Výměna pražce malou těžící mechanizací v KL otevřeném i zapuštěném pražec dřevěný příčný vystrojený | kus | 2 |  | 0 | Sborník UOŽI 01 2022 |  | základní |  | 0 | 0 | 0 | 0 | 0 | 4 | K | 2 |  |  |  | ROZPOCET | 0 | 0 | 0 | 0 | 0 | 1 | 0 | 4 | 1459166639
| PP |  | Výměna pražce malou těžící mechanizací v KL otevřeném i zapuštěném pražec dřevěný příčný vystrojený | [14 empty] | PP | 2
| VV |  | "pro výkolejku" 2 |  | 2 | [12 empty] | VV | 2 | 2 | True | 1 | ROZPOCET
11 | M | 5956101020 | Pražec dřevěný příčný vystrojený dub 2600x260x160 mm | kus | 2 |  | 0 | Sborník UOŽI 01 2022 |  | základní |  | 0 | 0.28307 | 0.56614 | 0 | 0 | 8 | M | 2 |  |  |  | ROZPOCET | 0 | 0 | 0 | 0 | 0 | 1 | 0 | 4 | 266399338
| PP |  | Pražec dřevěný příčný vystrojený dub 2600x260x160 mm | [14 empty] | PP | 2
| VV |  | "pro výkolejku" 2 |  | 2 | [12 empty] | VV | 2 | 2 | True | 1 | ROZPOCET
12 | K | 5906120010 | Zkrácení dřevěného pražce odřezáním | kus | 16 |  | 0 | Sborník UOŽI 01 2022 |  | základní |  | 0 | 0 | 0 | 0 | 0 | 4 | K | 2 |  |  |  | ROZPOCET | 0 | 0 | 0 | 0 | 0 | 1 | 0 | 4 | -792081358
| PP |  | Zkrácení dřevěného pražce odřezáním | [14 empty] | PP | 2
13 | M | 5956131005 | Vystrojení pražce dřevěného protištěpná destička pro pražec (105x210) | kus | 16 |  | 0 | Sborník UOŽI 01 2022 |  | základní |  | 0 | 0.00026 | 0.00416 | 0 | 0 | 8 | M | 2 |  |  |  | ROZPOCET | 0 | 0 | 0 | 0 | 0 | 1 | 0 | 4 | -2060250921
| PP |  | Vystrojení pražce dřevěného protištěpná destička pro pražec (105x210) | [14 empty] | PP | 2
14 | K | 5906125045 | Montáž kolejového roštu na úložišti pražce dřevěné nevystrojené tvar S49, 49E1 | km | 0.007 |  | 0 | Sborník UOŽI 01 2022 |  | základní |  | 0 | 0 | 0 | 0 | 0 | 4 | K | 2 |  |  |  | ROZPOCET | 0 | 0 | 0 | 0 | 0 | 1 | 0 | 4 | 861254186
| PP |  | Montáž kolejového roštu na úložišti pražce dřevěné nevystrojené tvar S49, 49E1. Poznámka: 1. V cenách jsou započteny náklady na úpravu plochy pro montáž, manipulaci a montáž KR, u nevystrojených pražců dřevěných i vrtání. 2. V cenách nejsou obsaženy náklady na dodávku materiálu. | [14 empty] | PP | 2
15 | M | 5957201010 | Kolejnice užité tv. S49 | m | 13.56 | 0 | 0 | Sborník UOŽI 01 2022 |  | základní |  | 0 | 0 | 0 | 0 | 0 | 8 | M | 2 |  |  |  | ROZPOCET | 0 | 0 | 0 | 0 | 0 | 1 | 0 | 4 | -1700056987
| PP |  | Kolejnice užité tv. S49 | [14 empty] | PP | 2
| P |  | Poznámka k položce: UŽITÝ MATERIÁL- DODÁ ST LIBEREC - POLOŽKU NEOCEŇOVAT A ANI NIJAK JINAK MĚNIT JEJÍ JEDNOTKOVOU CENU!!! | [14 empty] | P | 2
| VV |  | "NEOCEŇOVAT - dodá TO" | [14 empty] | VV | 2 | 1 | True | 0 | ROZPOCET
| VV |  | " kol. spojka" (0,037000-0,030220)*1000*2 |  | 13.56 | [12 empty] | VV | 2 | 2 | True | 1 | ROZPOCET
16 | M | 5956101000 | Pražec dřevěný příčný nevystrojený dub 2600x260x160 mm | kus | 11 |  | 0 | Sborník UOŽI 01 2022 |  | základní |  | 0 | 0.103 | 1.133 | 0 | 0 | 8 | M | 2 |  |  |  | ROZPOCET | 0 | 0 | 0 | 0 | 0 | 1 | 0 | 4 | -452047471
| PP |  | Pražec dřevěný příčný nevystrojený dub 2600x260x160 mm | [14 empty] | PP | 2
17 | M | 5958140000 | Podkladnice žebrová tv. S4 | kus | 22 |  | 0 | Sborník UOŽI 01 2022 |  | základní |  | 0 | 0.00852 | 0.18744 | 0 | 0 | 8 | M | 2 |  |  |  | ROZPOCET | 0 | 0 | 0 | 0 | 0 | 1 | 0 | 4 | -1355071898
| PP |  | Podkladnice žebrová tv. S4 | [14 empty] | PP | 2
| VV |  | 11,000*2 |  | 22 | [12 empty] | VV | 2 | 2 | True | 1 | ROZPOCET
18 | M | 5958134075 | Součásti upevňovací vrtule R1(145) | kus | 88 |  | 0 | Sborník UOŽI 01 2022 |  | základní |  | 0 | 0.00052 | 0.04576 | 0 | 0 | 8 | M | 2 |  |  |  | ROZPOCET | 0 | 0 | 0 | 0 | 0 | 1 | 0 | 4 | 1817388599
| PP |  | Součásti upevňovací vrtule R1(145) | [14 empty] | PP | 2
| VV |  | 22,000*4 |  | 88 | [12 empty] | VV | 2 | 2 | True | 1 | ROZPOCET
19 | M | 5958134040 | Součásti upevňovací kroužek pružný dvojitý Fe 6 | kus | 88 |  | 0 | Sborník UOŽI 01 2022 |  | základní |  | 0 | 9e-05 | 0.00792 | 0 | 0 | 8 | M | 2 |  |  |  | ROZPOCET | 0 | 0 | 0 | 0 | 0 | 1 | 0 | 4 | 1028916258
| PP |  | Součásti upevňovací kroužek pružný dvojitý Fe 6 | [14 empty] | PP | 2
20 | M | 5958128010 | Komplety ŽS 4 (šroub RS 1, matice M 24, podložka Fe6, svěrka ŽS4) | kus | 44 |  | 0 | Sborník UOŽI 01 2022 |  | základní |  | 0 | 0.00123 | 0.05412 | 0 | 0 | 8 | M | 2 |  |  |  | ROZPOCET | 0 | 0 | 0 | 0 | 0 | 1 | 0 | 4 | -50485765
| PP |  | Komplety ŽS 4 (šroub RS 1, matice M 24, podložka Fe6, svěrka ŽS4) | [14 empty] | PP | 2
| VV |  | 11*4 |  | 44 | [12 empty] | VV | 2 | 2 | True | 1 | ROZPOCET
21 | M | 5958158005 | Podložka pryžová pod patu kolejnice S49 183/126/6 | kus | 22 |  | 0 | Sborník UOŽI 01 2022 |  | základní |  | 0 | 0.00018 | 0.00396 | 0 | 0 | 8 | M | 2 |  |  |  | ROZPOCET | 0 | 0 | 0 | 0 | 0 | 1 | 0 | 4 | 127603726
| PP |  | Podložka pryžová pod patu kolejnice S49 183/126/6 | [14 empty] | PP | 2
| VV |  | 11*2 |  | 22 | [12 empty] | VV | 2 | 2 | True | 1 | ROZPOCET
22 | M | 5958158070 | Podložka polyetylenová pod podkladnici 380/160/2 (S4, R4) | kus | 22 |  | 0 | Sborník UOŽI 01 2022 |  | základní |  | 0 | 9e-05 | 0.00198 | 0 | 0 | 8 | M | 2 |  |  |  | ROZPOCET | 0 | 0 | 0 | 0 | 0 | 1 | 0 | 4 | -231372677
| PP |  | Podložka polyetylenová pod podkladnici 380/160/2 (S4, R4) | [14 empty] | PP | 2
23 | K | 5906125045 | Montáž kolejového roštu na úložišti pražce dřevěné nevystrojené tvar S49, 49E1 | km | 0.03 |  | 0 | Sborník UOŽI 01 2022 |  | základní |  | 0 | 0 | 0 | 0 | 0 | 4 | K | 2 |  |  |  | ROZPOCET | 0 | 0 | 0 | 0 | 0 | 1 | 0 | 4 | -1889849946
| PP |  | Montáž kolejového roštu na úložišti pražce dřevěné nevystrojené tvar S49, 49E1. Poznámka: 1. V cenách jsou započteny náklady na úpravu plochy pro montáž, manipulaci a montáž KR, u nevystrojených pražců dřevěných i vrtání. 2. V cenách nejsou obsaženy náklady na dodávku materiálu. | [14 empty] | PP | 2
24 | M | 5957110030 | Kolejnice tv. 49 E 1, třídy R260 | m | 22.4 |  | 0 | Sborník UOŽI 01 2022 |  | základní |  | 0 | 0.04939 | 1.1063 | 0 | 0 | 8 | M | 2 |  |  |  | ROZPOCET | 0 | 0 | 0 | 0 | 0 | 1 | 0 | 4 | -525763350
| PP |  | Kolejnice tv. 49 E 1, třídy R260 | [14 empty] | PP | 2
| VV |  | "spol. pražce za KV3 do k.č.2" 2*4,800 |  | 9.6 | [12 empty] | VV | 2 | 2 | True | 0 | ROZPOCET
| VV |  | "spol. pražce za KV5 do k.č.3" 2*5,000 |  | 10 | [12 empty] | VV | 2 | 2 | True | 0 | ROZPOCET
| VV |  | "spol. pražce za KV8 do k.č.3" 2*5,000 |  | 10 | [12 empty] | VV | 2 | 2 | True | 0 | ROZPOCET
| VV |  | "odpočet za LIS v k.č.3 v km 0,118297"-2*3,6 |  | -7.2 | [12 empty] | VV | 2 | 2 | True | 0 | ROZPOCET
| VV |  | Součet |  | 22.4 | [12 empty] | VV | 2 | 4 | True | 1 | ROZPOCET
25 | M | 5957201010 | Kolejnice užité tv. S49 | m | 19.6 | 0 | 0 | Sborník UOŽI 01 2022 |  | základní |  | 0 | 0 | 0 | 0 | 0 | 8 | M | 2 |  |  |  | ROZPOCET | 0 | 0 | 0 | 0 | 0 | 1 | 0 | 4 | 1352741845
| PP |  | Kolejnice užité tv. S49 | [14 empty] | PP | 2
| P |  | Poznámka k položce: UŽITÝ MATERIÁL- DODÁ ST LIBEREC - POLOŽKU NEOCEŇOVAT A ANI NIJAK JINAK MĚNIT JEJÍ JEDNOTKOVOU CENU!!! | [14 empty] | P | 2
| VV |  | "NEOCEŇOVAT - dodá TO" | [14 empty] | VV | 2 | 1 | True | 0 | ROZPOCET
| VV |  | "spol. pražce za KV3 do spojky" 2*4,800 |  | 9.6 | [12 empty] | VV | 2 | 2 | True | 0 | ROZPOCET
| VV |  | "spol. pražce za KV5 do k.č.5" 2*5,000 |  | 10 | [12 empty] | VV | 2 | 2 | True | 0 | ROZPOCET
| VV |  | Součet |  | 19.6 | [12 empty] | VV | 2 | 4 | True | 1 | ROZPOCET
26 | M | 5957134010 | Lepený izolovaný styk tv. S49 s tepelně zpracovanou hlavou délky 3,60 m | kus | 2 |  | 0 | Sborník UOŽI 01 2022 |  | základní |  | 0 | 0.22444 | 0.44888 | 0 | 0 | 8 | M | 2 |  |  |  | ROZPOCET | 0 | 0 | 0 | 0 | 0 | 1 | 0 | 4 | 1289601595
| PP |  | Lepený izolovaný styk tv. S49 s tepelně zpracovanou hlavou délky 3,60 m | [14 empty] | PP | 2
| VV |  | "k.č.3 v km 0,118297"2 |  | 2 | [12 empty] | VV | 2 | 2 | True | 1 | ROZPOCET
27 | M | 5956119100 | Pražec dřevěný výhybkový dub skupina 3 4200x260x160 | kus | 2 |  | 0 | Sborník UOŽI 01 2022 |  | základní |  | 0 | 0.16638 | 0.33276 | 0 | 0 | 8 | M | 2 |  |  |  | ROZPOCET | 0 | 0 | 0 | 0 | 0 | 1 | 0 | 4 | -1686956396
| PP |  | Pražec dřevěný výhybkový dub skupina 3 4200x260x160 | [14 empty] | PP | 2
| VV |  | "za KV3" 1 |  | 1 | [12 empty] | VV | 2 | 2 | True | 0 | ROZPOCET
| VV |  | "za KV8" 1 |  | 1 | [12 empty] | VV | 2 | 2 | True | 0 | ROZPOCET
| VV |  | Součet |  | 2 | [12 empty] | VV | 2 | 4 | True | 1 | ROZPOCET
28 | M | 5956119105 | Pražec dřevěný výhybkový dub skupina 3 4300x260x160 | kus | 4 |  | 0 | Sborník UOŽI 01 2022 |  | základní |  | 0 | 0.17035 | 0.6814 | 0 | 0 | 8 | M | 2 |  |  |  | ROZPOCET | 0 | 0 | 0 | 0 | 0 | 1 | 0 | 4 | -100120434
| PP |  | Pražec dřevěný výhybkový dub skupina 3 4300x260x160 | [14 empty] | PP | 2
| VV |  | "za KV3" 2 |  | 2 | [12 empty] | VV | 2 | 2 | True | 0 | ROZPOCET
| VV |  | "za KV8" 2 |  | 2 | [12 empty] | VV | 2 | 2 | True | 0 | ROZPOCET
| VV |  | Součet |  | 4 | [12 empty] | VV | 2 | 4 | True | 1 | ROZPOCET
29 | M | 5956119110 | Pražec dřevěný výhybkový dub skupina 3 4400x260x160 | kus | 3 |  | 0 | Sborník UOŽI 01 2022 |  | základní |  | 0 | 0.17431 | 0.52293 | 0 | 0 | 8 | M | 2 |  |  |  | ROZPOCET | 0 | 0 | 0 | 0 | 0 | 1 | 0 | 4 | -168464015
| PP |  | Pražec dřevěný výhybkový dub skupina 3 4400x260x160 | [14 empty] | PP | 2
| VV |  | "za KV3" 1 |  | 1 | [12 empty] | VV | 2 | 2 | True | 0 | ROZPOCET
| VV |  | "za KV5" 1 |  | 1 | [12 empty] | VV | 2 | 2 | True | 0 | ROZPOCET
| VV |  | "za KV8" 1 |  | 1 | [12 empty] | VV | 2 | 2 | True | 0 | ROZPOCET
| VV |  | Součet |  | 3 | [12 empty] | VV | 2 | 4 | True | 1 | ROZPOCET
30 | M | 5956119115 | Pražec dřevěný výhybkový dub skupina 3 4500x260x160 | kus | 3 |  | 0 | Sborník UOŽI 01 2022 |  | základní |  | 0 | 0.17827 | 0.53481 | 0 | 0 | 8 | M | 2 |  |  |  | ROZPOCET | 0 | 0 | 0 | 0 | 0 | 1 | 0 | 4 | 1633954809
| PP |  | Pražec dřevěný výhybkový dub skupina 3 4500x260x160 | [14 empty] | PP | 2
| VV |  | "za KV3" 1 |  | 1 | [12 empty] | VV | 2 | 2 | True | 0 | ROZPOCET
| VV |  | "za KV5" 1 |  | 1 | [12 empty] | VV | 2 | 2 | True | 0 | ROZPOCET
| VV |  | "za KV8" 1 |  | 1 | [12 empty] | VV | 2 | 2 | True | 0 | ROZPOCET
| VV |  | Součet |  | 3 | [12 empty] | VV | 2 | 4 | True | 1 | ROZPOCET
31 | M | 5956119120 | Pražec dřevěný výhybkový dub skupina 3 4600x260x160 | kus | 2 |  | 0 | Sborník UOŽI 01 2022 |  | základní |  | 0 | 0.18223 | 0.36446 | 0 | 0 | 8 | M | 2 |  |  |  | ROZPOCET | 0 | 0 | 0 | 0 | 0 | 1 | 0 | 4 | -1370832903
| PP |  | Pražec dřevěný výhybkový dub skupina 3 4600x260x160 | [14 empty] | PP | 2
| VV |  | "za KV5" 2 |  | 2 | [12 empty] | VV | 2 | 2 | True | 1 | ROZPOCET
32 | M | 5956101000 | Pražec dřevěný příčný nevystrojený dub 2600x260x160 mm | kus | 16 |  | 0 | Sborník UOŽI 01 2022 |  | základní |  | 0 | 0.103 | 1.648 | 0 | 0 | 8 | M | 2 |  |  |  | ROZPOCET | 0 | 0 | 0 | 0 | 0 | 1 | 0 | 4 | -1095190437
| PP |  | Pražec dřevěný příčný nevystrojený dub 2600x260x160 mm | [14 empty] | PP | 2
| VV |  | "za KV3" 6 |  | 6 | [12 empty] | VV | 2 | 2 | True | 0 | ROZPOCET
| VV |  | "za KV5" 4 |  | 4 | [12 empty] | VV | 2 | 2 | True | 0 | ROZPOCET
| VV |  | "za KV8" 6 |  | 6 | [12 empty] | VV | 2 | 2 | True | 0 | ROZPOCET
| VV |  | Součet |  | 16 | [12 empty] | VV | 2 | 4 | True | 1 | ROZPOCET
33 | M | 5958140005 | Podkladnice žebrová tv. S4pl | kus | 4 |  | 0 | Sborník UOŽI 01 2022 |  | základní |  | 0 | 0.00742 | 0.02968 | 0 | 0 | 8 | M | 2 |  |  |  | ROZPOCET | 0 | 0 | 0 | 0 | 0 | 1 | 0 | 4 | 617822731
| PP |  | Podkladnice žebrová tv. S4pl | [14 empty] | PP | 2
| VV |  | "za KV3 a KV8" 4 |  | 4 | [12 empty] | VV | 2 | 2 | True | 1 | ROZPOCET
34 | M | 5958140030R | Podkladnice žebrová přechodová S49 (1:40) | kus | 12 |  | 0 |  |  | základní |  | 0 | 0.01211 | 0.14532 | 0 | 0 | 8 | M | 2 |  |  |  | ROZPOCET | 0 | 0 | 0 | 0 | 0 | 1 | 0 | 4 | 1805196778
| PP |  | Podkladnice žebrová přechodová S49 (1:40) | [14 empty] | PP | 2
| VV |  | "za KV3, KV5, KV8" 3*4 |  | 12 | [12 empty] | VV | 2 | 2 | True | 1 | ROZPOCET
35 | M | 5958140000 | Podkladnice žebrová tv. S4 | kus | 56 |  | 0 | Sborník UOŽI 01 2022 |  | základní |  | 0 | 0.00852 | 0.47712 | 0 | 0 | 8 | M | 2 |  |  |  | ROZPOCET | 0 | 0 | 0 | 0 | 0 | 1 | 0 | 4 | 1016377013
| PP |  | Podkladnice žebrová tv. S4 | [14 empty] | PP | 2
| VV |  | "za KV3,KV5,KV8" 2*4*4+6*4 |  | 56 | [12 empty] | VV | 2 | 2 | True | 1 | ROZPOCET
36 | M | 5958128010 | Komplety ŽS 4 (šroub RS 1, matice M 24, podložka Fe6, svěrka ŽS4) | kus | 144 |  | 0 | Sborník UOŽI 01 2022 |  | základní |  | 0 | 0.00123 | 0.17712 | 0 | 0 | 8 | M | 2 |  |  |  | ROZPOCET | 0 | 0 | 0 | 0 | 0 | 1 | 0 | 4 | -1843353404
| PP |  | Komplety ŽS 4 (šroub RS 1, matice M 24, podložka Fe6, svěrka ŽS4) | [14 empty] | PP | 2
| VV |  | "za KV3 a KV8" 4*2 |  | 8 | [12 empty] | VV | 2 | 2 | True | 0 | ROZPOCET
| VV |  | "za KV3, KV5, KV8" 3*4*2 |  | 24 | [12 empty] | VV | 2 | 2 | True | 0 | ROZPOCET
| VV |  | "za KV3,KV5,KV8" (2*4*4+6*4)*2 |  | 112 | [12 empty] | VV | 2 | 2 | True | 0 | ROZPOCET
| VV |  | Součet |  | 144 | [12 empty] | VV | 2 | 4 | True | 1 | ROZPOCET
37 | M | 5958134075 | Součásti upevňovací vrtule R1(145) | kus | 288 |  | 0 | Sborník UOŽI 01 2022 |  | základní |  | 0 | 0.00052 | 0.14976 | 0 | 0 | 8 | M | 2 |  |  |  | ROZPOCET | 0 | 0 | 0 | 0 | 0 | 1 | 0 | 4 | 1839311970
| PP |  | Součásti upevňovací vrtule R1(145) | [14 empty] | PP | 2
| VV |  | "za KV3 a KV8" 4*4 |  | 16 | [12 empty] | VV | 2 | 2 | True | 0 | ROZPOCET
| VV |  | "za KV3, KV5, KV8" 3*4*4 |  | 48 | [12 empty] | VV | 2 | 2 | True | 0 | ROZPOCET
| VV |  | "za KV3,KV5,KV8" (2*4*4+6*4)*4 |  | 224 | [12 empty] | VV | 2 | 2 | True | 0 | ROZPOCET
| VV |  | Součet |  | 288 | [12 empty] | VV | 2 | 4 | True | 1 | ROZPOCET
38 | M | 5958134080 | Součásti upevňovací vrtule R2 (160) | kus | 74 |  | 0 | Sborník UOŽI 01 2022 |  | základní |  | 0 | 0.00057 | 0.04218 | 0 | 0 | 8 | M | 2 |  |  |  | ROZPOCET | 0 | 0 | 0 | 0 | 0 | 1 | 0 | 4 | 1152279901
| PP |  | Součásti upevňovací vrtule R2 (160) | [14 empty] | PP | 2
| VV |  | "za KV3 a KV8" 2*2*3*4+2*2*3 |  | 60 | [12 empty] | VV | 2 | 2 | True | 0 | ROZPOCET
| VV |  | "za KV5" 2*4+2*3 |  | 14 | [12 empty] | VV | 2 | 2 | True | 0 | ROZPOCET
| VV |  | Součet |  | 74 | [12 empty] | VV | 2 | 4 | True | 1 | ROZPOCET
39 | M | 5958134040 | Součásti upevňovací kroužek pružný dvojitý Fe 6 | kus | 362 |  | 0 | Sborník UOŽI 01 2022 |  | základní |  | 0 | 9e-05 | 0.03258 | 0 | 0 | 8 | M | 2 |  |  |  | ROZPOCET | 0 | 0 | 0 | 0 | 0 | 1 | 0 | 4 | -1351196014
| PP |  | Součásti upevňovací kroužek pružný dvojitý Fe 6 | [14 empty] | PP | 2
| VV |  | "za KV3 a KV8" 4*4 |  | 16 | [12 empty] | VV | 2 | 2 | True | 0 | ROZPOCET
| VV |  | "za KV3, KV5, KV8" 3*4*4 |  | 48 | [12 empty] | VV | 2 | 2 | True | 0 | ROZPOCET
| VV |  | "za KV3,KV5,KV8" (2*4*4+6*4)*4 |  | 224 | [12 empty] | VV | 2 | 2 | True | 0 | ROZPOCET
| VV |  | "za KV3 a KV8" 2*2*3*4+2*2*3 |  | 60 | [12 empty] | VV | 2 | 2 | True | 0 | ROZPOCET
| VV |  | "za KV5" 2*4+2*3 |  | 14 | [12 empty] | VV | 2 | 2 | True | 0 | ROZPOCET
| VV |  | Součet |  | 362 | [12 empty] | VV | 2 | 4 | True | 1 | ROZPOCET
40 | M | 5958158005 | Podložka pryžová pod patu kolejnice S49 183/126/6 | kus | 72 |  | 0 | Sborník UOŽI 01 2022 |  | základní |  | 0 | 0.00018 | 0.01296 | 0 | 0 | 8 | M | 2 |  |  |  | ROZPOCET | 0 | 0 | 0 | 0 | 0 | 1 | 0 | 4 | 2051786672
| PP |  | Podložka pryžová pod patu kolejnice S49 183/126/6 | [14 empty] | PP | 2
| VV |  | "za KV3 a KV8" 4 |  | 4 | [12 empty] | VV | 2 | 2 | True | 0 | ROZPOCET
| VV |  | "za KV3, KV5, KV8" 3*4 |  | 12 | [12 empty] | VV | 2 | 2 | True | 0 | ROZPOCET
| VV |  | "za KV3,KV5,KV8" 2*4*4+6*4 |  | 56 | [12 empty] | VV | 2 | 2 | True | 0 | ROZPOCET
| VV |  | Součet |  | 72 | [12 empty] | VV | 2 | 4 | True | 1 | ROZPOCET
41 | M | 5958158070 | Podložka polyetylenová pod podkladnici 380/160/2 (S4, R4) | kus | 72 |  | 0 | Sborník UOŽI 01 2022 |  | základní |  | 0 | 9e-05 | 0.00648 | 0 | 0 | 8 | M | 2 |  |  |  | ROZPOCET | 0 | 0 | 0 | 0 | 0 | 1 | 0 | 4 | -461712290
| PP |  | Podložka polyetylenová pod podkladnici 380/160/2 (S4, R4) | [14 empty] | PP | 2
| VV |  | "za KV3 a KV8" 4 |  | 4 | [12 empty] | VV | 2 | 2 | True | 0 | ROZPOCET
| VV |  | "za KV3, KV5, KV8" 3*4 |  | 12 | [12 empty] | VV | 2 | 2 | True | 0 | ROZPOCET
| VV |  | "za KV3,KV5,KV8" 2*4*4+6*4 |  | 56 | [12 empty] | VV | 2 | 2 | True | 0 | ROZPOCET
| VV |  | Součet |  | 72 | [12 empty] | VV | 2 | 4 | True | 1 | ROZPOCET
42 | M | 5958173000 | Polyetylenové pásy v kotoučích | m2 | 1 |  | 0 | Sborník UOŽI 01 2022 |  | základní |  | 0 | 0.001 | 0.001 | 0 | 0 | 8 | M | 2 |  |  |  | ROZPOCET | 0 | 0 | 0 | 0 | 0 | 1 | 0 | 4 | 792676014
| PP |  | Polyetylenové pásy v kotoučích | [14 empty] | PP | 2
43 | K | 5906125335 | Montáž kolejového roštu na úložišti pražce betonové vystrojené tvar S49, 49E1 | km | 0.651 |  | 0 | Sborník UOŽI 01 2022 |  | základní |  | 0 | 0 | 0 | 0 | 0 | 4 | K | 2 |  |  |  | ROZPOCET | 0 | 0 | 0 | 0 | 0 | 1 | 0 | 4 | -1361792668
| PP |  | Montáž kolejového roštu na úložišti pražce betonové vystrojené tvar S49, 49E1. Poznámka: 1. V cenách jsou započteny náklady na úpravu plochy pro montáž, manipulaci a montáž KR, u nevystrojených pražců dřevěných i vrtání. 2. V cenách nejsou obsaženy náklady na dodávku materiálu. | [14 empty] | PP | 2
44 | M | 5957110030 | Kolejnice tv. 49 E 1, třídy R260 | m | 1029.544 |  | 0 | Sborník UOŽI 01 2022 |  | základní |  | 0 | 0.04939 | 50.8492 | 0 | 0 | 8 | M | 2 |  |  |  | ROZPOCET | 0 | 0 | 0 | 0 | 0 | 1 | 0 | 4 | -1422543143
| PP |  | Kolejnice tv. 49 E 1, třídy R260 | [14 empty] | PP | 2
| VV |  | "kol. č. 2" (0,224790-0,048794)*1000*2 |  | 351.992 | [12 empty] | VV | 2 | 2 | True | 0 | ROZPOCET
| VV |  | "kol. č. 2" (0,271712-0,254812)*1000*2 |  | 33.8 | [12 empty] | VV | 2 | 2 | True | 0 | ROZPOCET
| VV |  | "kol. č. 3" (0,450570-0,121494)*1000*2 |  | 658.152 | [12 empty] | VV | 2 | 2 | True | 0 | ROZPOCET
| VV |  | "odpočet za LIS v k.č.2 v km 0,086050"-2*3,6 |  | -7.2 | [12 empty] | VV | 2 | 2 | True | 0 | ROZPOCET
| VV |  | "odpočet za LIS v k.č.3 v km 0,140594"-2*3,6 |  | -7.2 | [12 empty] | VV | 2 | 2 | True | 0 | ROZPOCET
| VV |  | Součet |  | 1029.544 | [12 empty] | VV | 2 | 4 | True | 1 | ROZPOCET
45 | M | 5957201010 | Kolejnice užité tv. S49 | m | 254.606 | 0 | 0 | Sborník UOŽI 01 2022 |  | základní |  | 0 | 0 | 0 | 0 | 0 | 8 | M | 2 |  |  |  | ROZPOCET | 0 | 0 | 0 | 0 | 0 | 1 | 0 | 4 | 1247631385
| PP |  | Kolejnice užité tv. S49 | [14 empty] | PP | 2
| P |  | Poznámka k položce: UŽITÝ MATERIÁL- DODÁ ST LIBEREC - POLOŽKU NEOCEŇOVAT A ANI NIJAK JINAK MĚNIT JEJÍ JEDNOTKOVOU CENU!!! | [14 empty] | P | 2
| VV |  | "kol. č. 5" (0,167300-0,038197)*1000*2 |  | 258.206 | [12 empty] | VV | 2 | 2 | True | 0 | ROZPOCET
| VV |  | "odpočet za LIS v k.č.5 v km 0,058197" -1*3,6 |  | -3.6 | [12 empty] | VV | 2 | 2 | True | 0 | ROZPOCET
| VV |  | Součet |  | 254.606 | [12 empty] | VV | 2 | 4 | True | 1 | ROZPOCET
46 | M | 5957134010 | Lepený izolovaný styk tv. S49 s tepelně zpracovanou hlavou délky 3,60 m | kus | 5 |  | 0 | Sborník UOŽI 01 2022 |  | základní |  | 0 | 0.22444 | 1.1222 | 0 | 0 | 8 | M | 2 |  |  |  | ROZPOCET | 0 | 0 | 0 | 0 | 0 | 1 | 0 | 4 | 850124878
| PP |  | Lepený izolovaný styk tv. S49 s tepelně zpracovanou hlavou délky 3,60 m | [14 empty] | PP | 2
| VV |  | "k.č.2 v km 0,086050"2 |  | 2 | [12 empty] | VV | 2 | 2 | True | 0 | ROZPOCET
| VV |  | "k.č.3 v km 0,140594"2 |  | 2 | [12 empty] | VV | 2 | 2 | True | 0 | ROZPOCET
| VV |  | "k.č.5 v km 0,058197" 1 |  | 1 | [12 empty] | VV | 2 | 2 | True | 0 | ROZPOCET
| VV |  | Součet |  | 5 | [12 empty] | VV | 2 | 4 | True | 1 | ROZPOCET
47 | M | 5956213065 | Pražec betonový příčný vystrojený užitý tv. SB 8 P | kus | 261 | 0 | 0 | Sborník UOŽI 01 2022 |  | základní |  | 0 | 0 | 0 | 0 | 0 | 8 | M | 2 |  |  |  | ROZPOCET | 0 | 0 | 0 | 0 | 0 | 1 | 0 | 4 | -206298460
| PP |  | Pražec betonový příčný vystrojený užitý tv. SB 8 P | [14 empty] | PP | 2
| P |  | Poznámka k položce: UŽITÝ MATERIÁL- DODÁ ST LIBEREC - POLOŽKU NEOCEŇOVAT A ANI NIJAK JINAK MĚNIT JEJÍ JEDNOTKOVOU CENU!!! | [14 empty] | P | 2
| VV |  | "NEOCEŇOVAT - dodá TO" | [14 empty] | VV | 2 | 1 | True | 0 | ROZPOCET
| VV |  | "kol. č. 2 v km 0,224790-0,048794" 261 |  | 261 | [12 empty] | VV | 2 | 2 | True | 1 | ROZPOCET
48 | M | 5956213035 | Pražec betonový příčný vystrojený užitý SB5 | kus | 192 | 0 | 0 | Sborník UOŽI 01 2022 |  | základní |  | 0 | 0 | 0 | 0 | 0 | 8 | M | 2 |  |  |  | ROZPOCET | 0 | 0 | 0 | 0 | 0 | 1 | 0 | 4 | 1893398261
| PP |  | Pražec betonový příčný vystrojený užitý SB5 | [14 empty] | PP | 2
| P |  | Poznámka k položce: UŽITÝ MATERIÁL- DODÁ ST LIBEREC - POLOŽKU NEOCEŇOVAT A ANI NIJAK JINAK MĚNIT JEJÍ JEDNOTKOVOU CENU!!! | [14 empty] | P | 2
| VV |  | "NEOCEŇOVAT - dodá TO" | [14 empty] | VV | 2 | 1 | True | 0 | ROZPOCET
| VV |  | "kol. č. 5 v km 0,167300-0,038197" 192 |  | 192 | [12 empty] | VV | 2 | 2 | True | 1 | ROZPOCET
49 | M | 5956140030 | Pražec betonový příčný vystrojený včetně kompletů tv. B 91S/2 (S) | kus | 514 |  | 0 | Sborník UOŽI 01 2022 |  | základní |  | 0 | 0.327 | 168.078 | 0 | 0 | 8 | M | 2 |  |  |  | ROZPOCET | 0 | 0 | 0 | 0 | 0 | 1 | 0 | 4 | -1423666754
| PP |  | Pražec betonový příčný vystrojený včetně kompletů tv. B 91S/2 (S) | [14 empty] | PP | 2
| VV |  | "kol. č. 2 v km 0,271712-0,254812" 26 |  | 26 | [12 empty] | VV | 2 | 2 | True | 0 | ROZPOCET
| VV |  | "kol. č. 3 v km 0,450570-0,121494" 488 |  | 488 | [12 empty] | VV | 2 | 2 | True | 0 | ROZPOCET
| VV |  | Součet |  | 514 | [12 empty] | VV | 2 | 4 | True | 1 | ROZPOCET
50 | M | 5958128010 | Komplety ŽS 4 (šroub RS 1, matice M 24, podložka Fe6, svěrka ŽS4) | kus | 1044 |  | 0 | Sborník UOŽI 01 2022 |  | základní |  | 0 | 0.00123 | 1.2841 | 0 | 0 | 8 | M | 2 |  |  |  | ROZPOCET | 0 | 0 | 0 | 0 | 0 | 1 | 0 | 4 | -1510944294
| PP |  | Komplety ŽS 4 (šroub RS 1, matice M 24, podložka Fe6, svěrka ŽS4) | [14 empty] | PP | 2
| VV |  | "kol. č. 2 v km 0,224790-0,048794" 261*4 |  | 1044 | [12 empty] | VV | 2 | 2 | True | 1 | ROZPOCET
51 | M | 5958158005 | Podložka pryžová pod patu kolejnice S49 183/126/6 | kus | 906 |  | 0 | Sborník UOŽI 01 2022 |  | základní |  | 0 | 0.00018 | 0.16308 | 0 | 0 | 8 | M | 2 |  |  |  | ROZPOCET | 0 | 0 | 0 | 0 | 0 | 1 | 0 | 4 | 372541311
| PP |  | Podložka pryžová pod patu kolejnice S49 183/126/6 | [14 empty] | PP | 2
| VV |  | "kol. č. 2 v km 0,224790-0,048794" 261*2 |  | 522 | [12 empty] | VV | 2 | 2 | True | 0 | ROZPOCET
| VV |  | "kol. č. 5 v km 0,167300-0,038197" 192*2 |  | 384 | [12 empty] | VV | 2 | 2 | True | 0 | ROZPOCET
| VV |  | Součet |  | 906 | [12 empty] | VV | 2 | 4 | True | 1 | ROZPOCET
52 | M | 5958134041 | Součásti upevňovací šroub svěrkový T5 | kus | 768 |  | 0 | Sborník UOŽI 01 2022 |  | základní |  | 0 | 0.00041 | 0.31488 | 0 | 0 | 8 | M | 2 |  |  |  | ROZPOCET | 0 | 0 | 0 | 0 | 0 | 1 | 0 | 4 | -486724538
| PP |  | Součásti upevňovací šroub svěrkový T5 | [14 empty] | PP | 2
| VV |  | "kol. č. 5 v km 0,167300-0,038197" 192*4 |  | 768 | [12 empty] | VV | 2 | 2 | True | 1 | ROZPOCET
53 | M | 5958134040 | Součásti upevňovací kroužek pružný dvojitý Fe 6 | kus | 768 |  | 0 | Sborník UOŽI 01 2022 |  | základní |  | 0 | 9e-05 | 0.06912 | 0 | 0 | 8 | M | 2 |  |  |  | ROZPOCET | 0 | 0 | 0 | 0 | 0 | 1 | 0 | 4 | 1407208520
| PP |  | Součásti upevňovací kroužek pružný dvojitý Fe 6 | [14 empty] | PP | 2
| VV |  | "kol. č. 5 v km 0,167300-0,038197" 192*4 |  | 768 | [12 empty] | VV | 2 | 2 | True | 1 | ROZPOCET
54 | M | 5958134140 | Součásti upevňovací vložka M | kus | 768 |  | 0 | Sborník UOŽI 01 2022 |  | základní |  | 0 | 5e-05 | 0.0384 | 0 | 0 | 8 | M | 2 |  |  |  | ROZPOCET | 0 | 0 | 0 | 0 | 0 | 1 | 0 | 4 | -233411468
| PP |  | Součásti upevňovací vložka M | [14 empty] | PP | 2
| VV |  | "kol. č. 5 v km 0,167300-0,038197" 192*4 |  | 768 | [12 empty] | VV | 2 | 2 | True | 1 | ROZPOCET
55 | M | 5958134115 | Součásti upevňovací matice M24 | kus | 768 |  | 0 | Sborník UOŽI 01 2022 |  | základní |  | 0 | 0.00015 | 0.1152 | 0 | 0 | 8 | M | 2 |  |  |  | ROZPOCET | 0 | 0 | 0 | 0 | 0 | 1 | 0 | 4 | -678753452
| PP |  | Součásti upevňovací matice M24 | [14 empty] | PP | 2
| VV |  | "kol. č. 5 v km 0,167300-0,038197" 192*4 |  | 768 | [12 empty] | VV | 2 | 2 | True | 1 | ROZPOCET
56 | K | 5906125235 | Montáž kolejového roštu na úložišti pražce betonové nevystrojené tvar S49, 49E1 | km | 0.018 |  | 0 | Sborník UOŽI 01 2022 |  | základní |  | 0 | 0 | 0 | 0 | 0 | 4 | K | 2 |  |  |  | ROZPOCET | 0 | 0 | 0 | 0 | 0 | 1 | 0 | 4 | -1741766246
| PP |  | Montáž kolejového roštu na úložišti pražce betonové nevystrojené tvar S49, 49E1. Poznámka: 1. V cenách jsou započteny náklady na úpravu plochy pro montáž, manipulaci a montáž KR, u nevystrojených pražců dřevěných i vrtání. 2. V cenách nejsou obsaženy náklady na dodávku materiálu. | [14 empty] | PP | 2
| VV |  | "spol. + krátké pražce za KV1" 2*0,0072 |  | 0.014 | [12 empty] | VV | 2 | 2 | True | 0 | ROZPOCET
| VV |  | "trať před ZV1" 137,063157-137,059557 |  | 0.004 | [12 empty] | VV | 2 | 2 | True | 0 | ROZPOCET
| VV |  | Mezisoučet |  | 0.018 | [12 empty] | VV | 2 | 3 | True | 1 | ROZPOCET
57 | M | 5957201010 | Kolejnice užité tv. S49 | m | 7.2 | 0 | 0 | Sborník UOŽI 01 2022 |  | základní |  | 0 | 0 | 0 | 0 | 0 | 8 | M | 2 |  |  |  | ROZPOCET | 0 | 0 | 0 | 0 | 0 | 1 | 0 | 4 | -1914139593
| PP |  | Kolejnice užité tv. S49 | [14 empty] | PP | 2
| P |  | Poznámka k položce: UŽITÝ MATERIÁL- DODÁ ST LIBEREC - POLOŽKU NEOCEŇOVAT A ANI NIJAK JINAK MĚNIT JEJÍ JEDNOTKOVOU CENU!!! | [14 empty] | P | 2
| VV |  | "NEOCEŇOVAT - dodá TO" | [14 empty] | VV | 2 | 1 | True | 0 | ROZPOCET
| VV |  | "spol.+krátké pražce KV1 do k.č.1" 2*7,2 |  | 14.4 | [12 empty] | VV | 2 | 2 | True | 0 | ROZPOCET
| VV |  | "odpočet za LIS za KV1 do k.č.1" -2*3,6 |  | -7.2 | [12 empty] | VV | 2 | 2 | True | 0 | ROZPOCET
| VV |  | Součet |  | 7.2 | [12 empty] | VV | 2 | 4 | True | 1 | ROZPOCET
58 | M | 5957110030 | Kolejnice tv. 49 E 1, třídy R260 | m | 14.4 |  | 0 | Sborník UOŽI 01 2022 |  | základní |  | 0 | 0.04939 | 0.71122 | 0 | 0 | 8 | M | 2 |  |  |  | ROZPOCET | 0 | 0 | 0 | 0 | 0 | 1 | 0 | 4 | 23165939
| PP |  | Kolejnice tv. 49 E 1, třídy R260 | [14 empty] | PP | 2
| VV |  | "za KV1 do k.č.2" 2*7,2 |  | 14.4 | [12 empty] | VV | 2 | 2 | True | 1 | ROZPOCET
59 | M | 5957134015 | Lepený izolovaný styk tv. S49 s tepelně zpracovanou hlavou délky 3,70 m | kus | 2 |  | 0 | Sborník UOŽI 01 2022 |  | základní |  | 0 | 0.22937 | 0.45874 | 0 | 0 | 8 | M | 2 |  |  |  | ROZPOCET | 0 | 0 | 0 | 0 | 0 | 1 | 0 | 4 | 1054090661
| PP |  | Lepený izolovaný styk tv. S49 s tepelně zpracovanou hlavou délky 3,70 m | [14 empty] | PP | 2
| VV |  | "před ZV1" 2 |  | 2 | [12 empty] | VV | 2 | 2 | True | 1 | ROZPOCET
60 | M | 5957134010 | Lepený izolovaný styk tv. S49 s tepelně zpracovanou hlavou délky 3,60 m | kus | 2 |  | 0 | Sborník UOŽI 01 2022 |  | základní |  | 0 | 0.22444 | 0.44888 | 0 | 0 | 128 | M | 2 |  |  |  | ROZPOCET | 0 | 0 | 0 | 0 | 0 | 1 | 0 | 128 | 1425294889
| PP |  | Lepený izolovaný styk tv. S49 s tepelně zpracovanou hlavou délky 3,60 m | [14 empty] | PP | 2
| VV |  | "za KV1 do k.č.1" 2 |  | 2 | [12 empty] | VV | 2 | 2 | True | 1 | ROZPOCET
61 | K | 5906135035 | Demontáž kolejového roštu koleje na úložišti pražce dřevěné tvar S49, T, 49E1 | km | 0.385 |  | 0 | Sborník UOŽI 01 2022 |  | základní |  | 0 | 0 | 0 | 0 | 0 | 4 | K | 2 |  |  |  | ROZPOCET | 0 | 0 | 0 | 0 | 0 | 1 | 0 | 4 | 1057268257
| PP |  | Demontáž kolejového roštu koleje na úložišti pražce dřevěné tvar S49, T, 49E1. Poznámka: 1. V cenách jsou započteny náklady na demontáž a rozebrání kolejového roštu do součástí, manipulaci, naložení výzisku na dopravní prostředek a uložení na úložišti. 2. V cenách nejsou obsaženy náklady na dopravu a vytřídění. | [14 empty] | PP | 2
| VV |  | "k.č.2" (0,22479-0,048794)+(0,271712-0,254812) |  | 0.193 | [12 empty] | VV | 2 | 2 | True | 0 | ROZPOCET
| VV |  | "k.č.3" 0,129497-0,121497 |  | 0.008 | [12 empty] | VV | 2 | 2 | True | 0 | ROZPOCET
| VV |  | "k.č.5" 0,167300-0,038197 |  | 0.129 | [12 empty] | VV | 2 | 2 | True | 0 | ROZPOCET
| VV |  | "před ZV1" 137,063157-137,059557 |  | 0.004 | [12 empty] | VV | 2 | 2 | True | 0 | ROZPOCET
| VV |  | "spol.+krátké pražce za ZV1" 2*0,0072 |  | 0.014 | [12 empty] | VV | 2 | 2 | True | 0 | ROZPOCET
| VV |  | "spol.pražce za KV3" 2*0,0048 |  | 0.01 | [12 empty] | VV | 2 | 2 | True | 0 | ROZPOCET
| VV |  | "spol.pražce za KV5" 2*0,005 |  | 0.01 | [12 empty] | VV | 2 | 2 | True | 0 | ROZPOCET
| VV |  | "kol.spojka" 0,037000-0,030022 |  | 0.007 | [12 empty] | VV | 2 | 2 | True | 0 | ROZPOCET
| VV |  | "spol.pražce za KV8" 2*0,005 |  | 0.01 | [12 empty] | VV | 2 | 2 | True | 0 | ROZPOCET
| VV |  | Mezisoučet |  | 0.385 | [12 empty] | VV | 2 | 3 | True | 1 | ROZPOCET
63 | K | 5906135155 | Demontáž kolejového roštu koleje na úložišti pražce betonové tvar S49, T, 49E1 | km | 0.321 |  | 0 | Sborník UOŽI 01 2022 |  | základní |  | 0 | 0 | 0 | 0 | 0 | 4 | K | 2 |  |  |  | ROZPOCET | 0 | 0 | 0 | 0 | 0 | 1 | 0 | 4 | 1296097188
| PP |  | Demontáž kolejového roštu koleje na úložišti pražce betonové tvar S49, T, 49E1. Poznámka: 1. V cenách jsou započteny náklady na demontáž a rozebrání kolejového roštu do součástí, manipulaci, naložení výzisku na dopravní prostředek a uložení na úložišti. 2. V cenách nejsou obsaženy náklady na dopravu a vytřídění. | [14 empty] | PP | 2
| VV |  | "k.č.3" 0,450569-0,129497 |  | 0.321 | [12 empty] | VV | 2 | 2 | True | 1 | ROZPOCET
64 | K | 5907010035 | Výměna LISŮ tvar S49, T, 49E1 | m | 2 |  | 0 | Sborník UOŽI 01 2022 |  | základní |  | 0 | 0 | 0 | 0 | 0 | 4 | K | 2 |  |  |  | ROZPOCET | 0 | 0 | 0 | 0 | 0 | 1 | 0 | 4 | -1098607740
| PP |  | Výměna LISŮ tvar S49, T, 49E1. Poznámka: 1. V cenách jsou započteny náklady na demontáž upevňovadel, výměnu LISU, montáž upevňovadel, případnou úpravu dilatačních spár, zřízení nebo demontáž prozatímních styků a ošetření součástí mazivem. 2. V cenách nejsou započteny náklady na dělení kolejnic, zřízení svaru, demontáž nebo montáž styků. | [14 empty] | PP | 2
| P |  | Poznámka k položce: Metr kolejnice=m | [14 empty] | P | 2
65 | M | 5957134010 | Lepený izolovaný styk tv. S49 s tepelně zpracovanou hlavou délky 3,60 m | kus | 2 |  | 0 | Sborník UOŽI 01 2022 |  | základní |  | 0 | 0.22444 | 0.44888 | 0 | 0 | 8 | M | 2 |  |  |  | ROZPOCET | 0 | 0 | 0 | 0 | 0 | 1 | 0 | 4 | 1925174108
| PP |  | Lepený izolovaný styk tv. S49 s tepelně zpracovanou hlavou délky 3,60 m | [14 empty] | PP | 2
| VV |  | "v k.č.1, v km 137,148738" 2 |  | 2 | [12 empty] | VV | 2 | 2 | True | 1 | ROZPOCET
66 | K | 5908030030 | Zřízení A-LISU soupravou in-sittu tv. S49 | styk | 2 |  | 0 | Sborník UOŽI 01 2022 |  | základní |  | 0 | 0 | 0 | 0 | 0 | 4 | K | 2 |  |  |  | ROZPOCET | 0 | 0 | 0 | 0 | 0 | 1 | 0 | 4 | -2007782900
| PP |  | Zřízení A-LISU soupravou in-sittu tv. S49 | [14 empty] | PP | 2
| VV |  | " v kol spojce výh.č. 3-4 v km 0,03089"2 |  | 2 | [12 empty] | VV | 2 | 2 | True | 1 | ROZPOCET
67 | M | 5957140035 | Souprava pro opravu LISU tv. S 49 -ESD 4 otvory | kus | 2 |  | 0 | Sborník UOŽI 01 2022 |  | základní |  | 0 | 0.035 | 0.07 | 0 | 0 | 8 | M | 2 |  |  |  | ROZPOCET | 0 | 0 | 0 | 0 | 0 | 1 | 0 | 4 | -914342320
| PP |  | Souprava pro opravu LISU tv. S 49 -ESD 4 otvory | [14 empty] | PP | 2
| VV |  | " v kol spojce výh.č. 3-4 v km 0,03089"2 |  | 2 | [12 empty] | VV | 2 | 2 | True | 1 | ROZPOCET
68 | K | 5908050010 | Výměna upevnění podkladnicového komplety a pryžová podložka | úl.pl. | 502 |  | 0 | Sborník UOŽI 01 2022 |  | základní |  | 0 | 0 | 0 | 0 | 0 | 4 | K | 2 |  |  |  | ROZPOCET | 0 | 0 | 0 | 0 | 0 | 1 | 0 | 4 | -231935906
| PP |  | Výměna upevnění podkladnicového komplety a pryžová podložka | [14 empty] | PP | 2
| VV |  | "nově vložená kol. č. 1 v km 137,265000-137,111921" 251*2 |  | 502 | [12 empty] | VV | 2 | 2 | True | 1 | ROZPOCET
69 | M | 5958128010 | Komplety ŽS 4 (šroub RS 1, matice M 24, podložka Fe6, svěrka ŽS4) | kus | 1004 |  | 0 | Sborník UOŽI 01 2022 |  | základní |  | 0 | 0.00123 | 1.2349 | 0 | 0 | 8 | M | 2 |  |  |  | ROZPOCET | 0 | 0 | 0 | 0 | 0 | 1 | 0 | 4 | 1892784449
| PP |  | Komplety ŽS 4 (šroub RS 1, matice M 24, podložka Fe6, svěrka ŽS4) | [14 empty] | PP | 2
| VV |  | "nově vložená kol. č. 1 v km 137,265000-137,111921" 251*2*2 |  | 1004 | [12 empty] | VV | 2 | 2 | True | 1 | ROZPOCET
70 | M | 5958158005 | Podložka pryžová pod patu kolejnice S49 183/126/6 | kus | 502 |  | 0 | Sborník UOŽI 01 2022 |  | základní |  | 0 | 0.00018 | 0.09036 | 0 | 0 | 8 | M | 2 |  |  |  | ROZPOCET | 0 | 0 | 0 | 0 | 0 | 1 | 0 | 4 | -1456501317
| PP |  | Podložka pryžová pod patu kolejnice S49 183/126/6 | [14 empty] | PP | 2
| VV |  | "nově vložená kol. č. 1 v km 137,265000-137,111921" 251*2 |  | 502 | [12 empty] | VV | 2 | 2 | True | 1 | ROZPOCET
71 | K | 5909032010 | Přesná úprava GPK koleje směrové a výškové uspořádání pražce dřevěné nebo ocelové | km | 0.007 |  | 0 | Sborník UOŽI 01 2022 |  | základní |  | 0 | 0 | 0 | 0 | 0 | 4 | K | 2 |  |  |  | ROZPOCET | 0 | 0 | 0 | 0 | 0 | 1 | 0 | 4 | -629336229
| PP |  | Přesná úprava GPK koleje směrové a výškové uspořádání pražce dřevěné nebo ocelové | [14 empty] | PP | 2
| VV |  | "kol.č.5" (0,203000-0,196136) |  | 0.007 | [12 empty] | VV | 2 | 2 | True | 1 | ROZPOCET
72 | K | 5909032020 | Přesná úprava GPK koleje směrové a výškové uspořádání pražce betonové | km | 0.125 |  | 0 | Sborník UOŽI 01 2022 |  | základní |  | 0 | 0 | 0 | 0 | 0 | 4 | K | 2 |  |  |  | ROZPOCET | 0 | 0 | 0 | 0 | 0 | 1 | 0 | 4 | -156294399
| PP |  | Přesná úprava GPK koleje směrové a výškové uspořádání pražce betonové | [14 empty] | PP | 2
| VV |  | "trať před ZV1" (137,047057-137,04000) |  | 0.007 | [12 empty] | VV | 2 | 2 | True | 0 | ROZPOCET
| VV |  | "k.č.1" (137,330000-137,309433) |  | 0.021 | [12 empty] | VV | 2 | 2 | True | 0 | ROZPOCET
| VV |  | "k.č.3" (0,083627-0,033231) |  | 0.05 | [12 empty] | VV | 2 | 2 | True | 0 | ROZPOCET
| VV |  | "k.č.3" (0,528256-0,480791) |  | 0.047 | [12 empty] | VV | 2 | 2 | True | 0 | ROZPOCET
| VV |  | Součet |  | 0.125 | [12 empty] | VV | 2 | 4 | True | 1 | ROZPOCET
73 | K | 5909042010 | Přesná úprava GPK výhybky směrové a výškové uspořádání pražce dřevěné nebo ocelové | m | 44.56 |  | 0 | Sborník UOŽI 01 2022 |  | základní |  | 0 | 0 | 0 | 0 | 0 | 4 | K | 2 |  |  |  | ROZPOCET | 0 | 0 | 0 | 0 | 0 | 1 | 0 | 4 | -343772809
| PP |  | Přesná úprava GPK výhybky směrové a výškové uspořádání pražce dřevěné nebo ocelové | [14 empty] | PP | 2
| VV |  | "výh.č.6" 44,560 |  | 44.56 | [12 empty] | VV | 2 | 2 | True | 1 | ROZPOCET
74 | K | 5909042020 | Přesná úprava GPK výhybky směrové a výškové uspořádání pražce betonové | m | 137.525 |  | 0 | Sborník UOŽI 01 2022 |  | základní |  | 0 | 0 | 0 | 0 | 0 | 4 | K | 2 |  |  |  | ROZPOCET | 0 | 0 | 0 | 0 | 0 | 1 | 0 | 4 | -672772250
| PP |  | Přesná úprava GPK výhybky směrové a výškové uspořádání pražce betonové | [14 empty] | PP | 2
| VV |  | "výh.č.2" 49,846 |  | 49.846 | [12 empty] | VV | 2 | 2 | True | 0 | ROZPOCET
| VV |  | "výh.č.8" 37,833 |  | 37.833 | [12 empty] | VV | 2 | 2 | True | 0 | ROZPOCET
| VV |  | "výh.č.9" 49,846 |  | 49.846 | [12 empty] | VV | 2 | 2 | True | 0 | ROZPOCET
| VV |  | Součet |  | 137.525 | [12 empty] | VV | 2 | 4 | True | 1 | ROZPOCET
75 | K | 5910020030 | Svařování kolejnic termitem plný předehřev standardní spára svar sériový tv. S49 | svar | 128 |  | 0 | Sborník UOŽI 01 2022 |  | základní |  | 0 | 0 | 0 | 0 | 0 | 4 | K | 2 |  |  |  | ROZPOCET | 0 | 0 | 0 | 0 | 0 | 1 | 0 | 4 | 1825896931
| PP |  | Svařování kolejnic termitem plný předehřev standardní spára svar sériový tv. S49 | [14 empty] | PP | 2
76 | K | 5910040010 | Umožnění volné dilatace kolejnice demontáž upevňovadel bez osazení kluzných podložek rozdělení pražců "c" | m | 1398.652 |  | 0 | Sborník UOŽI 01 2022 |  | základní |  | 0 | 0 | 0 | 0 | 0 | 4 | K | 2 |  |  |  | ROZPOCET | 0 | 0 | 0 | 0 | 0 | 1 | 0 | 4 | 1022599883
| PP |  | Umožnění volné dilatace kolejnice demontáž upevňovadel bez osazení kluzných podložek rozdělení pražců "c" | [14 empty] | PP | 2
| VV |  | "k.č.2" (0,224790-0,048794)*1000*2 |  | 351.992 | [12 empty] | VV | 2 | 2 | True | 0 | ROZPOCET
| VV |  | "k.č.2" (0,290000-0,254812)*1000*2 |  | 70.376 | [12 empty] | VV | 2 | 2 | True | 0 | ROZPOCET
| VV |  | "k.č.3" (0,083627-0,053627)*1000*2 |  | 60 | [12 empty] | VV | 2 | 2 | True | 0 | ROZPOCET
| VV |  | "k.č.3" (0,450570-0,121497)*1000*2 |  | 658.146 | [12 empty] | VV | 2 | 2 | True | 0 | ROZPOCET
| VV |  | "k.č.5"(0,167300-0,038231)*1000*2 |  | 258.138 | [12 empty] | VV | 2 | 2 | True | 0 | ROZPOCET
| VV |  | Součet |  | 1398.652 | [12 empty] | VV | 2 | 4 | True | 1 | ROZPOCET
77 | K | 5910040020 | Umožnění volné dilatace kolejnice demontáž upevňovadel bez osazení kluzných podložek rozdělení pražců "d" | m | 401.276 |  | 0 | Sborník UOŽI 01 2022 |  | základní |  | 0 | 0 | 0 | 0 | 0 | 4 | K | 2 |  |  |  | ROZPOCET | 0 | 0 | 0 | 0 | 0 | 1 | 0 | 4 | -211187846
| PP |  | Umožnění volné dilatace kolejnice demontáž upevňovadel bez osazení kluzných podložek rozdělení pražců "d" | [14 empty] | PP | 2
| VV |  | "trať před ZV1" (137,063157-137,04000)*1000*2 |  | 46.314 | [12 empty] | VV | 2 | 2 | True | 0 | ROZPOCET
| VV |  | "k.č.1." (137,276202-137,105921)*1000*2 |  | 340.562 | [12 empty] | VV | 2 | 2 | True | 0 | ROZPOCET
| VV |  | "k.č.2. -spol.pražce za KV1" 7,2*2 |  | 14.4 | [12 empty] | VV | 2 | 2 | True | 0 | ROZPOCET
| VV |  | Součet |  | 401.276 | [12 empty] | VV | 2 | 4 | True | 1 | ROZPOCET
78 | K | 5910040030 | Umožnění volné dilatace kolejnice demontáž upevňovadel bez osazení kluzných podložek rozdělení pražců "u" | m | 48.8 |  | 0 | Sborník UOŽI 01 2022 |  | základní |  | 0 | 0 | 0 | 0 | 0 | 4 | K | 2 |  |  |  | ROZPOCET | 0 | 0 | 0 | 0 | 0 | 1 | 0 | 4 | 664481622
| PP |  | Umožnění volné dilatace kolejnice demontáž upevňovadel bez osazení kluzných podložek rozdělení pražců "u" | [14 empty] | PP | 2
| VV |  | "spol. pražce za KV3" 2*4,8*2 |  | 19.2 | [12 empty] | VV | 2 | 2 | True | 0 | ROZPOCET
| VV |  | "spol.pražce za KV5" 2*5*2 |  | 20 | [12 empty] | VV | 2 | 2 | True | 0 | ROZPOCET
| VV |  | "spol.pražce za KV8 do kol. č. 3" 4,8*2 |  | 9.6 | [12 empty] | VV | 2 | 2 | True | 0 | ROZPOCET
| VV |  | Součet |  | 48.8 | [12 empty] | VV | 2 | 4 | True | 1 | ROZPOCET
79 | K | 5910040110 | Umožnění volné dilatace kolejnice montáž upevňovadel bez odstranění kluzných podložek rozdělení pražců "c" | m | 1398.652 |  | 0 | Sborník UOŽI 01 2022 |  | základní |  | 0 | 0 | 0 | 0 | 0 | 4 | K | 2 |  |  |  | ROZPOCET | 0 | 0 | 0 | 0 | 0 | 1 | 0 | 4 | 1227183219
| PP |  | Umožnění volné dilatace kolejnice montáž upevňovadel bez odstranění kluzných podložek rozdělení pražců "c" | [14 empty] | PP | 2
| VV |  | "k.č.2" (0,224790-0,048794)*1000*2 |  | 351.992 | [12 empty] | VV | 2 | 2 | True | 0 | ROZPOCET
| VV |  | "k.č.2" (0,290000-0,254812)*1000*2 |  | 70.376 | [12 empty] | VV | 2 | 2 | True | 0 | ROZPOCET
| VV |  | "k.č.3" (0,083627-0,053627)*1000*2 |  | 60 | [12 empty] | VV | 2 | 2 | True | 0 | ROZPOCET
| VV |  | "k.č.3" (0,450570-0,121497)*1000*2 |  | 658.146 | [12 empty] | VV | 2 | 2 | True | 0 | ROZPOCET
| VV |  | "k.č.5"(0,167300-0,038231)*1000*2 |  | 258.138 | [12 empty] | VV | 2 | 2 | True | 0 | ROZPOCET
| VV |  | Součet |  | 1398.652 | [12 empty] | VV | 2 | 4 | True | 1 | ROZPOCET
80 | K | 5910040120 | Umožnění volné dilatace kolejnice montáž upevňovadel bez odstranění kluzných podložek rozdělení pražců "d" | m | 401.276 |  | 0 | Sborník UOŽI 01 2022 |  | základní |  | 0 | 0 | 0 | 0 | 0 | 4 | K | 2 |  |  |  | ROZPOCET | 0 | 0 | 0 | 0 | 0 | 1 | 0 | 4 | 907967868
| PP |  | Umožnění volné dilatace kolejnice montáž upevňovadel bez odstranění kluzných podložek rozdělení pražců "d" | [14 empty] | PP | 2
| VV |  | "trať před ZV1" (137,063157-137,04000)*1000*2 |  | 46.314 | [12 empty] | VV | 2 | 2 | True | 0 | ROZPOCET
| VV |  | "k.č.1." (137,276202-137,105921)*1000*2 |  | 340.562 | [12 empty] | VV | 2 | 2 | True | 0 | ROZPOCET
| VV |  | "k.č.2. -spol.pražce za KV1" 7,2*2 |  | 14.4 | [12 empty] | VV | 2 | 2 | True | 0 | ROZPOCET
| VV |  | Součet |  | 401.276 | [12 empty] | VV | 2 | 4 | True | 1 | ROZPOCET
81 | K | 5910040130 | Umožnění volné dilatace kolejnice montáž upevňovadel bez odstranění kluzných podložek rozdělení pražců "u" | m | 48.8 |  | 0 | Sborník UOŽI 01 2022 |  | základní |  | 0 | 0 | 0 | 0 | 0 | 4 | K | 2 |  |  |  | ROZPOCET | 0 | 0 | 0 | 0 | 0 | 1 | 0 | 4 | -648123393
| PP |  | Umožnění volné dilatace kolejnice montáž upevňovadel bez odstranění kluzných podložek rozdělení pražců "u" | [14 empty] | PP | 2
| VV |  | "spol. pražce za KV3" 2*4,8*2 |  | 19.2 | [12 empty] | VV | 2 | 2 | True | 0 | ROZPOCET
| VV |  | "spol.pražce za KV5" 2*5*2 |  | 20 | [12 empty] | VV | 2 | 2 | True | 0 | ROZPOCET
| VV |  | "spol.pražce za KV8 do kol. č. 3" 4,8*2 |  | 9.6 | [12 empty] | VV | 2 | 2 | True | 0 | ROZPOCET
| VV |  | Součet |  | 48.8 | [12 empty] | VV | 2 | 4 | True | 1 | ROZPOCET
82 | K | 5910050010 | Umožnění volné dilatace dílů výhybek demontáž upevňovadel výhybka I. generace | m | 175.358 |  | 0 | Sborník UOŽI 01 2022 |  | základní |  | 0 | 0 | 0 | 0 | 0 | 4 | K | 2 |  |  |  | ROZPOCET | 0 | 0 | 0 | 0 | 0 | 1 | 0 | 4 | -1701608068
| PP |  | Umožnění volné dilatace dílů výhybek demontáž upevňovadel výhybka I. generace | [14 empty] | PP | 2
| VV |  | "výh. č. 3" 37,833*2 |  | 75.666 | [12 empty] | VV | 2 | 2 | True | 0 | ROZPOCET
| VV |  | "výh. č. 5" 49,846*2 |  | 99.692 | [12 empty] | VV | 2 | 2 | True | 0 | ROZPOCET
| VV |  | Součet |  | 175.358 | [12 empty] | VV | 2 | 4 | True | 1 | ROZPOCET
83 | K | 5910050020 | Umožnění volné dilatace dílů výhybek demontáž upevňovadel výhybka II. generace | m | 124.782 |  | 0 | Sborník UOŽI 01 2022 |  | základní |  | 0 | 0 | 0 | 0 | 0 | 4 | K | 2 |  |  |  | ROZPOCET | 0 | 0 | 0 | 0 | 0 | 1 | 0 | 4 | -1541943412
| PP |  | Umožnění volné dilatace dílů výhybek demontáž upevňovadel výhybka II. generace | [14 empty] | PP | 2
| VV |  | "výh. č. 1" 62,391*2 |  | 124.782 | [12 empty] | VV | 2 | 2 | True | 1 | ROZPOCET
84 | K | 5910050110 | Umožnění volné dilatace dílů výhybek montáž upevňovadel výhybka I. generace | m | 175.358 |  | 0 | Sborník UOŽI 01 2022 |  | základní |  | 0 | 0 | 0 | 0 | 0 | 4 | K | 2 |  |  |  | ROZPOCET | 0 | 0 | 0 | 0 | 0 | 1 | 0 | 4 | 1690398419
| PP |  | Umožnění volné dilatace dílů výhybek montáž upevňovadel výhybka I. generace | [14 empty] | PP | 2
| VV |  | "výh. č. 3" 37,833*2 |  | 75.666 | [12 empty] | VV | 2 | 2 | True | 0 | ROZPOCET
| VV |  | "výh. č. 5" 49,846*2 |  | 99.692 | [12 empty] | VV | 2 | 2 | True | 0 | ROZPOCET
| VV |  | Součet |  | 175.358 | [12 empty] | VV | 2 | 4 | True | 1 | ROZPOCET
85 | K | 5910050120 | Umožnění volné dilatace dílů výhybek montáž upevňovadel výhybka II. generace | m | 124.782 |  | 0 | Sborník UOŽI 01 2022 |  | základní |  | 0 | 0 | 0 | 0 | 0 | 4 | K | 2 |  |  |  | ROZPOCET | 0 | 0 | 0 | 0 | 0 | 1 | 0 | 4 | -1746653948
| PP |  | Umožnění volné dilatace dílů výhybek montáž upevňovadel výhybka II. generace | [14 empty] | PP | 2
| VV |  | "výh. č. 1" 62,391*2 |  | 124.782 | [12 empty] | VV | 2 | 2 | True | 1 | ROZPOCET
86 | K | 5910070010 | Základní reprofilace kolejnicových profilů výhybky - broušení, frézování a hoblování | m | 87.679 |  | 0 | Sborník UOŽI 01 2022 |  | základní |  | 0 | 0 | 0 | 0 | 0 | 4 | K | 2 |  |  |  | ROZPOCET | 0 | 0 | 0 | 0 | 0 | 1 | 0 | 4 | -1983385568
| PP |  | Základní broušení výhybky optimalizace příčného profilu | [14 empty] | PP | 2
| VV |  | "výh.č.3" 37,833 |  | 37.833 | [12 empty] | VV | 2 | 2 | True | 0 | ROZPOCET
| VV |  | "výh.č.5" 49,846 |  | 49.846 | [12 empty] | VV | 2 | 2 | True | 0 | ROZPOCET
| VV |  | Součet |  | 87.679 | [12 empty] | VV | 2 | 4 | True | 1 | ROZPOCET
87 | K | 5910090060 | Navaření srdcovky jednoduché montované z kolejnic úhel odbočení 5°-7,9° (1:7,5 až 1:9) hloubky přes 10 do 20 mm | kus | 1 |  | 0 | Sborník UOŽI 01 2022 |  | základní |  | 0 | 0 | 0 | 0 | 0 | 4 | K | 2 |  |  |  | ROZPOCET | 0 | 0 | 0 | 0 | 0 | 1 | 0 | 4 | -1350515754
| PP |  | Navaření srdcovky jednoduché montované z kolejnic úhel odbočení 5°-7,9° (1:7,5 až 1:9) hloubky přes 10 do 20 mm | [14 empty] | PP | 2
| VV |  | "v.č.5"1 |  | 1 | [12 empty] | VV | 2 | 2 | True | 1 | ROZPOCET
88 | K | 5910132030 | Zřízení zádržné opěrky na jazyku i opornici | pár | 4 |  | 0 | Sborník UOŽI 01 2022 |  | základní |  | 0 | 0 | 0 | 0 | 0 | 4 | K | 2 |  |  |  | ROZPOCET | 0 | 0 | 0 | 0 | 0 | 1 | 0 | 4 | -1051248995
| PP |  | Zřízení zádržné opěrky na jazyku i opornici | [14 empty] | PP | 2
| VV |  | "výh.č.3" 2 |  | 2 | [12 empty] | VV | 2 | 2 | True | 0 | ROZPOCET
| VV |  | "výh.č.5" 2 |  | 2 | [12 empty] | VV | 2 | 2 | True | 0 | ROZPOCET
| VV |  | Součet |  | 4 | [12 empty] | VV | 2 | 4 | True | 1 | ROZPOCET
89 | M | 5961170060 | Zádržná opěrka proti putování (komplet pro jazky i opornici) S49 R190 pro jazyk ohnutý | kus | 1 |  | 0 | Sborník UOŽI 01 2022 |  | základní |  | 0 | 0.03429 | 0.03429 | 0 | 0 | 8 | M | 2 |  |  |  | ROZPOCET | 0 | 0 | 0 | 0 | 0 | 1 | 0 | 4 | 92870567
| PP |  | Zádržná opěrka proti putování (komplet pro jazky i opornici) S49 R190 pro jazyk ohnutý | [14 empty] | PP | 2
| VV |  | "výh.č.3" 1 |  | 1 | [12 empty] | VV | 2 | 2 | True | 1 | ROZPOCET
90 | M | 5961170065 | Zádržná opěrka proti putování (komplet pro jazky i opornici) S49 R190 pro jazyk přímý | kus | 1 |  | 0 | Sborník UOŽI 01 2022 |  | základní |  | 0 | 0.03482 | 0.03482 | 0 | 0 | 8 | M | 2 |  |  |  | ROZPOCET | 0 | 0 | 0 | 0 | 0 | 1 | 0 | 4 | -49229274
| PP |  | Zádržná opěrka proti putování (komplet pro jazky i opornici) S49 R190 pro jazyk přímý | [14 empty] | PP | 2
| VV |  | "výh.č.3"1 |  | 1 | [12 empty] | VV | 2 | 2 | True | 1 | ROZPOCET
91 | M | 5961170070 | Zádržná opěrka proti putování (komplet pro jazky i opornici) S49 R300 pro jazyk ohnutý i přímý | kus | 2 |  | 0 | Sborník UOŽI 01 2022 |  | základní |  | 0 | 0.03277 | 0.06554 | 0 | 0 | 8 | M | 2 |  |  |  | ROZPOCET | 0 | 0 | 0 | 0 | 0 | 1 | 0 | 4 | 1951893022
| PP |  | Zádržná opěrka proti putování (komplet pro jazky i opornici) S49 R300 pro jazyk ohnutý i přímý | [14 empty] | PP | 2
| VV |  | "výh.č.5" 2 |  | 2 | [12 empty] | VV | 2 | 2 | True | 1 | ROZPOCET
92 | M | 5958107000 | Šroub spojkový M24 x 120 mm | kus | 16 |  | 0 | Sborník UOŽI 01 2022 |  | základní |  | 0 | 0.00053 | 0.00848 | 0 | 0 | 8 | M | 2 |  |  |  | ROZPOCET | 0 | 0 | 0 | 0 | 0 | 1 | 0 | 4 | -388392036
| PP |  | Šroub spojkový M24 x 120 mm | [14 empty] | PP | 2
| VV |  | "výh.č. 3 a 5 " 4*4 |  | 16 | [12 empty] | VV | 2 | 2 | True | 1 | ROZPOCET
93 | M | 5958116000 | Matice M24 | kus | 16 |  | 0 | Sborník UOŽI 01 2022 |  | základní |  | 0 | 0.00012 | 0.00192 | 0 | 0 | 8 | M | 2 |  |  |  | ROZPOCET | 0 | 0 | 0 | 0 | 0 | 1 | 0 | 4 | 1878437129
| PP |  | Matice M24 | [14 empty] | PP | 2
| VV |  | "výh.č. 3 a 5 " 4*4 |  | 16 | [12 empty] | VV | 2 | 2 | True | 1 | ROZPOCET
94 | M | 5958134040 | Součásti upevňovací kroužek pružný dvojitý Fe 6 | kus | 16 |  | 0 | Sborník UOŽI 01 2022 |  | základní |  | 0 | 9e-05 | 0.00144 | 0 | 0 | 8 | M | 2 |  |  |  | ROZPOCET | 0 | 0 | 0 | 0 | 0 | 1 | 0 | 4 | 1784867325
| PP |  | Součásti upevňovací kroužek pružný dvojitý Fe 6 | [14 empty] | PP | 2
| VV |  | "výh.č. 3 a 5 " 4*4 |  | 16 | [12 empty] | VV | 2 | 2 | True | 1 | ROZPOCET
95 | K | 5911005450 | Válečková stolička jazyka dotlačovací montáž s upevněním na patu kolejnice | kus | 1 |  | 0 | Sborník UOŽI 01 2022 |  | základní |  | 0 | 0 | 0 | 0 | 0 | 4 | K | 2 |  |  |  | ROZPOCET | 0 | 0 | 0 | 0 | 0 | 1 | 0 | 4 | -340003425
| PP |  | Válečková stolička jazyka dotlačovací montáž s upevněním na patu kolejnice | [14 empty] | PP | 2
| VV |  | "v.č.1, materiál součást dodávky výhybky" 1 |  | 1 | [12 empty] | VV | 2 | 2 | True | 1 | ROZPOCET
96 | K | 5911525120 | Výměna čelisťového závěru výhybky jednoduché v žlabovém pražci soustavy S49 | kus | 1 |  | 0 | Sborník UOŽI 01 2022 |  | základní |  | 0 | 0 | 0 | 0 | 0 | 4 | K | 2 |  |  |  | ROZPOCET | 0 | 0 | 0 | 0 | 0 | 1 | 0 | 4 | -189299795
| PP |  | Výměna čelisťového závěru výhybky jednoduché v žlabovém pražci soustavy S49 | [14 empty] | PP | 2
| VV |  | "v.č.1,materiál součástí dodávky výhybky"1,000 |  | 1 | [12 empty] | VV | 2 | 2 | True | 1 | ROZPOCET
97 | K | 5911629040 | Montáž jednoduché výhybky na úložišti dřevěné pražce soustavy S49 | m | 87.679 |  | 0 | Sborník UOŽI 01 2022 |  | základní |  | 0 | 0 | 0 | 0 | 0 | 4 | K | 2 |  |  |  | ROZPOCET | 0 | 0 | 0 | 0 | 0 | 1 | 0 | 4 | -516756465
| PP |  | Montáž jednoduché výhybky na úložišti dřevěné pražce soustavy S49 | [14 empty] | PP | 2
| VV |  | "regenerace výh.č.3" 37,833 |  | 37.833 | [12 empty] | VV | 2 | 2 | True | 0 | ROZPOCET
| VV |  | "regenerace výh.č.5" 49,846 |  | 49.846 | [12 empty] | VV | 2 | 2 | True | 0 | ROZPOCET
| VV |  | Součet |  | 87.679 | [12 empty] | VV | 2 | 4 | True | 1 | ROZPOCET
98 | M | 5961148110R | Srdcovka prodloužená JS49 1:7,5-190 ZP + 2600mm | kus | 1 |  | 0 |  |  | základní |  | 0 | 0.68 | 0.68 | 0 | 0 | 8 | M | 2 |  |  |  | ROZPOCET | 0 | 0 | 0 | 0 | 0 | 1 | 0 | 4 | -1720423609
| PP |  | Srdcovka prodloužená JS49 1:7,5-190 ZP + 2600mm | [14 empty] | PP | 2
| P |  | Poznámka k položce: PŘEDOBJEDNANÝ MATERIÁL U DODAVATELE DT – VÝHYBKÁRNA A STROJÍRNA, A.S. | [14 empty] | P | 2
| VV |  | "výh.č.3" 1 |  | 1 | [12 empty] | VV | 2 | 2 | True | 1 | ROZPOCET
99 | M | 5961146040 | Jazyk JS49 1:7,5-190 pravý přímý 10113 mm | kus | 1 |  | 0 | Sborník UOŽI 01 2022 |  | základní |  | 0 | 0.524 | 0.524 | 0 | 0 | 8 | M | 2 |  |  |  | ROZPOCET | 0 | 0 | 0 | 0 | 0 | 1 | 0 | 4 | -1685227449
| PP |  | Jazyk JS49 1:7,5-190 pravý přímý 10113 mm | [14 empty] | PP | 2
| P |  | Poznámka k položce: PŘEDOBJEDNANÝ MATERIÁL U DODAVATELE DT – VÝHYBKÁRNA A STROJÍRNA, A.S. | [14 empty] | P | 2
| VV |  | "výh.č.3" 1 |  | 1 | [12 empty] | VV | 2 | 2 | True | 1 | ROZPOCET
100 | M | 5961147050 | Opornice JS49 1:7,5-190 pravá ohnutá 11366 mm | kus | 1 |  | 0 | Sborník UOŽI 01 2022 |  | základní |  | 0 | 0.56 | 0.56 | 0 | 0 | 8 | M | 2 |  |  |  | ROZPOCET | 0 | 0 | 0 | 0 | 0 | 1 | 0 | 4 | -2006033841
| PP |  | Opornice JS49 1:7,5-190 pravá ohnutá 11366 mm | [14 empty] | PP | 2
| P |  | Poznámka k položce: PŘEDOBJEDNANÝ MATERIÁL U DODAVATELE DT – VÝHYBKÁRNA A STROJÍRNA, A.S. | [14 empty] | P | 2
| VV |  | "výh.č.3" 1 |  | 1 | [12 empty] | VV | 2 | 2 | True | 1 | ROZPOCET
101 | M | 5957134010 | Lepený izolovaný styk tv. S49 s tepelně zpracovanou hlavou délky 3,60 m | kus | 4 |  | 0 | Sborník UOŽI 01 2022 |  | základní |  | 0 | 0.22444 | 0.89776 | 0 | 0 | 8 | M | 2 |  |  |  | ROZPOCET | 0 | 0 | 0 | 0 | 0 | 1 | 0 | 4 | -1414507487
| PP |  | Lepený izolovaný styk tv. S49 s tepelně zpracovanou hlavou délky 3,60 m | [14 empty] | PP | 2
| VV |  | "výh.č.3" 2 |  | 2 | [12 empty] | VV | 2 | 2 | True | 0 | ROZPOCET
| VV |  | "výh.č.5" 2 |  | 2 | [12 empty] | VV | 2 | 2 | True | 0 | ROZPOCET
| VV |  | Součet |  | 4 | [12 empty] | VV | 2 | 4 | True | 1 | ROZPOCET
102 | M | 5956116000 | Pražce dřevěné výhybkové dub skupina 3 160x260 | m3 | 13.628 |  | 0 | Sborník UOŽI 01 2022 |  | základní |  | 0 | 0.955 | 13.0147 | 0 | 0 | 8 | M | 2 |  |  |  | ROZPOCET | 0 | 0 | 0 | 0 | 0 | 1 | 0 | 4 | -1418605954
| PP |  | Pražce dřevěné výhybkové dub skupina 3 160x260 | [14 empty] | PP | 2
| VV |  | "v.č.3" 5,745 |  | 5.745 | [12 empty] | VV | 2 | 2 | True | 0 | ROZPOCET
| VV |  | "v.č.5" 7,883 |  | 7.883 | [12 empty] | VV | 2 | 2 | True | 0 | ROZPOCET
| VV |  | Součet |  | 13.628 | [12 empty] | VV | 2 | 4 | True | 1 | ROZPOCET
103 | M | 5957110030 | Kolejnice tv. 49 E 1, třídy R260 | m | 77.6 |  | 0 | Sborník UOŽI 01 2022 |  | základní |  | 0 | 0.04939 | 3.8327 | 0 | 0 | 8 | M | 2 |  |  |  | ROZPOCET | 0 | 0 | 0 | 0 | 0 | 1 | 0 | 4 | 1987767808
| PP |  | Kolejnice tv. 49 E 1, třídy R260 | [14 empty] | PP | 2
| VV |  | "v.č.3, středové kolejnice" 10,5*4 |  | 42 | [12 empty] | VV | 2 | 2 | True | 0 | ROZPOCET
| VV |  | "v.č.5, středové kolejnice" 12,5*4 |  | 50 | [12 empty] | VV | 2 | 2 | True | 0 | ROZPOCET
| VV |  | "odpočet za LIS výh.č.3" -2*3,6 |  | -7.2 | [12 empty] | VV | 2 | 2 | True | 0 | ROZPOCET
| VV |  | "odpočet za LIS výh.č.5" -2*3,6 |  | -7.2 | [12 empty] | VV | 2 | 2 | True | 0 | ROZPOCET
| VV |  | Součet |  | 77.6 | [12 empty] | VV | 2 | 4 | True | 1 | ROZPOCET
104 | M | 5958128010 | Komplety ŽS 4 (šroub RS 1, matice M 24, podložka Fe6, svěrka ŽS4) | kus | 372 |  | 0 | Sborník UOŽI 01 2022 |  | základní |  | 0 | 0.00123 | 0.45756 | 0 | 0 | 8 | M | 2 |  |  |  | ROZPOCET | 0 | 0 | 0 | 0 | 0 | 1 | 0 | 4 | -1827730867
| PP |  | Komplety ŽS 4 (šroub RS 1, matice M 24, podložka Fe6, svěrka ŽS4) | [14 empty] | PP | 2
| VV |  | "výh.č.3" 156 |  | 156 | [12 empty] | VV | 2 | 2 | True | 0 | ROZPOCET
| VV |  | "výh.č.5" 216 |  | 216 | [12 empty] | VV | 2 | 2 | True | 0 | ROZPOCET
| VV |  | Součet |  | 372 | [12 empty] | VV | 2 | 4 | True | 1 | ROZPOCET
105 | M | 5958134040 | Součásti upevňovací kroužek pružný dvojitý Fe 6 | kus | 1218 |  | 0 | Sborník UOŽI 01 2022 |  | základní |  | 0 | 9e-05 | 0.10962 | 0 | 0 | 8 | M | 2 |  |  |  | ROZPOCET | 0 | 0 | 0 | 0 | 0 | 1 | 0 | 4 | 717016211
| PP |  | Součásti upevňovací kroužek pružný dvojitý Fe 6 | [14 empty] | PP | 2
| VV |  | "v.č.3" 264+242 |  | 506 | [12 empty] | VV | 2 | 2 | True | 0 | ROZPOCET
| VV |  | "v.č.5" 390+322 |  | 712 | [12 empty] | VV | 2 | 2 | True | 0 | ROZPOCET
| VV |  | Součet |  | 1218 | [12 empty] | VV | 2 | 4 | True | 1 | ROZPOCET
106 | M | 5958134075 | Součásti upevňovací vrtule R1(145) | kus | 654 |  | 0 | Sborník UOŽI 01 2022 |  | základní |  | 0 | 0.00052 | 0.34008 | 0 | 0 | 8 | M | 2 |  |  |  | ROZPOCET | 0 | 0 | 0 | 0 | 0 | 1 | 0 | 4 | 1132616955
| PP |  | Součásti upevňovací vrtule R1(145) | [14 empty] | PP | 2
| VV |  | "v.č.3" 264 |  | 264 | [12 empty] | VV | 2 | 2 | True | 0 | ROZPOCET
| VV |  | "v.č.5" 390 |  | 390 | [12 empty] | VV | 2 | 2 | True | 0 | ROZPOCET
| VV |  | Součet |  | 654 | [12 empty] | VV | 2 | 4 | True | 1 | ROZPOCET
107 | M | 5958134080 | Součásti upevňovací vrtule R2 (160) | kus | 564 |  | 0 | Sborník UOŽI 01 2022 |  | základní |  | 0 | 0.00057 | 0.32148 | 0 | 0 | 8 | M | 2 |  |  |  | ROZPOCET | 0 | 0 | 0 | 0 | 0 | 1 | 0 | 4 | 792032996
| PP |  | Součásti upevňovací vrtule R2 (160) | [14 empty] | PP | 2
| VV |  | "v.č.3" 242 |  | 242 | [12 empty] | VV | 2 | 2 | True | 0 | ROZPOCET
| VV |  | "v.č.5" 322 |  | 322 | [12 empty] | VV | 2 | 2 | True | 0 | ROZPOCET
| VV |  | Součet |  | 564 | [12 empty] | VV | 2 | 4 | True | 1 | ROZPOCET
108 | M | 5958140005 | Podkladnice žebrová tv. S4pl | kus | 148 |  | 0 | Sborník UOŽI 01 2022 |  | základní |  | 0 | 0.00742 | 1.0982 | 0 | 0 | 8 | M | 2 |  |  |  | ROZPOCET | 0 | 0 | 0 | 0 | 0 | 1 | 0 | 4 | 691764028
| PP |  | Podkladnice žebrová tv. S4pl | [14 empty] | PP | 2
| VV |  | "výh.č.3" 62 |  | 62 | [12 empty] | VV | 2 | 2 | True | 0 | ROZPOCET
| VV |  | "výh.č.5" 86 |  | 86 | [12 empty] | VV | 2 | 2 | True | 0 | ROZPOCET
| VV |  | Součet |  | 148 | [12 empty] | VV | 2 | 4 | True | 1 | ROZPOCET
109 | M | 5958158005 | Podložka pryžová pod patu kolejnice S49 183/126/6 | kus | 186 |  | 0 | Sborník UOŽI 01 2022 |  | základní |  | 0 | 0.00018 | 0.03348 | 0 | 0 | 8 | M | 2 |  |  |  | ROZPOCET | 0 | 0 | 0 | 0 | 0 | 1 | 0 | 4 | -402033007
| PP |  | Podložka pryžová pod patu kolejnice S49 183/126/6 | [14 empty] | PP | 2
| VV |  | "výh.č.3" 78 |  | 78 | [12 empty] | VV | 2 | 2 | True | 0 | ROZPOCET
| VV |  | "výh.č.5" 108 |  | 108 | [12 empty] | VV | 2 | 2 | True | 0 | ROZPOCET
| VV |  | Součet |  | 186 | [12 empty] | VV | 2 | 4 | True | 1 | ROZPOCET
110 | M | 5958158070 | Podložka polyetylenová pod podkladnici 380/160/2 (S4, R4) | kus | 186 |  | 0 | Sborník UOŽI 01 2022 |  | základní |  | 0 | 9e-05 | 0.01674 | 0 | 0 | 8 | M | 2 |  |  |  | ROZPOCET | 0 | 0 | 0 | 0 | 0 | 1 | 0 | 4 | -345634762
| PP |  | Podložka polyetylenová pod podkladnici 380/160/2 (S4, R4) | [14 empty] | PP | 2
| VV |  | "výh.č.3" 78 |  | 78 | [12 empty] | VV | 2 | 2 | True | 0 | ROZPOCET
| VV |  | "výh.č5" 108 |  | 108 | [12 empty] | VV | 2 | 2 | True | 0 | ROZPOCET
| VV |  | Součet |  | 186 | [12 empty] | VV | 2 | 4 | True | 1 | ROZPOCET
111 | M | 5958173000 | Polyetylenové pásy v kotoučích | m2 | 18.5 |  | 0 | Sborník UOŽI 01 2022 |  | základní |  | 0 | 0.001 | 0.0185 | 0 | 0 | 8 | M | 2 |  |  |  | ROZPOCET | 0 | 0 | 0 | 0 | 0 | 1 | 0 | 4 | 116582317
| PP |  | Polyetylenové pásy v kotoučích | [14 empty] | PP | 2
| VV |  | "výh.č.3" 43*0,25 |  | 10.75 | [12 empty] | VV | 2 | 2 | True | 0 | ROZPOCET
| VV |  | "výh.č.5" 31*0,25 |  | 7.75 | [12 empty] | VV | 2 | 2 | True | 0 | ROZPOCET
| VV |  | Součet |  | 18.5 | [12 empty] | VV | 2 | 4 | True | 1 | ROZPOCET
112 | K | 5911629120 | Montáž jednoduché výhybky na úložišti betonové pražce soustavy S49 | m | 18.26 |  | 0 | Sborník UOŽI 01 2022 |  | základní |  | 0 | 0 | 0 | 0 | 0 | 4 | K | 2 |  |  |  | ROZPOCET | 0 | 0 | 0 | 0 | 0 | 1 | 0 | 4 | -243258923
| PP |  | Montáž jednoduché výhybky na úložišti betonové pražce soustavy S49 | [14 empty] | PP | 2
| VV |  | "montáž srdcovkové části v.č.1" 9,130*2 |  | 18.26 | [12 empty] | VV | 2 | 2 | True | 1 | ROZPOCET
113 | M | 5961116050R | Výhybka jednoduchá smontovaná pražce betonové, soustavy Obl - J49 1:12-500-I | kus | 1 |  | 0 |  |  | základní |  | 0 | 48.436 | 48.436 | 0 | 0 | 8 | M | 2 |  |  |  | ROZPOCET | 0 | 0 | 0 | 0 | 0 | 1 | 0 | 4 | -1508239301
| PP |  | Výhybka jednoduchá smontovaná pražce betonové, soustavy Obl - J49 1:12-500-I | [14 empty] | PP | 2
| P |  | Poznámka k položce: PŘEDOBJEDNANÝ MATERIÁL U DODAVATELE DT – VÝHYBKÁRNA A STROJÍRNA, A.S. | [14 empty] | P | 2
| VV |  | "viz. PD" 1 |  | 1 | [12 empty] | VV | 2 | 2 | True | 1 | ROZPOCET
| VV |  | "perlitizace pravé opornice a pravého jazyku" | [14 empty] | VV | 2 | 1 | True | 0 | ROZPOCET
| VV |  | "ve výhybce bude z výroby zřízen pár LIS v odbočné větvi" | [14 empty] | VV | 2 | 1 | True | 0 | ROZPOCET
| VV |  | "včetně betonových pražců před a za výhybkou" | [14 empty] | VV | 2 | 1 | True | 0 | ROZPOCET
| VV |  | "včetně válečkovými dotlačovacími stoličkami" | [14 empty] | VV | 2 | 1 | True | 0 | ROZPOCET
| VV |  | "včetně příplatků za ČZP, VVD a výrobu obloukové výhybky" | [14 empty] | VV | 2 | 1 | True | 0 | ROZPOCET
| VV |  | "veškeré technické vybavení výhybky bude řešeno v souladu se směrnicí SŽDC SM77" | [14 empty] | VV | 2 | 1 | True | 0 | ROZPOCET
114 | K | 5911655040 | Demontáž jednoduché výhybky na úložišti dřevěné pražce soustavy S49 | m | 150.07 |  | 0 | Sborník UOŽI 01 2022 |  | základní |  | 0 | 0 | 0 | 0 | 0 | 4 | K | 2 |  |  |  | ROZPOCET | 0 | 0 | 0 | 0 | 0 | 1 | 0 | 4 | 1040397101
| PP |  | Demontáž jednoduché výhybky na úložišti dřevěné pražce soustavy S49 | [14 empty] | PP | 2
| VV |  | "výh.č.1" 62,391 |  | 62.391 | [12 empty] | VV | 2 | 2 | True | 0 | ROZPOCET
| VV |  | "výh.č.3" 37,833 |  | 37.833 | [12 empty] | VV | 2 | 2 | True | 0 | ROZPOCET
| VV |  | "výh.č.5" 49,846 |  | 49.846 | [12 empty] | VV | 2 | 2 | True | 0 | ROZPOCET
| VV |  | Součet |  | 150.07 | [12 empty] | VV | 2 | 4 | True | 1 | ROZPOCET
115 | K | 5912023010 | Demontáž návěstidla uloženého ve stezce námezníku | kus | 6 |  | 0 | Sborník UOŽI 01 2022 |  | základní |  | 0 | 0 | 0 | 0 | 0 | 4 | K | 2 |  |  |  | ROZPOCET | 0 | 0 | 0 | 0 | 0 | 1 | 0 | 4 | 799374270
| PP |  | Demontáž návěstidla uloženého ve stezce námezníku | [14 empty] | PP | 2
116 | K | 5912037010 | Montáž návěstidla uloženého ve stezce námezníku | kus | 6 |  | 0 | Sborník UOŽI 01 2022 |  | základní |  | 0 | 0 | 0 | 0 | 0 | 4 | K | 2 |  |  |  | ROZPOCET | 0 | 0 | 0 | 0 | 0 | 1 | 0 | 4 | -228918846
| PP |  | Montáž návěstidla uloženého ve stezce námezníku | [14 empty] | PP | 2
| VV |  | "zpětná montáž stávajících námezníků" 6,000 |  | 6 | [12 empty] | VV | 2 | 2 | True | 1 | ROZPOCET
117 | K | 5912050120 | Staničení demontáž hektometrovníku | kus | 8 |  | 0 | Sborník UOŽI 01 2022 |  | základní |  | 0 | 0 | 0 | 0 | 0 | 4 | K | 2 |  |  |  | ROZPOCET | 0 | 0 | 0 | 0 | 0 | 1 | 0 | 4 | -2011258291
| PP |  | Staničení demontáž hektometrovníku | [14 empty] | PP | 2
118 | K | 5912050220 | Staničení montáž hektometrovníku | kus | 8 |  | 0 | Sborník UOŽI 01 2022 |  | základní |  | 0 | 0 | 0 | 0 | 0 | 4 | K | 2 |  |  |  | ROZPOCET | 0 | 0 | 0 | 0 | 0 | 1 | 0 | 4 | -2108488543
| PP |  | Staničení montáž hektometrovníku | [14 empty] | PP | 2
| VV |  | "zpětná montáž stávajících hektometrovníků" 8,000 |  | 8 | [12 empty] | VV | 2 | 2 | True | 1 | ROZPOCET
119 | K | 5913410020 | Nátěr traťových značek hektometrovníku | kus | 8 |  | 0 | Sborník UOŽI 01 2022 |  | základní |  | 0 | 0 | 0 | 0 | 0 | 4 | K | 2 |  |  |  | ROZPOCET | 0 | 0 | 0 | 0 | 0 | 1 | 0 | 4 | 271542175
| PP |  | Nátěr traťových značek hektometrovníku | [14 empty] | PP | 2
120 | K | 5913410030 | Nátěr traťových značek námezníku | kus | 6 |  | 0 | Sborník UOŽI 01 2022 |  | základní |  | 0 | 0 | 0 | 0 | 0 | 4 | K | 2 |  |  |  | ROZPOCET | 0 | 0 | 0 | 0 | 0 | 1 | 0 | 4 | -1450697777
| PP |  | Nátěr traťových značek námezníku | [14 empty] | PP | 2
121 | K | 5999010010 | Vyjmutí a snesení konstrukcí nebo dílů hmotnosti do 10 t | t | 442.213 |  | 0 | Sborník UOŽI 01 2022 |  | základní |  | 0 | 0 | 0 | 0 | 0 | 4 | K | 2 |  |  |  | ROZPOCET | 0 | 0 | 0 | 0 | 0 | 1 | 0 | 4 | 1621080385
| PP |  | Vyjmutí a snesení konstrukcí nebo dílů hmotnosti do 10 t | [14 empty] | PP | 2
| VV |  | "trať-S49,pr.bet.,d" (137,059557-137,047057)*586,05 |  | 7.326 | [12 empty] | VV | 2 | 2 | True | 0 | ROZPOCET
| VV |  | "trať-S49,pr.dř.,d" (137,063157-137,059557)*310,86 |  | 1.119 | [12 empty] | VV | 2 | 2 | True | 0 | ROZPOCET
| VV |  | "výh.č.1" 22,414 |  | 22.414 | [12 empty] | VV | 2 | 2 | True | 0 | ROZPOCET
| VV |  | "spol.+zkrácené pražce za KV1" (7,2+7,2)*0,31595 |  | 4.55 | [12 empty] | VV | 2 | 2 | True | 0 | ROZPOCET
| VV |  | "k.č.1-S49,pr.bet.SB8,d" (137,265000-137,111921)*586,05 |  | 89.712 | [12 empty] | VV | 2 | 2 | True | 0 | ROZPOCET
| VV |  | "k.č.2-S49,pr.dř.,c" ((0,22479-0,048794)+(0,271712-0,254812))*295,56 |  | 57.012 | [12 empty] | VV | 2 | 2 | True | 0 | ROZPOCET
| VV |  | "výh.č.3" 13,647 |  | 13.647 | [12 empty] | VV | 2 | 2 | True | 0 | ROZPOCET
| VV |  | "spol.pražce za KV3" 2*4,8*0,31595 |  | 3.033 | [12 empty] | VV | 2 | 2 | True | 0 | ROZPOCET
| VV |  | "kol.spojka-S49,pr.dř.,u" (0,037000-0,030022)*315,95 |  | 2.205 | [12 empty] | VV | 2 | 2 | True | 0 | ROZPOCET
| VV |  | "výh.č.5" 17,701 |  | 17.701 | [12 empty] | VV | 2 | 2 | True | 0 | ROZPOCET
| VV |  | "spol.pražce za KV5" 2*5*0,315595 |  | 3.156 | [12 empty] | VV | 2 | 2 | True | 0 | ROZPOCET
| VV |  | "k.č.3-T,pr.dř.,c" (0,129497-0,121497)*295,56 |  | 2.364 | [12 empty] | VV | 2 | 2 | True | 0 | ROZPOCET
| VV |  | "k.č.3-T,pr.bet.,c" (0,450569-0,129497)*550,22 |  | 176.66 | [12 empty] | VV | 2 | 2 | True | 0 | ROZPOCET
| VV |  | "k.č.5-T,pr.dř.,c" (0,167300-0,038197)*295,56 |  | 38.158 | [12 empty] | VV | 2 | 2 | True | 0 | ROZPOCET
| VV |  | "spol.pražce za KV8" 2*5*0,315595 |  | 3.156 | [12 empty] | VV | 2 | 2 | True | 0 | ROZPOCET
| VV |  | Součet |  | 442.213 | [12 empty] | VV | 2 | 4 | True | 1 | ROZPOCET
122 | K | 5999015010 | Vložení konstrukcí nebo dílů hmotnosti do 10 t | t | 572.102 |  | 0 | Sborník UOŽI 01 2022 |  | základní |  | 0 | 0 | 0 | 0 | 0 | 4 | K | 2 |  |  |  | ROZPOCET | 0 | 0 | 0 | 0 | 0 | 1 | 0 | 4 | 1953518072
| PP |  | Vložení konstrukcí nebo dílů hmotnosti do 10 t | [14 empty] | PP | 2
| VV |  | "trať - S49,pr.bet.,d" (137,059557-137,047057)*586,05 |  | 7.326 | [12 empty] | VV | 2 | 2 | True | 0 | ROZPOCET
| VV |  | "trať před ZV1 -S49,pr.bet.VPS,d" (137,063157-137,0597557)*792,19 |  | 2.694 | [12 empty] | VV | 2 | 2 | True | 0 | ROZPOCET
| VV |  | "spol.+krátké pražce za KV1 - S49,pr.bet.VPS,d" 2*0,0072*721,08 |  | 10.384 | [12 empty] | VV | 2 | 2 | True | 0 | ROZPOCET
| VV |  | "k.č.1-S49,pr.bet.SB8.,d" (137,265000-137,111921)*586,05 |  | 89.712 | [12 empty] | VV | 2 | 2 | True | 0 | ROZPOCET
| VV |  | "kol.č.2- S49,br.betSB8,c" (0,224790-0,048794)*549,40 |  | 96.692 | [12 empty] | VV | 2 | 2 | True | 0 | ROZPOCET
| VV |  | "kol.č.2-S49,pr.betB91,c" (0,271712-0,254812)*576,21 |  | 9.738 | [12 empty] | VV | 2 | 2 | True | 0 | ROZPOCET
| VV |  | "kol.č.3-S49,pr.bet.B91,c" (0,450570-0,121494)*576,21 |  | 189.617 | [12 empty] | VV | 2 | 2 | True | 0 | ROZPOCET
| VV |  | "kol.č.5-S49,pr.bet.SB5,c" (0,167300-0,038197)*594,40 |  | 76.739 | [12 empty] | VV | 2 | 2 | True | 0 | ROZPOCET
| VV |  | "spol. + krátké pražce za KV3,KV5,KV8" 7,412 |  | 7.412 | [12 empty] | VV | 2 | 2 | True | 0 | ROZPOCET
| VV |  | " kol. spojka" (0,037000-0,030220)*295,560 |  | 2.004 | [12 empty] | VV | 2 | 2 | True | 0 | ROZPOCET
| VV |  | "v.č.1" 48,436 |  | 48.436 | [12 empty] | VV | 2 | 2 | True | 0 | ROZPOCET
| VV |  | "v.č.3" 13,647 |  | 13.647 | [12 empty] | VV | 2 | 2 | True | 0 | ROZPOCET
| VV |  | "v.č.5" 17,701 |  | 17.701 | [12 empty] | VV | 2 | 2 | True | 0 | ROZPOCET
| VV |  | Součet |  | 572.102 | [12 empty] | VV | 2 | 4 | True | 1 | ROZPOCET
| D | OST | Ostatní |  |  |  | 0 |  |  |  |  | 0 |  | 0 |  | 0 | 4 | D | 0 |  |  |  | ROZPOCET | [6 empty] | 0
123 | K | 7493351095 | Montáž elektrického ohřevu výhybek (EOV) topné tyče s pérovými příchytkami | kus | 4 |  | 0 | Sborník UOŽI 01 2022 |  | základní |  | 0 | 0 | 0 | 0 | 0 | 512 | K | 1 |  |  |  | ROZPOCET | 0 | 0 | 0 | 0 | 0 | 1 | 0 | 512 | -971554751
| PP |  | Montáž elektrického ohřevu výhybek (EOV) topné tyče s pérovými příchytkami | [14 empty] | PP | 1
| VV |  | "výh.č.1" 4 |  | 4 | [12 empty] | VV | 1 | 2 | True | 1 | ROZPOCET
124 | M | 7493300320 | Elektrický ohřev výhybek (EOV) Topná souprava pro výhybku se žlabovým pražcem J491:12-500 | sada | 1 |  | 0 | Sborník UOŽI 01 2022 |  | základní |  | 0 | 0 | 0 | 0 | 0 | 128 | M | 1 |  |  |  | ROZPOCET | 0 | 0 | 0 | 0 | 0 | 1 | 0 | 128 | 812841985
| PP |  | Elektrický ohřev výhybek (EOV) Topná souprava pro výhybku se žlabovým pražcem J491:12-500 | [14 empty] | PP | 1
| VV |  | "výh.č.1" 1 |  | 1 | [12 empty] | VV | 1 | 2 | True | 1 | ROZPOCET
125 | K | 7493351105 | Montáž elektrického ohřevu výhybek (EOV) topné tyče topné desky v prostoru závěru výhybky | kus | 2 |  | 0 | Sborník UOŽI 01 2022 |  | základní |  | 0 | 0 | 0 | 0 | 0 | 512 | K | 1 |  |  |  | ROZPOCET | 0 | 0 | 0 | 0 | 0 | 1 | 0 | 512 | -1770366990
| PP |  | Montáž elektrického ohřevu výhybek (EOV) topné tyče topné desky v prostoru závěru výhybky | [14 empty] | PP | 1
| VV |  | "výh.č.1" 2 |  | 2 | [12 empty] | VV | 1 | 2 | True | 1 | ROZPOCET
126 | M | 7493300940 | Elektrický ohřev výhybek (EOV) Příslušenství Deska základní FeZn pro připevnění topnice pod táhla | kus | 2 |  | 0 | Sborník UOŽI 01 2022 |  | základní |  | 0 | 0 | 0 | 0 | 0 | 128 | M | 1 |  |  |  | ROZPOCET | 0 | 0 | 0 | 0 | 0 | 1 | 0 | 128 | 84030284
| PP |  | Elektrický ohřev výhybek (EOV) Příslušenství Deska základní FeZn pro připevnění topnice pod táhla | [14 empty] | PP | 1
| VV |  | "výh.č.1" 2 |  | 2 | [12 empty] | VV | 1 | 2 | True | 1 | ROZPOCET
127 | K | 7493351135 | Montáž elektrického ohřevu výhybek (EOV) topné tyče svorkovnicové skříňky EOV u výhybky | kus | 8 |  | 0 | Sborník UOŽI 01 2022 |  | základní |  | 0 | 0 | 0 | 0 | 0 | 512 | K | 1 |  |  |  | ROZPOCET | 0 | 0 | 0 | 0 | 0 | 1 | 0 | 512 | 1953765714
| PP |  | Montáž elektrického ohřevu výhybek (EOV) topné tyče svorkovnicové skříňky EOV u výhybky | [14 empty] | PP | 1
| VV |  | "výh.č.1" 4 |  | 4 | [12 empty] | VV | 1 | 2 | True | 0 | ROZPOCET
| VV |  | "výh.č.2 pro směr. a výš. úpravu" 2 |  | 2 | [12 empty] | VV | 1 | 2 | True | 0 | ROZPOCET
| VV |  | "výh.č.9 pro směr. a výš. úpravu" 2 |  | 2 | [12 empty] | VV | 1 | 2 | True | 0 | ROZPOCET
| VV |  | Součet |  | 8 | [12 empty] | VV | 1 | 4 | True | 1 | ROZPOCET
128 | M | 7493300880 | Elektrický ohřev výhybek (EOV) Příslušenství Svorkovnicová skříňka MX EOV | kus | 4 |  | 0 | Sborník UOŽI 01 2022 |  | základní |  | 0 | 0 | 0 | 0 | 0 | 128 | M | 1 |  |  |  | ROZPOCET | 0 | 0 | 0 | 0 | 0 | 1 | 0 | 128 | 1635641865
| PP |  | Elektrický ohřev výhybek (EOV) Příslušenství Svorkovnicová skříňka MX EOV | [14 empty] | PP | 1
| VV |  | "výh.č.1" 4 |  | 4 | [12 empty] | VV | 1 | 2 | True | 1 | ROZPOCET
129 | K | 7493371045 | Demontáže zařízení na elektrickém ohřevu výhybek topné tyče výhybek a PHS s pérovými příchytkami | kus | 4 |  | 0 | Sborník UOŽI 01 2022 |  | základní |  | 0 | 0 | 0 | 0 | 0 | 512 | K | 1 |  |  |  | ROZPOCET | 0 | 0 | 0 | 0 | 0 | 1 | 0 | 512 | -1376818764
| PP |  | Demontáže zařízení na elektrickém ohřevu výhybek topné tyče výhybek a PHS s pérovými příchytkami | [14 empty] | PP | 1
| VV |  | "výh.č.1" 4 |  | 4 | [12 empty] | VV | 1 | 2 | True | 1 | ROZPOCET
130 | K | 7493371055 | Demontáže zařízení na elektrickém ohřevu výhybek topné desky v prostoru závěru výhybky | kus | 2 |  | 0 | Sborník UOŽI 01 2022 |  | základní |  | 0 | 0 | 0 | 0 | 0 | 512 | K | 1 |  |  |  | ROZPOCET | 0 | 0 | 0 | 0 | 0 | 1 | 0 | 512 | -1144786088
| PP |  | Demontáže zařízení na elektrickém ohřevu výhybek topné desky v prostoru závěru výhybky | [14 empty] | PP | 1
| VV |  | "výh.č.1" 2 |  | 2 | [12 empty] | VV | 1 | 2 | True | 1 | ROZPOCET
131 | K | 7493371070 | Demontáže zařízení na elektrickém ohřevu výhybek svorkovnicové skříňky EOV u výhybky | kus | 8 |  | 0 | Sborník UOŽI 01 2022 |  | základní |  | 0 | 0 | 0 | 0 | 0 | 512 | K | 1 |  |  |  | ROZPOCET | 0 | 0 | 0 | 0 | 0 | 1 | 0 | 512 | 1949934789
| PP |  | Demontáže zařízení na elektrickém ohřevu výhybek svorkovnicové skříňky EOV u výhybky | [14 empty] | PP | 1
| VV |  | "výh.č.1" 4 |  | 4 | [12 empty] | VV | 1 | 2 | True | 0 | ROZPOCET
| VV |  | "výh.č.2 pro směr. a výš. úpravu" 2 |  | 2 | [12 empty] | VV | 1 | 2 | True | 0 | ROZPOCET
| VV |  | "výh.č.9 pro směr. a výš. úpravu" 2 |  | 2 | [12 empty] | VV | 1 | 2 | True | 0 | ROZPOCET
| VV |  | Součet |  | 8 | [12 empty] | VV | 1 | 4 | True | 1 | ROZPOCET
132 | K | 7590915042 | Montáž výkolejky ústřední stavěné bez návěstního tělesa s přestavníkem elektromotorickým | kus | 1 |  | 0 | Sborník UOŽI 01 2022 |  | základní |  | 0 | 0 | 0 | 0 | 0 | 512 | K | 1 |  |  |  | ROZPOCET | 0 | 0 | 0 | 0 | 0 | 1 | 0 | 512 | 472391127
| PP |  | Montáž výkolejky ústřední stavěné bez návěstního tělesa s přestavníkem elektromotorickým | [14 empty] | PP | 1
| VV |  | "v kol.č.5 - zpětná montáž stávající výkolejky"1 |  | 1 | [12 empty] | VV | 1 | 2 | True | 1 | ROZPOCET
133 | K | 7590917032 | Demontáž výkolejky ústřední stavěné s návěstním tělesem a s přestavníkem elektromotorickým | kus | 1 |  | 0 | Sborník UOŽI 01 2022 |  | základní |  | 0 | 0 | 0 | 0 | 0 | 512 | K | 1 |  |  |  | ROZPOCET | 0 | 0 | 0 | 0 | 0 | 1 | 0 | 512 | -1950055086
| PP |  | Demontáž výkolejky ústřední stavěné s návěstním tělesem a s přestavníkem elektromotorickým | [14 empty] | PP | 1
| VV |  | "v kol.č.5"1 |  | 1 | [12 empty] | VV | 1 | 2 | True | 1 | ROZPOCET
134 | K | 7591015036 | Montáž elektromotorického přestavníku na výhybce s kontrolou jazyků s upevněním ve žlabovém pražci | kus | 2 |  | 0 | Sborník UOŽI 01 2022 |  | základní |  | 0 | 0 | 0 | 0 | 0 | 512 | K | 1 |  |  |  | ROZPOCET | 0 | 0 | 0 | 0 | 0 | 1 | 0 | 512 | 1960747492
| PP |  | Montáž elektromotorického přestavníku na výhybce s kontrolou jazyků s upevněním ve žlabovém pražci | [14 empty] | PP | 1
| VV |  | "výh.č.1" 1 |  | 1 | [12 empty] | VV | 1 | 2 | True | 0 | ROZPOCET
| VV |  | "výh.č.3" 1 |  | 1 | [12 empty] | VV | 1 | 2 | True | 0 | ROZPOCET
| VV |  | Součet |  | 2 | [12 empty] | VV | 1 | 4 | True | 1 | ROZPOCET
135 | M | 7591010130 | Přestavníky Přestavník elektromotorický EP 661.1/P (CV200619001) | kus | 1 |  | 0 | Sborník UOŽI 01 2022 |  | základní |  | 0 | 0 | 0 | 0 | 0 | 512 | M | 1 |  |  |  | ROZPOCET | 0 | 0 | 0 | 0 | 0 | 1 | 0 | 512 | -2031044913
| PP |  | Přestavníky Přestavník elektromotorický EP 661.1/P (CV200619001) | [14 empty] | PP | 1
| VV |  | "výh.č.1" 1 |  | 1 | [12 empty] | VV | 1 | 2 | True | 1 | ROZPOCET
136 | M | 7591030143 | Kontrolní tyče Tyč kontrolní kloubová sestavená krátká pravá (CV030949003) | kus | 1 |  | 0 | Sborník UOŽI 01 2022 |  | základní |  | 0 | 0 | 0 | 0 | 0 | 512 | M | 1 |  |  |  | ROZPOCET | 0 | 0 | 0 | 0 | 0 | 1 | 0 | 512 | -326313730
| PP |  | Kontrolní tyče Tyč kontrolní kloubová sestavená krátká pravá (CV030949003) | [14 empty] | PP | 1
| VV |  | "výh.č.1" 1 |  | 1 | [12 empty] | VV | 1 | 2 | True | 1 | ROZPOCET
137 | M | 7591030153 | Kontrolní tyče Tyč kontrolní kloubová sestavená dlouhá pravá (CV030959003) | kus | 1 |  | 0 | Sborník UOŽI 01 2022 |  | základní |  | 0 | 0 | 0 | 0 | 0 | 512 | M | 1 |  |  |  | ROZPOCET | 0 | 0 | 0 | 0 | 0 | 1 | 0 | 512 | -1941322762
| PP |  | Kontrolní tyče Tyč kontrolní kloubová sestavená dlouhá pravá (CV030959003) | [14 empty] | PP | 1
| VV |  | "výh.č.1" 1 |  | 1 | [12 empty] | VV | 1 | 2 | True | 1 | ROZPOCET
138 | K | 7591015062 | Připojení elektromotorického přestavníku na výhybku s kontrolou jazyků | kus | 3 |  | 0 | Sborník UOŽI 01 2022 |  | základní |  | 0 | 0 | 0 | 0 | 0 | 512 | K | 1 |  |  |  | ROZPOCET | 0 | 0 | 0 | 0 | 0 | 1 | 0 | 512 | 1953327158
| PP |  | Připojení elektromotorického přestavníku na výhybku s kontrolou jazyků | [14 empty] | PP | 1
| VV |  | "výh.č.1" 1 |  | 1 | [12 empty] | VV | 1 | 2 | True | 0 | ROZPOCET
| VV |  | "výh.č.3" 1 |  | 1 | [12 empty] | VV | 1 | 2 | True | 0 | ROZPOCET
| VV |  | "výh.č.5" 1 |  | 1 | [12 empty] | VV | 1 | 2 | True | 0 | ROZPOCET
| VV |  | Součet |  | 3 | [12 empty] | VV | 1 | 4 | True | 1 | ROZPOCET
139 | K | 7591017040 | Demontáž elektromotorického přestavníku z výhybky bez kontroly jazyků | kus | 2 |  | 0 | Sborník UOŽI 01 2022 |  | základní |  | 0 | 0 | 0 | 0 | 0 | 512 | K | 1 |  |  |  | ROZPOCET | 0 | 0 | 0 | 0 | 0 | 1 | 0 | 512 | -902954313
| PP |  | Demontáž elektromotorického přestavníku z výhybky bez kontroly jazyků | [14 empty] | PP | 1
| VV |  | "výh.č.1" 1 |  | 1 | [12 empty] | VV | 1 | 2 | True | 0 | ROZPOCET
| VV |  | "výh.č.3" 1 |  | 1 | [12 empty] | VV | 1 | 2 | True | 0 | ROZPOCET
| VV |  | Součet |  | 2 | [12 empty] | VV | 1 | 4 | True | 1 | ROZPOCET
140 | K | 7591017060 | Odpojení elektromotorického přestavníku z výhybky | kus | 3 |  | 0 | Sborník UOŽI 01 2022 |  | základní |  | 0 | 0 | 0 | 0 | 0 | 512 | K | 1 |  |  |  | ROZPOCET | 0 | 0 | 0 | 0 | 0 | 1 | 0 | 512 | -1872057338
| PP |  | Odpojení elektromotorického přestavníku z výhybky | [14 empty] | PP | 1
| VV |  | "výh.č.1" 1 |  | 1 | [12 empty] | VV | 1 | 2 | True | 0 | ROZPOCET
| VV |  | "výh.č.3" 1 |  | 1 | [12 empty] | VV | 1 | 2 | True | 0 | ROZPOCET
| VV |  | "výh.č.5" 1 |  | 1 | [12 empty] | VV | 1 | 2 | True | 0 | ROZPOCET
| VV |  | Součet |  | 3 | [12 empty] | VV | 1 | 4 | True | 1 | ROZPOCET
141 | K | 7591095010 | Dodatečná montáž ohrazení pro elekromotorický přestavník s plastovou ohrádkou | kus | 4 |  | 0 | Sborník UOŽI 01 2022 |  | základní |  | 0 | 0 | 0 | 0 | 0 | 512 | K | 1 |  |  |  | ROZPOCET | 0 | 0 | 0 | 0 | 0 | 1 | 0 | 512 | 1192455797
| PP |  | Dodatečná montáž ohrazení pro elekromotorický přestavník s plastovou ohrádkou | [14 empty] | PP | 1
| VV |  | "využití materiálu z demontáže výh.č.1"1 |  | 1 | [12 empty] | VV | 1 | 2 | True | 0 | ROZPOCET
| VV |  | "výh.č.3"1 |  | 1 | [12 empty] | VV | 1 | 2 | True | 0 | ROZPOCET
| VV |  | "výh.č.5"1 |  | 1 | [12 empty] | VV | 1 | 2 | True | 0 | ROZPOCET
| VV |  | "výkolejka v kol.č.5"1 |  | 1 | [12 empty] | VV | 1 | 2 | True | 0 | ROZPOCET
| VV |  | Součet |  | 4 | [12 empty] | VV | 1 | 4 | True | 1 | ROZPOCET
142 | M | 7591090120 | Díly pro zemní montáž přestavníků Ohrádka přestavníku POP PP (HM0321859992207) | kus | 1 |  | 0 | Sborník UOŽI 01 2022 |  | základní |  | 0 | 0 | 0 | 0 | 0 | 128 | M | 1 |  |  |  | ROZPOCET | 0 | 0 | 0 | 0 | 0 | 1 | 0 | 128 | 2010096926
| PP |  | Díly pro zemní montáž přestavníků Ohrádka přestavníku POP PP (HM0321859992207) | [14 empty] | PP | 1
| VV |  | "pro výkolejku v kol.č.5"1 |  | 1 | [12 empty] | VV | 1 | 2 | True | 1 | ROZPOCET
143 | M | 7591090110R | Díly pro zemní montáž přestavníků Ohrádka přestavníku POP (atypická) | kus | 2 |  | 0 |  |  | základní |  | 0 | 0 | 0 | 0 | 0 | 128 | M | 1 |  |  |  | ROZPOCET | 0 | 0 | 0 | 0 | 0 | 1 | 0 | 128 | -1910865911
| PP |  | Díly pro zemní montáž přestavníků Ohrádka přestavníku POP (atypická) | [14 empty] | PP | 1
| VV |  | "pro výh.č.3 a 5" 2 |  | 2 | [12 empty] | VV | 1 | 2 | True | 1 | ROZPOCET
144 | K | 7591095010R | Demontáž ohrazení pro elekromotorický přestavník s plastovou ohrádkou | kus | 1 |  | 0 |  |  | základní |  | 0 | 0 | 0 | 0 | 0 | 512 | K | 1 |  |  |  | ROZPOCET | 0 | 0 | 0 | 0 | 0 | 1 | 0 | 512 | -1528174177
| PP |  | Demontáž ohrazení pro elekromotorický přestavník s plastovou ohrádkou | [14 empty] | PP | 1
| VV |  | "výh.č.1" 1 |  | 1 | [12 empty] | VV | 1 | 2 | True | 1 | ROZPOCET
145 | K | 7591095010R1 | Demontáž ohrazení pro elekromotorický přestavník s betonovou ohrádkou | kus | 3 |  | 0 |  |  | základní |  | 0 | 0 | 0 | 0 | 0 | 512 | K | 1 |  |  |  | ROZPOCET | 0 | 0 | 0 | 0 | 0 | 1 | 0 | 512 | -115984002
| PP |  | Demontáž ohrazení pro elekromotorický přestavník s betonovou ohrádkou | [14 empty] | PP | 1
| VV |  | "výh.č.3"1 |  | 1 | [12 empty] | VV | 1 | 2 | True | 0 | ROZPOCET
| VV |  | "výh.č.5"1 |  | 1 | [12 empty] | VV | 1 | 2 | True | 0 | ROZPOCET
| VV |  | "výkolejka v kol.č.5"1 |  | 1 | [12 empty] | VV | 1 | 2 | True | 0 | ROZPOCET
| VV |  | Součet |  | 3 | [12 empty] | VV | 1 | 4 | True | 1 | ROZPOCET
146 | K | 7592003162 | Repase kabelového závěru KSL pro RSR | kus | 4 |  | 0 | Sborník UOŽI 01 2022 |  | základní |  | 0 | 0 | 0 | 0 | 0 | 512 | K | 1 |  |  |  | ROZPOCET | 0 | 0 | 0 | 0 | 0 | 1 | 0 | 512 | -35857104
| PP |  | Repase kabelového závěru KSL pro RSR | [14 empty] | PP | 1
| VV |  | "výh.č.1" 1 |  | 1 | [12 empty] | VV | 1 | 2 | True | 0 | ROZPOCET
| VV |  | "výh.č.3"1 |  | 1 | [12 empty] | VV | 1 | 2 | True | 0 | ROZPOCET
| VV |  | "výh.č.5"1 |  | 1 | [12 empty] | VV | 1 | 2 | True | 0 | ROZPOCET
| VV |  | "výkolejka v kol.č.5"1 |  | 1 | [12 empty] | VV | 1 | 2 | True | 0 | ROZPOCET
| VV |  | Součet |  | 4 | [12 empty] | VV | 1 | 4 | True | 1 | ROZPOCET
147 | K | 7592003166 | Repase kabelového závěru UKM pro RSR | kus | 1 |  | 0 | Sborník UOŽI 01 2022 |  | základní |  | 0 | 0 | 0 | 0 | 0 | 512 | K | 1 |  |  |  | ROZPOCET | 0 | 0 | 0 | 0 | 0 | 1 | 0 | 512 | 4766511
| PP |  | Repase kabelového závěru UKM pro RSR | [14 empty] | PP | 1
| VV |  | "u výh.č.1"1 |  | 1 | [12 empty] | VV | 1 | 2 | True | 1 | ROZPOCET
148 | K | 7593315050 | Montáž stojanu kabelového pro kabelové závěry | kus | 1 |  | 0 | Sborník UOŽI 01 2022 |  | základní |  | 0 | 0 | 0 | 0 | 0 | 512 | K | 1 |  |  |  | ROZPOCET | 0 | 0 | 0 | 0 | 0 | 1 | 0 | 512 | 1433653458
| PP |  | Montáž stojanu kabelového pro kabelové závěry | [14 empty] | PP | 1
| VV |  | "u výh.č.1"1 |  | 1 | [12 empty] | VV | 1 | 2 | True | 1 | ROZPOCET
149 | K | 7593317050 | Demontáž stojanu kabelového pro kabelové závěry a rozdělovací spojky | kus | 1 |  | 0 | Sborník UOŽI 01 2022 |  | základní |  | 0 | 0 | 0 | 0 | 0 | 512 | K | 1 |  |  |  | ROZPOCET | 0 | 0 | 0 | 0 | 0 | 1 | 0 | 512 | -1501599764
| PP |  | Demontáž stojanu kabelového pro kabelové závěry a rozdělovací spojky | [14 empty] | PP | 1
| VV |  | "u výh.č.1"1 |  | 1 | [12 empty] | VV | 1 | 2 | True | 1 | ROZPOCET
150 | K | 7594105010 | Odpojení a zpětné připojení lan propojovacích jednoho stykového transformátoru | kus | 2 |  | 0 | Sborník UOŽI 01 2022 |  | základní |  | 0 | 0 | 0 | 0 | 0 | 512 | K | 1 |  |  |  | ROZPOCET | 0 | 0 | 0 | 0 | 0 | 1 | 0 | 512 | 728997045
| PP |  | Odpojení a zpětné připojení lan propojovacích jednoho stykového transformátoru | [14 empty] | PP | 1
| VV |  | "v km cca 137,095 a 137,150" 2 |  | 2 | [12 empty] | VV | 1 | 2 | True | 1 | ROZPOCET
151 | K | 7594105010R | Odpojení a zpětné připojení lan propojovacích pro kabelové závěry | kus | 1 |  | 0 |  |  | základní |  | 0 | 0 | 0 | 0 | 0 | 512 | K | 1 |  |  |  | ROZPOCET | 0 | 0 | 0 | 0 | 0 | 1 | 0 | 512 | -1054820896
| PP |  | Odpojení a zpětné připojení lan propojovacích pro kabelové závěry | [14 empty] | PP | 1
| VV |  | "u výh.č.1" 1 |  | 1 | [12 empty] | VV | 1 | 2 | True | 1 | ROZPOCET
152 | K | 7594105330 | Montáž lanového propojení kolejnicového na betonové pražce do 2,9 m | kus | 3 |  | 0 | Sborník UOŽI 01 2022 |  | základní |  | 0 | 0 | 0 | 0 | 0 | 512 | K | 1 |  |  |  | ROZPOCET | 0 | 0 | 0 | 0 | 0 | 1 | 0 | 512 | -1224325359
| PP |  | Montáž lanového propojení kolejnicového na betonové pražce do 2,9 m | [14 empty] | PP | 1
| VV |  | "před ZV1" 1 |  | 1 | [12 empty] | VV | 1 | 2 | True | 0 | ROZPOCET
| VV |  | "ve výh.č.1" 1 |  | 1 | [12 empty] | VV | 1 | 2 | True | 0 | ROZPOCET
| VV |  | "v k.č.5 v km cca 0,140" 1 |  | 1 | [12 empty] | VV | 1 | 2 | True | 0 | ROZPOCET
| VV |  | Součet |  | 3 | [12 empty] | VV | 1 | 4 | True | 1 | ROZPOCET
153 | K | 7594105338 | Montáž lanového propojení kolejnicového na betonové pražce do 7,0 m | kus | 1 |  | 0 | Sborník UOŽI 01 2022 |  | základní |  | 0 | 0 | 0 | 0 | 0 | 512 | K | 1 |  |  |  | ROZPOCET | 0 | 0 | 0 | 0 | 0 | 1 | 0 | 512 | 2033839712
| PP |  | Montáž lanového propojení kolejnicového na betonové pražce do 7,0 m | [14 empty] | PP | 1
| VV |  | "v km cca 137,148 000 mezi kolejemi" 1 |  | 1 | [12 empty] | VV | 1 | 2 | True | 1 | ROZPOCET
154 | K | 7594105344 | Montáž lanového propojení kolejnicového na betonové pražce do 30,0 m | kus | 5 |  | 0 | Sborník UOŽI 01 2022 |  | základní |  | 0 | 0 | 0 | 0 | 0 | 512 | K | 1 |  |  |  | ROZPOCET | 0 | 0 | 0 | 0 | 0 | 1 | 0 | 512 | 313503693
| PP |  | Montáž lanového propojení kolejnicového na betonové pražce do 30,0 m | [14 empty] | PP | 1
| VV |  | "u výh.č.1" 3 |  | 3 | [12 empty] | VV | 1 | 2 | True | 0 | ROZPOCET
| VV |  | "v kol.č.5" 2 |  | 2 | [12 empty] | VV | 1 | 2 | True | 0 | ROZPOCET
| VV |  | Součet |  | 5 | [12 empty] | VV | 1 | 4 | True | 1 | ROZPOCET
155 | K | 7594107330 | Demontáž kolejnicového lanového propojení z betonových pražců | kus | 9 |  | 0 | Sborník UOŽI 01 2022 |  | základní |  | 0 | 0 | 0 | 0 | 0 | 512 | K | 1 |  |  |  | ROZPOCET | 0 | 0 | 0 | 0 | 0 | 1 | 0 | 512 | -1960651225
| PP |  | Demontáž kolejnicového lanového propojení z betonových pražců | [14 empty] | PP | 1
| VV |  | "před ZV1" 1 |  | 1 | [12 empty] | VV | 1 | 2 | True | 0 | ROZPOCET
| VV |  | "ve výh.č.1" 1 |  | 1 | [12 empty] | VV | 1 | 2 | True | 0 | ROZPOCET
| VV |  | "v k.č.5 v km cca 0,140" 1 |  | 1 | [12 empty] | VV | 1 | 2 | True | 0 | ROZPOCET
| VV |  | "v km cca 137,148 000 mezi kolejemi" 1 |  | 1 | [12 empty] | VV | 1 | 2 | True | 0 | ROZPOCET
| VV |  | "u výh.č.1" 3 |  | 3 | [12 empty] | VV | 1 | 2 | True | 0 | ROZPOCET
| VV |  | "v kol.č.5" 2 |  | 2 | [12 empty] | VV | 1 | 2 | True | 0 | ROZPOCET
| VV |  | Součet |  | 9 | [12 empty] | VV | 1 | 4 | True | 1 | ROZPOCET
156 | K | 7594205014R | Montáž stykového transformátoru | kus | 2 |  | 0 |  |  | základní |  | 0 | 0 | 0 | 0 | 0 | 512 | K | 1 |  |  |  | ROZPOCET | 0 | 0 | 0 | 0 | 0 | 1 | 0 | 512 | -650981300
| PP |  | Montáž stykového transformátoru | [14 empty] | PP | 1
| VV |  | "v km cca 137,095 a 137,150" 2 |  | 2 | [12 empty] | VV | 1 | 2 | True | 1 | ROZPOCET
157 | K | 7594205050R | Montáž stojánku kabelového KSL | kus | 4 |  | 0 |  |  | základní |  | 0 | 0 | 0 | 0 | 0 | 512 | K | 1 |  |  |  | ROZPOCET | 0 | 0 | 0 | 0 | 0 | 1 | 0 | 512 | -1964772012
| PP |  | Montáž stojánku kabelového KSL | [14 empty] | PP | 1
| VV |  | "výh.č.1" 1 |  | 1 | [12 empty] | VV | 1 | 2 | True | 0 | ROZPOCET
| VV |  | "výh.č.3"1 |  | 1 | [12 empty] | VV | 1 | 2 | True | 0 | ROZPOCET
| VV |  | "výh.č.5"1 |  | 1 | [12 empty] | VV | 1 | 2 | True | 0 | ROZPOCET
| VV |  | "výkolejka v kol.č.5"1 |  | 1 | [12 empty] | VV | 1 | 2 | True | 0 | ROZPOCET
| VV |  | Součet |  | 4 | [12 empty] | VV | 1 | 4 | True | 1 | ROZPOCET
158 | K | 7594207014R | Demontáž stykového transformátoru | kus | 2 |  | 0 |  |  | základní |  | 0 | 0 | 0 | 0 | 0 | 512 | K | 1 |  |  |  | ROZPOCET | 0 | 0 | 0 | 0 | 0 | 1 | 0 | 512 | -1475042571
| PP |  | Demontáž stykového transformátoru | [14 empty] | PP | 1
| VV |  | "v km cca 137,095 a 137,150" 2 |  | 2 | [12 empty] | VV | 1 | 2 | True | 1 | ROZPOCET
159 | K | 7594207050 | Demontáž stojánku kabelového KSL, KSLP | kus | 4 |  | 0 | Sborník UOŽI 01 2022 |  | základní |  | 0 | 0 | 0 | 0 | 0 | 512 | K | 1 |  |  |  | ROZPOCET | 0 | 0 | 0 | 0 | 0 | 1 | 0 | 512 | -438405248
| PP |  | Demontáž stojánku kabelového KSL, KSLP | [14 empty] | PP | 1
| VV |  | "výh.č.1" 1 |  | 1 | [12 empty] | VV | 1 | 2 | True | 0 | ROZPOCET
| VV |  | "výh.č.3"1 |  | 1 | [12 empty] | VV | 1 | 2 | True | 0 | ROZPOCET
| VV |  | "výh.č.5"1 |  | 1 | [12 empty] | VV | 1 | 2 | True | 0 | ROZPOCET
| VV |  | "výkolejka v kol.č.5"1 |  | 1 | [12 empty] | VV | 1 | 2 | True | 0 | ROZPOCET
| VV |  | Součet |  | 4 | [12 empty] | VV | 1 | 4 | True | 1 | ROZPOCET
160 | K | 9901000400 | Doprava obousměrná (např. dodávek z vlastních zásob zhotovitele nebo objednatele nebo výzisku) mechanizací o nosnosti do 3,5 t elektrosoučástek, montážního materiálu, kameniva, písku, dlažebních kostek, suti, atd. do 40 km | kus | 1 |  | 0 | Sborník UOŽI 01 2022 |  | základní |  | 0 | 0 | 0 | 0 | 0 | 512 | K | 1 |  |  |  | ROZPOCET | 0 | 0 | 0 | 0 | 0 | 1 | 0 | 512 | -1858486066
| PP |  | Doprava obousměrná (např. dodávek z vlastních zásob zhotovitele nebo objednatele nebo výzisku) mechanizací o nosnosti do 3,5 t elektrosoučástek, montážního materiálu, kameniva, písku, dlažebních kostek, suti, atd. do 40 km | [14 empty] | PP | 1
| VV |  | "plast. součásti na skládku" 1 |  | 1 | [12 empty] | VV | 1 | 2 | True | 1 | ROZPOCET
161 | K | 9901000700 | Doprava obousměrná (např. dodávek z vlastních zásob zhotovitele nebo objednatele nebo výzisku) mechanizací o nosnosti do 3,5 t elektrosoučástek, montážního materiálu, kameniva, písku, dlažebních kostek, suti, atd. do 100 km | kus | 2 |  | 0 | Sborník UOŽI 01 2022 |  | základní |  | 0 | 0 | 0 | 0 | 0 | 512 | K | 1 |  |  |  | ROZPOCET | 0 | 0 | 0 | 0 | 0 | 1 | 0 | 512 | -230045775
| PP |  | Doprava obousměrná (např. dodávek z vlastních zásob zhotovitele nebo objednatele nebo výzisku) mechanizací o nosnosti do 3,5 t elektrosoučástek, montážního materiálu, kameniva, písku, dlažebních kostek, suti, atd. do 100 km | [14 empty] | PP | 1
| VV |  | "SZT - elektromotorický přestavník, ohřevy, ohrádky aj,)"2 |  | 2 | [12 empty] | VV | 1 | 2 | True | 1 | ROZPOCET
162 | K | 9902100100 | Doprava obousměrná (např. dodávek z vlastních zásob zhotovitele nebo objednatele nebo výzisku) mechanizací o nosnosti přes 3,5 t sypanin (kameniva, písku, suti, dlažebních kostek, atd.) do 10 km | t | 1456.676 |  | 0 | Sborník UOŽI 01 2022 |  | základní |  | 0 | 0 | 0 | 0 | 0 | 512 | K | 1 |  |  |  | ROZPOCET | 0 | 0 | 0 | 0 | 0 | 1 | 0 | 512 | 1801249076
| PP |  | Doprava obousměrná (např. dodávek z vlastních zásob zhotovitele nebo objednatele nebo výzisku) mechanizací o nosnosti přes 3,5 t sypanin (kameniva, písku, suti, dlažebních kostek, atd.) do 10 km | [14 empty] | PP | 1
| VV |  | "odvoz výzisku kol. lože na mezideponii - těžení do žel. vozů z důvodu špatného přístupu" | [14 empty] | VV | 1 | 1 | True | 0 | ROZPOCET
| VV |  | "trať" (137,063157-137,047057)*1000*2,1*1,8 |  | 60.858 | [12 empty] | VV | 1 | 2 | True | 0 | ROZPOCET
| VV |  | "spol.pražce + krátké za KV1" 2*7,2*2,1*1,8 |  | 54.432 | [12 empty] | VV | 1 | 2 | True | 0 | ROZPOCET
| VV |  | "kol.č.1" (137,150770-137,111921)*1000*2,1*1,8 |  | 146.849 | [12 empty] | VV | 1 | 2 | True | 0 | ROZPOCET
| VV |  | "kol.č.1" (137,265000-137,150770)*1000*1,0*1,8 |  | 205.614 | [12 empty] | VV | 1 | 2 | True | 0 | ROZPOCET
| VV |  | "kol.č.2" (0,224790-0,048794)*1000*2,1*1,8 |  | 665.265 | [12 empty] | VV | 1 | 2 | True | 0 | ROZPOCET
| VV |  | "kol.č.2" (0,271712-0,254812)*1000*2,1*1,8 |  | 63.882 | [12 empty] | VV | 1 | 2 | True | 0 | ROZPOCET
| VV |  | "spol.pražce za KV3" 2*4,8*1,7*1,8 |  | 29.376 | [12 empty] | VV | 1 | 2 | True | 0 | ROZPOCET
| VV |  | "výh.č.1" 78*1,8 |  | 140.4 | [12 empty] | VV | 1 | 2 | True | 0 | ROZPOCET
| VV |  | "výh.č.3" 50*1,8 |  | 90 | [12 empty] | VV | 1 | 2 | True | 0 | ROZPOCET
| VV |  | Součet |  | 1456.676 | [12 empty] | VV | 1 | 4 | True | 1 | ROZPOCET
163 | K | 9902100200 | Doprava obousměrná (např. dodávek z vlastních zásob zhotovitele nebo objednatele nebo výzisku) mechanizací o nosnosti přes 3,5 t sypanin (kameniva, písku, suti, dlažebních kostek, atd.) do 20 km | t | 3623.089 |  | 0 | Sborník UOŽI 01 2022 |  | základní |  | 0 | 0 | 0 | 0 | 0 | 512 | K | 1 |  |  |  | ROZPOCET | 0 | 0 | 0 | 0 | 0 | 1 | 0 | 512 | -1839758154
| PP |  | Doprava obousměrná (např. dodávek z vlastních zásob zhotovitele nebo objednatele nebo výzisku) mechanizací o nosnosti přes 3,5 t sypanin (kameniva, písku, suti, dlažebních kostek, atd.) do 20 km | [14 empty] | PP | 1
| VV |  | "odvoz výzisku kol. lože + stezky" | [14 empty] | VV | 1 | 1 | True | 0 | ROZPOCET
| VV |  | "trať" (137,063157-137,047057)*1000*2,1*1,8 |  | 60.858 | [12 empty] | VV | 1 | 2 | True | 0 | ROZPOCET
| VV |  | "spol.pražce + krátké za KV1" 2*7,2*2,1*1,8 |  | 54.432 | [12 empty] | VV | 1 | 2 | True | 0 | ROZPOCET
| VV |  | "kol.č.1" (137,150770-137,111921)*1000*2,1*1,8 |  | 146.849 | [12 empty] | VV | 1 | 2 | True | 0 | ROZPOCET
| VV |  | "kol.č.1" (137,265000-137,150770)*1000*1,0*1,8 |  | 205.614 | [12 empty] | VV | 1 | 2 | True | 0 | ROZPOCET
| VV |  | "kol.č.2" (0,224790-0,048794)*1000*2,1*1,8 |  | 665.265 | [12 empty] | VV | 1 | 2 | True | 0 | ROZPOCET
| VV |  | "kol.č.2" (0,271712-0,254812)*1000*2,1*1,8 |  | 63.882 | [12 empty] | VV | 1 | 2 | True | 0 | ROZPOCET
| VV |  | "spol.pražce za KV3" 2*4,8*1,7*1,8 |  | 29.376 | [12 empty] | VV | 1 | 2 | True | 0 | ROZPOCET
| VV |  | "kol.č.3" (0,450570-0,121494)*1000*2,1*1,8 |  | 1243.907 | [12 empty] | VV | 1 | 2 | True | 0 | ROZPOCET
| VV |  | "kol.č.5" (0,167300-0,038197)*1000*2,1*1,8 |  | 488.009 | [12 empty] | VV | 1 | 2 | True | 0 | ROZPOCET
| VV |  | "spol.pražce za KV5" 2*5*1,7*1,8 |  | 30.6 | [12 empty] | VV | 1 | 2 | True | 0 | ROZPOCET
| VV |  | "spol.pražce za KV8" 2*5*1,7*1,8 |  | 30.6 | [12 empty] | VV | 1 | 2 | True | 0 | ROZPOCET
| VV |  | "kol.spojka" (0,037000-0,030220)*1000*1,7*1,8 |  | 20.747 | [12 empty] | VV | 1 | 2 | True | 0 | ROZPOCET
| VV |  | "zapuštěné kolejové lože + stezky" (335,500+167,750)*1,8 |  | 905.85 | [12 empty] | VV | 1 | 2 | True | 0 | ROZPOCET
| VV |  | "výh.č.1" 78*1,8 |  | 140.4 | [12 empty] | VV | 1 | 2 | True | 0 | ROZPOCET
| VV |  | "výh.č.3" 50*1,8 |  | 90 | [12 empty] | VV | 1 | 2 | True | 0 | ROZPOCET
| VV |  | "výh.č.5" 67*1,8 |  | 120.6 | [12 empty] | VV | 1 | 2 | True | 0 | ROZPOCET
| VV |  | "odpočet pro konstrukční vrstvy PP" -391,5-282,4 |  | -673.9 | [12 empty] | VV | 1 | 2 | True | 0 | ROZPOCET
| VV |  | Součet |  | 3623.089 | [12 empty] | VV | 1 | 4 | True | 1 | ROZPOCET
164 | K | 9902100400 | Doprava obousměrná (např. dodávek z vlastních zásob zhotovitele nebo objednatele nebo výzisku) mechanizací o nosnosti přes 3,5 t sypanin (kameniva, písku, suti, dlažebních kostek, atd.) do 40 km | t | 4835.34 |  | 0 | Sborník UOŽI 01 2022 |  | základní |  | 0 | 0 | 0 | 0 | 0 | 512 | K | 1 |  |  |  | ROZPOCET | 0 | 0 | 0 | 0 | 0 | 1 | 0 | 512 | 443817788
| PP |  | Doprava obousměrná (např. dodávek z vlastních zásob zhotovitele nebo objednatele nebo výzisku) mechanizací o nosnosti přes 3,5 t sypanin (kameniva, písku, suti, dlažebních kostek, atd.) do 40 km | [14 empty] | PP | 1
| VV |  | "kamenivo" | [14 empty] | VV | 1 | 1 | True | 0 | ROZPOCET
| VV |  | "4/16" 167,750*1,9 |  | 318.725 | [12 empty] | VV | 1 | 2 | True | 0 | ROZPOCET
| VV |  | "31,5/63"(2024,467+195)*2,035 |  | 4516.615 | [12 empty] | VV | 1 | 2 | True | 0 | ROZPOCET
| VV |  | Součet |  | 4835.34 | [12 empty] | VV | 1 | 4 | True | 1 | ROZPOCET
165 | K | 9902200200 | Doprava obousměrná (např. dodávek z vlastních zásob zhotovitele nebo objednatele nebo výzisku) mechanizací o nosnosti přes 3,5 t objemnějšího kusového materiálu (prefabrikátů, stožárů, výhybek, rozvaděčů, vybouraných hmot atd.) do 20 km | t | 84.995 |  | 0 | Sborník UOŽI 01 2022 |  | základní |  | 0 | 0 | 0 | 0 | 0 | 512 | K | 1 |  |  |  | ROZPOCET | 0 | 0 | 0 | 0 | 0 | 1 | 0 | 512 | 1361731792
| PP |  | Doprava obousměrná (např. dodávek z vlastních zásob zhotovitele nebo objednatele nebo výzisku) mechanizací o nosnosti přes 3,5 t objemnějšího kusového materiálu (prefabrikátů, stožárů, výhybek, rozvaděčů, vybouraných hmot atd.) do 20 km | [14 empty] | PP | 1
| VV |  | "beton prefabrikáty aj., odhad" 10 |  | 10 | [12 empty] | VV | 1 | 2 | True | 0 | ROZPOCET
| VV |  | "odvoz bet. pražců na skládku, předpoklad" 283*0,265 |  | 74.995 | [12 empty] | VV | 1 | 2 | True | 0 | ROZPOCET
| VV |  | Součet |  | 84.995 | [12 empty] | VV | 1 | 4 | True | 1 | ROZPOCET
166 | K | 9902200500 | Doprava obousměrná (např. dodávek z vlastních zásob zhotovitele nebo objednatele nebo výzisku) mechanizací o nosnosti přes 3,5 t objemnějšího kusového materiálu (prefabrikátů, stožárů, výhybek, rozvaděčů, vybouraných hmot atd.) do 60 km | t | 92.726 |  | 0 | Sborník UOŽI 01 2022 |  | základní |  | 0 | 0 | 0 | 0 | 0 | 512 | K | 1 |  |  |  | ROZPOCET | 0 | 0 | 0 | 0 | 0 | 1 | 0 | 512 | 1271585061
| PP |  | Doprava obousměrná (např. dodávek z vlastních zásob zhotovitele nebo objednatele nebo výzisku) mechanizací o nosnosti přes 3,5 t objemnějšího kusového materiálu (prefabrikátů, stožárů, výhybek, rozvaděčů, vybouraných hmot atd.) do 60 km | [14 empty] | PP | 1
| VV |  | "užité pražce SB8 na stavbu, předpokl. Turnov" 261*0,3273 |  | 85.425 | [12 empty] | VV | 1 | 2 | True | 0 | ROZPOCET
| VV |  | "drobné kolejivo, aj." 7,301 |  | 7.301 | [12 empty] | VV | 1 | 2 | True | 0 | ROZPOCET
| VV |  | Součet |  | 92.726 | [12 empty] | VV | 1 | 4 | True | 1 | ROZPOCET
167 | K | 9902200700 | Doprava obousměrná (např. dodávek z vlastních zásob zhotovitele nebo objednatele nebo výzisku) mechanizací o nosnosti přes 3,5 t objemnějšího kusového materiálu (prefabrikátů, stožárů, výhybek, rozvaděčů, vybouraných hmot atd.) do 100 km | t | 5.784 |  | 0 | Sborník UOŽI 01 2022 |  | základní |  | 0 | 0 | 0 | 0 | 0 | 512 | K | 1 |  |  |  | ROZPOCET | 0 | 0 | 0 | 0 | 0 | 1 | 0 | 512 | -1392728150
| PP |  | Doprava obousměrná (např. dodávek z vlastních zásob zhotovitele nebo objednatele nebo výzisku) mechanizací o nosnosti přes 3,5 t objemnějšího kusového materiálu (prefabrikátů, stožárů, výhybek, rozvaděčů, vybouraných hmot atd.) do 100 km | [14 empty] | PP | 1
| VV |  | "nové dř.pražce"5,784 |  | 5.784 | [12 empty] | VV | 1 | 2 | True | 1 | ROZPOCET
168 | K | 9902200800 | Doprava obousměrná (např. dodávek z vlastních zásob zhotovitele nebo objednatele nebo výzisku) mechanizací o nosnosti přes 3,5 t objemnějšího kusového materiálu (prefabrikátů, stožárů, výhybek, rozvaděčů, vybouraných hmot atd.) do 150 km | t | 66.132 |  | 0 | Sborník UOŽI 01 2022 |  | základní |  | 0 | 0 | 0 | 0 | 0 | 512 | K | 1 |  |  |  | ROZPOCET | 0 | 0 | 0 | 0 | 0 | 1 | 0 | 512 | -1637726303
| PP |  | Doprava obousměrná (např. dodávek z vlastních zásob zhotovitele nebo objednatele nebo výzisku) mechanizací o nosnosti přes 3,5 t objemnějšího kusového materiálu (prefabrikátů, stožárů, výhybek, rozvaděčů, vybouraných hmot atd.) do 150 km | [14 empty] | PP | 1
| VV |  | "dř. pražce na skládku" | [14 empty] | VV | 1 | 1 | True | 0 | ROZPOCET
| VV |  | "z kolejí" 589*0,08 |  | 47.12 | [12 empty] | VV | 1 | 2 | True | 0 | ROZPOCET
| VV |  | "z výh.č.1." 7,914 |  | 7.914 | [12 empty] | VV | 1 | 2 | True | 0 | ROZPOCET
| VV |  | "z výh.č.3" 4,797 |  | 4.797 | [12 empty] | VV | 1 | 2 | True | 0 | ROZPOCET
| VV |  | "z výh.č.5" 6,301 |  | 6.301 | [12 empty] | VV | 1 | 2 | True | 0 | ROZPOCET
| VV |  | Součet |  | 66.132 | [12 empty] | VV | 1 | 4 | True | 1 | ROZPOCET
169 | K | 9902401100 | Doprava jednosměrná (např. nakupovaného materiálu) mechanizací o nosnosti přes 3,5 t objemnějšího kusového materiálu (prefabrikátů, stožárů, výhybek, rozvaděčů, vybouraných hmot atd.) do 300 km | t | 61.499 |  | 0 | Sborník UOŽI 01 2022 |  | základní |  | 0 | 0 | 0 | 0 | 0 | 512 | K | 1 |  |  |  | ROZPOCET | 0 | 0 | 0 | 0 | 0 | 1 | 0 | 512 | -638192711
| PP |  | Doprava jednosměrná (např. nakupovaného materiálu) mechanizací o nosnosti přes 3,5 t objemnějšího kusového materiálu (prefabrikátů, stožárů, výhybek, rozvaděčů, vybouraných hmot atd.) do 300 km | [14 empty] | PP | 1
| VV |  | "výh.č.1" 48,436 |  | 48.436 | [12 empty] | VV | 1 | 2 | True | 0 | ROZPOCET
| VV |  | "trať před ZV1 a spol.+krátké pražce za KV1 -VPS pražce" 11,299 |  | 11.299 | [12 empty] | VV | 1 | 2 | True | 0 | ROZPOCET
| VV |  | "jazyk,opornice, srdcovka" 0,524+0,560+0,680 |  | 1.764 | [12 empty] | VV | 1 | 2 | True | 0 | ROZPOCET
| VV |  | Součet |  | 61.499 | [12 empty] | VV | 1 | 4 | True | 1 | ROZPOCET
170 | K | 9902401200 | Doprava jednosměrná (např. nakupovaného materiálu) mechanizací o nosnosti přes 3,5 t objemnějšího kusového materiálu (prefabrikátů, stožárů, výhybek, rozvaděčů, vybouraných hmot atd.) do 350 km | t | 215.915 |  | 0 | Sborník UOŽI 01 2022 |  | základní |  | 0 | 0 | 0 | 0 | 0 | 512 | K | 1 |  |  |  | ROZPOCET | 0 | 0 | 0 | 0 | 0 | 1 | 0 | 512 | -1992717706
| PP |  | Doprava jednosměrná (např. nakupovaného materiálu) mechanizací o nosnosti přes 3,5 t objemnějšího kusového materiálu (prefabrikátů, stožárů, výhybek, rozvaděčů, vybouraných hmot atd.) do 350 km | [14 empty] | PP | 1
| VV |  | "nové kolejnice 49 E1" (1029,544+22,400+77,600)*0,04943 |  | 55.833 | [12 empty] | VV | 1 | 2 | True | 0 | ROZPOCET
| VV |  | "nové pražce bet. B91 S/2" (26+488)*0,304 |  | 156.256 | [12 empty] | VV | 1 | 2 | True | 0 | ROZPOCET
| VV |  | "LIS" 3,826 |  | 3.826 | [12 empty] | VV | 1 | 2 | True | 0 | ROZPOCET
| VV |  | Součet |  | 215.915 | [12 empty] | VV | 1 | 4 | True | 1 | ROZPOCET
171 | K | 9902409100 | Doprava jednosměrná (např. nakupovaného materiálu) mechanizací o nosnosti přes 3,5 t objemnějšího kusového materiálu (prefabrikátů, stožárů, výhybek, rozvaděčů, vybouraných hmot atd.) příplatek za každý další 1 km | t | 3223.851 |  | 0 | Sborník UOŽI 01 2022 |  | základní |  | 0 | 0 | 0 | 0 | 0 | 512 | K | 1 |  |  |  | ROZPOCET | 0 | 0 | 0 | 0 | 0 | 1 | 0 | 512 | -1595660584
| PP |  | Doprava jednosměrná (např. nakupovaného materiálu) mechanizací o nosnosti přes 3,5 t objemnějšího kusového materiálu (prefabrikátů, stožárů, výhybek, rozvaděčů, vybouraných hmot atd.) příplatek za každý další 1 km | [14 empty] | PP | 1
| VV |  | "nové kolejnice 49 E1" (1029,544+22,400)*0,04943*62 |  | 3223.851 | [12 empty] | VV | 1 | 2 | True | 1 | ROZPOCET
172 | K | 9902900100 | Naložení sypanin, drobného kusového materiálu, suti | t | 1456.676 |  | 0 | Sborník UOŽI 01 2022 |  | základní |  | 0 | 0 | 0 | 0 | 0 | 512 | K | 1 |  |  |  | ROZPOCET | 0 | 0 | 0 | 0 | 0 | 1 | 0 | 512 | -2092786945
| PP |  | Naložení sypanin, drobného kusového materiálu, suti | [14 empty] | PP | 1
| VV |  | "výzisku kol. lože z mezideponii - těžení do žel. vozů z důvodu špatného přístupu" | [14 empty] | VV | 1 | 1 | True | 0 | ROZPOCET
| VV |  | "trať" (137,063157-137,047057)*1000*2,1*1,8 |  | 60.858 | [12 empty] | VV | 1 | 2 | True | 0 | ROZPOCET
| VV |  | "spol.pražce + krátké za KV1" 2*7,2*2,1*1,8 |  | 54.432 | [12 empty] | VV | 1 | 2 | True | 0 | ROZPOCET
| VV |  | "kol.č.1" (137,150770-137,111921)*1000*2,1*1,8 |  | 146.849 | [12 empty] | VV | 1 | 2 | True | 0 | ROZPOCET
| VV |  | "kol.č.1" (137,265000-137,150770)*1000*1,0*1,8 |  | 205.614 | [12 empty] | VV | 1 | 2 | True | 0 | ROZPOCET
| VV |  | "kol.č.2" (0,224790-0,048794)*1000*2,1*1,8 |  | 665.265 | [12 empty] | VV | 1 | 2 | True | 0 | ROZPOCET
| VV |  | "kol.č.2" (0,271712-0,254812)*1000*2,1*1,8 |  | 63.882 | [12 empty] | VV | 1 | 2 | True | 0 | ROZPOCET
| VV |  | "spol.pražce za KV3" 2*4,8*1,7*1,8 |  | 29.376 | [12 empty] | VV | 1 | 2 | True | 0 | ROZPOCET
| VV |  | "výh.č.1" 78*1,8 |  | 140.4 | [12 empty] | VV | 1 | 2 | True | 0 | ROZPOCET
| VV |  | "výh.č.3" 50*1,8 |  | 90 | [12 empty] | VV | 1 | 2 | True | 0 | ROZPOCET
| VV |  | Součet |  | 1456.676 | [12 empty] | VV | 1 | 4 | True | 1 | ROZPOCET
173 | K | 9902900200 | Naložení objemnějšího kusového materiálu, vybouraných hmot | t | 160.42 |  | 0 | Sborník UOŽI 01 2022 |  | základní |  | 0 | 0 | 0 | 0 | 0 | 512 | K | 1 |  |  |  | ROZPOCET | 0 | 0 | 0 | 0 | 0 | 1 | 0 | 512 | 381392384
| PP |  | Naložení objemnějšího kusového materiálu, vybouraných hmot | [14 empty] | PP | 1
| VV |  | "užité pražce SB8 na stavbu, předpokl. Turnov" 261*0,3273 |  | 85.425 | [12 empty] | VV | 1 | 2 | True | 0 | ROZPOCET
| VV |  | "odvoz bet. pražců na skládku, předpoklad" 283*0,265 |  | 74.995 | [12 empty] | VV | 1 | 2 | True | 0 | ROZPOCET
| VV |  | Součet |  | 160.42 | [12 empty] | VV | 1 | 4 | True | 1 | ROZPOCET
174 | K | 9909000110 | Poplatek za uložení výzisku ze štěrkového lože nekontaminovaného | t | 3542.089 |  | 0 | Sborník UOŽI 01 2022 |  | základní |  | 0 | 0 | 0 | 0 | 0 | 512 | K | 1 |  |  |  | ROZPOCET | 0 | 0 | 0 | 0 | 0 | 1 | 0 | 512 | -1990377012
| PP |  | Poplatek za uložení výzisku ze štěrkového lože nekontaminovaného | [14 empty] | PP | 1
| VV |  | "odvoz výzisku kol. lože + stezky" | [14 empty] | VV | 1 | 1 | True | 0 | ROZPOCET
| VV |  | "trať" (137,063157-137,047057)*1000*2,1*1,8 |  | 60.858 | [12 empty] | VV | 1 | 2 | True | 0 | ROZPOCET
| VV |  | "spol.pražce + krátké za KV1" 2*7,2*2,1*1,8 |  | 54.432 | [12 empty] | VV | 1 | 2 | True | 0 | ROZPOCET
| VV |  | "kol.č.1" (137,150770-137,111921)*1000*2,1*1,8 |  | 146.849 | [12 empty] | VV | 1 | 2 | True | 0 | ROZPOCET
| VV |  | "kol.č.1" (137,265000-137,150770)*1000*1,0*1,8 |  | 205.614 | [12 empty] | VV | 1 | 2 | True | 0 | ROZPOCET
| VV |  | "kol.č.2" (0,224790-0,048794)*1000*2,1*1,8 |  | 665.265 | [12 empty] | VV | 1 | 2 | True | 0 | ROZPOCET
| VV |  | "kol.č.2" (0,271712-0,254812)*1000*2,1*1,8 |  | 63.882 | [12 empty] | VV | 1 | 2 | True | 0 | ROZPOCET
| VV |  | "spol.pražce za KV3" 2*4,8*1,7*1,8 |  | 29.376 | [12 empty] | VV | 1 | 2 | True | 0 | ROZPOCET
| VV |  | "kol.č.3" (0,450570-0,121494)*1000*2,1*1,8 |  | 1243.907 | [12 empty] | VV | 1 | 2 | True | 0 | ROZPOCET
| VV |  | "kol.č.5" (0,167300-0,038197)*1000*2,1*1,8 |  | 488.009 | [12 empty] | VV | 1 | 2 | True | 0 | ROZPOCET
| VV |  | "spol.pražce za KV5" 2*5*1,7*1,8 |  | 30.6 | [12 empty] | VV | 1 | 2 | True | 0 | ROZPOCET
| VV |  | "spol.pražce za KV8" 2*5*1,7*1,8 |  | 30.6 | [12 empty] | VV | 1 | 2 | True | 0 | ROZPOCET
| VV |  | "kol.spojka" (0,037000-0,030220)*1000*1,7*1,8 |  | 20.747 | [12 empty] | VV | 1 | 2 | True | 0 | ROZPOCET
| VV |  | "zapuštěné kolejové lože + stezky" (335,500+167,750)*1,8 |  | 905.85 | [12 empty] | VV | 1 | 2 | True | 0 | ROZPOCET
| VV |  | "výh.č.1" 78*1,8 |  | 140.4 | [12 empty] | VV | 1 | 2 | True | 0 | ROZPOCET
| VV |  | "výh.č.3" 50*1,8 |  | 90 | [12 empty] | VV | 1 | 2 | True | 0 | ROZPOCET
| VV |  | "výh.č.5" 67*1,8 |  | 120.6 | [12 empty] | VV | 1 | 2 | True | 0 | ROZPOCET
| VV |  | "odpočet pro konstrukční vrstvy PP" -391,5-282,4 |  | -673.9 | [12 empty] | VV | 1 | 2 | True | 0 | ROZPOCET
| VV |  | "odpočet kontaminované lože z výhybek" -3*15*1,8 |  | -81 | [12 empty] | VV | 1 | 2 | True | 0 | ROZPOCET
| VV |  | Součet |  | 3542.089 | [12 empty] | VV | 1 | 4 | True | 1 | ROZPOCET
175 | K | 9909000210 | Poplatek za uložení výzisku ze štěrkového lože kontaminovaného | t | 81 |  | 0 | Sborník UOŽI 01 2022 |  | základní |  | 0 | 0 | 0 | 0 | 0 | 512 | K | 1 |  |  |  | ROZPOCET | 0 | 0 | 0 | 0 | 0 | 1 | 0 | 512 | 1349113213
| PP |  | Poplatek za uložení výzisku ze štěrkového lože kontaminovaného | [14 empty] | PP | 1
| VV |  | "kontaminované lože z výhybek" 3*15*1,8 |  | 81 | [12 empty] | VV | 1 | 2 | True | 1 | ROZPOCET
176 | K | 9909000300 | Poplatek za likvidaci dřevěných kolejnicových podpor | t | 66.132 |  | 0 | Sborník UOŽI 01 2022 |  | základní |  | 0 | 0 | 0 | 0 | 0 | 512 | K | 1 |  |  |  | ROZPOCET | 0 | 0 | 0 | 0 | 0 | 1 | 0 | 512 | 956977454
| PP |  | Poplatek za likvidaci dřevěných kolejnicových podpor | [14 empty] | PP | 1
| VV |  | "dř. pražce na skládku" | [14 empty] | VV | 1 | 1 | True | 0 | ROZPOCET
| VV |  | "z kolejí" 589*0,08 |  | 47.12 | [12 empty] | VV | 1 | 2 | True | 0 | ROZPOCET
| VV |  | "z výh.č.1." 7,914 |  | 7.914 | [12 empty] | VV | 1 | 2 | True | 0 | ROZPOCET
| VV |  | "z výh.č.3" 4,797 |  | 4.797 | [12 empty] | VV | 1 | 2 | True | 0 | ROZPOCET
| VV |  | "z výh.č.5" 6,301 |  | 6.301 | [12 empty] | VV | 1 | 2 | True | 0 | ROZPOCET
| VV |  | Součet |  | 66.132 | [12 empty] | VV | 1 | 4 | True | 1 | ROZPOCET
177 | K | 9909000400 | Poplatek za likvidaci plastových součástí | t | 0.279 |  | 0 | Sborník UOŽI 01 2022 |  | základní |  | 0 | 0 | 0 | 0 | 0 | 512 | K | 1 |  |  |  | ROZPOCET | 0 | 0 | 0 | 0 | 0 | 1 | 0 | 512 | 365790711
| PP |  | Poplatek za likvidaci plastových součástí | [14 empty] | PP | 1
| VV |  | "plast. součásti na skládku" 0,279 |  | 0.279 | [12 empty] | VV | 1 | 2 | True | 1 | ROZPOCET
178 | K | 9909000500 | Poplatek uložení odpadu betonových prefabrikátů | t | 84.995 |  | 0 | Sborník UOŽI 01 2022 |  | základní |  | 0 | 0 | 0 | 0 | 0 | 512 | K | 1 |  |  |  | ROZPOCET | 0 | 0 | 0 | 0 | 0 | 1 | 0 | 512 | -453019002
| PP |  | Poplatek uložení odpadu betonových prefabrikátů | [14 empty] | PP | 1
| VV |  | "beton prefabrikáty aj., odhad" 10 |  | 10 | [12 empty] | VV | 1 | 2 | True | 0 | ROZPOCET
| VV |  | "odvoz bet. pražců na skládku, předpoklad" 283*0,265 |  | 74.995 | [12 empty] | VV | 1 | 2 | True | 0 | ROZPOCET
| VV |  | Součet |  | 84.995 | [12 empty] | VV | 1 | 4 | True | 1 | ROZPOCET

## SO 01-10-01.1 - Železničn...
{67bda6e6-f662-4fc1-88b5-fbf02a7a0188}
2
| KRYCÍ LIST SOUPISU PRACÍ | [7 empty] | v --- níže se nacházejí doplnkové a pomocné údaje k sestavám --- v | [8 empty] | False
Stavba:
Oprava kolejí a výhybek v žst. Hodkovice nad Mohelkou
Objekt:
SO 01-10-01.1 - Železniční svršek - následná úprava
| KSO: |  |  |  |  | CC-CZ:
| Místo: |  |  |  |  | Datum: | 13. 12. 2021
| Zadavatel: |  |  |  |  | IČ:
DIČ:
| Uchazeč: |  |  |  |  | IČ: | Vyplň údaj
|  | Vyplň údaj |  |  |  | DIČ: | Vyplň údaj
| Projektant: |  |  |  |  | IČ:
DIČ:
| Zpracovatel: |  |  |  |  | IČ:
DIČ:
Poznámka:
| Cena bez DPH | [5 empty] | 0
|  |  | Základ daně |  |  | Sazba daně | Výše daně
| DPH | základní | 0 |  |  | 21% | 0
|  | snížená | 0 |  |  | 15% | 0
|  | zákl. přenesená | 0 |  |  | 21% | 0
|  | sníž. přenesená | 0 |  |  | 15% | 0
|  | nulová | 0 |  |  | 0% | 0
| Cena s DPH |  |  | v | CZK |  | 0
REKAPITULACE ČLENĚNÍ SOUPISU PRACÍ
Stavba:
Oprava kolejí a výhybek v žst. Hodkovice nad Mohelkou
Objekt:
SO 01-10-01.1 - Železniční svršek - následná úprava
Místo: | [5 empty] | Datum: | 13. 12. 2021
Zadavatel: | [5 empty] | Projektant:
Uchazeč: |  |  | Vyplň údaj |  |  | Zpracovatel:
Kód dílu - Popis | [6 empty] | Cena celkem [CZK]
Náklady stavby celkem | [6 empty] | 0 | [11 empty] | -1
| HSV - Práce a dodávky HSV | [5 empty] | 0
| 5 - Komunikace pozemní | [5 empty] | 0
| OST - Ostatní | [5 empty] | 0
SOUPIS PRACÍ
Stavba:
Oprava kolejí a výhybek v žst. Hodkovice nad Mohelkou
Objekt:
SO 01-10-01.1 - Železniční svršek - následná úprava
Místo: | [5 empty] | Datum: | 13. 12. 2021
Zadavatel: | [5 empty] | Projektant:
Uchazeč: |  |  | Vyplň údaj |  |  | Zpracovatel:
PČ | Typ | Kód | Popis | MJ | Množství | J.cena [CZK] | Cena celkem [CZK] | Cenová soustava |  | DPH | J. Nh [h] | Nh celkem [h] | J. hmotnost [t] | Hmotnost celkem [t] | J. suť [t] | Suť Celkem [t]
Náklady soupisu celkem | [6 empty] | 0 |  |  |  |  | 0 |  | 69.432 |  | 0 |  | D | -1 | [10 empty] | 0
| D | HSV | Práce a dodávky HSV |  |  |  | 0 |  |  |  |  | 0 |  | 69.432 |  | 0 | 1 | D | 0 |  |  |  | ROZPOCET | [6 empty] | 0
| D | 5 | Komunikace pozemní |  |  |  | 0 |  |  |  |  | 0 |  | 69.432 |  | 0 | 1 | D | 1 |  |  |  | ROZPOCET | [6 empty] | 0
1 | K | 5905105030 | Doplnění KL kamenivem souvisle strojně v koleji | m3 | 59.228 |  | 0 | Sborník UOŽI 01 2022 |  | základní |  | 0 | 0 | 0 | 0 | 0 | 4 | K | 2 |  |  |  | ROZPOCET | 0 | 0 | 0 | 0 | 0 | 1 | 0 | 4 | -1229610972
| PP |  | Doplnění KL kamenivem souvisle strojně v koleji | [14 empty] | PP | 2
| VV |  | (834+37)*3,4*0,02 |  | 59.228 | [12 empty] | VV | 2 | 2 | True | 1 | ROZPOCET
2 | K | 5905105040 | Doplnění KL kamenivem souvisle strojně ve výhybce | m3 | 10.204 |  | 0 | Sborník UOŽI 01 2022 |  | základní |  | 0 | 0 | 0 | 0 | 0 | 4 | K | 2 |  |  |  | ROZPOCET | 0 | 0 | 0 | 0 | 0 | 1 | 0 | 4 | -15728080
| PP |  | Doplnění KL kamenivem souvisle strojně ve výhybce | [14 empty] | PP | 2
| VV |  | (87,675+62,391)*3,4*0,02 |  | 10.204 | [12 empty] | VV | 2 | 2 | True | 1 | ROZPOCET
3 | M | 5955101000 | Kamenivo drcené štěrk frakce 31,5/63 třídy BI | t | 69.432 |  | 0 | Sborník UOŽI 01 2022 |  | základní |  | 0 | 1 | 69.432 | 0 | 0 | 8 | M | 2 |  |  |  | ROZPOCET | 0 | 0 | 0 | 0 | 0 | 1 | 0 | 4 | 1426932126
| PP |  | Kamenivo drcené štěrk frakce 31,5/63 třídy BI | [14 empty] | PP | 2
| VV |  | 59,228+10,204 |  | 69.432 | [12 empty] | VV | 2 | 2 | True | 1 | ROZPOCET
4 | K | 5909030010 | Následná úprava GPK koleje směrové a výškové uspořádání pražce dřevěné nebo ocelové | km | 0.037 |  | 0 | Sborník UOŽI 01 2022 |  | základní |  | 0 | 0 | 0 | 0 | 0 | 4 | K | 2 |  |  |  | ROZPOCET | 0 | 0 | 0 | 0 | 0 | 1 | 0 | 4 | -1792443269
| PP |  | Následná úprava GPK koleje směrové a výškové uspořádání pražce dřevěné nebo ocelové | [14 empty] | PP | 2
5 | K | 5909030020 | Následná úprava GPK koleje směrové a výškové uspořádání pražce betonové | km | 0.834 |  | 0 | Sborník UOŽI 01 2022 |  | základní |  | 0 | 0 | 0 | 0 | 0 | 4 | K | 2 |  |  |  | ROZPOCET | 0 | 0 | 0 | 0 | 0 | 1 | 0 | 4 | -1142076320
| PP |  | Následná úprava GPK koleje směrové a výškové uspořádání pražce betonové | [14 empty] | PP | 2
6 | K | 5909040010 | Následná úprava GPK výhybky směrové a výškové uspořádání pražce dřevěné nebo ocelové | m | 87.675 |  | 0 | Sborník UOŽI 01 2022 |  | základní |  | 0 | 0 | 0 | 0 | 0 | 4 | K | 2 |  |  |  | ROZPOCET | 0 | 0 | 0 | 0 | 0 | 1 | 0 | 4 | -652946776
| PP |  | Následná úprava GPK výhybky směrové a výškové uspořádání pražce dřevěné nebo ocelové | [14 empty] | PP | 2
7 | K | 5909040020 | Následná úprava GPK výhybky směrové a výškové uspořádání pražce betonové | m | 62.391 |  | 0 | Sborník UOŽI 01 2022 |  | základní |  | 0 | 0 | 0 | 0 | 0 | 4 | K | 2 |  |  |  | ROZPOCET | 0 | 0 | 0 | 0 | 0 | 1 | 0 | 4 | -248287839
| PP |  | Následná úprava GPK výhybky směrové a výškové uspořádání pražce betonové | [14 empty] | PP | 2
| D | OST | Ostatní |  |  |  | 0 |  |  |  |  | 0 |  | 0 |  | 0 | 4 | D | 0 |  |  |  | ROZPOCET | [6 empty] | 0
8 | K | 9902100400 | Doprava obousměrná (např. dodávek z vlastních zásob zhotovitele nebo objednatele nebo výzisku) mechanizací o nosnosti přes 3,5 t sypanin (kameniva, písku, suti, dlažebních kostek, atd.) do 40 km | t | 69.432 |  | 0 | Sborník UOŽI 01 2022 |  | základní |  | 0 | 0 | 0 | 0 | 0 | 512 | K | 1 |  |  |  | ROZPOCET | 0 | 0 | 0 | 0 | 0 | 1 | 0 | 512 | -345278600
| PP |  | Doprava obousměrná (např. dodávek z vlastních zásob zhotovitele nebo objednatele nebo výzisku) mechanizací o nosnosti přes 3,5 t sypanin (kameniva, písku, suti, dlažebních kostek, atd.) do 40 km | [14 empty] | PP | 1
| VV |  | 59,228+10,204 |  | 69.432 | [12 empty] | VV | 1 | 2 | True | 1 | ROZPOCET
9 | K | 9903200200 | Přeprava mechanizace na místo prováděných prací o hmotnosti přes 12 t do 200 km | kus | 2 |  | 0 | Sborník UOŽI 01 2022 |  | základní |  | 0 | 0 | 0 | 0 | 0 | 512 | K | 1 |  |  |  | ROZPOCET | 0 | 0 | 0 | 0 | 0 | 1 | 0 | 512 | 888833606
| PP |  | Přeprava mechanizace na místo prováděných prací o hmotnosti přes 12 t do 200 km | [14 empty] | PP | 1
| VV |  | "ASP" 1 |  | 1 | [12 empty] | VV | 1 | 2 | True | 0 | ROZPOCET
| VV |  | "LOKO+ vozy" 1 |  | 1 | [12 empty] | VV | 1 | 2 | True | 0 | ROZPOCET
| VV |  | Součet |  | 2 | [12 empty] | VV | 1 | 4 | True | 1 | ROZPOCET

## SO 01-11-01 - Železniční ...
{72ece6dc-bb91-407d-98d8-4b507b7b6104}
2
| KRYCÍ LIST SOUPISU PRACÍ | [7 empty] | v --- níže se nacházejí doplnkové a pomocné údaje k sestavám --- v | [8 empty] | False
Stavba:
Oprava kolejí a výhybek v žst. Hodkovice nad Mohelkou
Objekt:
SO 01-11-01 - Železniční spodek
| KSO: |  |  |  |  | CC-CZ:
| Místo: |  |  |  |  | Datum: | 13. 12. 2021
| Zadavatel: |  |  |  |  | IČ:
DIČ:
| Uchazeč: |  |  |  |  | IČ: | Vyplň údaj
|  | Vyplň údaj |  |  |  | DIČ: | Vyplň údaj
| Projektant: |  |  |  |  | IČ:
DIČ:
| Zpracovatel: |  |  |  |  | IČ:
DIČ:
Poznámka:
| Cena bez DPH | [5 empty] | 0
|  |  | Základ daně |  |  | Sazba daně | Výše daně
| DPH | základní | 0 |  |  | 21% | 0
|  | snížená | 0 |  |  | 15% | 0
|  | zákl. přenesená | 0 |  |  | 21% | 0
|  | sníž. přenesená | 0 |  |  | 15% | 0
|  | nulová | 0 |  |  | 0% | 0
| Cena s DPH |  |  | v | CZK |  | 0
REKAPITULACE ČLENĚNÍ SOUPISU PRACÍ
Stavba:
Oprava kolejí a výhybek v žst. Hodkovice nad Mohelkou
Objekt:
SO 01-11-01 - Železniční spodek
Místo: | [5 empty] | Datum: | 13. 12. 2021
Zadavatel: | [5 empty] | Projektant:
Uchazeč: |  |  | Vyplň údaj |  |  | Zpracovatel:
Kód dílu - Popis | [6 empty] | Cena celkem [CZK]
Náklady stavby celkem | [6 empty] | 0 | [11 empty] | -1
| HSV - Práce a dodávky HSV | [5 empty] | 0
| 5 - Komunikace pozemní | [5 empty] | 0
| OST - Ostatní | [5 empty] | 0
SOUPIS PRACÍ
Stavba:
Oprava kolejí a výhybek v žst. Hodkovice nad Mohelkou
Objekt:
SO 01-11-01 - Železniční spodek
Místo: | [5 empty] | Datum: | 13. 12. 2021
Zadavatel: | [5 empty] | Projektant:
Uchazeč: |  |  | Vyplň údaj |  |  | Zpracovatel:
PČ | Typ | Kód | Popis | MJ | Množství | J.cena [CZK] | Cena celkem [CZK] | Cenová soustava |  | DPH | J. Nh [h] | Nh celkem [h] | J. hmotnost [t] | Hmotnost celkem [t] | J. suť [t] | Suť Celkem [t]
Náklady soupisu celkem | [6 empty] | 0 |  |  |  |  | 0 |  | 1509.6134 |  | 0 |  | D | -1 | [10 empty] | 0
| D | HSV | Práce a dodávky HSV |  |  |  | 0 |  |  |  |  | 0 |  | 1509.6134 |  | 0 | 1 | D | 0 |  |  |  | ROZPOCET | [6 empty] | 0
| D | 5 | Komunikace pozemní |  |  |  | 0 |  |  |  |  | 0 |  | 1509.6134 |  | 0 | 1 | D | 1 |  |  |  | ROZPOCET | [6 empty] | 0
1 | K | 5914055010 | Zřízení krytých odvodňovacích zařízení potrubí trativodu | m | 109 |  | 0 | Sborník UOŽI 01 2022 |  | základní |  | 0 | 0 | 0 | 0 | 0 | 4 | K | 2 |  |  |  | ROZPOCET | 0 | 0 | 0 | 0 | 0 | 1 | 0 | 4 | 1070428578
| PP |  | Zřízení krytých odvodňovacích zařízení potrubí trativodu | [14 empty] | PP | 2
2 | M | 5964103035R | Drenážní plastové díly trubka s částečnou perforací DN 200 mm | m | 109 |  | 0 |  |  | základní |  | 0 | 0 | 0 | 0 | 0 | 8 | M | 2 |  |  |  | ROZPOCET | 0 | 0 | 0 | 0 | 0 | 1 | 0 | 4 | -343898359
| PP |  | Drenážní plastové díly trubka s částečnou perforací DN 200 mm | [14 empty] | PP | 2
3 | M | 5955101040 | Kamenivo těžené 0/8 | t | 5.178 |  | 0 | Sborník UOŽI 01 2022 |  | základní |  | 0 | 1 | 5.178 | 0 | 0 | 8 | M | 2 |  |  |  | ROZPOCET | 0 | 0 | 0 | 0 | 0 | 1 | 0 | 4 | -365581612
| PP |  | Kamenivo těžené 0/8 | [14 empty] | PP | 2
| VV |  | "Vyrovnávací vrtsva ze štěrkopísku, tl. 50 mm"2,725*1,9 |  | 5.178 | [12 empty] | VV | 2 | 2 | True | 1 | ROZPOCET
4 | M | 5955101012 | Kamenivo drcené štěrk frakce 16/32 | t | 110 |  | 0 | Sborník UOŽI 01 2022 |  | základní |  | 0 | 1 | 110 | 0 | 0 | 8 | M | 2 |  |  |  | ROZPOCET | 0 | 0 | 0 | 0 | 0 | 1 | 0 | 4 | -31043257
| PP |  | Kamenivo drcené štěrk frakce 16/32 | [14 empty] | PP | 2
| VV |  | "Zásyp kamenivem fr. 16/32 - včetně klínu na pláni" 55*2 |  | 110 | [12 empty] | VV | 2 | 2 | True | 1 | ROZPOCET
5 | M | 5964133005 | Geotextilie separační | m2 | 375.693 |  | 0 | Sborník UOŽI 01 2022 |  | základní |  | 0 | 0 | 0 | 0 | 0 | 8 | M | 2 |  |  |  | ROZPOCET | 0 | 0 | 0 | 0 | 0 | 1 | 0 | 4 | -2122902342
| PP |  | Geotextilie separační | [14 empty] | PP | 2
| VV |  | "separační geotextilie 400gr/m2" 364,75*1,03 |  | 375.693 | [12 empty] | VV | 2 | 2 | True | 1 | ROZPOCET
6 | K | 5914055020 | Zřízení krytých odvodňovacích zařízení šachty trativodu | m | 6 |  | 0 | Sborník UOŽI 01 2022 |  | základní |  | 0 | 0 | 0 | 0 | 0 | 4 | K | 2 |  |  |  | ROZPOCET | 0 | 0 | 0 | 0 | 0 | 1 | 0 | 4 | 735866044
| PP |  | Zřízení krytých odvodňovacích zařízení šachty trativodu | [14 empty] | PP | 2
| VV |  | "4ks šachty DN 400" 4*1,5 |  | 6 | [12 empty] | VV | 2 | 2 | True | 1 | ROZPOCET
7 | M | 5964103120 | Drenážní plastové díly šachta průchozí DN 400/250 1 vtok/1 odtok DN 250 mm | kus | 4 |  | 0 | Sborník UOŽI 01 2022 |  | základní |  | 0 | 0 | 0 | 0 | 0 | 8 | M | 2 |  |  |  | ROZPOCET | 0 | 0 | 0 | 0 | 0 | 1 | 0 | 4 | 192775290
| PP |  | Drenážní plastové díly šachta průchozí DN 400/250 1 vtok/1 odtok DN 250 mm | [14 empty] | PP | 2
8 | M | 5964103130 | Drenážní plastové díly prodlužovací nástavec šachty D 400, délka 3 m | kus | 2 |  | 0 | Sborník UOŽI 01 2022 |  | základní |  | 0 | 0 | 0 | 0 | 0 | 8 | M | 2 |  |  |  | ROZPOCET | 0 | 0 | 0 | 0 | 0 | 1 | 0 | 4 | -2128264700
| PP |  | Drenážní plastové díly prodlužovací nástavec šachty D 400, délka 3 m | [14 empty] | PP | 2
9 | M | 5964103135 | Drenážní plastové díly krytka šachty plastová D 400 | kus | 4 |  | 0 | Sborník UOŽI 01 2022 |  | základní |  | 0 | 0 | 0 | 0 | 0 | 8 | M | 2 |  |  |  | ROZPOCET | 0 | 0 | 0 | 0 | 0 | 1 | 0 | 4 | -468421591
| PP |  | Drenážní plastové díly krytka šachty plastová D 400 | [14 empty] | PP | 2
10 | K | 5914075020R | Zřízení konstrukční vrstvy pražcového podloží bez geomateriálu tl. 0,25 m | m2 | 783 |  | 0 |  |  | základní |  | 0 | 0 | 0 | 0 | 0 | 4 | K | 2 |  |  |  | ROZPOCET | 0 | 0 | 0 | 0 | 0 | 1 | 0 | 4 | 1717859870
| PP |  | Zřízení konstrukční vrstvy pražcového podloží bez geomateriálu tl. 0,25 m | [14 empty] | PP | 2
| VV |  | "podkl. vrstva z recykl. ŠD (výzisk kol. lože) tl. 250mm" 783 |  | 783 | [12 empty] | VV | 2 | 2 | True | 1 | ROZPOCET
11 | M | 5955101055R | Kamenivo drcené recyklované štěrk frakce 31,5/63 - výzisk ze stavby | t | 391.5 |  | 0 |  |  | základní |  | 0 | 1 | 391.5 | 0 | 0 | 8 | M | 2 |  |  |  | ROZPOCET | 0 | 0 | 0 | 0 | 0 | 1 | 0 | 4 | 862657169
| PP |  | Kamenivo drcené recyklované štěrk frakce 31,5/63 - výzisk ze stavby | [14 empty] | PP | 2
| VV |  | "NEOCEŇOVAT - dodávka TO, výzisk ze stavby" | [14 empty] | VV | 2 | 1 | True | 0 | ROZPOCET
| VV |  | "podkl. vrstva z recykl. ŠD (výzisk kol. lože) tl. 250mm" 783*0,25*2 |  | 391.5 | [12 empty] | VV | 2 | 2 | True | 1 | ROZPOCET
12 | K | 5914075030R | Zřízení konstrukční vrstvy pražcového podloží bez geomateriálu tl. 0,40 m | m2 | 353 |  | 0 |  |  | základní |  | 0 | 0 | 0 | 0 | 0 | 4 | K | 2 |  |  |  | ROZPOCET | 0 | 0 | 0 | 0 | 0 | 1 | 0 | 4 | 1662120517
| PP |  | Zřízení konstrukční vrstvy pražcového podloží bez geomateriálu tl. 0,40 m | [14 empty] | PP | 2
| VV |  | "podkl. vrstva z recykl. ŠD (výzisk kol. lože) tl. 400mm" 353 |  | 353 | [12 empty] | VV | 2 | 2 | True | 1 | ROZPOCET
13 | M | 5955101055R | Kamenivo drcené recyklované štěrk frakce 31,5/63 - výzisk ze stavby | t | 282.4 |  | 0 |  |  | základní |  | 0 | 1 | 282.4 | 0 | 0 | 8 | M | 2 |  |  |  | ROZPOCET | 0 | 0 | 0 | 0 | 0 | 1 | 0 | 4 | 663526043
| PP |  | Kamenivo drcené recyklované štěrk frakce 31,5/63 - výzisk ze stavby | [14 empty] | PP | 2
| VV |  | "NEOCEŇOVAT - dodávka TO, výzisk ze stavby" | [14 empty] | VV | 2 | 1 | True | 0 | ROZPOCET
| VV |  | "podkl. vrstva z recykl. ŠD (výzisk kol. lože) tl. 400mm" 353*0,4*2,0 |  | 282.4 | [12 empty] | VV | 2 | 2 | True | 1 | ROZPOCET
14 | K | 5914075120R | Zřízení konstrukční vrstvy pražcového podloží včetně geotextilie tl. 0,20 m | m2 | 1194 |  | 0 |  |  | základní |  | 0 | 0 | 0 | 0 | 0 | 4 | K | 2 |  |  |  | ROZPOCET | 0 | 0 | 0 | 0 | 0 | 1 | 0 | 4 | -2003683448
| PP |  | Zřízení konstrukční vrstvy pražcového podloží včetně geotextilie tl. 0,20 m | [14 empty] | PP | 2
| VV |  | "konstrukční vrstva ze ŠD 0/32kv tl.200mm" 353+783+58 |  | 1194 | [12 empty] | VV | 2 | 2 | True | 1 | ROZPOCET
15 | M | 5955101020 | Kamenivo drcené štěrkodrť frakce 0/32 | t | 477.6 |  | 0 | Sborník UOŽI 01 2022 |  | základní |  | 0 | 1 | 477.6 | 0 | 0 | 8 | M | 2 |  |  |  | ROZPOCET | 0 | 0 | 0 | 0 | 0 | 1 | 0 | 4 | -346859194
| PP |  | Kamenivo drcené štěrkodrť frakce 0/32 | [14 empty] | PP | 2
| VV |  | "konstrukční vrstva ze ŠD 0/32kv tl.200mm" (353+783+58)*0,2*2 |  | 477.6 | [12 empty] | VV | 2 | 2 | True | 1 | ROZPOCET
16 | M | 5964133005 | Geotextilie separační | m2 | 1229.82 |  | 0 | Sborník UOŽI 01 2022 |  | základní |  | 0 | 0 | 0 | 0 | 0 | 8 | M | 2 |  |  |  | ROZPOCET | 0 | 0 | 0 | 0 | 0 | 1 | 0 | 4 | 988112878
| PP |  | Geotextilie separační | [14 empty] | PP | 2
| VV |  | "Separač. geotextilie GTX S" 1194*1,03 |  | 1229.82 | [12 empty] | VV | 2 | 2 | True | 1 | ROZPOCET
17 | K | 5914075430 | Zřízení konstrukční vrstvy pražcového podloží podle konstrukce typ 6 | m2 | 227 |  | 0 | Sborník UOŽI 01 2022 |  | základní |  | 0 | 0 | 0 | 0 | 0 | 4 | K | 2 |  |  |  | ROZPOCET | 0 | 0 | 0 | 0 | 0 | 1 | 0 | 4 | 234146715
| PP |  | Zřízení konstrukční vrstvy pražcového podloží podle konstrukce typ 6 | [14 empty] | PP | 2
18 | M | 5955101020 | Kamenivo drcené štěrkodrť frakce 0/32 | t | 90.8 |  | 0 | Sborník UOŽI 01 2022 |  | základní |  | 0 | 1 | 90.8 | 0 | 0 | 8 | M | 2 |  |  |  | ROZPOCET | 0 | 0 | 0 | 0 | 0 | 1 | 0 | 4 | 1967922573
| PP |  | Kamenivo drcené štěrkodrť frakce 0/32 | [14 empty] | PP | 2
| VV |  | "konstrukční vrstva ze ŠD 0/32kv tl.200mm" 227*0,2*2 |  | 90.8 | [12 empty] | VV | 2 | 2 | True | 1 | ROZPOCET
19 | M | 5964161000R | Beton lehce zhutnitelný - SC 8/10 | m3 | 68.1 |  | 0 |  |  | základní |  | 0 | 2.234 | 152.1354 | 0 | 0 | 8 | M | 2 |  |  |  | ROZPOCET | 0 | 0 | 0 | 0 | 0 | 1 | 0 | 4 | -1971708249
| PP |  | Beton lehce zhutnitelný - SC 8/10 | [14 empty] | PP | 2
| VV |  | "SC 8/10 z mísícího centra" 227*0,3 |  | 68.1 | [12 empty] | VV | 2 | 2 | True | 1 | ROZPOCET
20 | K | 5915010020 | Těžení zeminy nebo horniny železničního spodku v hornině třídy těžitelnosti I skupiny 2 | m3 | 737.2 |  | 0 | Sborník UOŽI 01 2022 |  | základní |  | 0 | 0 | 0 | 0 | 0 | 4 | K | 2 |  |  |  | ROZPOCET | 0 | 0 | 0 | 0 | 0 | 1 | 0 | 4 | 1078801263
| PP |  | Těžení zeminy nebo horniny železničního spodku v hornině třídy těžitelnosti I skupiny 2 | [14 empty] | PP | 2
| VV |  | "odtěžení zeminy pro konstrukční vrstvy PP" 689,250 |  | 689.25 | [12 empty] | VV | 2 | 2 | True | 0 | ROZPOCET
| VV |  | "výkop pro trativod" 47,95 |  | 47.95 | [12 empty] | VV | 2 | 2 | True | 0 | ROZPOCET
| VV |  | Součet |  | 737.2 | [12 empty] | VV | 2 | 4 | True | 1 | ROZPOCET
| D | OST | Ostatní |  |  |  | 0 |  |  |  |  | 0 |  | 0 |  | 0 | 4 | D | 0 |  |  |  | ROZPOCET | [6 empty] | 0
21 | K | 9901000600 | Doprava obousměrná (např. dodávek z vlastních zásob zhotovitele nebo objednatele nebo výzisku) mechanizací o nosnosti do 3,5 t elektrosoučástek, montážního materiálu, kameniva, písku, dlažebních kostek, suti, atd. do 80 km | kus | 1 |  | 0 | Sborník UOŽI 01 2022 |  | základní |  | 0 | 0 | 0 | 0 | 0 | 512 | K | 1 |  |  |  | ROZPOCET | 0 | 0 | 0 | 0 | 0 | 1 | 0 | 512 | 1473080022
| PP |  | Doprava obousměrná (např. dodávek z vlastních zásob zhotovitele nebo objednatele nebo výzisku) mechanizací o nosnosti do 3,5 t elektrosoučástek, montážního materiálu, kameniva, písku, dlažebních kostek, suti, atd. do 80 km | [14 empty] | PP | 1
| VV |  | "trubky,šachty,feotextílie" 1 |  | 1 | [12 empty] | VV | 1 | 2 | True | 1 | ROZPOCET
22 | K | 9902100100 | Doprava obousměrná (např. dodávek z vlastních zásob zhotovitele nebo objednatele nebo výzisku) mechanizací o nosnosti přes 3,5 t sypanin (kameniva, písku, suti, dlažebních kostek, atd.) do 10 km | t | 737.2 |  | 0 | Sborník UOŽI 01 2022 |  | základní |  | 0 | 0 | 0 | 0 | 0 | 512 | K | 1 |  |  |  | ROZPOCET | 0 | 0 | 0 | 0 | 0 | 1 | 0 | 512 | -972942433
| PP |  | Doprava obousměrná (např. dodávek z vlastních zásob zhotovitele nebo objednatele nebo výzisku) mechanizací o nosnosti přes 3,5 t sypanin (kameniva, písku, suti, dlažebních kostek, atd.) do 10 km | [14 empty] | PP | 1
| VV |  | "odtěžená zemina na mezideponii" 689,250 |  | 689.25 | [12 empty] | VV | 1 | 2 | True | 0 | ROZPOCET
| VV |  | "výkop pro trativod" 47,95 |  | 47.95 | [12 empty] | VV | 1 | 2 | True | 0 | ROZPOCET
| VV |  | Součet |  | 737.2 | [12 empty] | VV | 1 | 4 | True | 1 | ROZPOCET
23 | K | 9902100200 | Doprava obousměrná (např. dodávek z vlastních zásob zhotovitele nebo objednatele nebo výzisku) mechanizací o nosnosti přes 3,5 t sypanin (kameniva, písku, suti, dlažebních kostek, atd.) do 20 km | t | 889.335 |  | 0 | Sborník UOŽI 01 2022 |  | základní |  | 0 | 0 | 0 | 0 | 0 | 512 | K | 1 |  |  |  | ROZPOCET | 0 | 0 | 0 | 0 | 0 | 1 | 0 | 512 | 87473309
| PP |  | Doprava obousměrná (např. dodávek z vlastních zásob zhotovitele nebo objednatele nebo výzisku) mechanizací o nosnosti přes 3,5 t sypanin (kameniva, písku, suti, dlažebních kostek, atd.) do 20 km | [14 empty] | PP | 1
| VV |  | "vytěžená zemina na skládku" 689,25 |  | 689.25 | [12 empty] | VV | 1 | 2 | True | 0 | ROZPOCET
| VV |  | "výkop pro trativod" 47,95 |  | 47.95 | [12 empty] | VV | 1 | 2 | True | 0 | ROZPOCET
| VV |  | "SC 8/10 z mísícího centra" 152,135 |  | 152.135 | [12 empty] | VV | 1 | 2 | True | 0 | ROZPOCET
| VV |  | Součet |  | 889.335 | [12 empty] | VV | 1 | 4 | True | 1 | ROZPOCET
24 | K | 9902100400 | Doprava obousměrná (např. dodávek z vlastních zásob zhotovitele nebo objednatele nebo výzisku) mechanizací o nosnosti přes 3,5 t sypanin (kameniva, písku, suti, dlažebních kostek, atd.) do 40 km | t | 683.578 |  | 0 | Sborník UOŽI 01 2022 |  | základní |  | 0 | 0 | 0 | 0 | 0 | 512 | K | 1 |  |  |  | ROZPOCET | 0 | 0 | 0 | 0 | 0 | 1 | 0 | 512 | 1902089776
| PP |  | Doprava obousměrná (např. dodávek z vlastních zásob zhotovitele nebo objednatele nebo výzisku) mechanizací o nosnosti přes 3,5 t sypanin (kameniva, písku, suti, dlažebních kostek, atd.) do 40 km | [14 empty] | PP | 1
| VV |  | "kamenivo" | [14 empty] | VV | 1 | 1 | True | 0 | ROZPOCET
| VV |  | "0/8" 5,178 |  | 5.178 | [12 empty] | VV | 1 | 2 | True | 0 | ROZPOCET
| VV |  | "0/32" 477,6+90,8 |  | 568.4 | [12 empty] | VV | 1 | 2 | True | 0 | ROZPOCET
| VV |  | "16/32" 110 |  | 110 | [12 empty] | VV | 1 | 2 | True | 0 | ROZPOCET
| VV |  | Součet |  | 683.578 | [12 empty] | VV | 1 | 4 | True | 1 | ROZPOCET
25 | K | 9902900100 | Naložení sypanin, drobného kusového materiálu, suti | t | 737.2 |  | 0 | Sborník UOŽI 01 2022 |  | základní |  | 0 | 0 | 0 | 0 | 0 | 512 | K | 1 |  |  |  | ROZPOCET | 0 | 0 | 0 | 0 | 0 | 1 | 0 | 512 | 1139819212
| PP |  | Naložení sypanin, drobného kusového materiálu, suti | [14 empty] | PP | 1
| VV |  | "odtěžená zemina z mezideponie" 689,250 |  | 689.25 | [12 empty] | VV | 1 | 2 | True | 0 | ROZPOCET
| VV |  | "výkop pro trativod" 47,95 |  | 47.95 | [12 empty] | VV | 1 | 2 | True | 0 | ROZPOCET
| VV |  | Součet |  | 737.2 | [12 empty] | VV | 1 | 4 | True | 1 | ROZPOCET
26 | K | 9909000100 | Poplatek za uložení suti nebo hmot na oficiální skládku | t | 737.2 |  | 0 | Sborník UOŽI 01 2022 |  | základní |  | 0 | 0 | 0 | 0 | 0 | 512 | K | 1 |  |  |  | ROZPOCET | 0 | 0 | 0 | 0 | 0 | 1 | 0 | 512 | -661943940
| PP |  | Poplatek za uložení suti nebo hmot na oficiální skládku | [14 empty] | PP | 1
| VV |  | "odtěžená zemina z mezideponie" 689,250 |  | 689.25 | [12 empty] | VV | 1 | 2 | True | 0 | ROZPOCET
| VV |  | "výkop pro trativod" 47,95 |  | 47.95 | [12 empty] | VV | 1 | 2 | True | 0 | ROZPOCET
| VV |  | Součet |  | 737.2 | [12 empty] | VV | 1 | 4 | True | 1 | ROZPOCET

## SO 01-11-02 - Nástupiště
{e23c4b42-cad8-430b-8693-f14ac32be33b}
2
| KRYCÍ LIST SOUPISU PRACÍ | [7 empty] | v --- níže se nacházejí doplnkové a pomocné údaje k sestavám --- v | [8 empty] | False
Stavba:
Oprava kolejí a výhybek v žst. Hodkovice nad Mohelkou
Objekt:
SO 01-11-02 - Nástupiště
| KSO: |  |  |  |  | CC-CZ:
| Místo: |  |  |  |  | Datum: | 13. 12. 2021
| Zadavatel: |  |  |  |  | IČ:
DIČ:
| Uchazeč: |  |  |  |  | IČ: | Vyplň údaj
|  | Vyplň údaj |  |  |  | DIČ: | Vyplň údaj
| Projektant: |  |  |  |  | IČ:
DIČ:
| Zpracovatel: |  |  |  |  | IČ:
DIČ:
Poznámka:
| Cena bez DPH | [5 empty] | 0
|  |  | Základ daně |  |  | Sazba daně | Výše daně
| DPH | základní | 0 |  |  | 21% | 0
|  | snížená | 0 |  |  | 15% | 0
|  | zákl. přenesená | 0 |  |  | 21% | 0
|  | sníž. přenesená | 0 |  |  | 15% | 0
|  | nulová | 0 |  |  | 0% | 0
| Cena s DPH |  |  | v | CZK |  | 0
REKAPITULACE ČLENĚNÍ SOUPISU PRACÍ
Stavba:
Oprava kolejí a výhybek v žst. Hodkovice nad Mohelkou
Objekt:
SO 01-11-02 - Nástupiště
Místo: | [5 empty] | Datum: | 13. 12. 2021
Zadavatel: | [5 empty] | Projektant:
Uchazeč: |  |  | Vyplň údaj |  |  | Zpracovatel:
Kód dílu - Popis | [6 empty] | Cena celkem [CZK]
Náklady stavby celkem | [6 empty] | 0 | [11 empty] | -1
| HSV - Práce a dodávky HSV | [5 empty] | 0
| 5 - Komunikace pozemní | [5 empty] | 0
| OST - Ostatní | [5 empty] | 0
SOUPIS PRACÍ
Stavba:
Oprava kolejí a výhybek v žst. Hodkovice nad Mohelkou
Objekt:
SO 01-11-02 - Nástupiště
Místo: | [5 empty] | Datum: | 13. 12. 2021
Zadavatel: | [5 empty] | Projektant:
Uchazeč: |  |  | Vyplň údaj |  |  | Zpracovatel:
PČ | Typ | Kód | Popis | MJ | Množství | J.cena [CZK] | Cena celkem [CZK] | Cenová soustava |  | DPH | J. Nh [h] | Nh celkem [h] | J. hmotnost [t] | Hmotnost celkem [t] | J. suť [t] | Suť Celkem [t]
Náklady soupisu celkem | [6 empty] | 0 |  |  |  |  | 0 |  | 68.5609 |  | 0 |  | D | -1 | [10 empty] | 0
| D | HSV | Práce a dodávky HSV |  |  |  | 0 |  |  |  |  | 0 |  | 68.5609 |  | 0 | 1 | D | 0 |  |  |  | ROZPOCET | [6 empty] | 0
| D | 5 | Komunikace pozemní |  |  |  | 0 |  |  |  |  | 0 |  | 68.5609 |  | 0 | 1 | D | 1 |  |  |  | ROZPOCET | [6 empty] | 0
1 | K | 5913070020 | Demontáž betonové přejezdové konstrukce část vnitřní | m | 3 |  | 0 | Sborník UOŽI 01 2022 |  | základní |  | 0 | 0 | 0 | 0 | 0 | 4 | K | 2 |  |  |  | ROZPOCET | 0 | 0 | 0 | 0 | 0 | 1 | 0 | 4 | 1479709782
| PP |  | Demontáž betonové přejezdové konstrukce část vnitřní | [14 empty] | PP | 2
2 | K | 5913075020 | Montáž betonové přejezdové konstrukce část vnitřní | m | 3 |  | 0 | Sborník UOŽI 01 2022 |  | základní |  | 0 | 0 | 0 | 0 | 0 | 4 | K | 2 |  |  |  | ROZPOCET | 0 | 0 | 0 | 0 | 0 | 1 | 0 | 4 | -646831990
| PP |  | Montáž betonové přejezdové konstrukce část vnitřní | [14 empty] | PP | 2
| VV |  | "zpětná montáž ze stávajících panelů"3 |  | 3 | [12 empty] | VV | 2 | 2 | True | 1 | ROZPOCET
3 | M | 5955101020R | Kamenivo drcené štěrkodrť frakce 16/22 | t | 2.4 |  | 0 |  |  | základní |  | 0 | 1 | 2.4 | 0 | 0 | 8 | M | 2 |  |  |  | ROZPOCET | 0 | 0 | 0 | 0 | 0 | 1 | 0 | 4 | -1625976147
| PP |  | Kamenivo drcené štěrkodrť frakce 16/22 | [14 empty] | PP | 2
| VV |  | "přechod vně kolejnic drť fr 16/22mm" 1,2*2 |  | 2.4 | [12 empty] | VV | 2 | 2 | True | 1 | ROZPOCET
4 | K | 5914120040 | Demontáž nástupiště úrovňového Tischer oboustranného včetně podložek | m | 198 |  | 0 | Sborník UOŽI 01 2022 |  | základní |  | 0 | 0 | 0 | 0 | 0 | 4 | K | 2 |  |  |  | ROZPOCET | 0 | 0 | 0 | 0 | 0 | 1 | 0 | 4 | -1213104318
| PP |  | Demontáž nástupiště úrovňového Tischer oboustranného včetně podložek | [14 empty] | PP | 2
5 | K | 5914130040 | Montáž nástupiště úrovňového Tischer oboustranné | m | 198 |  | 0 | Sborník UOŽI 01 2022 |  | základní |  | 0 | 0 | 0 | 0 | 0 | 4 | K | 2 |  |  |  | ROZPOCET | 0 | 0 | 0 | 0 | 0 | 1 | 0 | 4 | 788886793
| PP |  | Montáž nástupiště úrovňového Tischer oboustranné | [14 empty] | PP | 2
| VV |  | "zpětná montáž z vyzískaného materiálu" 198 |  | 198 | [12 empty] | VV | 2 | 2 | True | 1 | ROZPOCET
6 | M | 5955101030 | Kamenivo drcené drť frakce 8/16 | t | 14.256 |  | 0 | Sborník UOŽI 01 2022 |  | základní |  | 0 | 1 | 14.256 | 0 | 0 | 8 | M | 2 |  |  |  | ROZPOCET | 0 | 0 | 0 | 0 | 0 | 1 | 0 | 4 | 1241093338
| PP |  | Kamenivo drcené drť frakce 8/16 | [14 empty] | PP | 2
| VV |  | "povrchová úprava ŠD fr. 8/16mm" 7,128*2 |  | 14.256 | [12 empty] | VV | 2 | 2 | True | 1 | ROZPOCET
7 | M | 5955101013 | Kamenivo drcené štěrkodrť frakce 0/4 | t | 21.384 |  | 0 | Sborník UOŽI 01 2022 |  | základní |  | 0 | 1 | 21.384 | 0 | 0 | 8 | M | 2 |  |  |  | ROZPOCET | 0 | 0 | 0 | 0 | 0 | 1 | 0 | 4 | -810857312
| PP |  | Kamenivo drcené štěrkodrť frakce 0/4 | [14 empty] | PP | 2
| VV |  | "povrchová úprava ŠD fr. 0/4mm" 10,692*2 |  | 21.384 | [12 empty] | VV | 2 | 2 | True | 1 | ROZPOCET
8 | M | 5964161005 | Beton lehce zhutnitelný C 16/20;X0 F5 2 200 2 662 | m3 | 11.88 |  | 0 | Sborník UOŽI 01 2022 |  | základní |  | 0 | 2.234 | 26.5399 | 0 | 0 | 8 | M | 2 |  |  |  | ROZPOCET | 0 | 0 | 0 | 0 | 0 | 1 | 0 | 4 | 41305489
| PP |  | Beton lehce zhutnitelný C 16/20;X0 F5 2 200 2 662 | [14 empty] | PP | 2
| VV |  | "podkl. beton pod bloky" 2*198*0,3*0,1 |  | 11.88 | [12 empty] | VV | 2 | 2 | True | 1 | ROZPOCET
9 | M | 5964161000 | Beton lehce zhutnitelný C 12/15;X0 F5 2 080 2 517 | m3 | 1.782 |  | 0 | Sborník UOŽI 01 2022 |  | základní |  | 0 | 2.234 | 3.981 | 0 | 0 | 8 | M | 2 |  |  |  | ROZPOCET | 0 | 0 | 0 | 0 | 0 | 1 | 0 | 4 | -1959339849
| PP |  | Beton lehce zhutnitelný C 12/15;X0 F5 2 080 2 517 | [14 empty] | PP | 2
| VV |  | "vyrovnávací vrstva pod tischer" 2*198*0,3*0,3*0,05 |  | 1.782 | [12 empty] | VV | 2 | 2 | True | 1 | ROZPOCET
| D | OST | Ostatní |  |  |  | 0 |  |  |  |  | 0 |  | 0 |  | 0 | 4 | D | 0 |  |  |  | ROZPOCET | [6 empty] | 0
10 | K | 9902100200 | Doprava obousměrná (např. dodávek z vlastních zásob zhotovitele nebo objednatele nebo výzisku) mechanizací o nosnosti přes 3,5 t sypanin (kameniva, písku, suti, dlažebních kostek, atd.) do 20 km | t | 57.061 |  | 0 | Sborník UOŽI 01 2022 |  | základní |  | 0 | 0 | 0 | 0 | 0 | 512 | K | 1 |  |  |  | ROZPOCET | 0 | 0 | 0 | 0 | 0 | 1 | 0 | 512 | -1542997760
| PP |  | Doprava obousměrná (např. dodávek z vlastních zásob zhotovitele nebo objednatele nebo výzisku) mechanizací o nosnosti přes 3,5 t sypanin (kameniva, písku, suti, dlažebních kostek, atd.) do 20 km | [14 empty] | PP | 1
| VV |  | "beton na stavbu" 26,540+3,981 |  | 30.521 | [12 empty] | VV | 1 | 2 | True | 0 | ROZPOCET
| VV |  | "beton na skládku, předpokl. pod úlož. bloky" 26,54 |  | 26.54 | [12 empty] | VV | 1 | 2 | True | 0 | ROZPOCET
| VV |  | Součet |  | 57.061 | [12 empty] | VV | 1 | 4 | True | 1 | ROZPOCET
11 | K | 9902100400 | Doprava obousměrná (např. dodávek z vlastních zásob zhotovitele nebo objednatele nebo výzisku) mechanizací o nosnosti přes 3,5 t sypanin (kameniva, písku, suti, dlažebních kostek, atd.) do 40 km | t | 38.04 |  | 0 | Sborník UOŽI 01 2022 |  | základní |  | 0 | 0 | 0 | 0 | 0 | 512 | K | 1 |  |  |  | ROZPOCET | 0 | 0 | 0 | 0 | 0 | 1 | 0 | 512 | -1619067740
| PP |  | Doprava obousměrná (např. dodávek z vlastních zásob zhotovitele nebo objednatele nebo výzisku) mechanizací o nosnosti přes 3,5 t sypanin (kameniva, písku, suti, dlažebních kostek, atd.) do 40 km | [14 empty] | PP | 1
| VV |  | "kamenivo" | [14 empty] | VV | 1 | 1 | True | 0 | ROZPOCET
| VV |  | "16/22" 2,4 |  | 2.4 | [12 empty] | VV | 1 | 2 | True | 0 | ROZPOCET
| VV |  | "8/16" 14,256 |  | 14.256 | [12 empty] | VV | 1 | 2 | True | 0 | ROZPOCET
| VV |  | "0/4"21,384 |  | 21.384 | [12 empty] | VV | 1 | 2 | True | 0 | ROZPOCET
| VV |  | Součet |  | 38.04 | [12 empty] | VV | 1 | 4 | True | 1 | ROZPOCET
12 | K | 9909000100 | Poplatek za uložení suti nebo hmot na oficiální skládku | t | 26.54 |  | 0 | Sborník UOŽI 01 2022 |  | základní |  | 0 | 0 | 0 | 0 | 0 | 512 | K | 1 |  |  |  | ROZPOCET | 0 | 0 | 0 | 0 | 0 | 1 | 0 | 512 | -1970352333
| PP |  | Poplatek za uložení suti nebo hmot na oficiální skládku | [14 empty] | PP | 1
| VV |  | "beton na skládku, předpokl. pod úlož. bloky" 26,54 |  | 26.54 | [12 empty] | VV | 1 | 2 | True | 1 | ROZPOCET

## VON - Vedlejší a ostatní ...
{bd31e86b-1037-4f78-a046-11ce659b6e77}
2
| KRYCÍ LIST SOUPISU PRACÍ | [7 empty] | v --- níže se nacházejí doplnkové a pomocné údaje k sestavám --- v | [8 empty] | False
Stavba:
Oprava kolejí a výhybek v žst. Hodkovice nad Mohelkou
Objekt:
VON - Vedlejší a ostatní náklady
| KSO: |  |  |  |  | CC-CZ:
| Místo: |  |  |  |  | Datum: | 13. 12. 2021
| Zadavatel: |  |  |  |  | IČ:
DIČ:
| Uchazeč: |  |  |  |  | IČ: | Vyplň údaj
|  | Vyplň údaj |  |  |  | DIČ: | Vyplň údaj
| Projektant: |  |  |  |  | IČ:
DIČ:
| Zpracovatel: |  |  |  |  | IČ:
DIČ:
Poznámka:
| Cena bez DPH | [5 empty] | 0
|  |  | Základ daně |  |  | Sazba daně | Výše daně
| DPH | základní | 0 |  |  | 21% | 0
|  | snížená | 0 |  |  | 15% | 0
|  | zákl. přenesená | 0 |  |  | 21% | 0
|  | sníž. přenesená | 0 |  |  | 15% | 0
|  | nulová | 0 |  |  | 0% | 0
| Cena s DPH |  |  | v | CZK |  | 0
REKAPITULACE ČLENĚNÍ SOUPISU PRACÍ
Stavba:
Oprava kolejí a výhybek v žst. Hodkovice nad Mohelkou
Objekt:
VON - Vedlejší a ostatní náklady
Místo: | [5 empty] | Datum: | 13. 12. 2021
Zadavatel: | [5 empty] | Projektant:
Uchazeč: |  |  | Vyplň údaj |  |  | Zpracovatel:
Kód dílu - Popis | [6 empty] | Cena celkem [CZK]
Náklady stavby celkem | [6 empty] | 0 | [11 empty] | -1
| VRN - Vedlejší rozpočtové náklady | [5 empty] | 0
SOUPIS PRACÍ
Stavba:
Oprava kolejí a výhybek v žst. Hodkovice nad Mohelkou
Objekt:
VON - Vedlejší a ostatní náklady
Místo: | [5 empty] | Datum: | 13. 12. 2021
Zadavatel: | [5 empty] | Projektant:
Uchazeč: |  |  | Vyplň údaj |  |  | Zpracovatel:
PČ | Typ | Kód | Popis | MJ | Množství | J.cena [CZK] | Cena celkem [CZK] | Cenová soustava |  | DPH | J. Nh [h] | Nh celkem [h] | J. hmotnost [t] | Hmotnost celkem [t] | J. suť [t] | Suť Celkem [t]
Náklady soupisu celkem | [6 empty] | 0 |  |  |  |  | 0 |  | 0 |  | 0 |  | D | -1 | [7 empty] | 0
| D | VRN | Vedlejší rozpočtové náklady |  |  |  | 0 |  |  |  |  | 0 |  | 0 |  | 0 | 5 | D | 0 | ROZPOCET | [6 empty] | 0
1 | K | 011101001 | Finanční náklady pojistné | kpl | 1 |  | 0 | Sborník UOŽI 01 2022 |  | základní |  | 0 | 0 | 0 | 0 | 0 | 4 | K | 1 | ROZPOCET | 0 | 0 | 0 | 0 | 0 | 1 | 0 | 4 | 338240689
| PP |  | Finanční náklady pojistné | [14 empty] | PP | 1
2 | K | 021211001 | Průzkumné práce pro opravy Doplňující laboratorní rozbor kontaminace zeminy nebo kol. lože | kpl | 2 |  | 0 | Sborník UOŽI 01 2022 |  | základní |  | 0 | 0 | 0 | 0 | 0 | 4 | K | 1 | ROZPOCET | 0 | 0 | 0 | 0 | 0 | 1 | 0 | 4 | 929803478
| PP |  | Průzkumné práce pro opravy Doplňující laboratorní rozbor kontaminace zeminy nebo kol. lože | [14 empty] | PP | 1
3 | K | 022101001 | Geodetické práce Geodetické práce před opravou | kpl | 1 |  | 0 | Sborník UOŽI 01 2022 |  | základní |  | 0 | 0 | 0 | 0 | 0 | 4 | K | 1 | ROZPOCET | 0 | 0 | 0 | 0 | 0 | 1 | 0 | 4 | -51482441
| PP |  | Geodetické práce Geodetické práce před opravou | [14 empty] | PP | 1
4 | K | 022101021 | Geodetické práce Geodetické práce po ukončení opravy | kpl | 1 |  | 0 | Sborník UOŽI 01 2022 |  | základní |  | 0 | 0 | 0 | 0 | 0 | 4 | K | 1 | ROZPOCET | 0 | 0 | 0 | 0 | 0 | 1 | 0 | 4 | 1817144718
| PP |  | Geodetické práce Geodetické práce po ukončení opravy | [14 empty] | PP | 1
5 | K | 022111001R | Geodetické práce Kontrola PPK při směrové a výškové úpravě koleje zaměřením APK | kpl | 1 |  | 0 |  |  | základní |  | 0 | 0 | 0 | 0 | 0 | 4 | K | 1 | ROZPOCET | 0 | 0 | 0 | 0 | 0 | 1 | 0 | 4 | -2087197919
| PP |  | Geodetické práce Kontrola PPK při směrové a výškové úpravě koleje zaměřením APK | [14 empty] | PP | 1
6 | K | 022121001 | Geodetické práce Diagnostika technické infrastruktury Vytýčení trasy inženýrských sítí | kpl | 1 |  | 0 | Sborník UOŽI 01 2022 |  | základní |  | 0 | 0 | 0 | 0 | 0 | 4 | K | 1 | ROZPOCET | 0 | 0 | 0 | 0 | 0 | 1 | 0 | 4 | -749122255
| PP |  | Geodetické práce Diagnostika technické infrastruktury Vytýčení trasy inženýrských sítí | [14 empty] | PP | 1
7 | K | 023131001 | Projektové práce Dokumentace skutečného provedení železničního svršku a spodku | kpl | 1 |  | 0 | Sborník UOŽI 01 2022 |  | základní |  | 0 | 0 | 0 | 0 | 0 | 4 | K | 1 | ROZPOCET | 0 | 0 | 0 | 0 | 0 | 1 | 0 | 4 | -1323213238
| PP |  | Projektové práce Dokumentace skutečného provedení železničního svršku a spodku | [14 empty] | PP | 1
8 | K | 024101401 | Inženýrská činnost koordinační a kompletační činnost | kpl | 1 |  | 0 | Sborník UOŽI 01 2022 |  | základní |  | 0 | 0 | 0 | 0 | 0 | 4 | K | 1 | ROZPOCET | 0 | 0 | 0 | 0 | 0 | 1 | 0 | 4 | -1352845662
| PP |  | Inženýrská činnost koordinační a kompletační činnost | [14 empty] | PP | 1
9 | K | 031101041 | Zařízení a vybavení staveniště vyjma dále jmenované práce včetně opatření na ochranu sousedních pozemků, včetně opatření na ochranu sousedních pozemků, informační tabule, dopravního značení na staveništi aj. při velikosti nákladů přes 20 mil. Kč | kpl | 1 |  | 0 | Sborník UOŽI 01 2022 |  | základní |  | 0 | 0 | 0 | 0 | 0 | 4 | K | 1 | ROZPOCET | 0 | 0 | 0 | 0 | 0 | 1 | 0 | 4 | -1751468203
| PP |  | Zařízení a vybavení staveniště vyjma dále jmenované práce včetně opatření na ochranu sousedních pozemků, včetně opatření na ochranu sousedních pozemků, informační tabule, dopravního značení na staveništi aj. při velikosti nákladů přes 20 mil. Kč | [14 empty] | PP | 1

## VON1 - Přeprava mechanizace
{d30a0dfc-7ece-4897-9e71-fbfe150e1d64}
2
| KRYCÍ LIST SOUPISU PRACÍ | [7 empty] | v --- níže se nacházejí doplnkové a pomocné údaje k sestavám --- v | [8 empty] | False
Stavba:
Oprava kolejí a výhybek v žst. Hodkovice nad Mohelkou
Objekt:
VON1 - Přeprava mechanizace
| KSO: |  |  |  |  | CC-CZ:
| Místo: |  |  |  |  | Datum: | 13. 12. 2021
| Zadavatel: |  |  |  |  | IČ:
DIČ:
| Uchazeč: |  |  |  |  | IČ: | Vyplň údaj
|  | Vyplň údaj |  |  |  | DIČ: | Vyplň údaj
| Projektant: |  |  |  |  | IČ:
DIČ:
| Zpracovatel: |  |  |  |  | IČ:
DIČ:
Poznámka:
| Cena bez DPH | [5 empty] | 0
|  |  | Základ daně |  |  | Sazba daně | Výše daně
| DPH | základní | 0 |  |  | 21% | 0
|  | snížená | 0 |  |  | 15% | 0
|  | zákl. přenesená | 0 |  |  | 21% | 0
|  | sníž. přenesená | 0 |  |  | 15% | 0
|  | nulová | 0 |  |  | 0% | 0
| Cena s DPH |  |  | v | CZK |  | 0
REKAPITULACE ČLENĚNÍ SOUPISU PRACÍ
Stavba:
Oprava kolejí a výhybek v žst. Hodkovice nad Mohelkou
Objekt:
VON1 - Přeprava mechanizace
Místo: | [5 empty] | Datum: | 13. 12. 2021
Zadavatel: | [5 empty] | Projektant:
Uchazeč: |  |  | Vyplň údaj |  |  | Zpracovatel:
Kód dílu - Popis | [6 empty] | Cena celkem [CZK]
Náklady stavby celkem | [6 empty] | 0 | [11 empty] | -1
| OST - Ostatní | [5 empty] | 0
SOUPIS PRACÍ
Stavba:
Oprava kolejí a výhybek v žst. Hodkovice nad Mohelkou
Objekt:
VON1 - Přeprava mechanizace
Místo: | [5 empty] | Datum: | 13. 12. 2021
Zadavatel: | [5 empty] | Projektant:
Uchazeč: |  |  | Vyplň údaj |  |  | Zpracovatel:
PČ | Typ | Kód | Popis | MJ | Množství | J.cena [CZK] | Cena celkem [CZK] | Cenová soustava |  | DPH | J. Nh [h] | Nh celkem [h] | J. hmotnost [t] | Hmotnost celkem [t] | J. suť [t] | Suť Celkem [t]
Náklady soupisu celkem | [6 empty] | 0 |  |  |  |  | 0 |  | 0 |  | 0 |  | D | -1 | [10 empty] | 0
| D | OST | Ostatní |  |  |  | 0 |  |  |  |  | 0 |  | 0 |  | 0 | 4 | D | 0 |  |  |  | ROZPOCET | [6 empty] | 0
1 | K | 9903200100 | Přeprava mechanizace na místo prováděných prací o hmotnosti přes 12 t přes 50 do 100 km | kus | 4 |  | 0 | Sborník UOŽI 01 2022 |  | základní |  | 0 | 0 | 0 | 0 | 0 | 512 | K | 1 |  |  |  | ROZPOCET | 0 | 0 | 0 | 0 | 0 | 1 | 0 | 512 | -603640767
| PP |  | Přeprava mechanizace na místo prováděných prací o hmotnosti přes 12 t přes 50 do 100 km | [14 empty] | PP | 1
| VV |  | "dvoucestné rypadlo" 4 |  | 4 | [12 empty] | VV | 1 | 2 | True | 1 | ROZPOCET
2 | K | 9903200200 | Přeprava mechanizace na místo prováděných prací o hmotnosti přes 12 t do 200 km | kus | 3 |  | 0 | Sborník UOŽI 01 2022 |  | základní |  | 0 | 0 | 0 | 0 | 0 | 512 | K | 1 |  |  |  | ROZPOCET | 0 | 0 | 0 | 0 | 0 | 1 | 0 | 512 | -1628356068
| PP |  | Přeprava mechanizace na místo prováděných prací o hmotnosti přes 12 t do 200 km | [14 empty] | PP | 1
| VV |  | "ASP+SSP" 1 |  | 1 | [12 empty] | VV | 1 | 2 | True | 0 | ROZPOCET
| VV |  | "LOKO+vozy" 1 |  | 1 | [12 empty] | VV | 1 | 2 | True | 0 | ROZPOCET
| VV |  | "Kolejový jeřáb" 1 |  | 1 | [12 empty] | VV | 1 | 2 | True | 0 | ROZPOCET
| VV |  | Součet |  | 3 | [12 empty] | VV | 1 | 4 | True | 1 | ROZPOCET

## Pokyny pro vyplnění
Struktura údajů, formát souboru a metodika pro zpracování
Struktura
Soubor je složen ze záložky Rekapitulace stavby a záložek s názvem soupisu prací pro jednotlivé objekty ve formátu XLSX. Každá ze záložek přitom obsahuje
ještě samostatné sestavy vymezené orámovaním a nadpisem sestavy.
Rekapitulace stavby obsahuje sestavu Rekapitulace stavby a Rekapitulace objektů stavby a soupisů prací.
V sestavě Rekapitulace stavby jsou uvedeny informace identifikující předmět veřejné zakázky na stavební práce, KSO, CC-CZ, CZ-CPV, CZ-CPA a rekapitulaci
celkové nabídkové ceny uchazeče.
Termínem "uchazeč" (resp. zhotovitel) se myslí "účastník zadávacího řízení" ve smyslu zákona o zadávání veřejných zakázek.
V sestavě Rekapitulace objektů stavby a soupisů prací je uvedena rekapitulace stavebních objektů, inženýrských objektů, provozních souborů,
vedlejších a ostatních nákladů a ostatních nákladů s rekapitulací nabídkové ceny za jednotlivé soupisy prací. Na základě údaje Typ je možné
identifikovat, zda se jedná o objekt nebo soupis prací pro daný objekt:
|  | STA | Stavební objekt pozemní
|  | ING | Stavební objekt inženýrský
|  | PRO | Provozní soubor
|  | VON | Vedlejší a ostatní náklady
|  | OST | Ostatní
|  | Soupis | Soupis prací pro daný typ objektu
Soupis prací pro jednotlivé objekty obsahuje sestavy Krycí list soupisu prací, Rekapitulace členění soupisu prací, Soupis prací. Za soupis prací může být považován
i objekt stavby v případě, že neobsahuje podřízenou zakázku.
Krycí list soupisu obsahuje rekapitulaci informací o předmětu veřejné zakázky ze sestavy Rekapitulace stavby, informaci o zařazení objektu do KSO,
CC-CZ, CZ-CPV, CZ-CPA a rekapitulaci celkové nabídkové ceny uchazeče za aktuální soupis prací.
Rekapitulace členění soupisu prací obsahuje rekapitulaci soupisu prací ve všech úrovních členění soupisu tak, jak byla tato členění použita (např.
stavební díly, funkční díly, případně jiné členění) s rekapitulací nabídkové ceny.
Soupis prací obsahuje položky veškerých stavebních nebo montážních prací, dodávek materiálů a služeb nezbytných pro zhotovení stavebního objektu,
inženýrského objektu, provozního souboru, vedlejších a ostatních nákladů.
Pro položky soupisu prací se zobrazují následující informace:
|  | PČ |  | Pořadové číslo položky v aktuálním soupisu
|  | TYP |  | Typ položky: K - konstrukce, M - materiál, PP - plný popis, PSC - poznámka k souboru cen, P - poznámka k položce, VV - výkaz výměr
|  | Kód |  | Kód položky
|  | Popis |  | Zkrácený popis položky
|  | MJ |  | Měrná jednotka položky
|  | Množství |  | Množství v měrné jednotce
|  | J.cena |  | Jednotková cena položky. Zadaní může obsahovat namísto J.ceny sloupce J.materiál a J.montáž, jejichž součet definuje
J.cenu položky.
|  | Cena celkem |  | Celková cena položky daná jako součin množství a j.ceny
|  | Cenová soustava |  | Příslušnost položky do cenové soustavy
Ke každé položce soupisu prací se na samostatných řádcích může zobrazovat:
Plný popis položky
Poznámka k souboru cen a poznámka zadavatele
Výkaz výměr
Pokud je k řádku výkazu výměr evidovaný údaj ve sloupci Kód, jedná se o definovaný odkaz, na který se může odvolávat výkaz výměr z jiné položky.
Metodika pro zpracování
Jednotlivé sestavy jsou v souboru provázány. Editovatelné pole jsou zvýrazněny žlutým podbarvením, ostatní pole neslouží k editaci a nesmí být jakkoliv
modifikovány.
Uchazeč je pro podání nabídky povinen vyplnit žlutě podbarvená pole:
Pole Uchazeč v sestavě Rekapitulace stavby - zde uchazeč vyplní svůj název (název subjektu)
Pole IČ a DIČ v sestavě Rekapitulace stavby - zde uchazeč vyplní svoje IČ a DIČ
Datum v sestavě Rekapitulace stavby - zde uchazeč vyplní datum vytvoření nabídky
J.cena = jednotková cena v sestavě Soupis prací o maximálním počtu desetinných míst uvedených v poli
- pokud sestavy soupisů prací obsahují pole J.cena, měla by být všechna tato pole vyplněna nenulovými
Poznámka - nepovinný údaj pro položku soupisu
V případě, že sestavy soupisů prací neobsahují pole J.cena, potom ve všech soupisech prací obsahují pole:
- J.materiál - jednotková cena materiálu
- J.montáž - jednotková cena montáže
Uchazeč v tomto případě by měl vyplnit všechna pole J.materiál a pole J.montáž nenulovými kladnými číslicemi. V případech, kdy položka
neobsahuje žádný materiál je přípustné, aby pole J.materiál bylo vyplněno nulou. V případech, kdy položka neobsahuje žádnou montáž je přípustné,
aby pole J.montáž bylo vyplněno nulou. Obě pole - J.materiál, J.Montáž u jedné položky by však neměly být vyplněny nulou.
Rekapitulace stavby
Název |  |  | Povinný |  | Popis | Typ | Max. počet
atributu |  |  | (A/N) |  |  |  | znaků
Kód |  |  | A |  | Kód stavby | String | 20
Stavba |  |  | A |  | Název stavby | String | 120
Místo |  |  | N |  | Místo stavby | String | 50
Datum |  |  | A |  | Datum vykonaného exportu | Date
KSO |  |  | N |  | Klasifikace stavebního objektu | String | 15
CC-CZ |  |  | N |  | Klasifikace stavbeních děl | String | 15
CZ-CPV |  |  | N |  | Společný slovník pro veřejné zakázky | String | 20
CZ-CPA |  |  | N |  | Klasifikace produkce podle činností | String | 20
Zadavatel |  |  | N |  | Zadavatel zadaní | String | 50
IČ |  |  | N |  | IČ zadavatele zadaní | String | 20
DIČ |  |  | N |  | DIČ zadavatele zadaní | String | 20
Uchazeč |  |  | N |  | Uchazeč veřejné zakázky | String | 50
Projektant |  |  | N |  | Projektant | String | 50
Poznámka |  |  | N |  | Poznámka k zadání | String | 255
Sazba DPH |  |  | A |  | Rekapitulace sazeb DPH u položek soupisů | eGSazbaDph
Základna DPH |  |  | A |  | Základna DPH určena součtem celkové ceny z položek soupisů | Double
Hodnota DPH |  |  | A |  | Hodnota DPH | Double
Cena bez DPH |  |  | A |  | Celková cena bez DPH za celou stavbu. Sčítává se ze všech listů. | Double
Cena s DPH |  |  | A |  | Celková cena s DPH za celou stavbu | Double
Rekapitulace objektů stavby a soupisů prací
Název |  |  | Povinný |  | Popis | Typ | Max. počet
atributu |  |  | (A/N) |  |  |  | znaků
Kód |  |  | A |  | Přebírá se z Rekapitulace stavby | String | 20
Stavba |  |  | A |  | Přebírá se z Rekapitulace stavby | String | 120
Místo |  |  | N |  | Přebírá se z Rekapitulace stavby | String | 50
Datum |  |  | A |  | Přebírá se z Rekapitulace stavby | Date
Zadavatel |  |  | N |  | Přebírá se z Rekapitulace stavby | String | 50
Projektant |  |  | N |  | Přebírá se z Rekapitulace stavby | String | 50
Uchazeč |  |  | N |  | Přebírá se z Rekapitulace stavby | String | 50
Kód |  |  | A |  | Kód objektu | String | 20
Objektu, Soupis prací |  |  | A |  | Název objektu | String | 120
Cena bez DPH |  |  | A |  | Cena bez DPH za daný objekt | Double
Cena s DPH |  |  | A |  | Cena spolu s DPH za daný objekt | Double
Typ |  |  | A |  | Typ zakázky | eGTypZakazky
Krycí list soupisu
Název |  |  | Povinný |  | Popis | Typ | Max. počet
atributu |  |  | (A/N) |  |  |  | znaků
Stavba |  |  | A |  | Přebírá se z Rekapitulace stavby | String | 120
Objekt |  |  | A |  | Kód a název objektu | String | 20 + 120
Soupis |  |  | A |  | Kód a název soupisu | String | 20 + 120
KSO |  |  | N |  | Klasifikace stavebního objektu | String | 15
CC-CZ |  |  | N |  | Klasifikace stavbeních děl | String | 15
CZ-CPV |  |  | N |  | Společný slovník pro veřejné zakázky | String | 20
CZ-CPA |  |  | N |  | Klasifikace produkce podle činností | String | 20
Místo |  |  | N |  | Přebírá se z Rekapitulace stavby | String | 50
Zadavatel |  |  | N |  | Přebírá se z Rekapitulace stavby | String | 50
Uchazeč |  |  | N |  | Přebírá se z Rekapitulace stavby | String | 50
Projektant |  |  | N |  | Přebírá se z Rekapitulace stavby | String | 50
Poznámka |  |  | N |  | Poznámka k soupisu prací | String | 255
Sazba DPH |  |  | A |  | Rekapitulace sazeb DPH na položkách aktuálního soupisu | eGSazbaDph
Základna DPH |  |  | A |  | Základna DPH určena součtem celkové ceny z položek aktuálního soupisu | Double
Hodnota DPH |  |  | A |  | Hodnota DPH | Double
Cena bez DPH |  |  | A |  | Cena bez DPH za daný soupis | Double
Cena s DPH |  |  | A |  | Cena s DPH za daný soupis | Double
Rekapitulace členění soupisu prací
Název |  |  | Povinný |  | Popis | Typ | Max. počet
atributu |  |  | (A/N) |  |  |  | znaků
Stavba |  |  | A |  | Přebírá se z Rekapitulace stavby | String | 120
Objekt |  |  | A |  | Kód a název objektu, přebírá se z Krycího listu soupisu | String | 20 + 120
Soupis |  |  | A |  | Kód a název objektu, přebírá se z Krycího listu soupisu | String | 20 + 120
Místo |  |  | N |  | Přebírá se z Rekapitulace stavby | String | 50
Datum |  |  | A |  | Přebírá se z Rekapitulace stavby | Date
Zadavatel |  |  | N |  | Přebírá se z Rekapitulace stavby | String | 50
Projektant |  |  | N |  | Přebírá se z Rekapitulace stavby | String | 50
Uchazeč |  |  | N |  | Přebírá se z Rekapitulace stavby | String | 50
Kód dílu - Popis |  |  | A |  | Kód a název dílu ze soupisu | String | 20 + 100
Cena celkem |  |  | A |  | Cena celkem za díl ze soupisu | Double
Soupis prací
Název |  |  | Povinný |  | Popis | Typ | Max. počet
atributu |  |  | (A/N) |  |  |  | znaků
Stavba |  |  | A |  | Přebírá se z Rekapitulace stavby | String | 120
Objekt |  |  | A |  | Kód a název objektu | String | 20 + 120
Soupis |  |  | A |  | Přebírá se z Krycího listu soupisu | String | 20 + 120
Místo |  |  | N |  | Přebírá se z Krycího listu soupisu | String | 50
Datum |  |  | A |  | Přebírá se z Krycího listu soupisu | Date
Zadavatel |  |  | N |  | Přebírá se z Krycího listu soupisu | String | 50
Projektant |  |  | N |  | Přebírá se z Krycího listu soupisu | String | 50
Uchazeč |  |  | N |  | Přebírá se z Krycího listu soupisu | String | 50
PČ |  |  | A |  | Pořadové číslo položky soupisu | Long
Typ |  |  | A |  | Typ položky soupisu | eGTypPolozky | 1
Kód |  |  | A |  | Kód položky ze soupisu | String | 20
Popis |  |  | A |  | Popis položky ze soupisu | String | 255
MJ |  |  | A |  | Měrná jednotka položky | String | 10
Množství |  |  | A |  | Množství položky soupisu | Double
J.Cena |  |  | A |  | Jednotková cena položky | Double
Cena celkem |  |  | A |  | Cena celkem vyčíslena jako J.Cena * Množství | Double
Cenová soustava |  |  | N |  | Zařazení položky do cenové soustavy | String | 50
p |  |  | N |  | Poznámka položky ze soupisu | Memo
psc |  |  | N |  | Poznámka k souboru cen ze soupisu | Memo
pp |  |  | N |  | Plný popis položky ze soupisu | Memo
vv |  |  | N |  | Výkaz výměr (figura, výraz, výměra) ze soupisu | Text,Text,Double | 20, 150
DPH |  |  | A |  | Sazba DPH pro položku | eGSazbaDPH
Hmotnost |  |  | A |  | Hmotnost položky ze soupisu | Double
Suť |  |  | A |  | Suť položky ze soupisu | Double
Nh |  |  | N |  | Normohodiny položky ze soupisu | Double
Datová věta
Typ věty |  |  | Hodnota |  | Význam
eGSazbaDPH |  |  | základní |  | Základní sazba DPH
|  |  | snížená |  | Snížená sazba DPH
|  |  | nulová |  | Nulová sazba DPH
|  |  | zákl. přenesená |  | Základní sazba DPH přenesená
|  |  | sníž. přenesená |  | Snížená sazba DPH přenesená
eGTypZakazky |  |  | STA |  | Stavební objekt
|  |  | PRO |  | Provozní soubor
|  |  | ING |  | Inženýrský objekt
|  |  | VON |  | Vedlejší a ostatní náklady
|  |  | OST |  | Ostatní náklady
eGTypPolozky |  |  | 1 |  | Položka typu HSV
|  |  | 2 |  | Položka typu PSV
|  |  | 3 |  | Položka typu M
|  |  | 4 |  | Položka typu OST