## Rekapitulace stavby
Export Komplet | [26 empty] | 2.0 | ZAMOK |  |  |  | False | False | {aae14977-1329-418e-9ddc-3a8c1eb6caa8}
[31 empty] | 0,01 | 21
[31 empty] | 0,01 | 15
|  | REKAPITULACE STAVBY | [16 empty] | v --- níže se nacházejí doplnkové a pomocné údaje k sestavám --- v | [11 empty] | 0,001
|  | Kód: |  |  |  | ENG/004 | [24 empty] | 0,01
|  | Stavba: |  |  |  | ODSTRANĚNÍ PROVOZNÍ BUDOVY - VESELÍ NAD MORAVOU | [24 empty] | 0,01
|  | KSO: | [12 empty] | CC-CZ: | [15 empty] | 0,01
|  | Místo: | [12 empty] | Datum: |  | 7. 5. 2020 | [13 empty] | 0,01
0,01
|  | Zadavatel: | [12 empty] | IČ: | [15 empty] | 0,01
[15 empty] | DIČ: | [15 empty] | 0,01
0,01
|  | Zhotovitel: | [12 empty] | IČ: | [15 empty] | 0,01
[15 empty] | DIČ: | [15 empty] | 0,01
False
|  | Projektant: | [12 empty] | IČ: | [15 empty] | False
[15 empty] | DIČ: | [15 empty] | True
0,01
|  | Zpracovatel: | [12 empty] | IČ: | [15 empty] | 0,01
[15 empty] | DIČ: | [15 empty] | True
Poznámka:
|  | Cena bez DPH | [12 empty] | 1612636.74
[7 empty] | Sazba daně |  |  | Základ daně |  |  |  |  | Výše daně
|  | DPH | základní |  |  |  | 21% |  |  | 1612636.74 |  |  |  |  | 338653.72
|  |  | snížená |  |  |  | 15% |  |  | 0 |  |  |  |  | 0
|  |  | zákl. přenesená |  |  |  | 21% |  |  | 0 |  |  |  |  | 0
|  |  | sníž. přenesená |  |  |  | 15% |  |  | 0 |  |  |  |  | 0
|  |  | nulová |  |  |  | 0% |  |  | 0 |  |  |  |  | 0
|  | Cena s DPH | [5 empty] | v |  |  | CZK |  |  |  | 1951290.46
|  | Projektant | [10 empty] | Zpracovatel
|  | Datum a podpis: | [6 empty] | Razítko |  |  |  | Datum a podpis: |  |  | Razítko
|  | Objednavatel | [10 empty] | Zhotovitel
|  | Datum a podpis: | [6 empty] | Razítko |  |  |  | Datum a podpis: |  |  | Razítko
REKAPITULACE OBJEKTŮ STAVBY A SOUPISŮ PRACÍ
| Kód: | [5 empty] | ENG/004
| Stavba: | [5 empty] | ODSTRANĚNÍ PROVOZNÍ BUDOVY - VESELÍ NAD MORAVOU
| Místo: | [12 empty] | Datum: |  | 7. 5. 2020
| Zadavatel: | [12 empty] | Projektant: |  |  |  |  | Informatívní údaje z listů zakázek
| Zhotovitel: | [12 empty] | Zpracovatel:
| Kód |  |  | Popis | [7 empty] | Cena bez DPH [CZK] |  |  |  |  | Cena s DPH [CZK] | Typ | z toho Ostat. náklady [CZK] | DPH [CZK] | Normohodiny [h] | DPH základní [CZK] | DPH snížená [CZK] | DPH základní přenesená [CZK] | DPH snížená přenesená [CZK] | Základna DPH základní | Základna DPH snížená | Základna DPH zákl. přenesená | Základna DPH sníž. přenesená | Základna DPH nulová
| Náklady z rozpočtů | [10 empty] | 1612636.74 |  |  |  |  | 1951290.46 |  | 0 | 338653.72 | 2409.2673 | 338653.72 | 0 | 0 | 0 | 1612636.74 | 0 | 0 | 0 | 0 | D | 0 | ###NOIMPORT### | IMPORT | {aae14977-1329-418e-9ddc-3a8c1eb6caa8} | {00000000-0000-0000-0000-000000000000}
/ |  | 00 |  |  | VEDLEJŠÍ A OSTATNÍ NÁKLADY | [6 empty] | 42500 |  |  |  |  | 51425 | STA | 0 | 8925 | 0 | 8925 | 0 | 0 | 0 | 42500 | 0 | 0 | 0 | 0 |  | 1 |  | IMPORT | {e2c0644f-0b72-4472-9746-6f30341ee879} | {aae14977-1329-418e-9ddc-3a8c1eb6caa8} | 2
/ |  | SO 01 |  |  | ODSTRANĚNÍ PROVOZNÍ BUDOVY - VESELÍ NAD MORAVOU | [6 empty] | 1570136.74 |  |  |  |  | 1899865.46 | STA | 0 | 329728.72 | 2409.2673 | 329728.72 | 0 | 0 | 0 | 1570136.74 | 0 | 0 | 0 | 0 |  | 1 |  | IMPORT | {9bf6b465-a2cf-4e00-968c-7f679f0998b0} | {aae14977-1329-418e-9ddc-3a8c1eb6caa8} | 2

## 00 - VEDLEJŠÍ A OSTATNÍ N...
{e2c0644f-0b72-4472-9746-6f30341ee879}
2
| KRYCÍ LIST SOUPISU PRACÍ | [7 empty] | v --- níže se nacházejí doplnkové a pomocné údaje k sestavám --- v | [8 empty] | False
Stavba:
ODSTRANĚNÍ PROVOZNÍ BUDOVY - VESELÍ NAD MORAVOU
Objekt:
00 - VEDLEJŠÍ A OSTATNÍ NÁKLADY
| KSO: |  |  |  |  | CC-CZ:
| Místo: |  |  |  |  | Datum: | 7. 5. 2020
| Zadavatel: |  |  |  |  | IČ:
DIČ:
| Zhotovitel: |  |  |  |  | IČ:
DIČ:
| Projektant: |  |  |  |  | IČ:
DIČ:
| Zpracovatel: |  |  |  |  | IČ:
DIČ:
Poznámka:
| Cena bez DPH | [5 empty] | 42500
|  |  | Základ daně |  |  | Sazba daně | Výše daně
| DPH | základní | 42500 |  |  | 21% | 8925
|  | snížená | 0 |  |  | 15% | 0
|  | zákl. přenesená | 0 |  |  | 21% | 0
|  | sníž. přenesená | 0 |  |  | 15% | 0
|  | nulová | 0 |  |  | 0% | 0
| Cena s DPH |  |  | v | CZK |  | 51425
| Projektant |  |  | Zpracovatel
| Datum a podpis: |  | Razítko | Datum a podpis: |  |  | Razítko
| Objednavatel |  |  | Zhotovitel
| Datum a podpis: |  | Razítko | Datum a podpis: |  |  | Razítko
REKAPITULACE ČLENĚNÍ SOUPISU PRACÍ
Stavba:
ODSTRANĚNÍ PROVOZNÍ BUDOVY - VESELÍ NAD MORAVOU
Objekt:
00 - VEDLEJŠÍ A OSTATNÍ NÁKLADY
Místo: | [5 empty] | Datum: | 7. 5. 2020
Zadavatel: | [5 empty] | Projektant:
Zhotovitel: | [5 empty] | Zpracovatel:
Kód dílu - Popis | [6 empty] | Cena celkem [CZK]
Náklady ze soupisu prací | [6 empty] | 42500 | [11 empty] | -1
| VRN - Vedlejší rozpočtové náklady | [5 empty] | 42500
SOUPIS PRACÍ
Stavba:
ODSTRANĚNÍ PROVOZNÍ BUDOVY - VESELÍ NAD MORAVOU
Objekt:
00 - VEDLEJŠÍ A OSTATNÍ NÁKLADY
Místo: | [5 empty] | Datum: | 7. 5. 2020
Zadavatel: | [5 empty] | Projektant:
Zhotovitel: | [5 empty] | Zpracovatel:
PČ | Typ | Kód | Popis | MJ | Množství | J.cena [CZK] | Cena celkem [CZK] | Cenová soustava |  | DPH | J. Nh [h] | Nh celkem [h] | J. hmotnost [t] | Hmotnost celkem [t] | J. suť [t] | Suť Celkem [t]
Náklady soupisu celkem | [6 empty] | 42500 |  |  |  |  | 0 |  | 0 |  | 0 |  | D | -1 | [7 empty] | 42500
| D | VRN | Vedlejší rozpočtové náklady |  |  |  | 42500 |  |  |  |  | 0 |  | 0 |  | 0 | 5 | D | 0 | ROZPOCET | [6 empty] | 42500
1 | K | 030001000 | Zařízení staveniště | sada | 1 | 20000 | 20000 | CS ÚRS 2016 02 |  | základní | 0 | 0 | 0 | 0 | 0 | 0 | 4 | K | 1 | ROZPOCET | 20000 | 0 | 0 | 0 | 0 | 1 | 20000 | 4 | -1346973814
| PP |  | Zařízení staveniště | [14 empty] | PP | 1
2 | K | 030002000 | Ostatní režijní náklady | soubor | 1 | 10000 | 10000 |  |  | základní | 0 | 0 | 0 | 0 | 0 | 0 | 4 | K | 1 | ROZPOCET | 10000 | 0 | 0 | 0 | 0 | 1 | 10000 | 4 | 1556501320
| PP |  | Ostatní režijní náklady | [14 empty] | PP | 1
3 | K | 041403000 | Koordinátor BOZP na staveništi | sada | 1 | 12500 | 12500 | CS ÚRS 2016 02 |  | základní | 0 | 0 | 0 | 0 | 0 | 0 | 1024 | K | 1 | ROZPOCET | 12500 | 0 | 0 | 0 | 0 | 1 | 12500 | 1024 | -173552576
| PP |  | Inženýrská činnost dozory koordinátor BOZP na staveništi | [14 empty] | PP | 1

## SO 01 - ODSTRANĚNÍ PROVOZ...
{9bf6b465-a2cf-4e00-968c-7f679f0998b0}
2
| KRYCÍ LIST SOUPISU PRACÍ | [7 empty] | v --- níže se nacházejí doplnkové a pomocné údaje k sestavám --- v | [8 empty] | False
Stavba:
ODSTRANĚNÍ PROVOZNÍ BUDOVY - VESELÍ NAD MORAVOU
Objekt:
SO 01 - ODSTRANĚNÍ PROVOZNÍ BUDOVY - VESELÍ NAD MORAVOU
| KSO: |  |  |  |  | CC-CZ:
| Místo: |  |  |  |  | Datum: | 7. 5. 2020
| Zadavatel: |  |  |  |  | IČ:
DIČ:
| Zhotovitel: |  |  |  |  | IČ:
DIČ:
| Projektant: |  |  |  |  | IČ:
DIČ:
| Zpracovatel: |  |  |  |  | IČ:
DIČ:
Poznámka:
| Cena bez DPH | [5 empty] | 1570136.74
|  |  | Základ daně |  |  | Sazba daně | Výše daně
| DPH | základní | 1570136.74 |  |  | 21% | 329728.72
|  | snížená | 0 |  |  | 15% | 0
|  | zákl. přenesená | 0 |  |  | 21% | 0
|  | sníž. přenesená | 0 |  |  | 15% | 0
|  | nulová | 0 |  |  | 0% | 0
| Cena s DPH |  |  | v | CZK |  | 1899865.46
| Projektant |  |  | Zpracovatel
| Datum a podpis: |  | Razítko | Datum a podpis: |  |  | Razítko
| Objednavatel |  |  | Zhotovitel
| Datum a podpis: |  | Razítko | Datum a podpis: |  |  | Razítko
REKAPITULACE ČLENĚNÍ SOUPISU PRACÍ
Stavba:
ODSTRANĚNÍ PROVOZNÍ BUDOVY - VESELÍ NAD MORAVOU
Objekt:
SO 01 - ODSTRANĚNÍ PROVOZNÍ BUDOVY - VESELÍ NAD MORAVOU
Místo: | [5 empty] | Datum: | 7. 5. 2020
Zadavatel: | [5 empty] | Projektant:
Zhotovitel: | [5 empty] | Zpracovatel:
Kód dílu - Popis | [6 empty] | Cena celkem [CZK]
Náklady ze soupisu prací | [6 empty] | 1570136.74 | [11 empty] | -1
| HSV - Práce a dodávky HSV | [5 empty] | 1570136.74
| 1 - Zemní práce | [5 empty] | 22023.13
| 5 - Komunikace pozemní | [5 empty] | 40984.32
| 9 - Ostatní konstrukce a práce, bourání | [5 empty] | 1507129.29
SOUPIS PRACÍ
Stavba:
ODSTRANĚNÍ PROVOZNÍ BUDOVY - VESELÍ NAD MORAVOU
Objekt:
SO 01 - ODSTRANĚNÍ PROVOZNÍ BUDOVY - VESELÍ NAD MORAVOU
Místo: | [5 empty] | Datum: | 7. 5. 2020
Zadavatel: | [5 empty] | Projektant:
Zhotovitel: | [5 empty] | Zpracovatel:
PČ | Typ | Kód | Popis | MJ | Množství | J.cena [CZK] | Cena celkem [CZK] | Cenová soustava |  | DPH | J. Nh [h] | Nh celkem [h] | J. hmotnost [t] | Hmotnost celkem [t] | J. suť [t] | Suť Celkem [t]
Náklady soupisu celkem | [6 empty] | 1570136.74 |  |  |  |  | 2409.2673 |  | 126.0637 |  | 337.2077 |  | D | -1 | [10 empty] | 1570136.74
| D | HSV | Práce a dodávky HSV |  |  |  | 1570136.74 |  |  |  |  | 2409.2673 |  | 126.0637 |  | 337.2077 | 1 | D | 0 |  |  |  | ROZPOCET | [6 empty] | 1570136.74
| D | 1 | Zemní práce |  |  |  | 22023.13 |  |  |  |  | 8.6241 |  | 49.957 |  | 0 | 1 | D | 1 |  |  |  | ROZPOCET | [6 empty] | 22023.13
16 | K | 174151101 | Zásyp jam, šachet rýh nebo kolem objektů sypaninou se zhutněním | m3 | 26.293 | 127 | 3339.21 | CS ÚRS 2020 01 |  | základní | 0.328 | 8.6241 | 0 | 0 | 0 | 0 | 4 | K | 2 |  |  |  | ROZPOCET | 3339.21 | 0 | 0 | 0 | 0 | 1 | 3339.21 | 4 | 336592347
| PP |  | Zásyp sypaninou z jakékoliv horniny strojně s uložením výkopku ve vrstvách se zhutněním jam, šachet, rýh nebo kolem objektů v těchto vykopávkách | [14 empty] | PP | 2
| VV |  | předpokládný rozměr 400/800 ( 324 ) | [14 empty] | VV | 2 | 1 | True | 0 | ROZPOCET
| VV |  | předpokládný rozměr 250/800 ( 162 ) | [14 empty] | VV | 2 | 1 | True | 0 | ROZPOCET
| VV |  | D.1.1.b-01, D.1.1.b-01, | [14 empty] | VV | 2 | 1 | True | 0 | ROZPOCET
| VV |  | 0,4*0,8*(3,276+6,876*3)*1,15 |  | 8.797 | [12 empty] | VV | 2 | 2 | True | 0 | ROZPOCET
| VV |  | 0,25*0,8*(13,2*2+14,4*2)*1,15 |  | 12.696 | [12 empty] | VV | 2 | 2 | True | 0 | ROZPOCET
| VV |  | venkovní schody | [14 empty] | VV | 2 | 1 | True | 0 | ROZPOCET
| VV |  | 0,8*2,4*1,25*2 |  | 4.8 | [12 empty] | VV | 2 | 2 | True | 0 | ROZPOCET
| VV |  | Součet |  | 26.293 | [12 empty] | VV | 2 | 4 | True | 1 | ROZPOCET
17 | M | 58344197 | štěrkodrť frakce 0/63 | t | 49.957 | 374 | 18683.92 | CS ÚRS 2020 01 |  | základní | 0 | 0 | 1 | 49.957 | 0 | 0 | 8 | M | 2 |  |  |  | ROZPOCET | 18683.92 | 0 | 0 | 0 | 0 | 1 | 18683.92 | 4 | -1293652886
| PP |  | štěrkodrť frakce 0/63 | [14 empty] | PP | 2
| VV |  | 26,293*1,9 |  | 49.957 | [12 empty] | VV | 2 | 2 | True | 0 | ROZPOCET
| VV |  | Součet |  | 49.957 | [12 empty] | VV | 2 | 4 | True | 1 | ROZPOCET
| D | 5 | Komunikace pozemní |  |  |  | 40984.32 |  |  |  |  | 7.2905 |  | 76.1067 |  | 0 | 1 | D | 1 |  |  |  | ROZPOCET | [6 empty] | 40984.32
18 | K | 291111111 | Podklad pro zpevněné plochy z kameniva drceného 0 až 63 mm | m3 | 39.408 | 1040 | 40984.32 | CS ÚRS 2020 01 |  | základní | 0.185 | 7.2905 | 1.9312 | 76.1067 | 0 | 0 | 4 | K | 2 |  |  |  | ROZPOCET | 40984.32 | 0 | 0 | 0 | 0 | 1 | 40984.32 | 4 | -885286440
| PP |  | Podklad pro zpevněné plochy s rozprostřením a s hutněním z kameniva drceného frakce 0 - 63 mm | [14 empty] | PP | 2
| VV |  | D.1.1.b-01, D.1.1.b-01, | [14 empty] | VV | 2 | 1 | True | 0 | ROZPOCET
| VV |  | 0,2*14,4*13,2 |  | 38.016 | [12 empty] | VV | 2 | 2 | True | 0 | ROZPOCET
| VV |  | 0,2*2,4*1,45*2 |  | 1.392 | [12 empty] | VV | 2 | 2 | True | 0 | ROZPOCET
| VV |  | Součet |  | 39.408 | [12 empty] | VV | 2 | 4 | True | 1 | ROZPOCET
| D | 9 | Ostatní konstrukce a práce, bourání |  |  |  | 1507129.29 |  |  |  |  | 2393.3527 |  | 0 |  | 337.2077 | 1 | D | 1 |  |  |  | ROZPOCET | [6 empty] | 1507129.29
14 | K | 961044111 | Bourání základů z betonu prostého | m3 | 26.293 | 3020 | 79404.86 | CS ÚRS 2020 01 |  | základní | 6.436 | 169.2217 | 0 | 0 | 2 | 52.586 | 4 | K | 2 |  |  |  | ROZPOCET | 79404.86 | 0 | 0 | 0 | 0 | 1 | 79404.86 | 4 | -787384929
| PP |  | Bourání základů z betonu prostého | [14 empty] | PP | 2
| VV |  | předpokládný rozměr 400/800 ( 324 ) | [14 empty] | VV | 2 | 1 | True | 0 | ROZPOCET
| VV |  | předpokládný rozměr 250/800 ( 162 ) | [14 empty] | VV | 2 | 1 | True | 0 | ROZPOCET
| VV |  | D.1.1.b-01, D.1.1.b-01, | [14 empty] | VV | 2 | 1 | True | 0 | ROZPOCET
| VV |  | 0,4*0,8*(3,276+6,876*3)*1,15 |  | 8.797 | [12 empty] | VV | 2 | 2 | True | 0 | ROZPOCET
| VV |  | 0,25*0,8*(13,2*2+14,4*2)*1,15 |  | 12.696 | [12 empty] | VV | 2 | 2 | True | 0 | ROZPOCET
| VV |  | venkovní schody | [14 empty] | VV | 2 | 1 | True | 0 | ROZPOCET
| VV |  | 0,8*2,4*1,25*2 |  | 4.8 | [12 empty] | VV | 2 | 2 | True | 0 | ROZPOCET
| VV |  | Součet |  | 26.293 | [12 empty] | VV | 2 | 4 | True | 1 | ROZPOCET
13 | K | 965042241 | Bourání podkladů pod dlažby nebo mazanin betonových nebo z litého asfaltu tl přes 100 mm pl přes 4 m2 | m3 | 38.016 | 2250 | 85536 | CS ÚRS 2020 01 |  | základní | 5.867 | 223.0399 | 0 | 0 | 2.2 | 83.6352 | 4 | K | 2 |  |  |  | ROZPOCET | 85536 | 0 | 0 | 0 | 0 | 1 | 85536 | 4 | 1757934257
| PP |  | Bourání mazanin betonových nebo z litého asfaltu tl. přes 100 mm, plochy přes 4 m2 | [14 empty] | PP | 2
| VV |  | podkladní beton - předpoklad 20cm | [14 empty] | VV | 2 | 1 | True | 0 | ROZPOCET
| VV |  | D.1.1.b-01, D.1.1.b-01, | [14 empty] | VV | 2 | 1 | True | 0 | ROZPOCET
| VV |  | 0,2*14,4*13,2 |  | 38.016 | [12 empty] | VV | 2 | 2 | True | 0 | ROZPOCET
| VV |  | Součet |  | 38.016 | [12 empty] | VV | 2 | 4 | True | 1 | ROZPOCET
12 | K | 965049112 | Příplatek k bourání betonových mazanin za bourání mazanin se svařovanou sítí tl přes 100 mm | m3 | 38.016 | 1260 | 47900.16 | CS ÚRS 2020 01 |  | základní | 4.029 | 153.1665 | 0 | 0 | 0.029 | 1.1025 | 4 | K | 2 |  |  |  | ROZPOCET | 47900.16 | 0 | 0 | 0 | 0 | 1 | 47900.16 | 4 | -1889728500
| PP |  | Bourání mazanin Příplatek k cenám za bourání mazanin betonových se svařovanou sítí, tl. přes 100 mm | [14 empty] | PP | 2
| VV |  | podkladní beton - předpoklad 20cm | [14 empty] | VV | 2 | 1 | True | 0 | ROZPOCET
| VV |  | D.1.1.b-01, D.1.1.b-01, | [14 empty] | VV | 2 | 1 | True | 0 | ROZPOCET
| VV |  | 0,2*14,4*13,2 |  | 38.016 | [12 empty] | VV | 2 | 2 | True | 0 | ROZPOCET
| VV |  | Součet |  | 38.016 | [12 empty] | VV | 2 | 4 | True | 1 | ROZPOCET
7 | K | 968.001 | Demontáž vlnité azbestocementové krytiny sklonu do 30° do suti | m2 | 247.5 | 89.7 | 22200.75 |  |  | základní | 0 | 0 | 0 | 0 | 0.012 | 2.97 | 4 | K | 2 |  |  |  | ROZPOCET | 22200.75 | 0 | 0 | 0 | 0 | 1 | 22200.75 | 4 | 459422524
| PP |  | Demontáž vlnité azbestocementové krytiny do suti | [14 empty] | PP | 2
| VV |  | D.1.1b-03 | [14 empty] | VV | 2 | 1 | True | 0 | ROZPOCET
| VV |  | 7,5*2*16,5 |  | 247.5 | [12 empty] | VV | 2 | 2 | True | 0 | ROZPOCET
| VV |  | Součet |  | 247.5 | [12 empty] | VV | 2 | 4 | True | 1 | ROZPOCET
8 | K | 968.002 | Ochranná opatření pro demontáže látek škodlivých pro životní prostředí | m2 | 247.5 | 178 | 44055 |  |  | základní | 0 | 0 | 0 | 0 | 0 | 0 | 4 | K | 2 |  |  |  | ROZPOCET | 44055 | 0 | 0 | 0 | 0 | 1 | 44055 | 4 | 1836998156
| PP |  | viz bod B.5.h - B - souhrnná technická zpráva | [14 empty] | PP | 2
| VV |  | D.1.1b-03 | [14 empty] | VV | 2 | 1 | True | 0 | ROZPOCET
| VV |  | 7,5*2*16,5 |  | 247.5 | [12 empty] | VV | 2 | 2 | True | 0 | ROZPOCET
| VV |  | Součet |  | 247.5 | [12 empty] | VV | 2 | 4 | True | 1 | ROZPOCET
10 | K | 981011112 | Demolice budov dřevěných ostatních oboustranně obitých nebo omítnutých postupným rozebíráním | m3 | 887 | 223 | 197801 | CS ÚRS 2020 01 |  | základní | 0.44 | 390.28 | 0 | 0 | 0.222 | 196.914 | 4 | K | 2 |  |  |  | ROZPOCET | 197801 | 0 | 0 | 0 | 0 | 1 | 197801 | 4 | -925505809
| PP |  | Demolice budov postupným rozebíráním dřevěných ostatních, oboustranně obitých, případně omítnutých | [14 empty] | PP | 2
| VV |  | viz B - souhrnná technická zpráva | [14 empty] | VV | 2 | 1 | True | 0 | ROZPOCET
| VV |  | 887,0 |  | 887 | [12 empty] | VV | 2 | 2 | True | 0 | ROZPOCET
| VV |  | Součet |  | 887 | [12 empty] | VV | 2 | 4 | True | 1 | ROZPOCET
2 | K | 996_R_HZS_01P | Nezměřitelné práce | hod | 100 | 350 | 35000 |  |  | základní | 0 | 0 | 0 | 0 | 0 | 0 | 4 | K | 2 |  |  |  | ROZPOCET | 35000 | 0 | 0 | 0 | 0 | 1 | 35000 | 4 | -508340387
| PP |  | Nezměřitelné práce | [14 empty] | PP | 2
| VV |  | 100 |  | 100 | [12 empty] | VV | 2 | 2 | True | 1 | ROZPOCET
3 | K | 997013152 | Vnitrostaveništní doprava suti a vybouraných hmot pro budovy v do 9 m s omezením mechanizace | t | 337.208 | 963 | 324731.3 | CS ÚRS 2020 01 |  | základní | 3.01 | 1014.9961 | 0 | 0 | 0 | 0 | 4 | K | 2 |  |  |  | ROZPOCET | 324731.3 | 0 | 0 | 0 | 0 | 1 | 324731.3 | 4 | 382330939
| PP |  | Vnitrostaveništní doprava suti a vybouraných hmot vodorovně do 50 m svisle s omezením mechanizace pro budovy a haly výšky přes 6 do 9 m | [14 empty] | PP | 2
4 | K | 997013501 | Odvoz suti a vybouraných hmot na skládku nebo meziskládku do 1 km se složením | t | 337.208 | 234 | 78906.67 | CS ÚRS 2020 01 |  | základní | 0.125 | 42.151 | 0 | 0 | 0 | 0 | 4 | K | 2 |  |  |  | ROZPOCET | 78906.67 | 0 | 0 | 0 | 0 | 1 | 78906.67 | 4 | -1081492243
| PP |  | Odvoz suti a vybouraných hmot na skládku nebo meziskládku se složením, na vzdálenost do 1 km | [14 empty] | PP | 2
5 | K | 997013509 | Příplatek k odvozu suti a vybouraných hmot na skládku ZKD 1 km přes 1 km | t | 6406.952 | 10.2 | 65350.91 | CS ÚRS 2020 01 |  | základní | 0.006 | 38.4417 | 0 | 0 | 0 | 0 | 4 | K | 2 |  |  |  | ROZPOCET | 65350.91 | 0 | 0 | 0 | 0 | 1 | 65350.91 | 4 | -1106302296
| PP |  | Odvoz suti a vybouraných hmot na skládku nebo meziskládku se složením, na vzdálenost Příplatek k ceně za každý další i započatý 1 km přes 1 km | [14 empty] | PP | 2
| VV |  | 337,208*19 'Přepočtené koeficientem množství |  | 6406.952 | [12 empty] | VV | 2 | 2 | False | 1 | ROZPOCET
6 | K | 997013631 | Poplatek za uložení na skládce (skládkovné) stavebního odpadu směsného kód odpadu 17 09 04 | t | 333.836 | 1200 | 400603.2 | CS ÚRS 2020 01 |  | základní | 0 | 0 | 0 | 0 | 0 | 0 | 4 | K | 2 |  |  |  | ROZPOCET | 400603.2 | 0 | 0 | 0 | 0 | 1 | 400603.2 | 4 | 22064683
| PP |  | Poplatek za uložení stavebního odpadu na skládce (skládkovné) směsného stavebního a demoličního zatříděného do Katalogu odpadů pod kódem 17 09 04 | [14 empty] | PP | 2
| VV |  | 337,208*0,99 'Přepočtené koeficientem množství |  | 333.836 | [12 empty] | VV | 2 | 2 | False | 1 | ROZPOCET
9 | K | 997013821 | Poplatek za uložení na skládce (skládkovné) stavebního odpadu s obsahem azbestu kód odpadu 17 06 05 | t | 3.035 | 2560 | 7769.6 | CS ÚRS 2020 01 |  | základní | 0 | 0 | 0 | 0 | 0 | 0 | 4 | K | 2 |  |  |  | ROZPOCET | 7769.6 | 0 | 0 | 0 | 0 | 1 | 7769.6 | 4 | 1762461403
| PP |  | Poplatek za uložení stavebního odpadu na skládce (skládkovné) ze stavebních materiálů obsahujících azbest zatříděných do Katalogu odpadů pod kódem 17 06 05 | [14 empty] | PP | 2
| VV |  | 337,208*0,009 'Přepočtené koeficientem množství |  | 3.035 | [12 empty] | VV | 2 | 2 | False | 1 | ROZPOCET
19 | K | 998001123 | Přesun hmot pro demolice objektů v do 21 m | t | 126.064 | 935 | 117869.84 | CS ÚRS 2020 01 |  | základní | 2.872 | 362.0558 | 0 | 0 | 0 | 0 | 4 | K | 2 |  |  |  | ROZPOCET | 117869.84 | 0 | 0 | 0 | 0 | 1 | 117869.84 | 4 | 1141885585
| PP |  | Přesun hmot pro demolice objektů výšky do 21 m | [14 empty] | PP | 2