## Sborník ÚOŽI
Položkový soupis prací a dodávek realizovaných v období 2020 - 2022 v obvodu SSZT České Budějovice
(Jednotková cena položek dle Sborníku ÚOŽI 2022 01 v2)
Kód položky | Popis položky | MJ | Počet | Jednotková cena | Cena celkem
5915005010 | Hloubení rýh nebo jam ručně na železničním spodku v hornině třídy těžitelnosti I skupiny 1 | m3 | 53 | 1187.5 | 62937.5
5915005030 | Hloubení rýh nebo jam ručně na železničním spodku v hornině třídy těžitelnosti I skupiny 3 | m3 | 31 | 1836.18 | 56921.58
5915007010 | Zásyp jam nebo rýh sypaninou na železničním spodku bez zhutnění | m3 | 75 | 115.09 | 8631.75
5915007020 | Zásyp jam nebo rýh sypaninou na železničním spodku se zhutněním | m3 | 39.3 | 303.33 | 11920.87
5915020010 | Povrchová úprava plochy železničního spodku | m2 | 22 | 44.37 | 976.14
7491209460 | Elektroinstalační materiál Kabelové rošty drátěné Stěnový držák SS | kus | 10 | 228.03 | 2280.3
7491209700 | Elektroinstalační materiál Kabelové rošty drátěné Držák 25MM | kus | 10 | 104.6 | 1046
7491209960 | Elektroinstalační materiál Kabelové žlaby plechové, pozinkované MARS EKO 125/100 5105 | m | 20 | 126.57 | 2531.4
7491209970 | Elektroinstalační materiál Kabelové žlaby plechové, pozinkované MARS EKO 250/100 5106 | m | 9 | 200.83 | 1807.47
7491210150 | Elektroinstalační materiál Kabelové žlaby plechové, pozinkované Víko MARS EKO 125 5151 | m | 20 | 47.91 | 958.2
7491210160 | Elektroinstalační materiál Kabelové žlaby plechové, pozinkované Víko MARS EKO 250 5152 | m | 9 | 111.92 | 1007.28
7491455012 | Montáž plechových pozinkovaných kabelových žlabů (včetně příslušenství) šířky 40-250/50 mm včetně víka a nosníků | m | 20 | 524.39 | 10487.8
7491455017 | Montáž plechových pozinkovaných kabelových žlabů (včetně příslušenství) šířky 250-500/100 mm včetně víka a nosníků | m | 9 | 611.25 | 5501.25
7491471010 | Demontáže elektroinstalace stávajících roštů nebo žlabů včetně kabelů, výložníků a stojin | m | 9 | 32.47 | 292.23
7491555055 | Montáž svítidel základních instalačních kompaktních s krytem se 2 zdroji do 2x42 W, IP20 | kus | 1 | 394.51 | 394.51
7491600200 | Uzemnění Vnější Pásek pozink. FeZn 30x4 | kg | 105 | 63.7 | 6688.5
7491651040 | Montáž vnitřního uzemnění ostatní ochranná přípojnice na povrch Cu (25/4) s krytem | kus | 1 | 227.29 | 227.29
7491651044 | Montáž vnitřního uzemnění ostatní svorka zkušební, spojovací, odbočná a upevňovací | kus | 2 | 285.74 | 571.48
7491651046 | Montáž vnitřního uzemnění ostatní pouzdro pro průchod pásku FeZn 30x4 mm stěnou | kus | 1 | 146.12 | 146.12
7491652010 | Montáž vnějšího uzemnění uzemňovacích vodičů v zemi z pozinkované oceli (FeZn) do 120 mm2 | m | 115 | 89.29 | 10268.35
7491652040 | Montáž vnějšího uzemnění zemnící tyče z pozinkované oceli (FeZn), délky do 2 m | kus | 2 | 1181.11 | 2362.22
7492103240 | Spojovací vedení, podpěrné izolátory Spojky, ukončení pasu, ostatní Spojka SVCZC 16 CU smršťovací | kus | 9 | 300 | 2700
7492103300 | Spojovací vedení, podpěrné izolátory Spojky, ukončení pasu, ostatní Spojka SVCZC 50 CU smršťovací | kus | 1 | 518 | 518
7492104620 | Spojovací vedení, podpěrné izolátory Spojky, ukončení pasu, ostatní Spojka HDPE 05040 pr.40 | kus | 8 | 165 | 1320
7492151040 | Montáž spojovacího vedení z Cu nebo Al pasů pružné spojky pro vedení z pasů do 100x10 mm | kus | 1 | 549.45 | 549.45
7492400460 | Kabely, vodiče - vn Kabely nad 22kV Označovací štítek na kabel (100 ks) | sada | 0.7 | 55 | 38.5
7492501870 | Kabely, vodiče, šňůry Cu - nn Kabel silový 4 a 5-žílový Cu, plastová izolace CYKY 4J10 (4Bx10) | m | 518 | 115 | 59570
7492501880 | Kabely, vodiče, šňůry Cu - nn Kabel silový 4 a 5-žílový Cu, plastová izolace CYKY 4J16 (4Bx16) | m | 7 | 193 | 1351
7492501900 | Kabely, vodiče, šňůry Cu - nn Kabel silový 4 a 5-žílový Cu, plastová izolace CYKY 4J25 (4Bx25) | m | 110 | 292 | 32120
7492501920 | Kabely, vodiče, šňůry Cu - nn Kabel silový 4 a 5-žílový Cu, plastová izolace CYKY 4J4 (4Bx4) | m | 60 | 44.2 | 2652
7492501930 | Kabely, vodiče, šňůry Cu - nn Kabel silový 4 a 5-žílový Cu, plastová izolace CYKY 4J6 (4Bx6) | m | 55 | 68.1 | 3745.5
7492501950 | Kabely, vodiče, šňůry Cu - nn Kabel silový 4 a 5-žílový Cu, plastová izolace CYKY 4O4 (4Dx4) | m | 50 | 32.4 | 1620
7492552012 | Montáž kabelů jednožílových Cu do 70 mm2 | m | 16 | 94.98 | 1519.68
7492554010 | Montáž kabelů 4- a 5-žílových Cu do 16 mm2 | m | 560 | 97.67 | 54695.2
7492554012 | Montáž kabelů 4- a 5-žílových Cu do 25 mm2 | m | 110 | 116.19 | 12780.9
7492751022 | Montáž ukončení kabelů nn v rozvaděči nebo na přístroji izolovaných s označením 2 - 5-ti žílových do 25 mm2 | kus | 2 | 667.26 | 1334.52
7492752010 | Montáž ukončení kabelů nn kabelovou spojkou 3/4/5 - žílové kabely s plastovou izolací do 16 mm2 | kus | 9 | 835.21 | 7516.89
7492756030 | Pomocné práce pro montáž kabelů vyhledání stávajících kabelů ( měření, sonda ) | kus | 18 | 892.93 | 16072.74
7493101820 | Venkovní osvětlení Svítidla pro montáž na strop nebo stěnu VIPET-II-PC-236-EP, 2x36W | kus | 1 | 2824.2 | 2824.2
7494003318 | Modulární přístroje Jističe do 80 A; 10 kA 2-pólové In 2 A, Ue AC 230/400 V / DC 144 V, charakteristika C, 2pól, Icn 10 kA | kus | 1 | 933 | 933
7494003440 | Modulární přístroje Jističe do 80 A; 10 kA 3-pólové In 0,5 A, Ue AC 230/400 V / DC 216 V, charakteristika D, 3pól, Icn 10 kA | kus | 1 | 1630 | 1630
7494004150 | Modulární přístroje Přepěťové ochrany Svodiče přepětí typ 2, náhradní díl, Imax 20 kA, Uc AC 230 V, pouze výměnný modul, varistor, např. pro SVM-275-Z, SVM-275-ZS | kus | 6 | 1736.36 | 10418.16
7494004164 | Modulární přístroje Přepěťové ochrany Svodiče přepětí oddělovací tlumivka mezi svodiče typu 2 a 3 | kus | 3 | 627.6 | 1882.8
7494351020 | Montáž jističů (do 10 kA) dvoupólových nebo 1+N pólových do 20 A | kus | 4 | 393.7 | 1574.8
7494659010 | Montáž hlídačů izolačního stavu hlídač izolačního stavu | kus | 1 | 1045.69 | 1045.69
7494751012 | Montáž svodičů přepětí pro sítě nn - typ 1 (třída B) pro jednofázové sítě | kus | 9 | 686.75 | 6180.75
7496677010 | Demontáž stojanu pro baterie | kus | 2 | 137.8 | 275.6
7496701610 | DŘT, SKŘ, Elektrodispečink, DDTS DŘT a SKŘ skříně pro automatizaci PLC typ_6 (SIEMENS) RACK PC 19" řady SIMATIC, Core I7, 16 GB DDR3, Win 7 Ult 64,Gbit La, USB, COM, audio, DVI, display port, redundant nap. 230V, IPC547D | kus | 6 | 199158.4 | 1194950.4
7497371625 | Demontáže zařízení trakčního vedení svodu ukolejnění konstrukcí a stožárů | kus | 1 | 2004.6 | 2004.6
7498150520 | Vyhotovení výchozí revizní zprávy pro opravné práce pro objem investičních nákladů přes 500 000 do 1 000 000 Kč | kus | 1 | 17954.71 | 17954.71
7498150525 | Vyhotovení výchozí revizní zprávy příplatek za každých dalších i započatých 500 000 Kč přes 1 000 000 Kč | kus | 1 | 7500.36 | 7500.36
7498451010 | Měření zemničů zemních odporů - zemniče prvního nebo samostatného | kus | 2 | 692.34 | 1384.68
7498452010 | Měření zemnících sítí zemnicí sítě délky pásku do 1 000 mm | kus | 1 | 692.34 | 692.34
7499151010 | Dokončovací práce na elektrickém zařízení | hod | 654 | 872.14 | 570379.56
7499151020 | Dokončovací práce úprava zapojení stávajících kabelových skříní/rozvaděčů | hod | 3 | 872.14 | 2616.42
7499700110 | Konstrukční prvky trakčního vedení Pásek nerezový stahovací o šíři 9,5mm | m | 25 | 34 | 850
7499751020 | Dokončovací práce úprava zapojení stávajících kabelových skříní/rozvaděčů | hod | 16 | 872.14 | 13954.24
7590110200 | Domky, přístřešky Reléový domek - výška 3,10 m - podle zvl. požadavků a předložené dokumentace vč. základní výbavy rozvaděče, osvětlení, dvou zásuvek, ventilátoru a topení 3x6 m | kus | 2 | 610300 | 1220600
7590110480 | Domky, přístřešky Střecha sedlová rel.domku - podle zvl. požadavků a předložené dokumentace 3x6 m | kus | 2 | 125400 | 250800
7590110720 | Domky, přístřešky Okapy a děšťové svody - pro rel. domek podle zvl. požadavků a předložené dokumentace 3x3 m | kus | 4 | 16500 | 66000
7590115010 | Montáž objektu rozměru do 6,0 x 3,0 m | kus | 3 | 31723.72 | 95171.16
7590115030 | Montáž objektu střechy sedlové nebo valbové rel. domku rozměru do 3x3 m | kus | 4 | 8347.34 | 33389.36
7590117010 | Demontáž objektu rozměru do 6,0 x 3,0 m | kus | 1 | 13457.67 | 13457.67
7590123010 | Repase skříně PSK, SKP, SPP, s výměnou střechy | kus | 1 | 5674.92 | 5674.92
7590125057 | Montáž skříně společné přístrojové pro přejezdy | kus | 2 | 6320.53 | 12641.06
7590140060 | Závěry Stojánek kabelový KSL-1 (CV736109004) | kus | 3 | 4600 | 13800
7590140180 | Závěry Závěr kabelový UPMP-WM VII. (CV736709007) | kus | 1 | 10400 | 10400
7590145046 | Montáž závěru kabelového zabezpečovacího na zemní podpěru UPMP | kus | 1 | 3482.44 | 3482.44
7590155042 | Montáž pasivní ochrany pro omezení atmosférických vlivů u neelektrizovaných tratí pro návěstidla, výstražníky a přejezd | kus | 4 | 2260.69 | 9042.76
7590180020 | Klimatizace Podstropní klimatizační jednotka (venkovní i vnitřní jednotka) nad 5kW do 6,9 kW chlazení. | kus | 1 | 68000 | 68000
7590185015 | Montáž klimatizační jednotky bez rozvodů nad 5 kW | kus | 1 | 9105.09 | 9105.09
7590190010 | Ostatní Patka základová | kus | 18 | 530 | 9540
7590190020 | Ostatní Patka základová - odtoková | kus | 8 | 530 | 4240
7590190030 | Ostatní Nástupištní panel (před vchodové dveře RD) | kus | 5 | 5200 | 26000
7590195015 | Montáž ovládací skříňky přejezdového zařízení na objekt | kus | 1 | 3684.15 | 3684.15
7590520424 | Venkovní vedení kabelová - metalické sítě Plněné 4x0,6 TCEPKPFLE 3 x 4 x 0,6 | m | 65 | 19.3 | 1254.5
7590520604 | Venkovní vedení kabelová - metalické sítě Plněné 4x0,8 TCEPKPFLEY 3 x 4 x 0,8 | m | 170 | 41 | 6970
7590520614 | Venkovní vedení kabelová - metalické sítě Plněné 4x0,8 TCEPKPFLEY 5 x 4 x 0,8 | m | 3800 | 62 | 235600
7590521454 | Venkovní vedení kabelová - metalické sítě Plněné, párované s ochr. vodičem TCEKPFLE 3 P 1,0 D | m | 10 | 32.2 | 322
7590521469 | Venkovní vedení kabelová - metalické sítě Plněné, párované s ochr. vodičem TCEKPFLE 7 P 1,0 D | m | 55 | 54.2 | 2981
7590521474 | Venkovní vedení kabelová - metalické sítě Plněné, párované s ochr. vodičem TCEKPFLE 12 P 1,0 D | m | 70 | 84.8 | 5936
7590521514 | Venkovní vedení kabelová - metalické sítě Plněné, párované s ochr. vodičem TCEKPFLEY 3 P 1,0 D | m | 570 | 41.7 | 23769
7590521519 | Venkovní vedení kabelová - metalické sítě Plněné, párované s ochr. vodičem TCEKPFLEY 4 P 1,0 D | m | 1360 | 47.4 | 64464
7590521529 | Venkovní vedení kabelová - metalické sítě Plněné, párované s ochr. vodičem TCEKPFLEY 7 P 1,0 D | m | 1250 | 64.7 | 80875
7590521534 | Venkovní vedení kabelová - metalické sítě Plněné, párované s ochr. vodičem TCEKPFLEY 12 P 1,0 D | m | 900 | 96.9 | 87210
7590521539 | Venkovní vedení kabelová - metalické sítě Plněné, párované s ochr. vodičem TCEKPFLEY 16 P 1,0 D | m | 230 | 122 | 28060
7590521544 | Venkovní vedení kabelová - metalické sítě Plněné, párované s ochr. vodičem TCEKPFLEY 24 P 1,0 D | m | 340 | 175 | 59500
7590521549 | Venkovní vedení kabelová - metalické sítě Plněné, párované s ochr. vodičem TCEKPFLEY 30 P 1,0 D | m | 170 | 209 | 35530
7590521554 | Venkovní vedení kabelová - metalické sítě Plněné, párované s ochr. vodičem TCEKPFLEY 48 P 1,0 D | m | 161 | 311 | 50071
7590521589 | Venkovní vedení kabelová - metalické sítě Plněné, párované s ochr. vodičem, armované Al dráty TCEKPFLEZE 3 P 1,0 D | m | 175 | 94.3 | 16502.5
7590521604 | Venkovní vedení kabelová - metalické sítě Plněné, párované s ochr. vodičem, armované Al dráty TCEKPFLEZE 7 P 1,0 D | m | 50 | 123 | 6150
7590523010 | Převedení provozu v metalickém kabelu | pár | 14 | 296.53 | 4151.42
7590525128 | Montáž kabelu metalického zatažení do chráničky přes 6 do 9 kg/m | m | 30 | 93.87 | 2816.1
7590525178 | Montáž kabelu úložného volně uloženého s jádrem 0,8 mm TCEKE do 50 XN | m | 3800 | 34.8 | 132240
7590525222 | Montáž kabelu návěstního s jádrem 0,8 mm Cu TCEKEZE do 50 XN | m | 170 | 40.44 | 6874.8
7590525230 | Montáž kabelu návěstního volně uloženého s jádrem 1 mm Cu TCEKEZE, TCEKFE, TCEKPFLEY, TCEKPFLEZE do 7 P | m | 3145 | 22.66 | 71265.7
7590525231 | Montáž kabelu návěstního volně uloženého s jádrem 1 mm Cu TCEKEZE, TCEKFE, TCEKPFLEY, TCEKPFLEZE do 16 P | m | 1540 | 26.67 | 41071.8
7590525232 | Montáž kabelu návěstního volně uloženého s jádrem 1 mm Cu TCEKEZE, TCEKFE, TCEKPFLEY, TCEKPFLEZE do 30 P | m | 510 | 35.56 | 18135.6
7590525233 | Montáž kabelu návěstního volně uloženého s jádrem 1 mm Cu TCEKEZE, TCEKFE, TCEKPFLEY, TCEKPFLEZE do 61 P | m | 161 | 47.7 | 7679.7
7590525250 | Montáž spojek se spojováním žil zátorkami spojky rovné metalického DK do 11 čtyřek | kus | 8 | 5206.65 | 41653.2
7590525401 | Montáž spojky rovné metalické do 5 XN | kus | 1 | 1050.92 | 1050.92
7590525410 | Montáž spojky rovné pro plastové kabely párové rovné o průměru 1,0 mm PE plášť bez pancíře S 1 do 6 žil | kus | 3 | 4650.22 | 13950.66
7590525411 | Montáž spojky rovné pro plastové kabely párové rovné o průměru 1,0 mm PE plášť bez pancíře S 1 do 8 žil | kus | 8 | 4754.88 | 38039.04
7590525412 | Montáž spojky rovné pro plastové kabely párové rovné o průměru 1,0 mm PE plášť bez pancíře S 1 do 14 žil | kus | 7 | 5045.3 | 35317.1
7590525413 | Montáž spojky rovné pro plastové kabely párové rovné o průměru 1,0 mm PE plášť bez pancíře S 1 do 24 žil | kus | 5 | 5560.73 | 27803.65
7590525414 | Montáž spojky rovné pro plastové kabely párové rovné o průměru 1,0 mm PE plášť bez pancíře S 1 do 32 žil | kus | 1 | 5972.38 | 5972.38
7590525416 | Montáž spojky rovné pro plastové kabely párové rovné o průměru 1,0 mm PE plášť bez pancíře S 2 do 48 žil | kus | 2 | 6804.4 | 13608.8
7590525417 | Montáž spojky rovné pro plastové kabely párové rovné o průměru 1,0 mm PE plášť bez pancíře S 2 do 60 žil | kus | 1 | 7460.24 | 7460.24
7590525463 | Montáž spojky rovné pro plastové kabely párové Raychem XAGA s konektory UDW2 2 plášť bez pancíře do 10 žil | kus | 2 | 3915.01 | 7830.02
7590525464 | Montáž spojky rovné pro plastové kabely párové Raychem XAGA s konektory UDW2 2 plášť bez pancíře do 20 žil | kus | 4 | 4551.67 | 18206.68
7590525478 | Montáž spojky rovné pro plastové kabely párové Raychem XAGA s konektory UDW2 2 plášť s pancířem do 10 žil | kus | 9 | 4157.47 | 37417.23
7590525479 | Montáž spojky rovné pro plastové kabely párové Raychem XAGA s konektory UDW2 2 plášť s pancířem do 20 žil | kus | 2 | 4830.76 | 9661.52
7590525670 | Montáž ukončení celoplastového kabelu v závěru nebo rozvaděči se zářezovými svorkovnicemi zářezová technologie LSA do 10 čtyřek | kus | 5 | 358.45 | 1792.25
7590525747 | Montáž objímky kabelové značkovací - koncové | kus | 4 | 69.77 | 279.08
7590525750 | Montáž štítku kabelového průběžného | kus | 18 | 15.7 | 282.6
7590525761 | Zapojení vodičů po měření | pár | 366 | 17.44 | 6383.04
7590525763 | Odpojení vodičů pro měření jednostranné | pár | 363 | 18.31 | 6646.53
7590541409 | Slaboproudé rozvody, kabely pro přívod a vnitřní instalaci Spojky metalických kabelů a příslušenství Teplem smrštitelná zesílená spojka pro netlakované kabely XAGA 500-100/25-500/EY | kus | 8 | 3900 | 31200
7590541429 | Slaboproudé rozvody, kabely pro přívod a vnitřní instalaci Spojky metalických kabelů a příslušenství Teplem smrštitelná zesílená spojka pro netlakované kabely XAGA 500-43/8-150/EY | kus | 25 | 1810 | 45250
7590541432 | Slaboproudé rozvody, kabely pro přívod a vnitřní instalaci Spojky metalických kabelů a příslušenství Teplem smrštitelná zesílená spojka pro netlakované kabely XAGA 500-43/8-150/EZE | kus | 10 | 3260 | 32600
7590541439 | Slaboproudé rozvody, kabely pro přívod a vnitřní instalaci Spojky metalických kabelů a příslušenství Teplem smrštitelná zesílená spojka pro netlakované kabely XAGA 500-43/8-300/EY | kus | 9 | 2040 | 18360
7590541442 | Slaboproudé rozvody, kabely pro přívod a vnitřní instalaci Spojky metalických kabelů a příslušenství Teplem smrštitelná zesílená spojka pro netlakované kabely XAGA 500-43/8-300/EZE | kus | 1 | 3960 | 3960
7590541614 | Slaboproudé rozvody, kabely pro přívod a vnitřní instalaci Spojky metalických kabelů a příslušenství Teplem smrštitelná zesílená spojka s hliníkovou kostrou pro netlakované kabely BOKT-5S-43/8-75/15 | kus | 1 | 174 | 174
7590545050 | Uložení kabelu CYKY do žlabového rozvodu zabezpečovací ústředny do 4 x 10 mm | m | 123 | 67.81 | 8340.63
7590545052 | Uložení kabelu CYKY do žlabového rozvodu zabezpečovací ústředny nad 4 x 10 mm | m | 59 | 82.03 | 4839.77
7590545070 | Montáž ukončení kabelu CYKY 4x10 ve stojanu závor nebo rozvaděči | kus | 2 | 685.1 | 1370.2
7590555052 | Montáž formy pro kabel TCEKE, TCEKES do délky 0,5 m 5 XN | kus | 1 | 900.55 | 900.55
7590555102 | Montáž formy pro kabely TCEKE, TCEKFY, TCEKY, TCEKEZE, TCEKEY do 3 P 1,0 | kus | 5 | 1695.32 | 8476.6
7590555106 | Montáž formy pro kabely TCEKE, TCEKFY, TCEKY, TCEKEZE, TCEKEY do 7 P 1,0 | kus | 6 | 2209.56 | 13257.36
7590555108 | Montáž formy pro kabely TCEKE, TCEKFY, TCEKY, TCEKEZE, TCEKEY do 12 P 1,0 | kus | 7 | 2782.58 | 19478.06
7590555110 | Montáž formy pro kabely TCEKE, TCEKFY, TCEKY, TCEKEZE, TCEKEY do 16 P 1,0 | kus | 1 | 3292.97 | 3292.97
7590555132 | Montáž forma pro kabely TCEKPFLE, TCEKPFLEY, TCEKPFLEZE, TCEKPFLEZY do 3 P 1,0 | kus | 5 | 2052.11 | 10260.55
7590555134 | Montáž forma pro kabely TCEKPFLE, TCEKPFLEY, TCEKPFLEZE, TCEKPFLEZY do 4 P 1,0 | kus | 8 | 2224.72 | 17797.76
7590555136 | Montáž forma pro kabely TCEKPFLE, TCEKPFLEY, TCEKPFLEZE, TCEKPFLEZY do 7 P 1,0 | kus | 5 | 2777.86 | 13889.3
7590555138 | Montáž forma pro kabely TCEKPFLE, TCEKPFLEY, TCEKPFLEZE, TCEKPFLEZY do 12 P 1,0 | kus | 7 | 3651.62 | 25561.34
7590555140 | Montáž forma pro kabely TCEKPFLE, TCEKPFLEY, TCEKPFLEZE, TCEKPFLEZY do 16 P 1,0 | kus | 1 | 4429.56 | 4429.56
7590555142 | Montáž forma pro kabely TCEKPFLE, TCEKPFLEY, TCEKPFLEZE, TCEKPFLEZY do 24 P 1,0 | kus | 4 | 5907.66 | 23630.64
7590555144 | Montáž forma pro kabely TCEKPFLE, TCEKPFLEY, TCEKPFLEZE, TCEKPFLEZY do 30 P 1,0 | kus | 1 | 7009.08 | 7009.08
7590555146 | Montáž forma pro kabely TCEKPFLE, TCEKPFLEY, TCEKPFLEZE, TCEKPFLEZY do 48 P 1,0 | kus | 4 | 10267.88 | 41071.52
7590555168 | Montáž forma pro kabely TCEKE, TCEKFY,TCEKY, TCEKEZE, TCEKEY na svorkovnici WAGO do 12 P 1,0 | kus | 1 | 1641.26 | 1641.26
7590555196 | Montáž forma pro kabely TCEKPFLE, TCEKPFLEY, TCEKPFLEZE, TCEKPFLEZY svorkovice WAGO do 7 P 1,0 | kus | 9 | 1983.76 | 17853.84
7590555198 | Montáž forma pro kabely TCEKPFLE, TCEKPFLEY, TCEKPFLEZE, TCEKPFLEZY svorkovice WAGO do 12 P 1,0 | kus | 9 | 2510.3 | 22592.7
7590555204 | Montáž forma pro kabely TCEKPFLE, TCEKPFLEY, TCEKPFLEZE, TCEKPFLEZY svorkovice WAGO do 30 P 1,0 | kus | 2 | 5419.02 | 10838.04
7590555240 | Ukončení kabel CMSM na svorkovnici WAGO do 4 žil | kus | 8 | 294.89 | 2359.12
7590555244 | Ukončení kabel CMSM na svorkovnici WAGO přes 7 do 12 žil | kus | 4 | 489.5 | 1958
7590555390 | Montáž svorkovnice AŽD 2 dílná | kus | 1 | 183.69 | 183.69
7590557240 | Demontáž ukončení kabelu CMSM na svorkovnici WAGO | kus | 4 | 206.52 | 826.08
7590560044 | Optické kabely Optické kabely střední konstrukce pro záfuk, přifuk do HDPE chráničky 24 vl. 4x6 vl./trubička, HDPE plášť 8,1 mm (6 el.) | m | 50 | 27.7 | 1385
7590587090 | Demontáž formy drátové | kus | 10 | 6158.8 | 61588
7590625060 | Montáž počítačového pracoviště výpravčího | kus | 1 | 13472.56 | 13472.56
7590625070 | Montáž počítačového ovládání stanice včetně instalace HW a SW TPC | kus | 4 | 61587.13 | 246348.52
7590710010 | Návěstidla světelná Návěstidlo stožár. 2 sv. typ:2002 (CV012525002) | kus | 1 | 82000 | 82000
7590715022 | Postavení na stávající základ a nasměrování světelného návěstidla jednostranného stožárového se 2 svítilnami | kus | 1 | 8578.12 | 8578.12
7590715032 | Montáž světelného návěstidla jednostranného stožárového se 2 svítilnami | kus | 1 | 23814.81 | 23814.81
7590715122 | Montáž světelného návěstidla trpasličího na betonový základ se 2 svítilnami | kus | 1 | 10707.98 | 10707.98
7590717032 | Demontáž světelného návěstidla jednostranného stožárového se 2 svítilnami | kus | 2 | 8588.38 | 17176.76
7590717122 | Demontáž světelného návěstidla trpasličího z betonového základu se 2 svítilnami | kus | 1 | 4042.55 | 4042.55
7590720090 | Součásti světelných návěstidel Folie samolepící pro stín. návěst.svítil. (CV012370008) | kus | 10 | 82.6 | 826
7590720190 | Součásti světelných návěstidel Skříň návěst. transformátorů ST3R/NTU-2 (CV012439006M) | kus | 1 | 30600 | 30600
7590720210 | Součásti světelných návěstidel Pás označovací velký - plast červená - bílá - červená (CV012449008) | kus | 3 | 1390 | 4170
7590720425 | Součásti světelných návěstidel Základ svět.náv. T I Z 51x71x135cm (HM0592110090000) | kus | 1 | 5250 | 5250
7590720440 | Součásti světelných návěstidel Základ náv. TIIIZ upravený 53x73x170cm (HM0592110140001) | kus | 4 | 6900 | 27600
7590725014 | Montáž doplňujících součástí ke světelnému návěstidlu skříně návěstních transformátorů | kus | 1 | 2611.42 | 2611.42
7590725020 | Montáž doplňujících součástí ke světelnému návěstidlu návěstního transformátoru | kus | 2 | 202.94 | 405.88
7590725042 | Montáž doplňujících součástí ke světelnému návěstidlu označovacího pásu malého | kus | 1 | 405.88 | 405.88
7590725046 | Montáž doplňujících součástí ke světelnému návěstidlu označovacího štítku | kus | 1 | 474.88 | 474.88
7590725050 | Montáž doplňujících součástí ke světelnému návěstidlu fólie u návěstidla | kus | 5 | 211.87 | 1059.35
7590725070 | Zatmelení skříně návěstního transformátoru | kus | 1 | 1330.08 | 1330.08
7590725140 | Situování stožáru návěstidla nebo výstražníku přejezdového zařízení | kus | 13 | 699 | 9087
7590727014 | Demontáž součástí ke světelnému návěstidlu skříně návěstních transformátorů | kus | 1 | 783.35 | 783.35
7590727020 | Demontáž součástí ke světelnému návěstidlu návěstního transformátoru | kus | 2 | 60.88 | 121.76
7590727042 | Demontáž součástí ke světelnému návěstidlu označovacího pásu malého | kus | 1 | 121.76 | 121.76
7590727046 | Demontáž součástí ke světelnému návěstidlu označovacího štítku | kus | 1 | 142.87 | 142.87
7590915010 | Montáž výkolejky bez návěstního tělesa se zámkem jednoduchým | kus | 1 | 5936.72 | 5936.72
7590917010 | Demontáž výkolejky bez návěstního tělesa se zámkem jednoduchým | kus | 1 | 2313.51 | 2313.51
7591095010 | Dodatečná montáž ohrazení pro elekromotorický přestavník s plastovou ohrádkou | kus | 1 | 4007.63 | 4007.63
7591505010 | Vypracování a projednání přechodné úpravy provozu na pozemní komunikaci při vypnutí přejezdového zabezpečovacího zařízení | kus | 1 | 7277.9 | 7277.9
7591505020 | Pronájem přechodného dopravního značení při vypnutí přejezdového zabezpečovacího zařízení za 1 týden základní sestavy | kus | 1 | 10900 | 10900
7591505030 | Osazení přechodného dopravního značení při vypnutí přejezdového zabezpečovacího zařízení základní sestavy | kus | 2 | 7062.28 | 14124.56
7591600010 | Přejezdová zařízení mechanická Břevno závor jednod. pro SMZ délka 4,5 až 7 metrů (HM0404899005001) | kus | 1 | 13200 | 13200
7592005050 | Montáž počítacího bodu (senzoru) RSR 180 | kus | 2 | 4139.96 | 8279.92
7592007050 | Demontáž počítacího bodu (senzoru) RSR 180 | kus | 1 | 1241.99 | 1241.99
7592500210 | Diagnostická zařízení Elektronické záznamové zařízení EZZ 02 | kus | 22 | 38200 | 840400
7592505020 | Montáž centrály diagnostiky PZS | hod | 27 | 992.89 | 26808.03
7592810030 | Výstražníky Výstražník V3 (CV708289004) | kus | 6 | 64100 | 384600
7592810040 | Výstražníky Výstražník V5 (CV708289006) | kus | 2 | 71000 | 142000
7592810904 | Reléový stojan PZS vystrojený na jednokolejné trati s automatickými závorami 2 - 4 kusy výstražníků - kategorie dle ČSN 34 2650 ed.2: PZS 3(2) S,B(N),I(L) | komplet | 2 | 931656.79 | 1863313.58
7592815020 | Montáž výstražníku AŽD 71 s jednou skříní a se závorou AŽD 71 | kus | 2 | 14165.15 | 28330.3
7592815024 | Montáž výstražníku AŽD 71 s jednou skříní | kus | 4 | 8163.13 | 32652.52
7592815040 | Montáž plastového výstražníku AŽD 97 s 1 skříní a se závorou AŽD - 99 | kus | 8 | 13449.38 | 107595.04
7592815042 | Montáž plastového výstražníku AŽD 97 se 2 skříněmi a se závorou AŽD - 99 | kus | 1 | 14056.95 | 14056.95
7592815044 | Montáž plastového výstražníku AŽD 97 s jednou skříní | kus | 6 | 8001.63 | 48009.78
7592815046 | Montáž plastového výstražníku AŽD 97 se dvěma skříněmi | kus | 1 | 12055.07 | 12055.07
7592817010 | Demontáž výstražníku | kus | 14 | 3200.65 | 44809.1
7592820010 | Součásti výstražníku Stožár výstražníku SVN (CV708275020) | kus | 1 | 27800 | 27800
7592820030 | Součásti výstražníku Stožár výstražníku SVV (CV708275022) | kus | 2 | 30200 | 60400
7592820110 | Součásti výstražníku Nosič kříže (CV708405063) | kus | 5 | 2260 | 11300
7592820112 | Součásti výstražníku Nosič kříže prodloužený 1009 mm (CV708265110) | kus | 5 | 3150 | 15750
7592820120 | Součásti výstražníku Kříž výstr.jednokol.kompl.refl A32a bez zvýraznění (CV002639003) | kus | 1 | 2780 | 2780
7592820140 | Součásti výstražníku Kříž výstr.vícekol.kompl.refl A32b bez zvýraznění (CV002649003) | kus | 1 | 4350 | 4350
7592820150 | Součásti výstražníku Kříž výstr.vícekolej.reflexní A32b bez zvýraznění (CV002649004) | kus | 5 | 6430 | 32150
7592820180 | Součásti výstražníku Kříž výstr.jednokol.zákl.vel. A32a zvýraz.žlutozel.pruh (HM0404229200101) | kus | 5 | 5950 | 29750
7592820190 | Součásti výstražníku Kříž výstr.jednokol.zvětšený A32a zvýraz.žlutozel.pruh (HM0404229200102) | kus | 3 | 11500 | 34500
7592820350 | Součásti výstražníku Stupačka (velká) (CV708275050) | kus | 1 | 9630 | 9630
7592820432 | Součásti výstražníku Nosič výstražníku pravý (CV708405064) | kus | 2 | 4970 | 9940
7592820433 | Součásti výstražníku Nosič výstražníku levý (CV708405065) | kus | 2 | 4900 | 9800
7592820640 | Součásti výstražníku Štít označovací (HM0404970990177) | kus | 3 | 2380 | 7140
7592820750 | Součásti výstražníku Zdroj akust.signálu pro nevido ZN 24 24V (HM0404229200020) | kus | 2 | 2520 | 5040
7592821000 | Součásti výstražníku Základ pro výstražník SSB 200L - malá betonová patka s jedním mezikusem | kus | 1 | 8080 | 8080
7592821098 | Součásti výstražníku Žárovka pro VÚD 25V 20W | kus | 15 | 145 | 2175
7592821100 | Součásti výstražníku Náhrada žárovky s výkonovými LED pro pozitivní signál PZS | kus | 6 | 4190 | 25140
7592825010 | Montáž součástí výstražníku nosiče výstražníku | kus | 5 | 896.18 | 4480.9
7592825015 | Montáž součástí výstražníku skříně výstražníku | kus | 9 | 229.73 | 2067.57
7592825020 | Montáž součástí výstražníku štítu označovacího | kus | 5 | 476.5 | 2382.5
7592825085 | Montáž součástí výstražníku zdroje akustického signálu pro nevidomé | kus | 2 | 138 | 276
7592825095 | Montáž součástí výstražníku žárovky | kus | 15 | 114.46 | 1716.9
7592825110 | Montáž kříže výstražného | kus | 14 | 246.77 | 3454.78
7592827010 | Demontáž součástí výstražníku nosiče výstražníku | kus | 2 | 358.8 | 717.6
7592827015 | Demontáž součástí výstražníku skříně výstražníku | kus | 5 | 91.73 | 458.65
7592827020 | Demontáž součástí výstražníku štítu označovací | kus | 3 | 190.76 | 572.28
7592827110 | Demontáž kříže výstražného | kus | 9 | 99.03 | 891.27
7592830010 | Součásti stojanu se závorou Stojan závory s pohonem- P1V (CV708409001) | kus | 4 | 267800 | 1071200
7592830030 | Součásti stojanu se závorou Stojan závory s pohonem- P2V (CV708409003) | kus | 5 | 267800 | 1339000
7592830070 | Součásti stojanu se závorou Břevno závorové 6,5m (CV708265007) | kus | 2 | 13500 | 27000
7592830169 | Součásti stojanu se závorou Unašeč břevna závory KC (CV708405068) | kus | 1 | 6830 | 6830
7592830200 | Součásti stojanu se závorou Křídla s protizávaž.velkým (CV708405007) | kus | 7 | 46800 | 327600
7592830555 | Součásti stojanu se závorou Motor pohonu závor AŽD 99 (CV708405157) | kus | 1 | 44000 | 44000
7592830702 | Součásti stojanu se závorou Velká betonová patka (betonový základ) - závora od 6 m do 10 m | kus | 3 | 19700 | 59100
7592830800 | Součásti stojanu se závorou Břevno kompozitní úplné EKC 4,25 m (CV708485027) | kus | 2 | 24800 | 49600
7592830804 | Součásti stojanu se závorou Břevno kompozitní úplné EKC 5,5 m (CV708485025) | kus | 1 | 25800 | 25800
7592830806 | Součásti stojanu se závorou Břevno kompozitní úplné EKC 6,0 m (CV708485024) | kus | 1 | 26200 | 26200
7592830861 | Součásti stojanu se závorou Unašeč sestavený pro EKC na skládaná křídla + PZA100/200 (CV708505409) | kus | 6 | 4560 | 27360
7592830862 | Součásti stojanu se závorou Unašeč břevna EKC IV na AŽD99 (CV708485037) | kus | 1 | 7310 | 7310
7592830865 | Součásti stojanu se závorou Skříňka svorkovnice komp. b. (CV708505541) | kus | 1 | 2860 | 2860
7592835010 | Montáž součástí stojanu se závorou podstavce | kus | 4 | 317.4 | 1269.6
7592835022 | Montáž součástí stojanu se závorou stojanu závory vysokého | kus | 1 | 2400.36 | 2400.36
7592835030 | Montáž součástí stojanu se závorou břevna závorového do 5,5 m | kus | 2 | 896.18 | 1792.36
7592835032 | Montáž součástí stojanu se závorou břevna závorového nad 5,5 m | kus | 1 | 986.28 | 986.28
7592835034 | Montáž součástí stojanu se závorou břevna závorového do 5,5 m s kontrolou celistvosti | kus | 3 | 1152.69 | 3458.07
7592835036 | Montáž součástí stojanu se závorou břevna závorového nad 5,5 m s kontrolou celistvosti | kus | 1 | 1065.84 | 1065.84
7592835040 | Montáž součástí stojanu se závorou soupravy křídel s protizávažím | kus | 6 | 914.04 | 5484.24
7592835045 | Montáž součástí stojanu se závorou protizávaží velkého | kus | 6 | 308.47 | 1850.82
7592835090 | Montáž stojanu se závorou bez výstražníku | kus | 6 | 5470.43 | 32822.58
7592835100 | Montáž břevna závory | kus | 1 | 903.49 | 903.49
7592837030 | Demontáž součástí stojanu se závorou břevna závorového do 5,5 m | kus | 1 | 358.8 | 358.8
7592837032 | Demontáž součástí stojanu se závorou břevna závorového nad 5,5 m | kus | 1 | 394.51 | 394.51
7592837040 | Demontáž součástí stojanu se závorou soupravy křídel s protizávažím | kus | 1 | 365.29 | 365.29
7592837045 | Demontáž součástí stojanu se závorou protizávaží velkého | kus | 1 | 123.39 | 123.39
7592837090 | Demontáž stojanu se závorou bez výstražníku | kus | 3 | 2188.5 | 6565.5
7592845010 | Montáž přejezdníku | kus | 1 | 3610.69 | 3610.69
7592905012 | Montáž článku niklokadmiového kapacity přes 200 Ah | kus | 20 | 444.82 | 8896.4
7592905070 | Montáž rekombinační zátky do 300 Ah | kus | 20 | 30.03 | 600.6
7592910185 | Baterie Staniční akumulátory NiCd článek 1,2 V/250 Ah C5 s vláknitou elektrodou, cena včetně spojovacího materiálu a bateriového nosiče či stojanu | kus | 20 | 11500 | 230000
7592910310 | Baterie Staniční akumulátory Rekombinační zátka AquaGen Premium Top H (použití do 300 Ah) | kus | 20 | 714 | 14280
7593000020 | Dobíječe, usměrňovače, napáječe Usměrňovač E230 G24/25, na polici/na zeď/na DIN lištu, základní stavová indikace opticky i bezpotenciálově, teplotní kompenzace | kus | 1 | 22900 | 22900
7593000040 | Dobíječe, usměrňovače, napáječe Usměrňovač E230 G24/12, ve vestavném modulovém provedení, základní stavová indikace opticky i bezpotenciálově | kus | 2 | 20000 | 40000
7593005010 | Montáž dobíječe, usměrňovače, napáječe do stojanové řady | kus | 1 | 893.6 | 893.6
7593005012 | Montáž dobíječe, usměrňovače, napáječe nástěnného | kus | 1 | 1570.1 | 1570.1
7593005040 | Montáž zdroje síťového | kus | 2 | 1164.87 | 2329.74
7593100860 | Měniče Stejnosměrný měnič napětí SMN04 sezapojením IZKP+KDK | kus | 1 | 30100 | 30100
7593310890 | Konstrukční díly Řada stojanová 1 - dílná 1 stojan (HM0404215990301) | kus | 1 | 19400 | 19400
7593311040 | Konstrukční díly Svorkovnice WAGO 10-ti dílná (CV721225081) | kus | 8 | 911 | 7288
7593315100 | Montáž zabezpečovacího stojanu reléového | kus | 2 | 1231.19 | 2462.38
7593315120 | Montáž stojanové řady pro 1 stojan | kus | 1 | 2250.77 | 2250.77
7593315425 | Zhotovení jednoho zapojení při volné vazbě | kus | 115 | 136.03 | 15643.45
7593317010 | Zrušení jednoho zapojení při volné vazbě {odpojení vodiče a jeho vytažení} | kus | 25 | 120 | 3000
7593317360 | Demontáž stojanu P 67 ze stojanové řady | kus | 1 | 2649.04 | 2649.04
7593320366 | Prvky Svorkovnice dvoudílná (CV731019001) | kus | 1 | 354 | 354
7593320453 | Prvky Zdroj usměrněného napětí ZUN1-24V/2A (CV940739001) | kus | 2 | 5960 | 11920
7593330200 | Výměnné díly Relé NMŠ 3-550/400 (HM0404221990423) | kus | 1 | 6170 | 6170
7593330420 | Výměnné díly Hlídač napětí baterie HNB/24V (HM0404221990502) | kus | 1 | 16700 | 16700
7593333990 | Hodinová zúčtovací sazba pro opravu elektronických prvků a zařízení | hod | 12 | 811.76 | 9741.12
7593335040 | Montáž malorozměrného relé | kus | 21 | 177.73 | 3732.33
7593500595 | Trasy kabelového vedení Kabelové krycí desky a pásy Fólie výstražná modrá š. 20cm (HM0673909991020) | m | 210 | 4.2 | 882
7593500600 | Trasy kabelového vedení Kabelové krycí desky a pásy Fólie výstražná modrá š. 34cm (HM0673909991034) | m | 10 | 4.8 | 48
7593500800 | Trasy kabelového vedení PVC trubky hrdlované 160/4,7/6000, třída 3 | kus | 15.53 | 1070 | 16617.1
7593501000 | Trasy kabelového vedení Tuhá dvouplášťová korugovaná chránička KD 09040 průměr 40/32 mm | m | 16 | 31.1 | 497.6
7593501125 | Trasy kabelového vedení Chráničky optického kabelu HDPE 6040 průměr 40/33 mm | m | 7600 | 37.1 | 281960
7593501470 | Trasy kabelového vedení Kabelové komory Kabelová komora OKOS 1 (1000 x 780 x 350 mm) | kus | 4 | 7600 | 30400
7593501805 | Trasy kabelového vedení Lokátory a markery Ball marker 1421 - XR ID, oranžový telekomunikace zapisovatelný | kus | 8 | 560 | 4480
7593505134 | Zakrytí kabelu resp. trubek výstražnou folií (bez folie) | m | 70 | 49.06 | 3434.2
7593505150 | Pokládka výstražné fólie do výkopu | m | 150 | 49.06 | 7359
7593505202 | Uložení HDPE trubky pro optický kabel do výkopu bez zřízení lože a bez krytí | m | 7650 | 58.87 | 450355.5
7593505220 | Montáž spojky Plasson na HDPE trubce rovné nebo redukční | kus | 8 | 287.8 | 2302.4
7593505240 | Montáž koncovky nebo záslepky Plasson na HDPE trubku | kus | 8 | 128.2 | 1025.6
7593505250 | Montáž plastové komory na spojkování optického kabelu | kus | 4 | 10208.47 | 40833.88
7593505270 | Montáž kabelového označníku Ball Marker | kus | 8 | 384.25 | 3074
7594105012 | Odpojení a zpětné připojení lan ke stojánku KSL | kus | 4 | 676.24 | 2704.96
7594105380 | Montáž dalšího kolíku ocelových propojek na kolejnici | kus | 2 | 166.04 | 332.08
7594170800 | Propojovací příslušenství Úhelník propojek universální norma 70345A (CV703459001) | kus | 2 | 2340 | 4680
7594205050 | Montáž stojánku kabelového na dřevěné pražce KSL | kus | 3 | 1390.22 | 4170.66
7594205060 | Montáž stojánku kabelového na betonové pražce KSL | kus | 1 | 1941.93 | 1941.93
7594207050 | Demontáž stojánku kabelového KSL, KSLP | kus | 1 | 582.65 | 582.65
7594305015 | Montáž součástí počítače náprav neoprénové ochranné hadice se soupravou pro upevnění k pražci | kus | 1 | 6225.43 | 6225.43
7594305030 | Montáž součástí počítače náprav kabelového závěru KSL-F pro RSR | kus | 2 | 2631.16 | 5262.32
7594305035 | Montáž součástí počítače náprav kabelového závěru KSL-FP pro RSR | kus | 1 | 5272.26 | 5272.26
7594305040 | Montáž součástí počítače náprav upevňovací kolejnicové čelisti SK 140 | kus | 1 | 4686.45 | 4686.45
7594307015 | Demontáž součástí počítače náprav neoprénové ochranné hadice se soupravou pro upevnění k pražci | kus | 1 | 3772.99 | 3772.99
7594307030 | Demontáž součástí počítače náprav kabelového závěru KSL-F pro RSR | kus | 3 | 1538.98 | 4616.94
7594307040 | Demontáž součástí počítače náprav upevňovací kolejnicové čelisti SK 140 | kus | 1 | 2740.38 | 2740.38
7596200004 | Indikátory horkoběžnosti Vybavení domku - stůl, židle apod. | sada | 1 | 10500 | 10500
7596910010 | Venkovní telefonní objekty Objekt telef.venk.VTO 3 plastový sloupek (CV540329003) | kus | 1 | 40000 | 40000
7596910050 | Venkovní telefonní objekty Objekt telef.venk.VTO 9 plastový sloupek (CV540329009) | kus | 1 | 30200 | 30200
7596915030 | Montáž telefonního objektu VTO 3 - 11 plastového ve sloupu | kus | 2 | 7380.27 | 14760.54
7596917030 | Demontáž telefonních objektů VTO 3 - 11 | kus | 1 | 1500.13 | 1500.13
7598015085 | Přeměření izolačního stavu kabelu úložného 10 žil | kus | 22 | 323.56 | 7118.32
7598015090 | Přeměření izolačního stavu kabelu úložného 20 žil | kus | 12 | 354.09 | 4249.08
7598015095 | Přeměření izolačního stavu kabelu úložného 30 žil | kus | 10 | 464.85 | 4648.5
7598015100 | Přeměření izolačního stavu kabelu úložného 40 žil | kus | 2 | 596.54 | 1193.08
7598015105 | Přeměření izolačního stavu kabelu úložného 60 žil | kus | 8 | 738.7 | 5909.6
7598015115 | Přeměření izolačního stavu kabelu úložného 100 žil | kus | 4 | 1132.9 | 4531.6
7598015165 | Funkční přezkoušení venkovního telefonního objektu po připojení na kabelové vedení | kus | 1 | 2244.93 | 2244.93
7598015185 | Jednosměrné měření kabelu místního | pár | 472 | 67.15 | 31694.8
7598025005 | Měření dálkových kabelů stejnosměrné kontrolní kabelů čtyřky | kus | 5 | 667.18 | 3335.9
7598025240 | Měření dálkových kabelů rozšíření měření úplné v obou směrech bez provozu 5 čtyřek | úsek | 1 | 44713.5 | 44713.5
7598045135 | Revize hlásiče automatického | kus | 2048 | 365.85 | 749260.8
7598045140 | Revize hlásiče tlačítkového | kus | 127 | 462.1 | 58686.7
7598095065 | Přezkoušení a regulace napájecího obvodu za 1 napájecí sběrnici | kus | 2 | 2131.74 | 4263.48
7598095075 | Přezkoušení a regulace proudokruhu světelných návěstidel | kus | 1 | 6573.94 | 6573.94
7598095085 | Přezkoušení a regulace senzoru počítacího bodu | kus | 1 | 1631.32 | 1631.32
7598095090 | Přezkoušení a regulace počítače náprav včetně vyhotovení protokolu za 1 úsek | kus | 1 | 4079.79 | 4079.79
7598095150 | Regulovaní a aktivování automatického přejezdového zařízení se závorami | kus | 4.1 | 39571.72 | 162244.05
7598095170 | Přezkoušení a regulace obvodů souhlasu | kus | 4 | 905.52 | 3622.08
7598095370 | Aktivace diagnostického zařízení EZZ (SaZ) | kus | 22 | 2699.9 | 59397.8
7598095435 | Příprava ke komplexním zkouškám automatických přejezdových zabezpečovacích zařízení se závorami jednokolejné | kus | 6.1 | 20696.84 | 126250.72
7598095445 | Příprava ke komplexním zkouškám automatických přejezdových zabezpečovacích zařízení bez závor jednokolejné | kus | 0.65 | 16255.63 | 10566.16
7598095450 | Příprava ke komplexním zkouškám automatických přejezdových zabezpečovacích zařízení bez závor dvoukolejné | kus | 0.7 | 23983.31 | 16788.32
7598095500 | Komplexní zkouška statických měničů za 1 napájecí systém | kus | 2 | 4737.09 | 9474.18
7598095505 | Komplexní zkouška automatických přejezdových zabezpečovacích zařízení se závorami jednokolejné | kus | 3.2 | 18357.59 | 58744.29
7598095515 | Komplexní zkouška automatických přejezdových zabezpečovacích zařízení bez závor jednokolejné | kus | 0.5 | 14804.02 | 7402.01
7598095560 | Vyhotovení protokolu UTZ pro PZZ se závorou jedna kolej | kus | 3 | 9482.12 | 28446.36
7598095635 | Vyhotovení revizní zprávy PZZ | kus | 1 | 8936.03 | 8936.03
7598095636 | Vyhotovení revizní zprávy PZZ - vnitřní instalace RD | kus | 1 | 3013.43 | 3013.43
7598095700 | Dozor pracovníků provozovatele při práci na živém zařízení | hod | 60 | 992.89 | 59573.4
9901000200 | Doprava obousměrná (např. dodávek z vlastních zásob zhotovitele nebo objednatele nebo výzisku) mechanizací o nosnosti do 3,5 t elektrosoučástek, montážního materiálu, kameniva, písku, dlažebních kostek, suti, atd. do 20 km | kus | 17 | 395 | 6715
9901000300 | Doprava obousměrná (např. dodávek z vlastních zásob zhotovitele nebo objednatele nebo výzisku) mechanizací o nosnosti do 3,5 t elektrosoučástek, montážního materiálu, kameniva, písku, dlažebních kostek, suti, atd. do 30 km | kus | 4 | 548 | 2192
9901000400 | Doprava obousměrná (např. dodávek z vlastních zásob zhotovitele nebo objednatele nebo výzisku) mechanizací o nosnosti do 3,5 t elektrosoučástek, montážního materiálu, kameniva, písku, dlažebních kostek, suti, atd. do 40 km | kus | 34 | 715 | 24310
9901000500 | Doprava obousměrná (např. dodávek z vlastních zásob zhotovitele nebo objednatele nebo výzisku) mechanizací o nosnosti do 3,5 t elektrosoučástek, montážního materiálu, kameniva, písku, dlažebních kostek, suti, atd. do 60 km | kus | 18 | 1040 | 18720
9901000600 | Doprava obousměrná (např. dodávek z vlastních zásob zhotovitele nebo objednatele nebo výzisku) mechanizací o nosnosti do 3,5 t elektrosoučástek, montážního materiálu, kameniva, písku, dlažebních kostek, suti, atd. do 80 km | kus | 19 | 1380 | 26220
9901000700 | Doprava obousměrná (např. dodávek z vlastních zásob zhotovitele nebo objednatele nebo výzisku) mechanizací o nosnosti do 3,5 t elektrosoučástek, montážního materiálu, kameniva, písku, dlažebních kostek, suti, atd. do 100 km | kus | 16 | 1720 | 27520
9901000800 | Doprava obousměrná (např. dodávek z vlastních zásob zhotovitele nebo objednatele nebo výzisku) mechanizací o nosnosti do 3,5 t elektrosoučástek, montážního materiálu, kameniva, písku, dlažebních kostek, suti, atd. do 150 km | kus | 16 | 2550 | 40800
9901000900 | Doprava obousměrná (např. dodávek z vlastních zásob zhotovitele nebo objednatele nebo výzisku) mechanizací o nosnosti do 3,5 t elektrosoučástek, montážního materiálu, kameniva, písku, dlažebních kostek, suti, atd. do 200 km | kus | 1 | 3380 | 3380
9901001000 | Doprava obousměrná (např. dodávek z vlastních zásob zhotovitele nebo objednatele nebo výzisku) mechanizací o nosnosti do 3,5 t elektrosoučástek, montážního materiálu, kameniva, písku, dlažebních kostek, suti, atd. do 250 km | kus | 2 | 4220 | 8440
9901001200 | Doprava obousměrná (např. dodávek z vlastních zásob zhotovitele nebo objednatele nebo výzisku) mechanizací o nosnosti do 3,5 t elektrosoučástek, montážního materiálu, kameniva, písku, dlažebních kostek, suti, atd. do 350 km | kus | 3 | 5880 | 17640
9902100200 | Doprava obousměrná (např. dodávek z vlastních zásob zhotovitele nebo objednatele nebo výzisku) mechanizací o nosnosti přes 3,5 t sypanin (kameniva, písku, suti, dlažebních kostek, atd.) do 20 km | t | 14 | 356 | 4984
9902100300 | Doprava obousměrná (např. dodávek z vlastních zásob zhotovitele nebo objednatele nebo výzisku) mechanizací o nosnosti přes 3,5 t sypanin (kameniva, písku, suti, dlažebních kostek, atd.) do 30 km | t | 86.5 | 486 | 42039
9902100400 | Doprava obousměrná (např. dodávek z vlastních zásob zhotovitele nebo objednatele nebo výzisku) mechanizací o nosnosti přes 3,5 t sypanin (kameniva, písku, suti, dlažebních kostek, atd.) do 40 km | t | 6 | 617 | 3702
9902100500 | Doprava obousměrná (např. dodávek z vlastních zásob zhotovitele nebo objednatele nebo výzisku) mechanizací o nosnosti přes 3,5 t sypanin (kameniva, písku, suti, dlažebních kostek, atd.) do 60 km | t | 20 | 878 | 17560
9902100600 | Doprava obousměrná (např. dodávek z vlastních zásob zhotovitele nebo objednatele nebo výzisku) mechanizací o nosnosti přes 3,5 t sypanin (kameniva, písku, suti, dlažebních kostek, atd.) do 80 km | t | 5 | 1140 | 5700
9902100700 | Doprava obousměrná (např. dodávek z vlastních zásob zhotovitele nebo objednatele nebo výzisku) mechanizací o nosnosti přes 3,5 t sypanin (kameniva, písku, suti, dlažebních kostek, atd.) do 100 km | t | 5 | 1400 | 7000
9902100800 | Doprava obousměrná (např. dodávek z vlastních zásob zhotovitele nebo objednatele nebo výzisku) mechanizací o nosnosti přes 3,5 t sypanin (kameniva, písku, suti, dlažebních kostek, atd.) do 150 km | t | 9 | 2050 | 18450
9902100900 | Doprava obousměrná (např. dodávek z vlastních zásob zhotovitele nebo objednatele nebo výzisku) mechanizací o nosnosti přes 3,5 t sypanin (kameniva, písku, suti, dlažebních kostek, atd.) do 200 km | t | 1 | 2700 | 2700
9902101000 | Doprava obousměrná (např. dodávek z vlastních zásob zhotovitele nebo objednatele nebo výzisku) mechanizací o nosnosti přes 3,5 t sypanin (kameniva, písku, suti, dlažebních kostek, atd.) do 250 km | t | 4 | 3360 | 13440
9902101100 | Doprava obousměrná (např. dodávek z vlastních zásob zhotovitele nebo objednatele nebo výzisku) mechanizací o nosnosti přes 3,5 t sypanin (kameniva, písku, suti, dlažebních kostek, atd.) do 300 km | t | 4 | 4010 | 16040
9902200600 | Doprava obousměrná (např. dodávek z vlastních zásob zhotovitele nebo objednatele nebo výzisku) mechanizací o nosnosti přes 3,5 t objemnějšího kusového materiálu (prefabrikátů, stožárů, výhybek, rozvaděčů, vybouraných hmot atd.) do 80 km | t | 8 | 1650 | 13200
9902200700 | Doprava obousměrná (např. dodávek z vlastních zásob zhotovitele nebo objednatele nebo výzisku) mechanizací o nosnosti přes 3,5 t objemnějšího kusového materiálu (prefabrikátů, stožárů, výhybek, rozvaděčů, vybouraných hmot atd.) do 100 km | t | 21 | 1910 | 40110
9902300800 | Doprava jednosměrná (např. nakupovaného materiálu) mechanizací o nosnosti přes 3,5 t sypanin (kameniva, písku, suti, dlažebních kostek, atd.) do 150 km | t | 3 | 1230 | 3690
9902900200 | Naložení objemnějšího kusového materiálu, vybouraných hmot | t | 18.2 | 628 | 11429.6
9902900400 | Složení objemnějšího kusového materiálu, vybouraných hmot | t | 8.2 | 405 | 3321
9903100100 | Přeprava mechanizace na místo prováděných prací o hmotnosti do 12 t přes 50 do 100 km | kus | 23 | 3700 | 85100
9903100200 | Přeprava mechanizace na místo prováděných prací o hmotnosti do 12 t do 200 km | kus | 1 | 8100 | 8100
9903200100 | Přeprava mechanizace na místo prováděných prací o hmotnosti přes 12 t přes 50 do 100 km | kus | 3 | 31900 | 95700
5915005010.1 | Hloubení rýh nebo jam ručně na železničním spodku v hornině třídy těžitelnosti I skupiny 1. Poznámka: 1. V cenách jsou započteny náklady na hloubení a uložení výzisku na terén nebo naložení na dopravní prostředek a uložení na úložišti. | m3 | 1 | 1108.76 | 1108.76
5915007010.1 | Zásyp jam nebo rýh sypaninou na železničním spodku bez zhutnění. Poznámka: 1. Ceny zásypu jam a rýh se zhutněním jsou určeny pro jakoukoliv míru zhutnění. | m3 | 1 | 106.69 | 106.69
7499151010.1 | Dokončovací práce na elektrickém zařízení - uvádění zařízení do provozu, drobné montážní práce v rozvaděčích, koordinaci se zhotoviteli souvisejících zařízení apod. | hod | 18 | 859.81 | 15476.58
7593317010.1 | Zrušení jednoho zapojení při volné vazbě {odpojení vodiče a jeho vytažení} | kus | 15 | 120 | 1800
7598095445.1 | Příprava ke komplexním zkouškám automatických přejezdových zabezpečovacích zařízení bez závor jednokolejné - oživení, seřízení a nastavení zařízení s ohledem na postup jeho uvádění do provozu | kus | 1 | 16003.8 | 16003.8
7598095635.1 | Vyhotovení revizní zprávy PZZ | kus | 1 | 8936.03 | 8936.03
9901000500.1 | Doprava obousměrná (např. dodávek z vlastních zásob zhotovitele nebo objednatele nebo výzisku) mechanizací o nosnosti do 3,5 t elektrosoučástek, montážního materiálu, kameniva, písku, dlažebních kostek, suti, atd. do 60 km Poznámka: 1. Ceny jsou určeny pr | kus | 1 | 1031.36 | 1031.36
9902100500.1 | Doprava obousměrná (např. dodávek z vlastních zásob zhotovitele nebo objednatele nebo výzisku) mechanizací o nosnosti přes 3,5 t sypanin (kameniva, písku, suti, dlažebních kostek, atd.) do 60 km Poznámka: 1. Ceny jsou určeny pro dopravu silničními i kolej | t | 1 | 867.13 | 867.13
16836631.27

## URS Praha
Položkový soupis prací a dodávek realizovaných v období 2020 - 2022 v obvodu SSZT České Budějovice
(Jednotková cena položek dle cenové soustavy URS Praha 2022 02)
Kód položky | Popis položky | MJ | Počet | Jednotková cena | Cena celkem
13002000 | Projektové práce | … | 1 | 0 | 0
22101021 | Geodetické práce Geodetické práce po ukončení opravy | % | 1 | 120000 | 120000
23101011 | Projektové práce Projektové práce v rozsahu ZRN (vyjma dále jmenované práce) přes 1 do 3 mil. Kč | % | 41000 | 7.5 | 307500
23101021 | Projektové práce Projektové práce v rozsahu ZRN (vyjma dále jmenované práce) přes 3 do 5 mil. Kč | % | 30500 | 6.4 | 195200
23131011 | Projektové práce Dokumentace skutečného provedení zabezpečovacích, sdělovacích, elektrických zařízení | % | 58601 | 1 | 58601
24101401 | Inženýrská činnost koordinační a kompletační činnost | % | 58600 | 2.2 | 128920
28610006 | trubka tlaková hrdlovaná vodovodní PVC dl 6m DN 200 | m | 6 | 1560 | 9360
31101011 | Zařízení a vybavení staveniště vyjma dále jmenované práce včetně opatření na ochranu sousedních pozemků, včetně opatření na ochranu sousedních pozemků, informační tabule, dopravního značení na staveništi aj. při velikosti nákladů přes 1 do 3 mil. Kč | % | 58600 | 3.1 | 181660
34111076 | kabel instalační jádro Cu plné izolace PVC plášť PVC 450/750V (CYKY) 4x10mm2 | m | 92 | 147 | 13524
34111150 | kabel instalační jádro Cu plné izolace PVC plášť PVC 450/750V (CYKY) 19x1,5mm2 | m | 190 | 140 | 26600
34575131 | žlab kabelový s víkem PVC (100x100) | m | 92 | 259 | 23828
34575152 | žlab kabelový s víkem PVC (200x126) | m | 680 | 393 | 267240
35442016 | svorka uzemnění Cu připojovací | kus | 8 | 98.4 | 787.2
35442062 | pás zemnící 30x4mm FeZn | kg | 48 | 66.1 | 3172.8
35442114 | štítek plastový - bez označení | kus | 18 | 3.71 | 66.78
44983020 | žebřík výstupový jednoduchý přímý z eloxovaného hliníku dl 2m | kus | 1 | 3230 | 3230
58560200 | směs torkretovací betonová pro mokré stříkání přes 45MPa | t | 0.045 | 27400 | 1233
59212120 | základ pod žebříky k návěstidlům betonový 100x400x800mm | kus | 5 | 472 | 2360
59381009 | panel silniční 3,00x1,00x0,15m | kus | 1 | 5250 | 5250
111251102 | Odstranění křovin a stromů průměru kmene do 100 mm i s kořeny sklonu terénu do 1:5 z celkové plochy přes 100 do 500 m2 strojně | m2 | 92 | 30.54 | 2809.68
120001101 | Příplatek za ztížení odkopávky nebo prokopávky v blízkosti inženýrských sítí | m3 | 213 | 479.08 | 102044.04
131212501 | Hloubení jamek pro sloupky, zábradlí, značky objem do 0,5 m3 v soudržných horninách třídy těžitelnosti I skupiny 3 ručně | m3 | 21 | 980.13 | 20582.73
131312501 | Hloubení jamek pro sloupky, zábradlí, značky objem do 0,5 m3 v soudržných horninách třídy těžitelnosti II skupiny 4 ručně | m3 | 0.5 | 1651.93 | 825.97
131313101 | Hloubení jam v soudržných horninách třídy těžitelnosti II, skupiny 4 ručně | m3 | 1.152 | 1516.7 | 1747.24
132211401 | Hloubená vykopávka pod základy v hornině třídy těžitelnosti I skupiny 3 ručně | m3 | 1.2 | 2109.13 | 2530.96
132212601 | Hloubení rýh š do 800 mm vedle kolejí ručně do 2 m3 v hornině třídy těžitelnosti I skupiny 3 | m3 | 41.8 | 1803.98 | 75406.36
132252501 | Hloubení rýh š do 800 mm vedle kolejí strojně v hornině třídy těžitelnosti I skupiny 3 | m3 | 980 | 1271.15 | 1245727
132551102 | Hloubení rýh nezapažených š do 800 mm v hornině třídy těžitelnosti III skupiny 6 objem do 50 m3 strojně | m3 | 30 | 1880.43 | 56412.9
141721255 | Řízený zemní protlak délky přes 50 do 100 m hl do 6 m s protlačením potrubí průměru vrtu přes 180 do 225 mm v hornině třídy I a II skupiny 1 až 4 | m | 26 | 3523.38 | 91607.88
151103101 | Zřízení příložného pažení a rozepření stěn kolejového lože do 20 m2 hl do 2 m | m2 | 15 | 730.37 | 10955.55
151103111 | Odstranění příložného pažení a rozepření stěn kolejového lože do 20 m2 hl do 2 m | m2 | 15 | 308.92 | 4633.8
174101101 | Zásyp jam, šachet rýh nebo kolem objektů sypaninou se zhutněním | m3 | 1023 | 148.45 | 151864.35
174111101 | Zásyp jam, šachet rýh nebo kolem objektů sypaninou se zhutněním ručně | m3 | 0.5 | 238.89 | 119.45
181102301 | Úprava pláně pro silnice a dálnice v zářezech bez zhutnění | m2 | 298 | 26.83 | 7995.34
181311103 | Rozprostření ornice tl vrstvy do 200 mm v rovině nebo ve svahu do 1:5 ručně | m2 | 4 | 206.73 | 826.92
210220021 | Montáž uzemňovacího vedení vodičů FeZn pomocí svorek v zemi páskou do 120 mm2 v průmyslové výstavbě | m | 50 | 34.87 | 1743.5
210220301 | Montáž svorek hromosvodných se 2 šrouby | kus | 8 | 115.61 | 924.88
210280003 | Zkoušky a prohlídky el rozvodů a zařízení celková prohlídka pro objem montážních prací přes 500 do 1 000 tis Kč | kus | 1 | 18262.13 | 18262.13
220260702 | Montáž kabelového žlabu ocelového 150 x 25 mm | m | 9 | 1064.49 | 9580.41
460010021 | Vytyčení trasy vedení podzemního v obvodu železniční stanice | km | 1.205 | 1622.56 | 1955.18
460030011 | Sejmutí drnu při elektromontážích jakékoliv tloušťky | m2 | 160 | 59.87 | 9579.2
460030015 | Odstranění travnatého porostu, kosení a shrabávání trávy při elektromontážích | m2 | 160 | 5.28 | 844.8
460030021 | Odstranění dřevitého porostu z křovin a stromů měkkého středně hustého při elektromontážích | m2 | 80 | 105.65 | 8452
460030025 | Odstranění dřevitého porostu z křovin a stromů s trny středně hustého při elektromontážích | m2 | 220 | 193.7 | 42614
460131114 | Hloubení nezapažených jam při elektromontážích ručně v hornině tř II skupiny 4 | m3 | 52 | 1641.2 | 85342.4
460150164 | Hloubení kabelových rýh ručně š 35 cm hl 80 cm v hornině tř II skupiny 4 | m | 205 | 582.73 | 119459.65
460161173 | Hloubení kabelových rýh ručně š 35 cm hl 80 cm v hornině tř II skupiny 4 | m | 385 | 582.73 | 224351.05
460161443 | Hloubení kabelových rýh ručně š 65 cm hl 80 cm v hornině tř II skupiny 4 | m | 340 | 1082.53 | 368060.2
460242211 | Provizorní zajištění kabelů ve výkopech při jejich křížení | kus | 5 | 199.61 | 998.05
460391124 | Zásyp jam při elektromontážích ručně se zhutněním z hornin třídy II skupiny 4 | m3 | 50.4 | 341.6 | 17216.64
460421282 | Lože kabelů z prohozeného výkopku tl 5 cm nad kabel, kryté plastovou folií, š lože do 50 cm | m | 60 | 50 | 3000
460431183 | Zásyp kabelových rýh ručně se zhutněním š 35 cm hl 80 cm z horniny tř II skupiny 4 | m | 455 | 105.22 | 47875.1
460431463 | Zásyp kabelových rýh ručně se zhutněním š 65 cm hl 80 cm z horniny tř II skupiny 4 | m | 340 | 195.33 | 66412.2
460470011 | Provizorní zajištění kabelů ve výkopech při jejich křížení | kus | 15 | 199.61 | 2994.15
460551111 | Rozprostření a urovnání ornice při elektromotážích ručně tl vrstvy do 20 cm | m2 | 99.75 | 229.37 | 22879.66
460560164 | Zásyp kabelových rýh ručně se zhutněním š 35 cm hl 80 cm z horniny tř II skupiny 4 | m | 205 | 105.22 | 21570.1
460581131 | Uvedení nezpevněného terénu do původního stavu v místě dočasného uložení výkopku s vyhrabáním, srovnáním a částečným dosetím trávy | m2 | 327.75 | 28.7 | 9406.43
460631214 | Řízené horizontální vrtání při elektromontážích v hornině tř. těžitelnosti I a II skupiny 1 až 4 vnějšího průměru přes 140 do 180 mm | m | 123 | 2428.89 | 298753.47
460661113 | Kabelové lože z písku pro kabely nn bez zakrytí š lože přes 50 do 65 cm | m | 340 | 171.96 | 58466.4
460661512 | Kabelové lože z písku pro kabely nn kryté plastovou fólií š lože přes 25 do 50 cm | m | 4090 | 153.03 | 625892.7
460671112 | Výstražná fólie pro krytí kabelů šířky 25 cm | m | 680 | 15.64 | 10635.2
460752111 | Osazení kabelových kanálů do rýhy ze žlabů plastových šířky do 10 cm | m | 90 | 30.03 | 2702.7
460752112 | Osazení kabelových kanálů do rýhy ze žlabů plastových šířky přes 10 do 20 cm | m | 680 | 34.53 | 23480.4
469973111 | Poplatek za uložení na skládce (skládkovné) stavebního odpadu betonového kód odpadu 17 01 01 | t | 0.04 | 1460 | 58.4
469981111 | Přesun hmot pro pomocné stavební práce při elektromotážích | t | 8.2 | 260.53 | 2136.35
741122222 | Montáž kabel Cu plný kulatý žíla 4x10 mm2 uložený volně (např. CYKY) | m | 92 | 29.3 | 2695.6
741122245 | Montáž kabel Cu plný kulatý žíla 19x1,5 až 2,5 mm2 uložený volně (např. CYKY) | m | 190 | 29.3 | 5567
741130001 | Ukončení vodič izolovaný do 2,5 mm2 v rozváděči nebo na přístroji | kus | 342 | 24.17 | 8266.14
741130005 | Ukončení vodič izolovaný do 10 mm2 v rozváděči nebo na přístroji | kus | 32 | 43.61 | 1395.52
741910401 | Montáž žlab plastový šířky do 100 mm s víkem | m | 142 | 266.89 | 37898.38
1320010031-R | Pokládka výstražné folie ve stávající kabelové trase | m | 60 | 11.72 | 703.2
HZS4221 | Hodinová zúčtovací sazba geodet | hod | 126 | 573.52 | 72263.52
LBC.135 | Lepicí a stěrková hmota COMFORT, Lepení, 25 kg | kg | 38 | 16.57 | 629.66
5359689.32