## Rekapitulace
Rekapitulace ceny
S631900184 | Výstavba PZS na přejezdu P4675 v km 40,770 a P4676 v km 41,720 trati Mladá Boleslav město - Stará Pa |  |  |  | Aspe
ZŘ | 20221010
| Celková cena bez DPH: | 0
| Celková cena s DPH: | 0
Objekt | Popis | Cena bez DPH | DPH | Cena s DPH | Počet neoceněných položek
D.1 | Železniční zabezpečovací zařízení | 0 | 0 | 0 | 131
PS 01 | PZS P4675 v km 40,770 | 0 | 0 | 0 | 60
PS 02 | PZS P4676 v km 41,720 | 0 | 0 | 0 | 71
D.2 | Železniční sdělovací zařízení | 0 | 0 | 0 | 51
PS 03 | Sdělovací zařízení | 0 | 0 | 0 | 51
D.2.1.5 | Ostatní inženýrské objekty | 0 | 0 | 0 | 27
SO02 | Základy reléových domků | 0 | 0 | 0 | 27
D.9898 | Všeobecný objekt | 0 | 0 | 0 | 6
SO 98-98 | Všeobecný objekt | 0 | 0 | 0 | 6
E.3.6 | Rozvodny vn, nn, osvětlení a dálkové ovládání odpojovačů | 0 | 0 | 0 | 46
SO01 | Napájení PZS P4675 a P4676 | 0 | 0 | 0 | 46

## PS 01
SŽDC05 |  |  |  | Soupis prací objektu | [10 empty] | 3
3
S | Stavba: | S631900184 |  | Výstavba PZS na přejezdu P4675 v km 40,770 a P4676 v km 41,720 trati Mladá Boleslav město - Stará Pa | [6 empty] | D.1 | 0 | Aspe | 0,00 | 2
O | Objekt: | D.1 |  | Železniční zabezpečovací zařízení | [9 empty] | 15,00 | 2
Typ | Poř. číslo | Kód položky | Varianta | Název položky | MJ | Množství | Jednotková hmotnost | Celková hmotnost |  |  | Jednotková cena |  | Cenové soustavy | 21,00 | 2
Dodávka
[9 empty] | Jednotková | Celkem | Jednotková | Celkem |  |  |  | Počet položek s nulovou cenou | 60
O1 |  | PS 01 |  | PZS P4675 v km 40,770 |  |  |  |  | 0 | 0 | 0 | 0
SD |  | 1 |  | Kabelizace |  |  |  |  | 0 | 0 | 0 | 0
P | 1 | 75A131 |  | KABEL METALICKÝ DVOUPLÁŠŤOVÝ DO 12 PÁRŮ - DODÁVKA | KMPÁR | 9 | 0 | 0 |  |  | 0 | 0 | 2019_OTSKP | 0 | 2
PP |  |  |  | popis položky
VV |  |  |  | výkaz výměr
TS |  |  |  | Technická specifikace
P | 2 | 75A217 |  | ZATAŽENÍ A SPOJKOVÁNÍ KABELŮ DO 12 PÁRŮ - MONTÁŽ | KMPÁR | 9 | 0 | 0 |  |  | 0 | 0 | 2019_OTSKP | 0 | 2
PP
VV
TS
P | 3 | 75A141 |  | KABEL METALICKÝ DVOUPLÁŠŤOVÝ PŘES 12 PÁRŮ - DODÁVKA | KMPÁR | 33.6 | 0 | 0 |  |  | 0 | 0 | 2019_OTSKP | 0 | 2
PP
VV
TS
P | 4 | 75A227 |  | ZATAŽENÍ A SPOJKOVÁNÍ KABELŮ PŘES 12 PÁRŮ - MONTÁŽ | KMPÁR | 33.6 | 0 | 0 |  |  | 0 | 0 | 2019_OTSKP | 0 | 2
PP
VV
TS
P | 5 | 75A311 |  | KABELOVÁ FORMA (UKONČENÍ KABELŮ) PRO KABELY ZABEZPEČOVACÍ DO 12 PÁRŮ | KUS | 20 | 0 | 0 |  |  | 0 | 0 | 2019_OTSKP | 0 | 2
PP
VV
TS
P | 6 | 75A312 |  | KABELOVÁ FORMA (UKONČENÍ KABELŮ) PRO KABELY ZABEZPEČOVACÍ PŘES 12 PÁRŮ | KUS | 4 | 0 | 0 |  |  | 0 | 0 | 2019_OTSKP | 0 | 2
PP
VV
TS
P | 7 | 75A321 |  | SPOJKA ROVNÁ PRO PLASTOVÉ KABELY S JÁDRY O PRŮMĚRU 1 MM2 DO 12 PÁRŮ | KUS | 4 | 0 | 0 |  |  | 0 | 0 | 2019_OTSKP | 0 | 2
PP
VV
TS
P | 8 | 75A322 |  | SPOJKA ROVNÁ PRO PLASTOVÉ KABELY S JÁDRY O PRŮMĚRU 1 MM2 PŘES 12 PÁRŮ | KUS | 4 | 0 | 0 |  |  | 0 | 0 | 2019_OTSKP | 0 | 2
PP
VV
TS
P | 9 | 742G11 |  | KABEL NN DVOU- A TŘÍŽÍLOVÝ CU S PLASTOVOU IZOLACÍ DO 2,5 MM2 | M | 15 | 0 | 0 |  |  | 0 | 0 | 2019_OTSKP | 0 | 2
PP
VV
TS
P | 10 | 742H11 |  | KABEL NN ČTYŘ- A PĚTIŽÍLOVÝ CU S PLASTOVOU IZOLACÍ DO 2,5 MM2 | M | 15 | 0 | 0 |  |  | 0 | 0 | 2019_OTSKP | 0 | 2
PP
VV
TS
P | 11 | 742H12 |  | KABEL NN ČTYŘ- A PĚTIŽÍLOVÝ CU S PLASTOVOU IZOLACÍ OD 4 DO 16 MM2 | M | 65 | 0 | 0 |  |  | 0 | 0 | 2019_OTSKP | 0 | 2
PP
VV
TS
SD |  | 2 |  | Zemní práce |  |  |  |  | 0 | 0 | 0 | 0
P | 12 | 702212 |  | KABELOVÁ CHRÁNIČKA ZEMNÍ DN PŘES 100 DO 200 MM | M | 156 | 0 | 0 |  |  | 0 | 0 | 2019_OTSKP | 0 | 2
PP
VV
TS
P | 13 | 14173 |  | PROTLAČOVÁNÍ POTRUBÍ Z PLAST HMOT DN DO 200MM | M | 34 | 0 | 0 |  |  | 0 | 0 | 2019_OTSKP | 0 | 2
PP
VV
TS
P | 14 | R-položka | 8 | STARTOVCÍ JÁMY PRO PROTLAK | KUS | 12 | 0 | 0 |  |  | 0 | 0 | [bez vazby na CS] | 0 | 2
PP
VV
TS
P | 15 | 702211 |  | KABELOVÁ CHRÁNIČKA ZEMNÍ DN DO 100 MM | M | 20 | 0 | 0 |  |  | 0 | 0 | 2019_OTSKP | 0 | 2
PP
VV
TS
P | 16 | R-položka |  | BETONOVÁ TRUBKA PRO PRODLOUŽENÍ PROPUSTKU PRŮMĚR 40-50MM DÉLKA 1,5 M | KUS | 1 | 0 | 0 |  |  | 0 | 0 | [bez vazby na CS] | 0 | 2
PP
VV
TS
P | 17 | R-položka | 1 | SUCHÝ BETON NA PODBETONOVÁN NOVÉ BETONOVÉ TRUBKY PRO PROPUSTEK | KUS | 1 | 0 | 0 |  |  | 0 | 0 | [bez vazby na CS] | 0 | 2
PP
VV
TS
P | 18 | R-položka | 2 | OPĚRNÁ ZÍDKA PRO UMÍSTĚNÍ VÝSTRAŽNÍKŮ | KUS | 2 | 0 | 0 |  |  | 0 | 0 | [bez vazby na CS] | 0 | 2
PP
VV
TS
P | 19 | R-položka | 3 | ZŘÍZENÍ ZPEVNĚNÉ PLOCHY PŘED VÝSTRAŽNÍKY PRO ÚDRŽBU - DODÁVKA A USAZENÍ BETONOVÉ DESKY | KUS | 4 | 0 | 0 |  |  | 0 | 0 | [bez vazby na CS] | 0 | 2
PP
VV
TS
P | 20 | R-položka | 4 | BETONOVÉ VÝVAŘIŠTĚ | M2 | 4 | 0 | 0 |  |  | 0 | 0 | [bez vazby na CS] | 0 | 2
PP
VV
TS
P | 21 | R-položka | 5 | DODÁVKA ZEMINY | T | 1 | 0 | 0 |  |  | 0 | 0 | [bez vazby na CS] | 0 | 2
PP
VV
TS
P | 22 | R-položka | 6 | ZEMNÍ PRÁCE SPOJENÉ S ÚPRAVOU STÁVAJÍCÍHO PROPUSTKU | KUS | 1 | 0 | 0 |  |  | 0 | 0 | [bez vazby na CS] | 0 | 2
PP
VV
TS
P | 23 | R-položka | 7 | PLASTOVÁ KOLENA PROZATAŽENÍ KABELŮ DO RD | KUS | 25 | 0 | 0 |  |  | 0 | 0 | [bez vazby na CS] | 0 | 2
PP
VV
TS
P | 24 | 132834 |  | HLOUBENÍ RÝH ŠÍŘ DO 2M PAŽ I NEPAŽ TŘ. II, ODVOZ DO 5KM | M3 | 590 | 0 | 0 |  |  | 0 | 0 | 2019_OTSKP | 0 | 2
PP
VV
TS
P | 25 | 741911 |  | UZEMŇOVACÍ VODIČ V ZEMI FEZN DO 120 MM2 | M | 40 | 0 | 0 |  |  | 0 | 0 | 2019_OTSKP | 0 | 2
PP
VV
TS
P | 26 | 702312 |  | ZAKRYTÍ KABELŮ VÝSTRAŽNOU FÓLIÍ ŠÍŘKY PŘES 20 DO 40 CM | M | 1550 | 0 | 0 |  |  | 0 | 0 | 2019_OTSKP | 0 | 2
PP
VV
TS
SD |  | 3 |  | Venkovní zab. zař. |  |  |  |  | 0 | 0 | 0 | 0
P | 27 | 75D211 |  | VÝSTRAŽNÍK SE ZÁVOROU, 1 SKŘÍŇ - DODÁVKA | KUS | 2 | 0 | 0 |  |  | 0 | 0 | 2019_OTSKP | 0 | 2
PP
VV
TS
P | 28 | 75D217 |  | VÝSTRAŽNÍK SE ZÁVOROU, 1 SKŘÍŇ - MONTÁŽ | KUS | 2 | 0 | 0 |  |  | 0 | 0 | 2019_OTSKP | 0 | 2
PP
VV
TS
P | 29 | 75D261 |  | PŘEJEZDNÍK - DODÁVKA | KUS | 2 | 0 | 0 |  |  | 0 | 0 | 2019_OTSKP | 0 | 2
PP
VV
TS
P | 30 | 75D267 |  | PŘEJEZDNÍK - MONTÁŽ | KUS | 2 | 0 | 0 |  |  | 0 | 0 | 2019_OTSKP | 0 | 2
PP
VV
TS
P | 31 | 75C721 |  | VZDÁLENOSTNÍ UPOZORNOVADLO, NEPROMĚNNÉ NÁVĚSTIDLO SE ZÁKLADEM - DODÁVKA | KUS | 2 | 0 | 0 |  |  | 0 | 0 | 2019_OTSKP | 0 | 2
PP
VV
TS
P | 32 | 75C727 |  | VZDÁLENOSTNÍ UPOZORNOVADLO, NEPROMĚNNÉ NÁVĚSTIDLO SE ZÁKLADEM - MONTÁŽ | KUS | 2 | 0 | 0 |  |  | 0 | 0 | 2019_OTSKP | 0 | 2
PP
VV
TS
P | 33 | 75D161 |  | RELÉOVÝ DOMEK (DO 9 M2) PREFABRIKOVANÝ, IZOLOVANÝ, S KLIMATIZACÍ A VNITŘNÍ KABELIZACÍ - DODÁVKA | KUS | 1 | 0 | 0 |  |  | 0 | 0 | 2019_OTSKP | 0 | 2
PP
VV
TS
P | 34 | 75D167 |  | RELÉOVÝ DOMEK (DO 9 M2) PREFABRIKOVANÝ - MONTÁŽ | KUS | 1 | 0 | 0 |  |  | 0 | 0 | 2019_OTSKP | 0 | 2
PP
VV
TS
P | 35 | 75C911 |  | SNÍMAČ POČÍTAČE NÁPRAV - DODÁVKA | KUS | 3 | 0 | 0 |  |  | 0 | 0 | 2019_OTSKP | 0 | 2
PP
VV
TS
P | 36 | 75C917 |  | SNÍMAČ POČÍTAČE NÁPRAV - MONTÁŽ | KUS | 3 | 0 | 0 |  |  | 0 | 0 | 2019_OTSKP | 0 | 2
PP
VV
TS
P | 37 | 75B742 |  | OCHRANNÁ OPATŘENÍ PROTI ATMOSFÉRICKÝM VLIVŮM - JEDNOKOLEJNÁ TRAŤ BEZ TRAKCÍ | KM | 1 | 0 | 0 |  |  | 0 | 0 | 2019_OTSKP | 0 | 2
PP
VV
TS
P | 38 | R-položka | 3 | DESKA MÍSTNÍHO OVLÁDÁNÍ PŘEJEZDU PRO MONTÁŽ DO SPOLEČNÉ PŘÍSTROJOVÉ SKŘÍNĚ (DODÁVKA A MONTÁŽ) | KUS | 1 | 0 | 0 |  |  | 0 | 0 | [bez vazby na CS] | 0 | 2
PP
VV
TS
P | 39 | 75IEC1 |  | VENKOVNÍ TELEFONNÍ OBJEKT NA SLOUPKU | KUS | 1 | 0 | 0 |  |  | 0 | 0 | 2019_OTSKP | 0 | 2
PP |  |  |  | VTO do SSP
VV
TS
P | 40 | 75IECX | 1 | VENKOVNÍ TELEFONNÍ OBJEKT - MONTÁŽ | KUS | 1 | 0 | 0 |  |  | 0 | 0 | 2019_OTSKP | 0 | 2
PP
VV
TS
P | 41 | R-položka |  | DEMONTÁŽ STÁVAJÍCÍCH DOPRAVNÍCH ZNAČEK | KUS | 6 | 0 | 0 |  |  | 0 | 0 | [bez vazby na CS] | 0 | 2
PP
VV
TS
P | 42 | R-položka | 1 | DODÁVKA A MONTÁŽ DOP. ZNAČKY "ŽEL. PŘEJEZD SE ZÁVORAMI" | KUS | 2 | 0 | 0 |  |  | 0 | 0 | [bez vazby na CS] | 0 | 2
PP
VV
TS
P | 43 | R-položka | 2 | BETONOVÝ OZNAČNÍK | KUS | 2 | 0 | 0 |  |  | 0 | 0 | [bez vazby na CS] | 0 | 2
PP
VV
TS
P | 44 | 75IEC3 |  | VENKOVNÍ TELEFONNÍ OBJEKT NA OBJEKTU | KUS | 1 | 0 | 0 |  |  | 0 | 0 | 2019_OTSKP | 0 | 2
PP
VV
TS
P | 45 | 75IECX |  | VENKOVNÍ TELEFONNÍ OBJEKT - MONTÁŽ | KUS | 1 | 0 | 0 |  |  | 0 | 0 | 2019_OTSKP | 0 | 2
PP
VV
TS
SD |  | 4 |  | Vnitřní zab. zař. |  |  |  |  | 0 | 0 | 0 | 0
P | 46 | 75B6M1 |  | BEZÚDRŽBOVÁ BATERIE 24 V/250 AH - DODÁVKA | KUS | 1 | 0 | 0 |  |  | 0 | 0 | 2019_OTSKP | 0 | 2
PP
VV
TS
P | 47 | 75B6T7 |  | BATERIE - MONTÁŽ | KUS | 1 | 0 | 0 |  |  | 0 | 0 | 2019_OTSKP | 0 | 2
PP
VV
TS
P | 48 | 75B6A1 |  | USMĚRŇOVAČ 24 V/50 A - DODÁVKA | KUS | 1 | 0 | 0 |  |  | 0 | 0 | 2019_OTSKP | 0 | 2
PP
VV
TS
P | 49 | 75B6G7 |  | USMĚRŇOVAČ - MONTÁŽ | KUS | 1 | 0 | 0 |  |  | 0 | 0 | 2019_OTSKP | 0 | 2
PP
VV
TS
P | 50 | 75D111 |  | SKŘÍŇ LOGIKY RELÉOVÉHO PŘEJEZDOVÉHO ZABEZPEČOVACÍHO ZAŘÍZENÍ - DODÁVKA | KUS | 1 | 0 | 0 |  |  | 0 | 0 | 2019_OTSKP | 0 | 2
PP
VV
TS
P | 51 | 75D117 |  | SKŘÍŇ LOGIKY RELÉOVÉHO PŘEJEZDOVÉHO ZABEZPEČOVACÍHO ZAŘÍZENÍ - MONTÁŽ | KUS | 1 | 0 | 0 |  |  | 0 | 0 | 2019_OTSKP | 0 | 2
PP
VV
TS
P | 52 | R-položka |  | DODÁVKA STOLU A ŽIDLE | KUS | 1 | 0 | 0 |  |  | 0 | 0 | [bez vazby na CS] | 0 | 2
PP
VV
TS
P | 53 | R-položka | 1 | DODÁVKA ŽEBŘÍKU | KUS | 1 | 0 | 0 |  |  | 0 | 0 | [bez vazby na CS] | 0 | 2
PP
VV
TS
P | 54 | R-položka | 2 | NEHOŘLAVÁ SCHRÁNKA NA DOKUMENTACI | KUS | 1 | 0 | 0 |  |  | 0 | 0 | [bez vazby na CS] | 0 | 2
PP
VV
TS
P | 55 | 75B411 |  | STOJANOVÁ ŘADA PRO 1 STOJAN - DODÁVKA | KUS | 1 | 0 | 0 |  |  | 0 | 0 | 2019_OTSKP | 0 | 2
PP
VV
TS
P | 56 | 75B417 |  | STOJANOVÁ ŘADA PRO 1 STOJAN - MONTÁŽ | KUS | 1 | 0 | 0 |  |  | 0 | 0 | 2019_OTSKP | 0 | 2
PP
VV
TS
SD |  | 5 |  | Zkouššky a revize |  |  |  |  | 0 | 0 | 0 | 0
P | 57 | 75E127 |  | CELKOVÁ PROHLÍDKA ZAŘÍZENÍ A VYHOTOVENÍ REVIZNÍ ZPRÁVY | HOD | 24 | 0 | 0 |  |  | 0 | 0 | 2019_OTSKP | 0 | 2
PP
VV
TS
P | 58 | 75E197 |  | PŘÍPRAVA A CELKOVÉ ZKOUŠKY PŘEJEZDOVÉHO ZABEZPEČOVACÍHO ZAŘÍZENÍ PRO JEDNU KOLEJ | KUS | 1 | 0 | 0 |  |  | 0 | 0 | 2019_OTSKP | 0 | 2
PP
VV
TS
P | 59 | 75E1B7 |  | REGULACE A ZKOUŠENÍ ZABEZPEČOVACÍHO ZAŘÍZENÍ | HOD | 24 | 0 | 0 |  |  | 0 | 0 | 2019_OTSKP | 0 | 2
PP
VV
TS
P | 60 | 75E1C7 |  | PROTOKOL UTZ | KUS | 1 | 0 | 0 |  |  | 0 | 0 | 2019_OTSKP | 0 | 2
PP
VV
TS

## PS 02
SŽDC05 |  |  |  | Soupis prací objektu | [10 empty] | 3
3
S | Stavba: | S631900184 |  | Výstavba PZS na přejezdu P4675 v km 40,770 a P4676 v km 41,720 trati Mladá Boleslav město - Stará Pa | [6 empty] | D.1 | 0 | Aspe | 0,00 | 2
O | Objekt: | D.1 |  | Železniční zabezpečovací zařízení | [9 empty] | 15,00 | 2
Typ | Poř. číslo | Kód položky | Varianta | Název položky | MJ | Množství | Jednotková hmotnost | Celková hmotnost |  |  | Jednotková cena |  | Cenové soustavy | 21,00 | 2
Dodávka
[9 empty] | Jednotková | Celkem | Jednotková | Celkem |  |  |  | Počet položek s nulovou cenou | 71
O1 |  | PS 02 |  | PZS P4676 v km 41,720 |  |  |  |  | 0 | 0 | 0 | 0
SD |  | 1 |  | Kabelizace |  |  |  |  | 0 | 0 | 0 | 0
P | 1 | 75A131 |  | KABEL METALICKÝ DVOUPLÁŠŤOVÝ DO 12 PÁRŮ - DODÁVKA | KMPÁR | 11 | 0 | 0 |  |  | 0 | 0 | 2019_OTSKP | 0 | 2
PP |  |  |  | popis položky
VV |  |  |  | výkaz výměr
TS |  |  |  | Technická specifikace
P | 2 | 75A217 |  | ZATAŽENÍ A SPOJKOVÁNÍ KABELŮ DO 12 PÁRŮ - MONTÁŽ | KMPÁR | 11 | 0 | 0 |  |  | 0 | 0 | 2019_OTSKP | 0 | 2
PP
VV
TS
P | 3 | 75A141 |  | KABEL METALICKÝ DVOUPLÁŠŤOVÝ PŘES 12 PÁRŮ - DODÁVKA | KMPÁR | 8 | 0 | 0 |  |  | 0 | 0 | 2019_OTSKP | 0 | 2
PP
VV
TS
P | 4 | 75A227 |  | ZATAŽENÍ A SPOJKOVÁNÍ KABELŮ PŘES 12 PÁRŮ - MONTÁŽ | KMPÁR | 8 | 0 | 0 |  |  | 0 | 0 | 2019_OTSKP | 0 | 2
PP
VV
TS
P | 5 | 75A311 |  | KABELOVÁ FORMA (UKONČENÍ KABELŮ) PRO KABELY ZABEZPEČOVACÍ DO 12 PÁRŮ | KUS | 20 | 0 | 0 |  |  | 0 | 0 | 2019_OTSKP | 0 | 2
PP
VV
TS
P | 6 | 75A312 |  | KABELOVÁ FORMA (UKONČENÍ KABELŮ) PRO KABELY ZABEZPEČOVACÍ PŘES 12 PÁRŮ | KUS | 4 | 0 | 0 |  |  | 0 | 0 | 2019_OTSKP | 0 | 2
PP
VV
TS
P | 7 | 75A321 |  | SPOJKA ROVNÁ PRO PLASTOVÉ KABELY S JÁDRY O PRŮMĚRU 1 MM2 DO 12 PÁRŮ | KUS | 5 | 0 | 0 |  |  | 0 | 0 | 2019_OTSKP | 0 | 2
PP
VV
TS
P | 8 | 75A322 |  | SPOJKA ROVNÁ PRO PLASTOVÉ KABELY S JÁDRY O PRŮMĚRU 1 MM2 PŘES 12 PÁRŮ | KUS | 2 | 0 | 0 |  |  | 0 | 0 | 2019_OTSKP | 0 | 2
PP
VV
TS
P | 9 | 742G11 |  | KABEL NN DVOU- A TŘÍŽÍLOVÝ CU S PLASTOVOU IZOLACÍ DO 2,5 MM2 | M | 15 | 0 | 0 |  |  | 0 | 0 | 2019_OTSKP | 0 | 2
PP
VV
TS
P | 10 | 742H11 |  | KABEL NN ČTYŘ- A PĚTIŽÍLOVÝ CU S PLASTOVOU IZOLACÍ DO 2,5 MM2 | M | 15 | 0 | 0 |  |  | 0 | 0 | 2019_OTSKP | 0 | 2
PP
VV
TS
P | 11 | 742H12 |  | KABEL NN ČTYŘ- A PĚTIŽÍLOVÝ CU S PLASTOVOU IZOLACÍ OD 4 DO 16 MM2 | M | 75 | 0 | 0 |  |  | 0 | 0 | 2019_OTSKP | 0 | 2
PP
VV
TS
SD |  | 2 |  | Zemní práce |  |  |  |  | 0 | 0 | 0 | 0
P | 12 | 702212 |  | KABELOVÁ CHRÁNIČKA ZEMNÍ DN PŘES 100 DO 200 MM | M | 121 | 0 | 0 |  |  | 0 | 0 | 2019_OTSKP | 0 | 2
PP
VV
TS
P | 13 | 14173 |  | PROTLAČOVÁNÍ POTRUBÍ Z PLAST HMOT DN DO 200MM | M | 50 | 0 | 0 |  |  | 0 | 0 | 2019_OTSKP | 0 | 2
PP
VV
TS
P | 14 | R-položka | 7 | STARTOVCÍ JÁMY PRO PROTLAK | KUS | 12 | 0 | 0 |  |  | 0 | 0 | [bez vazby na CS] | 0 | 2
PP
VV
TS
P | 15 | 702211 |  | KABELOVÁ CHRÁNIČKA ZEMNÍ DN DO 100 MM | M | 57 | 0 | 0 |  |  | 0 | 0 | 2019_OTSKP | 0 | 2
PP
VV
TS
P | 16 | R-položka |  | BETONOVÁ TRUBKA PRO PRODLOUŽENÍ PROPUSTKU PRŮMĚR 50MM DÉLKA 4 M | KUS | 1 | 0 | 0 |  |  | 0 | 0 | [bez vazby na CS] | 0 | 2
PP
VV
TS
P | 17 | R-položka | 1 | SUCHÝ BETON NA PODBETONOVÁN NOVÉ BETONOVÉ TRUBKY PRO PROPUSTEK | KUS | 1.5 | 0 | 0 |  |  | 0 | 0 | [bez vazby na CS] | 0 | 2
PP
VV
TS
P | 18 | R-položka | 2 | OPĚRNÁ ZÍDKA PRO UMÍSTĚNÍ VÝSTRAŽNÍKU | KUS | 2 | 0 | 0 |  |  | 0 | 0 | [bez vazby na CS] | 0 | 2
PP
VV
TS
P | 19 | R-položka | 3 | ZŘÍZENÍ ZPEVNĚNÉ PLOCHY PŘED VÝSTRAŽNÍKY PRO ÚDRŽBU - DODÁVKA A USAZENÍ BETONOVÉ DESKY | KUS | 2 | 0 | 0 |  |  | 0 | 0 | [bez vazby na CS] | 0 | 2
PP
VV
TS
P | 20 | R-položka | 4 | DODÁVKA ZEMINY | T | 1 | 0 | 0 |  |  | 0 | 0 | [bez vazby na CS] | 0 | 2
PP
VV
TS
P | 21 | R-položka | 5 | ZEMNÍ PRÁCE SPOJENÉ S ÚPRAVOU STÁVAJÍCÍHO PROPUSTKU | KUS | 1 | 0 | 0 |  |  | 0 | 0 | [bez vazby na CS] | 0 | 2
PP
VV
TS
P | 22 | R-položka | 6 | PLASTOVÁ KOLENA PRO ZATAŽENÍ KABELŮ DO RD | KUS | 25 | 0 | 0 |  |  | 0 | 0 | [bez vazby na CS] | 0 | 2
PP
VV
TS
P | 23 | 132834 |  | HLOUBENÍ RÝH ŠÍŘ DO 2M PAŽ I NEPAŽ TŘ. II, ODVOZ DO 5KM | M3 | 500 | 0 | 0 |  |  | 0 | 0 | 2019_OTSKP | 0 | 2
PP
VV
TS
P | 24 | R-položka | 8 | DODÁVKA A MONTÁŽ BETONOVÉHO SVODIDLA DLE DOKUMENTACE | KUS | 6 | 0 | 0 |  |  | 0 | 0 | [bez vazby na CS] | 0 | 2
PP
VV
TS
P | 25 | 741911 |  | UZEMŇOVACÍ VODIČ V ZEMI FEZN DO 120 MM2 | M | 60 | 0 | 0 |  |  | 0 | 0 | 2019_OTSKP | 0 | 2
PP
VV
TS
P | 26 | 702312 |  | ZAKRYTÍ KABELŮ VÝSTRAŽNOU FÓLIÍ ŠÍŘKY PŘES 20 DO 40 CM | M | 1600 | 0 | 0 |  |  | 0 | 0 | 2019_OTSKP | 0 | 2
PP
VV
TS
SD |  | 3 |  | Venkovní zab. zař. |  |  |  |  | 0 | 0 | 0 | 0
P | 27 | 75D211 |  | VÝSTRAŽNÍK SE ZÁVOROU, 1 SKŘÍŇ - DODÁVKA | KUS | 1 | 0 | 0 |  |  | 0 | 0 | 2019_OTSKP | 0 | 2
PP
VV
TS
P | 28 | 75D217 |  | VÝSTRAŽNÍK SE ZÁVOROU, 1 SKŘÍŇ - MONTÁŽ | KUS | 1 | 0 | 0 |  |  | 0 | 0 | 2019_OTSKP | 0 | 2
PP
VV
TS
P | 29 | 75D231 |  | VÝSTRAŽNÍK SE ZÁVOROU, 2 SKŘÍNĚ - DODÁVKA | KUS | 1 | 0 | 0 |  |  | 0 | 0 | 2019_OTSKP | 0 | 2
PP
VV
TS
P | 30 | 75D237 |  | VÝSTRAŽNÍK SE ZÁVOROU, 2 SKŘÍNĚ - MONTÁŽ | KUS | 1 | 0 | 0 |  |  | 0 | 0 | 2019_OTSKP | 0 | 2
PP
VV
TS
P | 31 | 75D271 |  | ZAŘÍZENÍ (PZZ) PRO NEVIDOMÉ - DODÁVKA | KUS | 2 | 0 | 0 |  |  | 0 | 0 | 2019_OTSKP | 0 | 2
PP
VV
TS
P | 32 | 75D277 |  | ZAŘÍZENÍ (PZZ) PRO NEVIDOMÉ - MONTÁŽ | KUS | 2 | 0 | 0 |  |  | 0 | 0 | 2019_OTSKP | 0 | 2
PP
VV
TS
P | 33 | R-položka | 3 | ZARÁŽKA SLEPECKÉ HOLE NA BŘEVNO ZÁVORY - DODÁVKA | KUS | 2 | 0 | 0 |  |  | 0 | 0 | [bez vazby na CS] | 0 | 2
PP
VV
TS
P | 34 | R-položka | 4 | ZARÁŽKA SLEPECKÉ HOLE NA BŘEVNO ZÁVORY -MONTÁŽ | KUS | 2 | 0 | 0 |  |  | 0 | 0 | [bez vazby na CS] | 0 | 2
PP
VV
TS
P | 35 | R-položka | 5 | NALEPOVACÍ VAROVNÉ PÁSY PRO NEVIDOMÉ - DODÁVKA | KUS | 4 | 0 | 0 |  |  | 0 | 0 | [bez vazby na CS] | 0 | 2
PP
VV
TS
P | 36 | R-položka | 6 | NALEPOVACÍ VAROVNÉ PÁSY PRO NEVIDOMÉ - MONTÁŽ | KUS | 4 | 0 | 0 |  |  | 0 | 0 | [bez vazby na CS] | 0 | 2
PP
VV
TS
P | 37 | 75D261 |  | PŘEJEZDNÍK - DODÁVKA | KUS | 3 | 0 | 0 |  |  | 0 | 0 | 2019_OTSKP | 0 | 2
PP
VV
TS
P | 38 | 75D267 |  | PŘEJEZDNÍK - MONTÁŽ | KUS | 3 | 0 | 0 |  |  | 0 | 0 | 2019_OTSKP | 0 | 2
PP
VV
TS
P | 39 | 75C721 |  | VZDÁLENOSTNÍ UPOZORNOVADLO, NEPROMĚNNÉ NÁVĚSTIDLO SE ZÁKLADEM - DODÁVKA | KUS | 2 | 0 | 0 |  |  | 0 | 0 | 2019_OTSKP | 0 | 2
PP
VV
TS
P | 40 | 75C727 |  | VZDÁLENOSTNÍ UPOZORNOVADLO, NEPROMĚNNÉ NÁVĚSTIDLO SE ZÁKLADEM - MONTÁŽ | KUS | 2 | 0 | 0 |  |  | 0 | 0 | 2019_OTSKP | 0 | 2
PP
VV
TS
P | 41 | 75D161 |  | RELÉOVÝ DOMEK (DO 9 M2) PREFABRIKOVANÝ, IZOLOVANÝ, S KLIMATIZACÍ A VNITŘNÍ KABELIZACÍ - DODÁVKA | KUS | 1 | 0 | 0 |  |  | 0 | 0 | 2019_OTSKP | 0 | 2
PP
VV
TS
P | 42 | 75D167 |  | RELÉOVÝ DOMEK (DO 9 M2) PREFABRIKOVANÝ - MONTÁŽ | KUS | 1 | 0 | 0 |  |  | 0 | 0 | 2019_OTSKP | 0 | 2
PP
VV
TS
P | 43 | 75C911 |  | SNÍMAČ POČÍTAČE NÁPRAV - DODÁVKA | KUS | 3 | 0 | 0 |  |  | 0 | 0 | 2019_OTSKP | 0 | 2
PP
VV
TS
P | 44 | 75C917 |  | SNÍMAČ POČÍTAČE NÁPRAV - MONTÁŽ | KUS | 3 | 0 | 0 |  |  | 0 | 0 | 2019_OTSKP | 0 | 2
PP
VV
TS
P | 45 | 75C931 |  | SKŘÍŇ S POČÍTAČI NÁPRAV 8 BODŮ/7 ÚSEKŮ - DODÁVKA | KUS | 1 | 0 | 0 |  |  | 0 | 0 | 2019_OTSKP | 0 | 2
PP |  |  |  | Skříń pro 6 bodů/3 úseky
VV
TS
P | 46 | 75C937 |  | SKŘÍŇ S POČÍTAČI NÁPRAV 8 BODŮ/7 ÚSEKŮ - MONTÁŽ | KUS | 1 | 0 | 0 |  |  | 0 | 0 | 2019_OTSKP | 0 | 2
PP
VV
TS
P | 47 | 75D151 |  | KABELOVÝ OBJEKT - DODÁVKA | KUS | 1 | 0 | 0 |  |  | 0 | 0 | 2019_OTSKP | 0 | 2
PP
VV
TS
P | 48 | 75D157 |  | KABELOVÝ OBJEKT - MONTÁŽ | KUS | 1 | 0 | 0 |  |  | 0 | 0 | 2019_OTSKP | 0 | 2
PP
VV
TS
P | 49 | 75B742 |  | OCHRANNÁ OPATŘENÍ PROTI ATMOSFÉRICKÝM VLIVŮM - JEDNOKOLEJNÁ TRAŤ BEZ TRAKCÍ | KM | 1 | 0 | 0 |  |  | 0 | 0 | 2019_OTSKP | 0 | 2
PP
VV
TS
P | 50 | R-položka | 2 | DESKA MÍSTNÍHO OVLÁDÁNÍ PŘEJEZDU PRO MONTÁŽ DO SPOLEČNÉ PŘÍSTROJOVÉ SKŘÍNĚ (DODÁVKA A MONTÁŽ) | KUS | 1 | 0 | 0 |  |  | 0 | 0 | [bez vazby na CS] | 0 | 2
PP
VV
TS
P | 51 | 75IEC1 |  | VENKOVNÍ TELEFONNÍ OBJEKT NA SLOUPKU | KUS | 1 | 0 | 0 |  |  | 0 | 0 | 2019_OTSKP | 0 | 2
PP |  |  |  | VTO do SSP
VV
TS
P | 52 | 75IECX | 1 | VENKOVNÍ TELEFONNÍ OBJEKT - MONTÁŽ | KUS | 1 | 0 | 0 |  |  | 0 | 0 | 2019_OTSKP | 0 | 2
PP
VV
TS
P | 53 | R-položka |  | DEMONTÁŽ STÁVAJÍCÍCH DOPRAVNÍCH ZNAČEK | KUS | 6 | 0 | 0 |  |  | 0 | 0 | [bez vazby na CS] | 0 | 2
PP
VV
TS
P | 54 | R-položka | 1 | DODÁVKA A MONTÁŽ DOP. ZNAČKY "ŽEL. PŘEJEZD SE ZÁVORAMI" | KUS | 2 | 0 | 0 |  |  | 0 | 0 | [bez vazby na CS] | 0 | 2
PP
VV
TS
P | 55 | 75IEC3 |  | VENKOVNÍ TELEFONNÍ OBJEKT NA OBJEKTU | KUS | 1 | 0 | 0 |  |  | 0 | 0 | 2019_OTSKP | 0 | 2
PP
VV
TS
P | 56 | 75IECX |  | VENKOVNÍ TELEFONNÍ OBJEKT - MONTÁŽ | KUS | 1 | 0 | 0 |  |  | 0 | 0 | 2019_OTSKP | 0 | 2
PP
VV
TS
SD |  | 4 |  | Vnitřní zab. zař. |  |  |  |  | 0 | 0 | 0 | 0
P | 57 | 75B6M1 |  | BEZÚDRŽBOVÁ BATERIE 24 V/250 AH - DODÁVKA | KUS | 1 | 0 | 0 |  |  | 0 | 0 | 2019_OTSKP | 0 | 2
PP
VV
TS
P | 58 | 75B6T7 |  | BATERIE - MONTÁŽ | KUS | 1 | 0 | 0 |  |  | 0 | 0 | 2019_OTSKP | 0 | 2
PP
VV
TS
P | 59 | 75B6A1 |  | USMĚRŇOVAČ 24 V/50 A - DODÁVKA | KUS | 1 | 0 | 0 |  |  | 0 | 0 | 2019_OTSKP | 0 | 2
PP
VV
TS
P | 60 | 75B6G7 |  | USMĚRŇOVAČ - MONTÁŽ | KUS | 1 | 0 | 0 |  |  | 0 | 0 | 2019_OTSKP | 0 | 2
PP
VV
TS
P | 61 | 75D111 |  | SKŘÍŇ LOGIKY RELÉOVÉHO PŘEJEZDOVÉHO ZABEZPEČOVACÍHO ZAŘÍZENÍ - DODÁVKA | KUS | 1 | 0 | 0 |  |  | 0 | 0 | 2019_OTSKP | 0 | 2
PP
VV
TS
P | 62 | 75D117 |  | SKŘÍŇ LOGIKY RELÉOVÉHO PŘEJEZDOVÉHO ZABEZPEČOVACÍHO ZAŘÍZENÍ - MONTÁŽ | KUS | 1 | 0 | 0 |  |  | 0 | 0 | 2019_OTSKP | 0 | 2
PP
VV
TS
P | 63 | R-položka |  | DODÁVKA STOLU A ŽIDLE | KUS | 1 | 0 | 0 |  |  | 0 | 0 | [bez vazby na CS] | 0 | 2
PP
VV
TS
P | 64 | R-položka | 1 | DODÁVKA ŽEBŘÍKU | KUS | 1 | 0 | 0 |  |  | 0 | 0 | [bez vazby na CS] | 0 | 2
PP
VV
TS
P | 65 | R-položka | 2 | NEHOŘLAVÁ SCHRÁNKA NA DOKUMENTACI | KUS | 1 | 0 | 0 |  |  | 0 | 0 | [bez vazby na CS] | 0 | 2
PP
VV
TS
P | 66 | 75B411 |  | STOJANOVÁ ŘADA PRO 1 STOJAN - DODÁVKA | KUS | 1 | 0 | 0 |  |  | 0 | 0 | 2019_OTSKP | 0 | 2
PP
VV
TS
P | 67 | 75B417 |  | STOJANOVÁ ŘADA PRO 1 STOJAN - MONTÁŽ | KUS | 1 | 0 | 0 |  |  | 0 | 0 | 2019_OTSKP | 0 | 2
PP
VV
TS
SD |  | 5 |  | Zkouššky a revize |  |  |  |  | 0 | 0 | 0 | 0
P | 68 | 75E127 |  | CELKOVÁ PROHLÍDKA ZAŘÍZENÍ A VYHOTOVENÍ REVIZNÍ ZPRÁVY | HOD | 24 | 0 | 0 |  |  | 0 | 0 | 2019_OTSKP | 0 | 2
PP
VV
TS
P | 69 | 75E197 |  | PŘÍPRAVA A CELKOVÉ ZKOUŠKY PŘEJEZDOVÉHO ZABEZPEČOVACÍHO ZAŘÍZENÍ PRO JEDNU KOLEJ | KUS | 1 | 0 | 0 |  |  | 0 | 0 | 2019_OTSKP | 0 | 2
PP
VV
TS
P | 70 | 75E1B7 |  | REGULACE A ZKOUŠENÍ ZABEZPEČOVACÍHO ZAŘÍZENÍ | HOD | 24 | 0 | 0 |  |  | 0 | 0 | 2019_OTSKP | 0 | 2
PP
VV
TS
P | 71 | 75E1C7 |  | PROTOKOL UTZ | KUS | 1 | 0 | 0 |  |  | 0 | 0 | 2019_OTSKP | 0 | 2
PP
VV
TS

## PS 03
SŽDC05 |  |  |  | Soupis prací objektu | [10 empty] | 3
3
S | Stavba: | S631900184 |  | Výstavba PZS na přejezdu P4675 v km 40,770 a P4676 v km 41,720 trati Mladá Boleslav město - Stará Pa | [6 empty] | D.2 | 0 | Aspe | 0,00 | 2
O | Objekt: | D.2 |  | Železniční sdělovací zařízení | [9 empty] | 15,00 | 2
Typ | Poř. číslo | Kód položky | Varianta | Název položky | MJ | Množství | Jednotková hmotnost | Celková hmotnost |  |  | Jednotková cena |  | Cenové soustavy | 21,00 | 2
Dodávka
[9 empty] | Jednotková | Celkem | Jednotková | Celkem |  |  |  | Počet položek s nulovou cenou | 51
O1 |  | PS 03 |  | Sdělovací zařízení |  |  |  |  | 0 | 0 | 0 | 0
SD |  | 1 |  | Sdělovací zařízení |  |  |  |  | 0 | 0 | 0 | 0
P | 1 | 75O513 |  | EZS, ÚSTŘEDNA DO 264 ZÓN | KUS | 2 | 0 | 0 |  |  | 0 | 0 | [bez vazby na CS] | 0 | 2
PP
VV |  |  |  | Množství získáno exportem z CAD softwaru. Viz výkresová část dokumentace.
TS |  |  |  | 1. Položka obsahuje: – dodávku specifikovaného bloku/zařízení včetně potřebného drobného montážního materiálu – dodávku souvisejícího příslušenství pro specifikovaný blok/zařízení – dodávku akumulátoru do 18 Ah pro dobu zálohování min. 6 hodin – dopravu a skladování 2. Položka neobsahuje: – kompletní montáž (oživení, konfigurace, nastavení a uvedení do provozu) specifikovaného bloku/zařízení a souvisejícího příslušenství včetně drobného montážního materiálu – veškeré potřebné mechanizmy, včetně obsluhy, náklady na mzdy a přibližné (průměrné) náklady na pořízení potřebných materiálů včetně všech ostatních vedlejších nákladů X 3. Způsob měření: Udává se počet kusů kompletní konstrukce nebo práce.
P | 2 | 75O51X |  | EZS, ÚSTŘEDNA - MONTÁŽ | KUS | 2 | 0 | 0 |  |  | 0 | 0 | [bez vazby na CS] | 0 | 2
PP
VV |  |  |  | Množství získáno exportem z CAD softwaru. Viz výkresová část dokumentace.
TS |  |  |  | 1. Položka obsahuje: – kompletní montáž (oživení, konfigurace, nastavení a uvedení do provozu) specifikovaného bloku/zařízení a souvisejícího příslušenství včetně drobného montážního materiálu – veškeré potřebné mechanizmy, včetně obsluhy, náklady na mzdy a přibližné (průměrné) náklady na pořízení potřebných materiálů včetně všech ostatních vedlejších nákladů 2. Položka neobsahuje: X 3. Způsob měření: Udává se počet kusů kompletní konstrukce nebo práce.
P | 3 | 75O521 |  | EZS, SOFTWARE ÚSTŘEDNY | KUS | 2 | 0 | 0 |  |  | 0 | 0 | [bez vazby na CS] | 0 | 2
PP
VV |  |  |  | Množství získáno exportem z CAD softwaru. Viz výkresová část dokumentace.
TS |  |  |  | 1. Položka obsahuje: – dodávku specifikovaného bloku/zařízení včetně potřebného drobného montážního materiálu – dodávku souvisejícího příslušenství pro specifikovaný blok/zařízení – dopravu a skladování – kompletní montáž (oživení, konfigurace, nastavení a uvedení do provozu) specifikovaného bloku/zařízení a souvisejícího příslušenství včetně drobného montážního materiálu – veškeré potřebné mechanizmy, včetně obsluhy, náklady na mzdy a přibližné (průměrné) náklady na pořízení potřebných materiálů včetně všech ostatních vedlejších nákladů 2. Položka neobsahuje: X 3. Způsob měření: Udává se počet kusů kompletní konstrukce nebo práce.
P | 4 | 75O543 |  | EZS, KLÁVESNICE - LCD DISPLEJ S VESTAVĚNOU BEZKONTAKTNÍ ČTEČKOU KARET | KUS | 2 | 0 | 0 |  |  | 0 | 0 | [bez vazby na CS] | 0 | 2
PP
VV |  |  |  | Množství získáno exportem z CAD softwaru. Viz výkresová část dokumentace.
TS |  |  |  | 1. Položka obsahuje: – dodávku specifikovaného bloku/zařízení včetně potřebného drobného montážního materiálu – dodávku souvisejícího příslušenství pro specifikovaný blok/zařízení – dopravu a skladování – kompletní montáž specifikovaného bloku/zařízení a souvisejícího příslušenství včetně potřebného drobného montážního materiálu – veškeré potřebné mechanizmy, včetně obsluhy, náklady na mzdy a přibližné (průměrné) náklady na pořízení potřebných materiálů včetně všech ostatních vedlejších nákladů 2. Položka neobsahuje: X 3. Způsob měření: Udává se počet kusů kompletní konstrukce nebo práce.
P | 5 | 75O561 |  | EZS, ROZVODNÁ KRABICE | KUS | 2 | 0 | 0 |  |  | 0 | 0 | [bez vazby na CS] | 0 | 2
PP
VV |  |  |  | Množství získáno exportem z CAD softwaru. Viz výkresová část dokumentace.
TS |  |  |  | 1. Položka obsahuje: – dodávku specifikovaného bloku/zařízení včetně potřebného drobného montážního materiálu – dodávku souvisejícího příslušenství pro specifikovaný blok/zařízení – dopravu a skladování – kompletní montáž specifikovaného bloku/zařízení a souvisejícího příslušenství včetně potřebného drobného montážního materiálu – veškeré potřebné mechanizmy, včetně obsluhy, náklady na mzdy a přibližné (průměrné) náklady na pořízení potřebných materiálů včetně všech ostatních vedlejších nákladů 2. Položka neobsahuje: X 3. Způsob měření: Udává se počet kusů kompletní konstrukce nebo práce.
P | 6 | 75O571 |  | EZS, MAGNETICKÝ KONTAKT PLASTOVÝ - LEHKÉ PROVEDENÍ | KUS | 2 | 0 | 0 |  |  | 0 | 0 | [bez vazby na CS] | 0 | 2
PP
VV |  |  |  | Množství získáno exportem z CAD softwaru. Viz výkresová část dokumentace.
TS |  |  |  | 1. Položka obsahuje: – dodávku specifikovaného bloku/zařízení včetně potřebného drobného montážního materiálu – dodávku souvisejícího příslušenství pro specifikovaný blok/zařízení – dopravu a skladování – kompletní montáž specifikovaného bloku/zařízení a souvisejícího příslušenství včetně potřebného drobného montážního materiálu – veškeré potřebné mechanizmy, včetně obsluhy, náklady na mzdy a přibližné (průměrné) náklady na pořízení potřebných materiálů včetně všech ostatních vedlejších nákladů 2. Položka neobsahuje: X 3. Způsob měření: Udává se počet kusů kompletní konstrukce nebo práce.
P | 7 | 75O592 |  | EZS, PROSTOROVÝ DETEKTOR DUÁLNÍ | KUS | 2 | 0 | 0 |  |  | 0 | 0 | [bez vazby na CS] | 0 | 2
PP
VV |  |  |  | Množství získáno exportem z CAD softwaru. Viz výkresová část dokumentace.
TS |  |  |  | 1. Položka obsahuje: – dodávku specifikovaného bloku/zařízení včetně potřebného drobného montážního materiálu – dodávku souvisejícího příslušenství pro specifikovaný blok/zařízení – dopravu a skladování – kompletní montáž specifikovaného bloku/zařízení a souvisejícího příslušenství včetně potřebného drobného montážního materiálu – veškeré potřebné mechanizmy, včetně obsluhy, náklady na mzdy a přibližné (průměrné) náklady na pořízení potřebných materiálů včetně všech ostatních vedlejších nákladů 2. Položka neobsahuje: X 3. Způsob měření: Udává se počet kusů kompletní konstrukce nebo práce.
P | 8 | 75O5B1 |  | EZS, HLÁSIČ KOUŘE | KUS | 2 | 0 | 0 |  |  | 0 | 0 | [bez vazby na CS] | 0 | 2
PP
VV |  |  |  | Množství získáno exportem z CAD softwaru. Viz výkresová část dokumentace.
TS |  |  |  | 1. Položka obsahuje: – dodávku specifikovaného bloku/zařízení včetně potřebného drobného montážního materiálu – dodávku souvisejícího příslušenství pro specifikovaný blok/zařízení – dopravu a skladování – kompletní montáž specifikovaného bloku/zařízení a souvisejícího příslušenství včetně potřebného drobného montážního materiálu – veškeré potřebné mechanizmy, včetně obsluhy, náklady na mzdy a přibližné (průměrné) náklady na pořízení potřebných materiálů včetně všech ostatních vedlejších nákladů 2. Položka neobsahuje: X 3. Způsob měření: Udává se počet kusů kompletní konstrukce nebo práce.
P | 9 | 75O5D1 |  | EZS, HLASOVÝ KOMUNIKÁTOR | KUS | 2 | 0 | 0 |  |  | 0 | 0 | [bez vazby na CS] | 0 | 2
PP
VV |  |  |  | Množství získáno exportem z CAD softwaru. Viz výkresová část dokumentace.
TS |  |  |  | 1. Položka obsahuje: – dodávku specifikovaného bloku/zařízení včetně potřebného drobného montážního materiálu – dodávku souvisejícího příslušenství pro specifikovaný blok/zařízení – dopravu a skladování – kompletní montáž specifikovaného bloku/zařízení a souvisejícího příslušenství včetně potřebného drobného montážního materiálu – veškeré potřebné mechanizmy, včetně obsluhy, náklady na mzdy a přibližné (průměrné) náklady na pořízení potřebných materiálů včetně všech ostatních vedlejších nákladů 2. Položka neobsahuje: X 3. Způsob měření: Udává se počet kusů kompletní konstrukce nebo práce.
P | 10 | 75O5J1 |  | EZS, KOMUNIKAČNÍ ROZHRANÍ PRO INTEGRACI DO PROGRAMU TŘETÍCH STRAN TCP/IP | KUS | 2 | 0 | 0 |  |  | 0 | 0 | [bez vazby na CS] | 0 | 2
PP
VV |  |  |  | Množství získáno exportem z CAD softwaru. Viz výkresová část dokumentace.
TS |  |  |  | 1. Položka obsahuje: – dodávku specifikovaného bloku/zařízení včetně potřebného drobného montážního materiálu – dodávku souvisejícího příslušenství pro specifikovaný blok/zařízení – dopravu a skladování – kompletní montáž specifikovaného bloku/zařízení a souvisejícího příslušenství včetně potřebného drobného montážního materiálu – veškeré potřebné mechanizmy, včetně obsluhy, náklady na mzdy a přibližné (průměrné) náklady na pořízení potřebných materiálů včetně všech ostatních vedlejších nákladů 2. Položka neobsahuje: X 3. Způsob měření: Udává se počet kusů kompletní konstrukce nebo práce.
P | 11 | 75O5J2 |  | EZS, KOMUNIKAČNÍ ROZHRANÍ PRO MONITORING, SPRÁVU UŽIVATELŮ A KONFIGURACI TCP/IP | KUS | 2 | 0 | 0 |  |  | 0 | 0 | [bez vazby na CS] | 0 | 2
PP
VV |  |  |  | Množství získáno exportem z CAD softwaru. Viz výkresová část dokumentace.
TS |  |  |  | 1. Položka obsahuje: – dodávku specifikovaného bloku/zařízení včetně potřebného drobného montážního materiálu – dodávku souvisejícího příslušenství pro specifikovaný blok/zařízení – dopravu a skladování – kompletní montáž specifikovaného bloku/zařízení a souvisejícího příslušenství včetně potřebného drobného montážního materiálu – veškeré potřebné mechanizmy, včetně obsluhy, náklady na mzdy a přibližné (průměrné) náklady na pořízení potřebných materiálů včetně všech ostatních vedlejších nákladů 2. Položka neobsahuje: X 3. Způsob měření: Udává se počet kusů kompletní konstrukce nebo práce.
P | 12 | 75O5J3 |  | EZS, KOMUNIKAČNÍ ROZHRANÍ - MODUL GSM | KUS | 2 | 0 | 0 |  |  | 0 | 0 | [bez vazby na CS] | 0 | 2
PP
VV |  |  |  | Množství získáno exportem z CAD softwaru. Viz výkresová část dokumentace.
TS |  |  |  | 1. Položka obsahuje: – dodávku specifikovaného bloku/zařízení včetně potřebného drobného montážního materiálu – dodávku souvisejícího příslušenství pro specifikovaný blok/zařízení – dopravu a skladování – kompletní montáž specifikovaného bloku/zařízení a souvisejícího příslušenství včetně potřebného drobného montážního materiálu – veškeré potřebné mechanizmy, včetně obsluhy, náklady na mzdy a přibližné (průměrné) náklady na pořízení potřebných materiálů včetně všech ostatních vedlejších nákladů 2. Položka neobsahuje: X 3. Způsob měření: Udává se počet kusů kompletní konstrukce nebo práce.
P | 13 | 75O5K1 |  | EZS, PŘEPĚŤOVÁ OCHRANA SBĚRNICE | KUS | 2 | 0 | 0 |  |  | 0 | 0 | [bez vazby na CS] | 0 | 2
PP
VV |  |  |  | Množství získáno exportem z CAD softwaru. Viz výkresová část dokumentace.
TS |  |  |  | 1. Položka obsahuje: – dodávku specifikovaného bloku/zařízení včetně potřebného drobného montážního materiálu – dodávku souvisejícího příslušenství pro specifikovaný blok/zařízení – dopravu a skladování – kompletní montáž specifikovaného bloku/zařízení a souvisejícího příslušenství včetně potřebného drobného montážního materiálu – veškeré potřebné mechanizmy, včetně obsluhy, náklady na mzdy a přibližné (průměrné) náklady na pořízení potřebných materiálů včetně všech ostatních vedlejších nákladů 2. Položka neobsahuje: X 3. Způsob měření: Udává se počet kusů kompletní konstrukce nebo práce.
P | 14 | 75O5L1 |  | EZS, PŘÍSTUPOVÁ KARTA/KLÍČENKA | KUS | 20 | 0 | 0 |  |  | 0 | 0 | [bez vazby na CS] | 0 | 2
PP
VV |  |  |  | Množství získáno exportem z CAD softwaru. Viz výkresová část dokumentace.
TS |  |  |  | 1. Položka obsahuje: – dodávku specifikovaného bloku/zařízení včetně potřebného drobného montážního materiálu – dodávku souvisejícího příslušenství pro specifikovaný blok/zařízení – dopravu a skladování 2. Položka neobsahuje: X 3. Způsob měření: Udává se počet kusů kompletní konstrukce nebo práce.
P | 15 | 75O5M2 |  | EZS, SIRÉNA VENKOVNÍ | KUS | 2 | 0 | 0 |  |  | 0 | 0 | [bez vazby na CS] | 0 | 2
PP
VV |  |  |  | Množství získáno exportem z CAD softwaru. Viz výkresová část dokumentace.
TS |  |  |  | 1. Položka obsahuje: – dodávku specifikovaného bloku/zařízení včetně potřebného drobného montážního materiálu – dodávku souvisejícího příslušenství pro specifikovaný blok/zařízení – dopravu a skladování – kompletní montáž specifikovaného bloku/zařízení a souvisejícího příslušenství včetně potřebného drobného montážního materiálu – veškeré potřebné mechanizmy, včetně obsluhy, náklady na mzdy a přibližné (průměrné) náklady na pořízení potřebných materiálů včetně všech ostatních vedlejších nákladů 2. Položka neobsahuje: X 3. Způsob měření: Udává se počet kusů kompletní konstrukce nebo práce.
P | 16 | 75O5N1 |  | EZS, KLIENTSKÉ PRACOVIŠTĚ | KUS | 1 | 0 | 0 |  |  | 0 | 0 | [bez vazby na CS] | 0 | 2
PP
VV |  |  |  | Množství získáno exportem z CAD softwaru. Viz výkresová část dokumentace.
TS |  |  |  | 1. Položka obsahuje: – dodávku specifikovaného bloku/zařízení včetně potřebného drobného montážního materiálu – dodávku souvisejícího příslušenství pro specifikovaný blok/zařízení – dopravu a skladování – kompletní montáž (oživení, konfigurace, nastavení a uvedení do provozu) specifikovaného bloku/zařízení a souvisejícího příslušenství včetně drobného montážního materiálu – veškeré potřebné mechanizmy, včetně obsluhy, náklady na mzdy a přibližné (průměrné) náklady na pořízení potřebných materiálů včetně všech ostatních vedlejších nákladů 2. Položka neobsahuje: X 3. Způsob měření: Udává se počet kusů kompletní konstrukce nebo práce.
P | 17 | 75O5NW |  | EZS, KLIENTSKÉ PRACOVIŠTĚ - DOPLNĚNÍ HW, SW, LICENCE | KUS | 2 | 0 | 0 |  |  | 0 | 0 | [bez vazby na CS] | 0 | 2
PP
VV |  |  |  | Množství získáno exportem z CAD softwaru. Viz výkresová část dokumentace.
TS |  |  |  | 1. Položka obsahuje: – dodávku specifikovaného bloku/zařízení včetně potřebného drobného montážního materiálu – dodávku souvisejícího příslušenství pro specifikovaný blok/zařízení – dopravu a skladování – kompletní montáž (oživení, konfigurace, nastavení a uvedení do provozu) specifikovaného bloku/zařízení a souvisejícího příslušenství včetně drobného montážního materiálu – veškeré potřebné mechanizmy, včetně obsluhy, náklady na mzdy a přibližné (průměrné) náklady na pořízení potřebných materiálů včetně všech ostatních vedlejších nákladů 2. Položka neobsahuje: X 3. Způsob měření: Udává se počet kusů kompletní konstrukce nebo práce.
P | 18 | 75O5O1 |  | EZS, ŠKOLENÍ A ZÁCVIK PERSONÁLU OBSLUHUJÍCÍHO ZAŘÍZENÍ EZS | HOD | 16 | 0 | 0 |  |  | 0 | 0 | [bez vazby na CS] | 0 | 2
PP
VV |  |  |  | Množství získáno exportem z CAD softwaru. Viz výkresová část dokumentace.
TS |  |  |  | 1. Položka obsahuje: – dodávku specifikovaného bloku/zařízení včetně potřebného drobného montážního materiálu – dodávku souvisejícího příslušenství pro specifikovaný blok/zařízení – dopravu a skladování 2. Položka neobsahuje: X 3. Způsob měření: Specifické zkoušení a školení se udává v hodinách aktivní činnosti.
P | 19 | 75O5O2 |  | EZS, ZÁVĚREČNÉ OŽIVENÍ, NASTAVENÍ A FUNKČNÍ ODZKOUŠENÍ ZAŘÍZENÍ EZS | KUS | 2 | 0 | 0 |  |  | 0 | 0 | [bez vazby na CS] | 0 | 2
PP
VV |  |  |  | Množství získáno exportem z CAD softwaru. Viz výkresová část dokumentace.
TS |  |  |  | 1. Položka obsahuje: – kompletní montáž (oživení, konfigurace, nastavení a uvedení do provozu) specifikovaného bloku/zařízení a souvisejícího příslušenství včetně drobného montážního materiálu – veškeré potřebné mechanizmy, včetně obsluhy, náklady na mzdy a přibližné (průměrné) náklady na pořízení potřebných materiálů včetně všech ostatních vedlejších nákladů 2. Položka neobsahuje: X 3. Způsob měření: Udává se počet kusů kompletní konstrukce nebo práce.
P | 20 | 75O5O3 |  | EZS, PŘEZKOUŠENÍ ÚSTŘEDNY EZS | KUS | 2 | 0 | 0 |  |  | 0 | 0 | [bez vazby na CS] | 0 | 2
PP
VV |  |  |  | Množství získáno exportem z CAD softwaru. Viz výkresová část dokumentace.
TS |  |  |  | 1. Položka obsahuje: – kompletní montáž (oživení, konfigurace, nastavení a uvedení do provozu) specifikovaného bloku/zařízení a souvisejícího příslušenství včetně drobného montážního materiálu – veškeré potřebné mechanizmy, včetně obsluhy, náklady na mzdy a přibližné (průměrné) náklady na pořízení potřebných materiálů včetně všech ostatních vedlejších nákladů 2. Položka neobsahuje: X 3. Způsob měření: Udává se počet kusů kompletní konstrukce nebo práce.
P | 21 | 75O5O4 |  | EZS, UVEDENÍ ÚSTŘEDNY EZS DO TRVALÉHO PROVOZU | KUS | 2 | 0 | 0 |  |  | 0 | 0 | [bez vazby na CS] | 0 | 2
PP
VV |  |  |  | Množství získáno exportem z CAD softwaru. Viz výkresová část dokumentace.
TS |  |  |  | 1. Položka obsahuje: – kompletní montáž (oživení, konfigurace, nastavení a uvedení do provozu) specifikovaného bloku/zařízení a souvisejícího příslušenství včetně drobného montážního materiálu – veškeré potřebné mechanizmy, včetně obsluhy, náklady na mzdy a přibližné (průměrné) náklady na pořízení potřebných materiálů včetně všech ostatních vedlejších nákladů 2. Položka neobsahuje: X 3. Způsob měření: Udává se počet kusů kompletní konstrukce nebo práce.
P | 22 | 75O5O5 |  | EZS, REVIZE ÚSTŘEDNY EZS | KUS | 2 | 0 | 0 |  |  | 0 | 0 | [bez vazby na CS] | 0 | 2
PP
VV |  |  |  | Množství získáno exportem z CAD softwaru. Viz výkresová část dokumentace.
TS |  |  |  | 1. Položka obsahuje: – dodávku specifikovaného bloku/zařízení včetně potřebného drobného montážního materiálu – dodávku souvisejícího příslušenství pro specifikovaný blok/zařízení – dopravu a skladování 2. Položka neobsahuje: X 3. Způsob měření: Udává se počet kusů kompletní konstrukce nebo práce.
P | 23 | 75K611 |  | AKUMULÁTOROVÁ BATERIE DO 100 VAH - DODÁVKA | KUS | 4 | 0 | 0 |  |  | 0 | 0 | [bez vazby na CS] | 0 | 2
PP
VV |  |  |  | Množství získáno exportem z CAD softwaru. Viz výkresová část dokumentace.
TS |  |  |  | 1. Položka obsahuje: – dodávku specifikovaného bloku/zařízení včetně potřebného drobného montážního materiálu – dodávku souvisejícího příslušenství pro specifikovaný blok/zařízení – dopravu a skladování 2. Položka neobsahuje: X 3. Způsob měření: Udává se počet kusů kompletní konstrukce nebo práce.
P | 24 | 75K61X |  | AKUMULÁTOROVÁ BATERIE DO 100 VAH - MONTÁŽ | KUS | 4 | 0 | 0 |  |  | 0 | 0 | [bez vazby na CS] | 0 | 2
PP
VV |  |  |  | Množství získáno exportem z CAD softwaru. Viz výkresová část dokumentace.
TS |  |  |  | 1. Položka obsahuje: – kompletní montáž specifikovaného bloku/zařízení a souvisejícího příslušenství včetně potřebného drobného montážního materiálu – veškeré potřebné mechanizmy, včetně obsluhy, náklady na mzdy a přibližné (průměrné) náklady na pořízení potřebných materiálů včetně všech ostatních vedlejších nákladů 2. Položka neobsahuje: X 3. Způsob měření: Udává se počet kusů kompletní konstrukce nebo práce.
P | 25 | 744612 |  | JISTIČ JEDNOPÓLOVÝ (10 KA) OD 4 DO 10 A | KUS | 4 | 0 | 0 |  |  | 0 | 0 | [bez vazby na CS] | 0 | 2
PP
VV |  |  |  | Množství získáno exportem z CAD softwaru. Viz výkresová část dokumentace.
TS |  |  |  | 1. Položka obsahuje: – veškerý spojovací materiál vč. připojovacího vedení – technický popis viz. projektová dokumentace 2. Položka neobsahuje: X 3. Způsob měření: Udává se počet kusů kompletní konstrukce nebo práce.
P | 26 | 744711 |  | PROUDOVÝ CHRÁNIČ DVOUPÓLOVÝ (10 KA) DO 30 MA, DO 25 A | KUS | 4 | 0 | 0 |  |  | 0 | 0 | [bez vazby na CS] | 0 | 2
PP
VV |  |  |  | Množství získáno exportem z CAD softwaru. Viz výkresová část dokumentace.
TS |  |  |  | 1. Položka obsahuje: – veškerý spojovací materiál vč. připojovacího vedení – technický popis viz. projektová dokumentace 2. Položka neobsahuje: X 3. Způsob měření: Udává se počet kusů kompletní konstrukce nebo práce.
P | 27 | 75J111 |  | NOSNÁ LIŠTA PLASTOVÁ | M | 50 | 0 | 0 |  |  | 0 | 0 | [bez vazby na CS] | 0 | 2
PP
VV |  |  |  | Množství získáno exportem z CAD softwaru. Viz výkresová část dokumentace.
TS |  |  |  | 1. Položka obsahuje: – dodávku specifikovaného bloku/zařízení včetně potřebného drobného montážního materiálu – dodávku souvisejícího příslušenství pro specifikovaný blok/zařízení – dopravu a skladování 2. Položka neobsahuje: X 3. Způsob měření: Dodávka specifikované kabelizace se měří v délce udané v metrech.
P | 28 | 75J11X |  | NOSNÁ LIŠTA PLASTOVÁ - MONTÁŽ | M | 50 | 0 | 0 |  |  | 0 | 0 | [bez vazby na CS] | 0 | 2
PP
VV |  |  |  | Množství získáno exportem z CAD softwaru. Viz výkresová část dokumentace.
TS |  |  |  | 1. Položka obsahuje: – kompletní montáž specifikovaného bloku/zařízení a souvisejícího příslušenství včetně potřebného drobného montážního materiálu – veškeré potřebné mechanizmy, včetně obsluhy, náklady na mzdy a přibližné (průměrné) náklady na pořízení potřebných materiálů včetně všech ostatních vedlejších nákladů 2. Položka neobsahuje: X 3. Způsob měření: Udává se počet metrů kompletní konstrukce nebo práce.
P | 29 | 75J321 |  | KABEL SDĚLOVACÍ PRO STRUKTUROVANOU KABELÁŽ FTP/STP | KMPÁR | 1.2 | 0 | 0 |  |  | 0 | 0 | [bez vazby na CS] | 0 | 2
PP
VV |  |  |  | Množství získáno exportem z CAD softwaru. Viz výkresová část dokumentace.
TS |  |  |  | 1. Položka obsahuje: – dodávku specifikované kabelizace včetně potřebného drobného montážního materiálu – dopravu a skladování 2. Položka neobsahuje: X 3. Způsob měření: Dodávka specifikované kabelizace se měří v délce udané v kmpárech.
P | 30 | 75J32X |  | KABEL SDĚLOVACÍ PRO STRUKTUROVANOU KABELÁŽ FTP/STP - MONTÁŽ | KMPÁR | 1.2 | 0 | 0 |  |  | 0 | 0 | [bez vazby na CS] | 0 | 2
PP
VV |  |  |  | Množství získáno exportem z CAD softwaru. Viz výkresová část dokumentace.
TS |  |  |  | 1. Položka obsahuje: – práce spojené s montáží specifikované kabelizace specifikovaným způsobem – veškeré potřebné mechanizmy, včetně obsluhy, náklady na mzdy a přibližné (průměrné) náklady na pořízení potřebných materiálů 2. Položka neobsahuje: X 3. Způsob měření: Práce specifikovaného se měří délce kabelizace udané v kmpárech.
P | 31 | 75J422 |  | KABEL SDĚLOVACÍ SE ZVÝŠENOU ODOLNOSTÍ PROTI ŠÍŘENÍ PLAMENE A S FUNKČNÍ SCHOPNOSTÍ PŘI POŽÁRU DO 20 PÁRŮ PRŮMĚRU 0,5 MM | KMPÁR | 1.2 | 0 | 0 |  |  | 0 | 0 | [bez vazby na CS] | 0 | 2
PP
VV |  |  |  | Množství získáno exportem z CAD softwaru. Viz výkresová část dokumentace.
TS |  |  |  | 1. Položka obsahuje: – dodávku specifikované kabelizace včetně potřebného drobného montážního materiálu – dopravu a skladování 2. Položka neobsahuje: X 3. Způsob měření: Dodávka specifikované kabelizace se měří v délce udané v kmpárech.
P | 32 | 75J42X |  | KABEL SDĚLOVACÍ SE ZVÝŠENOU ODOLNOSTÍ PROTI ŠÍŘENÍ PLAMENE A S FUNKČNÍ SCHOPNOSTÍ PŘI POŽÁRU DO 20 PÁRŮ - MONTÁŽ | KMPÁR | 1.2 | 0 | 0 |  |  | 0 | 0 | [bez vazby na CS] | 0 | 2
PP
VV |  |  |  | Množství získáno exportem z CAD softwaru. Viz výkresová část dokumentace.
TS |  |  |  | 1. Položka obsahuje: – práce spojené s montáží specifikované kabelizace specifikovaným způsobem – veškeré potřebné mechanizmy, včetně obsluhy, náklady na mzdy a přibližné (průměrné) náklady na pořízení potřebných materiálů 2. Položka neobsahuje: X 3. Způsob měření: Práce specifikovaného se měří délce kabelizace udané v kmpárech.
P | 33 | 702511 |  | PRŮRAZ ZDIVEM (PŘÍČKOU) ZDĚNÝM TLOUŠŤKY DO 45 CM | KUS | 2 | 0 | 0 |  |  | 0 | 0 | [bez vazby na CS] | 0 | 2
PP
VV |  |  |  | Množství získáno exportem z CAD softwaru. Viz výkresová část dokumentace.
TS |  |  |  | 1. Položka obsahuje: – veškerý montážní a pomocný materiál – pomocné mechanismy 2. Položka neobsahuje: X 3. Způsob měření: Udává se počet kusů kompletní konstrukce nebo práce.
P | 35 | 703452 |  | ELEKTROINSTALAČNÍ TRUBKA S FUNKČNÍ ODOLNOSTÍ PŘI POŽÁRU VČETNĚ UPEVNĚNÍ A PŘÍSLUŠENSTVÍ DN PRŮMĚRU PŘES 25 DO 40 MM | M | 50 | 0 | 0 |  |  | 0 | 0 | [bez vazby na CS] | 0 | 2
PP
VV |  |  |  | Množství získáno exportem z CAD softwaru. Viz výkresová část dokumentace.
TS |  |  |  | 1. Položka obsahuje: – vybourání otvoru z kabelové rýhy do budovy v základovém zdivu z tvrdého kamene spojovaného nastavenou maltou při tloušťce zdi do 90cm – úpravu otvoru a asfaltové izolace zdiva, osazení chráničky, zazdění, začištění a utěsnění otvoru – pomocné mechanismy 2. Položka neobsahuje: – zatěsnění chráničky po montáži vedení 3. Způsob měření: Udává se počet kusů kompletní konstrukce nebo práce.
P | 36 | 703732 |  | KABELOVÁ PŘÍCHYTKA S FUNKČNÍ ODOLNOSTÍ PŘI POŽÁRU PRO ROZSAH UPNUTÍ OD 26 DO 50 MM | KUS | 20 | 0 | 0 |  |  | 0 | 0 | [bez vazby na CS] | 0 | 2
PP
VV |  |  |  | Množství získáno exportem z CAD softwaru. Viz výkresová část dokumentace.
TS |  |  |  | 1. Položka obsahuje: – veškeré zemní práce včetně dodání zásypového materiálu 2. Položka neobsahuje: X 3. Způsob měření: Měří se metr délkový.
P | 37 | 703752 |  | PROTIPOŽÁRNÍ UCPÁVKA STĚNOU/STROPEM, TL DO 50CM, DO EI 90 MIN. | M2 | 1 | 0 | 0 |  |  | 0 | 0 | [bez vazby na CS] | 0 | 2
PP
VV |  |  |  | Množství získáno exportem z CAD softwaru. Viz výkresová část dokumentace.
TS |  |  |  | Položka obsahuje: Dodávku a montáž protipožární ucpávky vč. příslušenství a pomocného materiálu, vyhotovéní a dodání atestu. Dále obsahuje cenu za pom. mechanismy včetně všech ostatních vedlejších nákladů.
P | 38 | 742G51 |  | KABEL NN DVOU- A TŘÍŽÍLOVÝ CU BEZHALOGENOVÝ OHEŇ RETARDUJÍCÍ DO 2,5 MM2 | M | 100 | 0 | 0 |  |  | 0 | 0 | [bez vazby na CS] | 0 | 2
PP
VV |  |  |  | Množství získáno exportem z CAD softwaru. Viz výkresová část dokumentace.
TS |  |  |  | 1. Položka obsahuje: – manipulace a uložení kabelu (do země, chráničky, kanálu, na rošty, na TV a pod.) 2. Položka neobsahuje: – příchytky, spojky, koncovky, chráničky apod. 3. Způsob měření: Měří se metr délkový.
P | 39 | 742L11 |  | UKONČENÍ DVOU AŽ PĚTIŽÍLOVÉHO KABELU V ROZVADĚČI NEBO NA PŘÍSTROJI DO 2,5 MM2 | KUS | 20 | 0 | 0 |  |  | 0 | 0 | [bez vazby na CS] | 0 | 2
PP
VV |  |  |  | Množství získáno exportem z CAD softwaru. Viz výkresová část dokumentace.
TS |  |  |  | 1. Položka obsahuje: – všechny práce spojené s úpravou kabelů pro montáž včetně veškerého příslušentsví 2. Položka neobsahuje: X 3. Způsob měření: Udává se počet kusů kompletní konstrukce nebo práce.
P | 40 | 75M857 |  | MEDIAKONVERTOR - ETHERNET, SAMOSTATNÝ | KUS | 2 | 0 | 0 |  |  | 0 | 0 | [bez vazby na CS] | 0 | 2
PP
VV |  |  |  | Množství získáno exportem z CAD softwaru. Viz výkresová část dokumentace.
TS |  |  |  | 1. Položka obsahuje: – dodávku specifikovaného bloku/zařízení včetně potřebného drobného montážního materiálu – dodávku souvisejícího příslušenství pro specifikovaný blok/zařízení – dopravu a skladování – kompletní montáž (oživení, konfigu
P | 72 | 75I911 |  | OPTOTRUBKA HDPE PRŮMĚRU DO 40 MM | M | 5300 | 0 | 0 |  |  | 0 | 0 | [bez vazby na CS] | 0 | 2
PP
VV
TS |  |  |  | 1. Položka obsahuje: – dodávku specifikované kabelizace včetně potřebného drobného montážního materiálu – dopravu a skladování – práce spojené s montáží specifikované kabelizace specifikovaným způsobem (uložení na konstrukci, uložení, zatažení) – veškeré potřebné mechanizmy, včetně obsluhy, náklady na mzdy a přibližné (průměrné) náklady na pořízení potřebných materiálů 2. Položka neobsahuje: X 3. Způsob měření: Dodávka a montáž specifikované kabelizace se měří v délce udané v metrech.
P | 73 | 75I91X |  | OPTOTRUBKA HDPE - MONTÁŽ | M | 5300 | 0 | 0 |  |  | 0 | 0 | [bez vazby na CS] | 0 | 2
PP
VV
TS |  |  |  | 1. Položka obsahuje: – práce spojené s montáží specifikované kabelizace specifikovaným způsobem (uložení na konstrukci, uložení, zatažení) – veškeré potřebné mechanizmy, včetně obsluhy, náklady na mzdy a přibližné (průměrné) náklady na pořízení potřebných materiálů 2. Položka neobsahuje: X 3. Způsob měření: Práce specifikovaného se měří délce kabelizace udané v metrech.
P | 74 | 75IEC2 |  | VENKOVNÍ TELEFONNÍ OBJEKT NA ZDI | KUS | 2 | 0 | 0 |  |  | 0 | 0 | [bez vazby na CS] | 0 | 2
PP
VV
TS |  |  |  | 1. Položka obsahuje: – dodávku specifikovaného bloku/zařízení včetně potřebného drobného montážního materiálu – dodávku souvisejícího příslušenství pro specifikovaný blok/zařízení – dopravu a skladování 2. Položka neobsahuje: X 3. Způsob měření: Udává se počet kusů kompletní konstrukce nebo práce.
P | 75 | 75IECX |  | VENKOVNÍ TELEFONNÍ OBJEKT - MONTÁŽ | KUS | 2 | 0 | 0 |  |  | 0 | 0 | [bez vazby na CS] | 0 | 2
PP
VV
TS |  |  |  | 1. Položka obsahuje: – kompletní montáž specifikovaného bloku/zařízení a souvisejícího příslušenství včetně potřebného drobného montážního materiálu – veškeré potřebné mechanizmy, včetně obsluhy, náklady na mzdy a přibližné (průměrné) náklady na pořízení potřebných materiálů včetně všech ostatních vedlejších nákladů 2. Položka neobsahuje: X 3. Způsob měření: Udává se počet kusů kompletní konstrukce nebo práce.
P | 76 | 75IECY |  | VENKOVNÍ TELEFONNÍ OBJEKT - DEMONTÁŽ | KUS | 2 | 0 | 0 |  |  | 0 | 0 | [bez vazby na CS] | 0 | 2
PP
VV
TS |  |  |  | 1. Položka obsahuje: – demontáž (pro další využití/do šrotu) specifikovaného bloku/zařízení včetně potřebného drobného pomocného materiálu – veškeré potřebné mechanizmy, včetně obsluhy, náklady na mzdy a přibližné (průměrné) náklady na pořízení potřebných materiálů včetně všech ostatních vedlejších nákladů – odvoz demontovaného bloku/zařízení a skladování, případně ekologické likvidace bloku/zařízení 2. Položka neobsahuje: X 3. Způsob měření: Udává se počet kusů kompletní konstrukce nebo práce.
P | 77 | 75D151 |  | KABELOVÝ OBJEKT - DODÁVKA | KUS | 2 | 0 | 0 |  |  | 0 | 0 | [bez vazby na CS] | 0 | 2
PP
VV
TS |  |  |  | 1. Položka obsahuje: – dodávka kabelového objektu venkovního, potřebného pomocného materiálu a dopravy do staveništního skladu – dodávku kabelového objektu včetně pomocného materiálu, dopravu do staveništního skladu 2. Položka neobsahuje: X 3. Způsob měření: Udává se počet kusů kompletní konstrukce nebo práce.
P | 78 | 75D157 |  | KABELOVÝ OBJEKT - MONTÁŽ | KUS | 2 | 0 | 0 |  |  | 0 | 0 | [bez vazby na CS] | 0 | 2
PP
VV
TS |  |  |  | 1. Položka obsahuje: – určení místa umístění, montáž kabelového objektu venkovního dle typu dané položkou – montáž kabelového objektu se všemi pomocnými a doplňujícími pracemi a součástmi, případné použití mechanizmů, včetně dopravy ze skladu k místu montáže – zapojení kabelových forem (včetně měření a zapojení po měření) 2. Položka neobsahuje: X 3. Způsob měření: Udává se počet kusů kompletní konstrukce nebo práce.
P | 79 | 75I122 |  | KABEL ZEMNÍ JEDNOPLÁŠŤOVÝ BEZ PANCÍŘE PRŮMĚRU ŽÍLY 0,8 MM DO 25XN | KMČTYŘKA | 27 | 0 | 0 |  |  | 0 | 0 | [bez vazby na CS] | 0 | 2
PP
VV
TS |  |  |  | 1. Položka obsahuje: – dodávku specifikované kabelizace včetně potřebného drobného montážního materiálu – dopravu a skladování – práce spojené s montáží specifikované kabelizace specifikovaným způsobem (uložení na konstrukci, uložení, zatažení) – veškeré potřebné mechanizmy, včetně obsluhy, náklady na mzdy a přibližné (průměrné) náklady na pořízení potřebných materiálů 2. Položka neobsahuje: X 3. Způsob měření: Dodávka a montáž specifikované kabelizace se měří v délce udané v kmčtyřkách.
P | 80 | 75I12X |  | KABEL ZEMNÍ JEDNOPLÁŠŤOVÝ BEZ PANCÍŘE PRŮMĚRU ŽÍLY 0,8 MM - MONTÁŽ | M | 2700 | 0 | 0 |  |  | 0 | 0 | [bez vazby na CS] | 0 | 2
PP
VV
TS |  |  |  | 1. Položka obsahuje: – práce spojené s montáží specifikované kabelizace specifikovaným způsobem (uložení na konstrukci, uložení, zatažení) – veškeré potřebné mechanizmy, včetně obsluhy, náklady na mzdy a přibližné (průměrné) náklady na pořízení potřebných materiálů 2. Položka neobsahuje: X 3. Způsob měření: Práce specifikovaného se měří délce kabelizace udané v metrech.
P | 81 | 75I12Y |  | KABEL ZEMNÍ JEDNOPLÁŠŤOVÝ BEZ PANCÍŘE PRŮMĚRU ŽÍLY 0,8 MM - DEMONTÁŽ | M | 2700 | 0 | 0 |  |  | 0 | 0 | [bez vazby na CS] | 0 | 2
PP
VV
TS |  |  |  | 1. Položka obsahuje: – demontáž (pro další využití/do šrotu) specifikované kabelizace včetně potřebného drobného pomocného materiálu – veškeré potřebné mechanizmy, včetně obsluhy, náklady na mzdy a přibližné (průměrné) náklady na pořízení potřebných materiálů včetně všech ostatních vedlejších nákladů – odvoz demontované kabelizace a skladování, případně ekologické likvidace bloku/zařízení 2. Položka neobsahuje: X 3. Způsob měření: Udává se počet metrů kompletní konstrukce nebo práce.
P | 82 | 747213 |  | CELKOVÁ PROHLÍDKA, ZKOUŠENÍ, MĚŘENÍ A VYHOTOVENÍ VÝCHOZÍ REVIZNÍ ZPRÁVY, PRO OBJEM IN PŘES 500 DO 1000 TIS. KČ | KUS | 1 | 0 | 0 |  |  | 0 | 0 | [bez vazby na CS] | 0 | 2
PP
VV
TS |  |  |  | 1. Položka obsahuje: – cenu za celkovou prohlídku zařízení PS/SO, vč. měření, komplexních zkoušek a revizi zařízení tohoto PS/SO autorizovaným revizním technikem na silnoproudá zařízení podle požadavku ČSN, včetně hodnocení a vyhotovení celkové revizní zprávy 2. Položka neobsahuje: X 3. Způsob měření: Udává se počet kusů kompletní konstrukce nebo práce.
P | 83 | 747214 |  | CELKOVÁ PROHLÍDKA, ZKOUŠENÍ, MĚŘENÍ A VYHOTOVENÍ VÝCHOZÍ REVIZNÍ ZPRÁVY, PRO OBJEM IN - PŘÍPLATEK ZA KAŽDÝCH DALŠÍCH I ZAPOČATÝCH 500 TIS. KČ | KUS | 1 | 0 | 0 |  |  | 0 | 0 | [bez vazby na CS] | 0 | 2
PP
VV
TS |  |  |  | 1. Položka obsahuje: – cenu za celkovou prohlídku zařízení PS/SO, vč. měření, komplexních zkoušek a revizi zařízení tohoto PS/SO autorizovaným revizním technikem na silnoproudá zařízení podle požadavku ČSN, včetně hodnocení a vyhotovení celkové revizní zprávy 2. Položka neobsahuje: X 3. Způsob měření: Udává se počet kusů kompletní konstrukce nebo práce.

## SO02
SŽDC05 |  |  |  | Soupis prací objektu | [10 empty] | 3
3
S | Stavba: | S631900184 |  | Výstavba PZS na přejezdu P4675 v km 40,770 a P4676 v km 41,720 trati Mladá Boleslav město - Stará Pa | [6 empty] | D.2.1.5 | 0 | Aspe | 0,00 | 2
O | Objekt: | D.2.1.5 |  | Ostatní inženýrské objekty | [9 empty] | 15,00 | 2
Typ | Poř. číslo | Kód položky | Varianta | Název položky | MJ | Množství | Jednotková hmotnost | Celková hmotnost |  |  | Jednotková cena |  | Cenové soustavy | 21,00 | 2
Dodávka
[9 empty] | Jednotková | Celkem | Jednotková | Celkem |  |  |  | Počet položek s nulovou cenou | 27
O1 |  | SO02 |  | Základy reléových domků |  |  |  |  | 0 | 0 | 0 | 0
SD |  |  |  | Odkopávky a prokopávky |  |  |  |  | 0 | 0 | 0 | 0
P | 1 | 13193 |  | SEJMUTÍ ORNICE NEBO LESNÍ PŮDY | M3 | 4.2 | 0 | 0 |  |  | 0 | 0 | 2019_OTSKP | 0 | 2
PP |  |  |  | výkr.č. D.2.2a.2 - 01
VV |  |  |  | půdorys domku + okapový chodník
TS |  |  |  | (4,0*3,50*0,15)*2
SD |  | 10 |  | Doplň. konstr. a práce na pozem. komunikacích |  |  |  |  | 0 | 0 | 0 | 0
P | 21 | 917211 |  | ZÁHONOVÉ OBRUBY Z BETONOVÝCH OBRUBNÍKŮ ŠÍŘ 50MM | M | 30 | 0 | 0 |  |  | 0 | 0 | 2019_OTSKP | 0 | 2
PP |  |  |  | výkr.č. D.2.2a.2 - 01
VV
TS |  |  |  | ((4,50+3,0)*2)*2
SD |  | 11 |  | VŠEOBECNÉ KONSTRUKCE A PRÁCE |  |  |  |  | 0 | 0 | 0 | 0
P | 22 | 014202 |  | POPLATKY ZA ZEMNÍK -ZEMINA | T | 10.848 | 0 | 0 |  |  | 0 | 0 | 2019_OTSKP | 0 | 2
PP
VV |  |  |  | 5,424*2
TS
P | 23 | 03100 |  | ZAŘÍZENÍ STAVENIŠTĚ - ZŘÍZENÍ, PROVOZ, DEMONTÁŽ | KPL | 1 | 0 | 0 |  |  | 0 | 0 | 2019_OTSKP | 0 | 2
PP
VV
TS
P | 24 | 03310 |  | SLUŽBY ZAJIŠŤUJÍCÍ STAVENIŠTNÍ DOPRAVU | KPL | 1 | 0 | 0 |  |  | 0 | 0 | 2019_OTSKP | 0 | 2
PP
VV
TS
P | 25 | 02944 |  | OSTAT POŽADAVKY - DOKUMENTACE SKUTEČ PROVEDENÍ V DIGIT FORMĚ | KPL | 1 | 0 | 0 |  |  | 0 | 0 | 2019_OTSKP | 0 | 2
PP
VV
TS
P | 26 | 02911 |  | OSTATNÍ POŽADAVKY - GEODETICKÉ ZAMĚŘENÍ | KPL | 1 | 0 | 0 |  |  | 0 | 0 | 2019_OTSKP | 0 | 2
PP
VV
TS
P | 27 | 460010025 |  | Vytyčení trasy stávajících inženýrských sítí | KPL | 1 | 0 | 0 |  |  | 0 | 0 | ÚRS 2020 -I | 0 | 2
PP
VV
TS
SD |  | 2 |  | Hloubené vykopávky |  |  |  |  | 0 | 0 | 0 | 0
P | 2 | 13193 |  | HLOUBENÍ JAM ZAPAŽ I NEPAŽ TŘ III | M3 | 1 | 0 | 0 |  |  | 0 | 0 | 2019_OTSKP | 0 | 2
PP |  |  |  | výkr.č. D.2.2a.2 - 03,04
VV |  |  |  | pro potrubí kopoflex před základy
TS |  |  |  | (1,0*1,0*0,50)*2
P | 3 | 132738 |  | HLOUBENÍ RÝH ŠÍŘ DO 2M PAŽ I NEPAŽ TŘ. I, ODVOZ DO 20KM | M3 | 5.424 | 0 | 0 |  |  | 0 | 0 | 2019_OTSKP | 0 | 2
PP |  |  |  | výkr.č. D.2.2a.2 - 03,04
VV |  |  |  | pro základové konstrukce
TS |  |  |  | ((3,06+1,46)*2*0,30*1,0)*2
P | 4 | 13693 |  | VYKOP V UZAVŘ PROSTORÁCH A POD ZÁKLADY TŘ. III | M3 | 2 | 0 | 0 |  |  | 0 | 0 | 2019_OTSKP | 0 | 2
PP |  |  |  | výkr.č. D.2.2a.2 - 03,04
VV |  |  |  | pro potrubí kopoflex mezi základy
TS |  |  |  | (1,0*1,0*1,0)*2
SD |  | 3 |  | Konstrukce ze zemin |  |  |  |  | 0 | 0 | 0 | 0
P | 5 | 17411 |  | ZÁSYP JAM A RÝH ZEMINOU SE ZHUTNĚNÍM | M3 | 2 | 0 | 0 |  |  | 0 | 0 | 2019_OTSKP | 0 | 2
PP |  |  |  | výkr.č. D.2.2a.2 – 03,04
VV |  |  |  | po položení potrubí kopoflex
TS |  |  |  | (1,0*1,0*1,0)*2
P | 6 | 17810 |  | ZÁSYP V UZAVŘENÝCH PROSTORÁCH ZE ZEMIN SE ZHUT | M2 | 40 | 0 | 0 |  |  | 0 | 0 | 2019_OTSKP | 0 | 2
PP |  |  |  | výkr.č. D.2.2a.2 - 03,04
VV |  |  |  | po položení potrubí kopoflex - mezi základy
TS |  |  |  | (1,0*1,0*1,0)*2
SD |  | 4 |  | Povrchové úpravy terénu (i vegetační) |  |  |  |  | 0 | 0 | 0 | 0
P | 7 | 18232 |  | ROZPROSTŘENÍ ORNICE V ROVINĚ V TL DO 0,15M | M2 | 40 | 0 | 0 |  |  | 0 | 0 | 2019_OTSKP | 0 | 2
PP |  |  |  | 20,0*2
VV
TS
P | 8 | 18241 |  | ZALOŽENÍ TRÁVNÍKU RUČNÍM VÝSEVEM | M | 4 | 0 | 0 |  |  | 0 | 0 | 2019_OTSKP | 0 | 2
PP |  |  |  | 20,0*2
VV
TS
SD |  | 5 |  | ZÁKLADY |  |  |  |  | 0 | 0 | 0 | 0
P | 9 | 27231 |  | ZÁKLADY Z PROSTÉHO BETONU | M3 | 0.814 | 0 | 0 |  |  | 0 | 0 | 2019_OTSKP | 0 | 2
PP |  |  |  | výkr.č. D.2.2a.2 - 03,04
VV |  |  |  | vyrovnávací vrstva pod tvárnice ztraceného bednění
TS |  |  |  | ((3,06+1,46)*2*0,30*0,15)*2
P | 10 | 27212A |  | ZÁKLADY Z DÍLCŮ ŽELEZOBETONOVÝCH DO C20/25 | M3 | 5.424 | 0 | 0 |  |  | 0 | 0 | 2019_OTSKP | 0 | 2
PP |  |  |  | výkr.č. D.2.2a.2 - 03,04
VV |  |  |  | vyrovnávací vrstva pod tvárnice ztraceného bednění
TS |  |  |  | ((3,06+1,46)*2*0,30*0,15)*2
SD |  | 6 |  | Komunikace |  |  |  |  | 0 | 0 | 0 | 0
P | 11 | 56333 |  | VOZOVKOVÉ VRSTVY ZE ŠTĚRKODRTI TL. DO 150MM | M2 | 15 | 0 | 0 |  |  | 0 | 0 | 2019_OTSKP | 0 | 2
PP |  |  |  | výkr.č. D.2.2a.2 - 03,04
VV |  |  |  | okapový chodník
TS |  |  |  | 4,50*3,0-3,0*2,0
P | 12 | 58251 |  | DLÁŽDĚNÉ KRYTY Z BETONOVÝCH DLAŽDIC DO LOŽE Z KAMENIVA | M2 | 15 | 0 | 0 |  |  | 0 | 0 | 2019_OTSKP | 0 | 2
PP |  |  |  | výkr.č. D.2.2a.2 – 01,02
VV |  |  |  | (4,50*3,0-3,0*2,0)*2
TS
SD |  | 7 |  | Komunikace |  |  |  |  | 0 | 0 | 0 | 0
P | 13 | 63131A |  | MAZANINA Z PROSTÉHO BETONU C20/25 | M3 | 0.271 | 0 | 0 |  |  | 0 | 0 | 2019_OTSKP | 0 | 2
PP |  |  |  | výkr.č. D.2.2a.2 - 03,04
VV |  |  |  | vyrovnávací betonová mazanina tl. 50 mm - ukončení základových zdí
TS |  |  |  | ((3,06+1,46)*2*0,30*0,05)*2
SD |  | 8 |  | Silnoproud |  |  |  |  | 0 | 0 | 0 | 0
P | 14 | 741911 |  | UZEMŇOVACÍ VODIČ V ZEMI FEZN DO 120 MM2 | M | 20 | 0 | 0 |  |  | 0 | 0 | 2019_OTSKP | 0 | 2
PP |  |  |  | výkr.č. D.2.2a.2 - 05
VV
TS |  |  |  | ((3,0+2,0)*2)*2
P | 15 | 741D12 |  | UZEMŇOVACÍ VODIČ V ZEMI FEZN DO 120 MM2 | M | 20 | 0 | 0 |  |  | 0 | 0 | 2019_OTSKP | 0 | 2
PP |  |  |  | výkr.č. D.2.2a.2 - 05
VV
TS |  |  |  | (1,50*2)*2
P | 16 | 741B11 |  | ZEMNÍCÍ TYČ FEZN DÉLKY DO 2 M | M | 8 | 0 | 0 |  |  | 0 | 0 | 2019_OTSKP | 0 | 2
PP |  |  |  | výkr.č. D.2.2a.2 - 05
VV
TS |  |  |  | 4*2
P | 17 | 741C02 |  | UZEMŇOVACÍ SVORKA | KS | 16 | 0 | 0 |  |  | 0 | 0 | 2019_OTSKP | 0 | 2
PP
VV
TS
P | 18 | 741810001 |  | Celková prohlídka elektrického rozvodu a zařízení do 100 000,- Kč | KS | 2 | 0 | 0 |  |  | 0 | 0 | ÚRS 2020/1 | 0 | 2
PP
VV
TS
SD |  | 9 |  | Všeobecné práce pro silnoproud a slaboproud |  |  |  |  | 0 | 0 | 0 | 0
P | 19 | 702211 |  | KABELOVÁ CHRÁNIČKA ZEMNÍ DN DO 100 MM | M | 20 | 0 | 0 |  |  | 0 | 0 | 2019_OTSKP | 0 | 2
PP |  |  |  | výkr.č. D.2.2a.2 - 03,04
VV |  |  |  | 3,0*2
TS
P | 20 | 702212 |  | KABELOVÁ CHRÁNIČKA ZEMNÍ DN PŘES 100 DO 200 MM | M | 30 | 0 | 0 |  |  | 0 | 0 | 2019_OTSKP | 0 | 2
PP |  |  |  | výkr.č. D.2.2a.2 - 03,04
VV |  |  |  | (3,0*5)*2
TS

## SO 98-98
SŽDC05 |  |  |  | Soupis prací objektu | [10 empty] | 3
3
S | Stavba: | S631900184 |  | Výstavba PZS na přejezdu P4675 v km 40,770 a P4676 v km 41,720 trati Mladá Boleslav město - Stará Pa | [6 empty] | D.9898 | 0 | Aspe | 0,00 | 2
O | Objekt: | D.9898 |  | Všeobecný objekt | [9 empty] | 15,00 | 2
Typ | Poř. číslo | Kód položky | Varianta | Název položky | MJ | Množství | Jednotková hmotnost | Celková hmotnost |  |  | Jednotková cena |  | Cenové soustavy | 21,00 | 2
Dodávka
[9 empty] | Jednotková | Celkem | Jednotková | Celkem |  |  |  | Počet položek s nulovou cenou | 6
O1 |  | SO 98-98 |  | Všeobecný objekt |  |  |  |  | 0 | 0 | 0 | 0
SD |  | 1 |  | Dokumentace stavby |  |  |  |  | 0 | 0 | 0 | 0
P | 1 | VSEOB001 |  | Geodetická dokumentace skutečného provedení stavby | KPL | 1 | 0 | 0 |  |  | 0 | 0 | R-položka | 0 | 2
PP |  |  |  | Vypracování geodetické části dokumentace skutečného provedení
VV |  |  |  | v předepsaném rozsahu a počtu dle VTP a ZTP
TS |  |  |  | Položka zahrnuje veškeré činnosti nezbytné k vypracování dokumentace skutečného provedení dle SOD na zhotovení stavby a v rozsahu vyhlášky č. 499/2006 Sb., v platném znění, a dle požadavků VTP a ZTP. Jedná se o souhrn činností zahrnujících vyhotovení dokumentace skutečného provedení stavby, která mimo jiné zahrnuje geodetické měření, zapracování všech změn během výstavby, geometrické plány pro zápis vlastnických a jiných věcných práv do katastru nemovitostí, výsledné měřící protokoly, aktuální údaje apod.
P | 2 | VSEOB002 |  | Dokumentace skutečného provedení v listinné formě | KPL | 1 | 0 | 0 |  |  | 0 | 0 | R-položka | 0 | 2
PP |  |  |  | Vypracování technické části dokumentace skutečného provedení
VV |  |  |  | v předepsaném rozsahu a počtu dle VTP a ZTP
TS |  |  |  | Položka zahrnuje veškeré činnosti nezbytné k vypracování dokumentace skutečného provedení dle SOD na zhotovení stavby a v rozsahu vyhlášky č. 499/2006 Sb. v platném znění a dle požadavků VTP a ZTP. Jedná se o souhrn činností zahrnujících vyhotovení dokumentace skutečného provedení stavby v předepsaném počtu, která mimo jiné zahrnuje , zapracování všech změn během výstavby, výsledné měřící protokoly, aktuální údaje a dokumenty k zařízení (vlastní SW, knihy kabelových plánů s měřícími protokoly a protokoly o jejich uložení, předpisy pro obsluhu, doklady ověřovacího provozu apod.), závěrečnou zprávu o nakládání s odpady apod
P | 3 | VSEOB003 |  | Dokumentace skutečného provedení v elektronické formě | KPL | 1 | 0 | 0 |  |  | 0 | 0 | R-položka | 0 | 2
PP |  |  |  | Vypracování kompletní dokumentace skutečného provedení v elektronické formě.
VV |  |  |  | v předepsaném rozsahu a počtu dle VTP a ZTP
TS |  |  |  | Položka zahrnuje veškeré činnosti nezbytné k vypracování kompletní elketroniké dokumentace skutečného provedení dle SOD na zhotovení stavby a v rozsahu vyhlášky č. 499/2006 Sb. v platném znění a dle požadavků VTP a ZTP.
SD |  | 2 |  | Ostatní |  |  |  |  | 0 | 0 | 0 | 0
P | 4 | VSEOB004 |  | Osvědčení o shodě notifikovanou osobou | KPL | 1 | 0 | 0 |  |  | 0 | 0 | R-položka | 0 | 2
PP |  |  |  | Zajištění vydání osvědčení o shodě notifikovanou osobou
VV |  |  |  | v předepsaném rozsahu a počtu dle VTP a ZTP
TS |  |  |  | Položka zahrnuje veškeré činnosti nezbytné k zajištění vydání platného prohlášení o ověření subsystému notifikovanou osobou ve stádiu realizace podle Směrnice Evropského parlamentu a Rady 2008/57/ES ze dne 17. června 2008 o interoperabilitě železničního systému, ve znění pozdějších předpisů v souhrnu pro stavební objekty a provozní soubory. Položka zahrnuje všechny nezbytné práce, náklady a zařízení včetně všech doprav a pomocného materiálu nutných pro uskutečnění dané činnosti.
P | 5 | VSEOB005 |  | Osvědčení o bezpečnosti před uvedením do provozu | KPL | 1 | 0 | 0 |  |  | 0 | 0 | R-položka | 0 | 2
PP |  |  |  | Zajištění vydání osvědčení o bezpečnosti před uvedením do provozu.
VV |  |  |  | v předepsaném rozsahu a počtu dle VTP a ZTP
TS |  |  |  | Položka zahrnuje veškeré činnosti nezbytné k zajištění vydání zprávy o posouzení bezpečnosti dle prováděcího nařízení Komise (EU) č. 402/2013 ze dne 30. dubna 2013 o společné bezpečnostní metodě pro hodnocení a posuzování rizik a požadavky Drážního úřadu. Položka zahrnuje všechny nezbytné práce, náklady a zařízení včetně všech doprav a pomocného materiálu nutných pro uskutečnění dané činnosti.
P | 6 | VSEOB006 |  | Exkurze | KPL | 1 | 0 | 0 |  |  | 0 | 0 | R-položka | 0 | 2
PP |  |  |  | Exkurze dle zákona o zadávání veřejných zakázek
VV |  |  |  | Předpoklad 1 exkurze v době realizace stavby
TS |  |  |  | Položka zahrnuje veškeré činnosti nezbytné pro zajištění exkurze. Veškerá požadavky na rozsah exkurzí je dán smlouvou o dílo.

## SO01
SŽDC05 |  |  |  | Soupis prací objektu | [10 empty] | 3
3
S | Stavba: | S631900184 |  | Výstavba PZS na přejezdu P4675 v km 40,770 a P4676 v km 41,720 trati Mladá Boleslav město - Stará Pa | [6 empty] | E.3.6 | 0 | Aspe | 0,00 | 2
O | Objekt: | E.3.6 |  | Rozvodny vn, nn, osvětlení a dálkové ovládání odpojovačů | [9 empty] | 15,00 | 2
Typ | Poř. číslo | Kód položky | Varianta | Název položky | MJ | Množství | Jednotková hmotnost | Celková hmotnost |  |  | Jednotková cena |  | Cenové soustavy | 21,00 | 2
Dodávka
[9 empty] | Jednotková | Celkem | Jednotková | Celkem |  |  |  | Počet položek s nulovou cenou | 46
O1 |  | SO01 |  | Napájení PZS P4675 a P4676 |  |  |  |  | 0 | 0 | 0 | 0
SD |  | 1 |  | Zemní práce |  |  |  |  | 0 | 0 | 0 | 0
P | 1 | 029111R | 1 | OSTATNÍ POŽADAVKY - GEODETICKÉ ZAMĚŘENÍ - DÉLKOVÉ | HM | 9 | 0 | 0 |  |  | 0 | 0 | Signal Projekt | 0 | 2
PP
VV |  |  |  | dle přílohy č.2
TS |  |  |  | zahrnuje veškeré náklady spojené s objednatelem požadovanými pracemi
P | 2 | 132838 | 1 | HLOUBENÍ RÝH ŠÍŘ DO 2M PAŽ I NEPAŽ TŘ. II, ODVOZ DO 20KM | M3 | 13 | 0 | 0 |  |  | 0 | 0 | 2019_OTSKP | 0 | 2
PP
VV |  |  |  | dle přílohy č.2,5, 6, 7, 8
TS |  |  |  | položka zahrnuje: - vodorovná a svislá doprava, přemístění, přeložení, manipulace s výkopkem - kompletní provedení vykopávky nezapažené i zapažené - ošetření výkopiště po celou dobu práce v něm vč. klimatických opatření - ztížení vykopávek v blízkosti podzemního vedení, konstrukcí a objektů vč. jejich dočasného zajištění - ztížení pod vodou, v okolí výbušnin, ve stísněných prostorech a pod. - těžení po vrstvách, pásech a po jiných nutných částech (figurách) - čerpání vody vč. čerpacích jímek, potrubí a pohotovostní čerpací soupravy (viz ustanovení k pol. 1151,2) - potřebné snížení hladiny podzemní vody - těžení a rozpojování jednotlivých balvanů - vytahování a nošení výkopku - svahování a přesvah. svahů do konečného tvaru, výměna hornin v podloží a v pláni znehodnocené klimatickými vlivy - eventuelně nutné druhotné rozpojení odstřelené horniny - ruční vykopávky, odstranění kořenů a napadávek - pažení, vzepření a rozepření vč. přepažování (vyjma štětových stěn) - úpravu, ochranu a očištění dna, základové spáry, stěn a svahů - odvedení nebo obvedení vody v okolí výkopiště a ve výkopišti - třídění výkopku - veškeré pomocné konstrukce umožňující provedení vykopávky (příjezdy, sjezdy, nájezdy, lešení, podpěr. konstr., přemostění, zpevněné plochy, zakrytí a pod.) - nezahrnuje uložení zeminy (na skládku, do násypu) ani poplatky za skládku, vykazují se v položce č.0141**
P | 3 | 17411 | 1 | ZÁSYP JAM A RÝH ZEMINOU SE ZHUTNĚNÍM | M3 | 19.5 | 0 | 0 |  |  | 0 | 0 | 2019_OTSKP | 0 | 2
PP
VV |  |  |  | dle přílohy č.2,5
TS |  |  |  | položka zahrnuje: - kompletní provedení zemní konstrukce vč. výběru vhodného materiálu - úprava ukládaného materiálu vlhčením, tříděním, promícháním nebo vysoušením, příp. jiné úpravy za účelem zlepšení jeho mech. vlastností - hutnění i různé míry hutnění - ošetření úložiště po celou dobu práce v něm vč. klimatických opatření - ztížení v okolí vedení, konstrukcí a objektů a jejich dočasné zajištění - ztížení provádění vč. hutnění ve ztížených podmínkách a stísněných prostorech - ztížené ukládání sypaniny pod vodu - ukládání po vrstvách a po jiných nutných částech (figurách) vč. dosypávek - spouštění a nošení materiálu - výměna částí zemní konstrukce znehodnocené klimatickými vlivy - ruční hutnění - udržování úložiště a jeho ochrana proti vodě - odvedení nebo obvedení vody v okolí úložiště a v úložišti - veškeré pomocné konstrukce umožňující provedení zemní konstrukce (příjezdy, sjezdy, nájezdy, lešení, podpěrné konstrukce, přemostění, zpevněné plochy, zakrytí a pod.)
P | 4 | 131838 | 1 | HLOUBENÍ JAM ZAPAŽ I NEPAŽ TŘ. II, ODVOZ DO 20KM | M3 | 6.5 | 0 | 0 |  |  | 0 | 0 | 2019_OTSKP | 0 | 2
PP
VV |  |  |  | dle přílohy č.1, 2, 13
TS |  |  |  | položka zahrnuje: - vodorovná a svislá doprava, přemístění, přeložení, manipulace s výkopkem - kompletní provedení vykopávky nezapažené i zapažené - ošetření výkopiště po celou dobu práce v něm vč. klimatických opatření - ztížení vykopávek v blízkosti podzemního vedení, konstrukcí a objektů vč. jejich dočasného zajištění - ztížení pod vodou, v okolí výbušnin, ve stísněných prostorech a pod. - těžení po vrstvách, pásech a po jiných nutných částech (figurách) - čerpání vody vč. čerpacích jímek, potrubí a pohotovostní čerpací soupravy (viz ustanovení k pol. 1151,2) - potřebné snížení hladiny podzemní vody - těžení a rozpojování jednotlivých balvanů - vytahování a nošení výkopku - svahování a přesvah. svahů do konečného tvaru, výměna hornin v podloží a v pláni znehodnocené klimatickými vlivy - eventuelně nutné druhotné rozpojení odstřelené horniny - ruční vykopávky, odstranění kořenů a napadávek - pažení, vzepření a rozepření vč. přepažování (vyjma štětových stěn) - úpravu, ochranu a očištění dna, základové spáry, stěn a svahů - odvedení nebo obvedení vody v okolí výkopiště a ve výkopišti - třídění výkopku - veškeré pomocné konstrukce umožňující provedení vykopávky (příjezdy, sjezdy, nájezdy, lešení, podpěr. konstr., přemostění, zpevněné plochy, zakrytí a pod.) - nezahrnuje uložení zeminy (na skládku, do násypu) ani poplatky za skládku, vykazují se v položce č.0141**
P | 5 | 14173 | 1 | PROTLAČOVÁNÍ POTRUBÍ Z PLAST HMOT DN DO 200MM | M | 78 | 0 | 0 |  |  | 0 | 0 | 2019_OTSKP | 0 | 2
PP
VV |  |  |  | dle přílohy č.2,5
TS |  |  |  | položka zahrnuje dodávku protlačovaného potrubí a veškeré pomocné práce (startovací zařízení, startovací a cílová jáma, opěrné a vodící bloky a pod.)
P | 6 | 18214 | 1 | ÚPRAVA POVRCHŮ SROVNÁNÍM ÚZEMÍ V TL DO 0,25M | M2 | 125 | 0 | 0 |  |  | 0 | 0 | 2019_OTSKP-ZS | 0 | 2
PP
VV |  |  |  | dle přílohy č.1, 2
TS |  |  |  | položka zahrnuje srovnání výškových rozdílů terénu
P | 7 | 702111 | 1 | KABELOVÝ ŽLAB ZEMNÍ VČETNĚ KRYTU SVĚTLÉ ŠÍŘKY DO 120 MM | M | 1075 | 0 | 0 |  |  | 0 | 0 | 2019_OTSKP | 0 | 2
PP
VV |  |  |  | dle přílohy č.1,2
TS |  |  |  | 1. Položka obsahuje: – kompletní montáž, rozměření, upevnění, řezání, spojování a pod. – veškerý spojovací a montážní materiál vč. upevňovacího materiálu ( držáky apod.) – pomocné mechanismy 2. Položka neobsahuje: X 3. Způsob měření: Měří se metr délkový.
P | 8 | 702212 | 1 | KABELOVÁ CHRÁNIČKA ZEMNÍ DN PŘES 100 DO 200 MM | M | 160 | 0 | 0 |  |  | 0 | 0 | 2019_OTSKP | 0 | 2
PP
VV |  |  |  | dle přílohy č.1,2
TS |  |  |  | 1. Položka obsahuje: – proražení otvoru zdivem o průřezu od 0,01 do 0,025m2 – úpravu a začištění omítky po montáži vedení – pomocné mechanismy 2. Položka neobsahuje: – protipožární ucpávku 3. Způsob měření: Udává se počet kusů kompletní konstrukce nebo práce.
P | 9 | 702312 | 1 | ZAKRYTÍ KABELŮ VÝSTRAŽNOU FÓLIÍ ŠÍŘKY PŘES 20 DO 40 CM | M | 1225 | 0 | 0 |  |  | 0 | 0 | 2019_OTSKP | 0 | 2
PP
VV |  |  |  | dle přílohy č.1,2
TS |  |  |  | 1. Položka obsahuje: – kompletní montáž, návrh, rozměření, upevnění, začištění, sváření, vrtání, řezání, spojování a pod. – veškerý spojovací a montážní materiál vč. upevňovacího materiálu – sestavení a upevnění konstrukce na stanovišti – pomocné mechanismy 2. Položka neobsahuje: X 3. Způsob měření: Udává se počet sad, které se skládají z předepsaných dílů, jež tvoří požadovaný celek, za každý započatý měsíc pronájmu.
P | 10 | 702901 | 1 | ZASYPÁNÍ KABELOVÉHO ŽLABU VRSTVOU Z PŘESÁTÉHO PÍSKU SVĚTLÉ ŠÍŘKY DO 120 MM | M | 1075 | 0 | 0 |  |  | 0 | 0 | 2019_OTSKP | 0 | 2
PP
VV |  |  |  | dle přílohy č.1,2
TS |  |  |  | 1. Položka obsahuje: – kompletní montáž, návrh, rozměření, upevnění, začištění, sváření, vrtání, řezání, spojování a pod. – veškerý spojovací a montážní materiál vč. upevňovacího materiálu – sestavení a upevnění konstrukce na stanovišti – pomocné mechanismy a povrchovou úpravu 2. Položka neobsahuje: X 3. Způsob měření: Udává se počet sad, které se skládají z předepsaných dílů, jež tvoří požadovaný celek, za každý započatý měsíc pronájmu.
SD |  | 2 |  | Rozvody NN |  |  |  |  | 0 | 0 | 0 | 0
P | 11 | 741911 | 1 | UZEMŇOVACÍ VODIČ V ZEMI FEZN DO 120 MM2 | M | 37 | 0 | 0 |  |  | 0 | 0 | 2019_OTSKP | 0 | 2
PP
VV |  |  |  | dle přílohy č.1,2, 6
TS |  |  |  | 1. Položka obsahuje: – přípravu podkladu pro osazení – měření, dělení, spojování, tvarování – ochranný nátěr spojů a při průchodu vodiče nad terén apod. dle příslušných norem 2. Položka neobsahuje: – zemní práce – ochranu vodiče - chráničky apod. 3. Způsob měření: Měří se metr délkový.
P | 12 | 741C07 | 1 | VYVEDENÍ UZEMŇOVACÍCH VODIČŮ NA POVRCH/KONSTRUKCI | M | 5 | 0 | 0 |  |  | 0 | 0 | 2019_OTSKP | 0 | 2
PP
VV |  |  |  | dle přílohy č.1,2, 6
TS |  |  |  | 1. Položka obsahuje: – vodivé připojení vodiče na konstrukci – dělení, tvarování, spojování – ochranný i barevný nátěr spoje dle příslušných norem 2. Položka neobsahuje: X 3. Způsob měření: Udává se počet kusů kompletní konstrukce nebo práce.
P | 13 | 741B11 | 1 | ZEMNÍCÍ TYČ FEZN DÉLKY DO 2 M | KUS | 12 | 0 | 0 |  |  | 0 | 0 | 2019_OTSKP | 0 | 2
PP
VV |  |  |  | dle přílohy č.1,2, 6
TS |  |  |  | 1. Položka obsahuje: – přípravu podkladu pro osazení – spojování – ochranný nátěr spoje dle příslušných norem 2. Položka neobsahuje: X 3. Způsob měření: Udává se počet kusů kompletní konstrukce nebo práce.
P | 14 | 741C02 | 1 | UZEMŇOVACÍ SVORKA | KUS | 10 | 0 | 0 |  |  | 0 | 0 | 2019_OTSKP | 0 | 2
PP
VV |  |  |  | dle přílohy č.1,2, 6
TS |  |  |  | 1. Položka obsahuje: – veškeré příslušenství 2. Položka neobsahuje: X 3. Způsob měření: Udává se počet kusů kompletní konstrukce nebo práce.
P | 15 | 741C11 | 1 | ZKUŠEBNÍ JÍMKA, UZEMNĚNÍ VENKOVNÍ DO VOLNÉHO TERÉNU | KPL | 1 | 0 | 0 |  |  | 0 | 0 | 2019_OTSKP | 0 | 2
PP |  |  |  | ZJ u RRD P4675
VV |  |  |  | dle přílohy č.1,2
TS |  |  |  | 1. Položka obsahuje: – výkop a zához díry pro trubku v zemině tř.4 o velikosti 1000x1000x1000mm – zemnící jímku do volného terénu sestávající z : trubky o průměru 400/5mm o délce 80cm, víko – uzemňovací kruh s Fezn 30x4mm do trubky vč. montáže, štěrkového zásypu v trubce po montáži do výšky 60cm a úpravy povrchu terénu v okolí uzemňovací jímky 2. Položka neobsahuje: X 3. Způsob měření: Udává se komplet odlišných materiálů a činností, které tvoří funkční nedělitelný celek daný názvem položky.
P | 16 | 742H23 | 1 | KABEL NN ČTYŘ- A PĚTIŽÍLOVÝ AL S PLASTOVOU IZOLACÍ OD 25 DO 50 MM2 | M | 150 | 0 | 0 |  |  | 0 | 0 | 2019_OTSKP | 0 | 2
PP |  |  |  | kabelové vedení WL11 z RZZ do RP4676
VV |  |  |  | dle přílohy č.1,2
TS |  |  |  | 1. Položka obsahuje: – manipulace a uložení kabelu (do země, chráničky, kanálu, na rošty, na TV a pod.) 2. Položka neobsahuje: – příchytky, spojky, koncovky, chráničky apod. 3. Způsob měření: Měří se metr délkový.
P | 17 | 742H24 | 1 | KABEL NN ČTYŘ- A PĚTIŽÍLOVÝ AL S PLASTOVOU IZOLACÍ OD 70 DO 120 MM2 | M | 1150 | 0 | 0 |  |  | 0 | 0 | 2019_OTSKP | 0 | 2
PP |  |  |  | kabelové vedení WL10 z RZZ do RP4675
VV |  |  |  | dle přílohy č.1,2
TS |  |  |  | 1. Položka obsahuje: – manipulace a uložení kabelu (do země, chráničky, kanálu, na rošty, na TV a pod.) 2. Položka neobsahuje: – příchytky, spojky, koncovky, chráničky apod. 3. Způsob měření: Měří se metr délkový.
P | 18 | 742H12 | 1 | KABEL NN ČTYŘ- A PĚTIŽÍLOVÝ CU S PLASTOVOU IZOLACÍ OD 4 DO 16 MM2 | M | 5 | 0 | 0 |  |  | 0 | 0 | 2019_OTSKP | 0 | 2
PP |  |  |  | kabelové vedení WL09 z RE3 do RZZ
VV |  |  |  | dle přílohy č.2,3
TS |  |  |  | 1. Položka obsahuje: – manipulace a uložení kabelu (do země, chráničky, kanálu, na rošty, na TV a pod.) 2. Položka neobsahuje: – příchytky, spojky, koncovky, chráničky apod. 3. Způsob měření: Měří se metr délkový.
P | 19 | 742L12 | 1 | UKONČENÍ DVOU AŽ PĚTIŽÍLOVÉHO KABELU V ROZVADĚČI NEBO NA PŘÍSTROJI OD 4 DO 16 MM2 | KUS | 2 | 0 | 0 |  |  | 0 | 0 | 2019_OTSKP | 0 | 2
PP
VV |  |  |  | dle přílohy č.3
TS |  |  |  | 1. Položka obsahuje: – všechny práce spojené s úpravou kabelů pro montáž včetně veškerého příslušentsví 2. Položka neobsahuje: X 3. Způsob měření: Udává se počet kusů kompletní konstrukce nebo práce.
P | 20 | 742L13 | 1 | UKONČENÍ DVOU AŽ PĚTIŽÍLOVÉHO KABELU V ROZVADĚČI NEBO NA PŘÍSTROJI OD 25 DO 50 MM2 | KUS | 2 | 0 | 0 |  |  | 0 | 0 | 2019_OTSKP | 0 | 2
PP
VV |  |  |  | dle přílohy č.3
TS |  |  |  | 1. Položka obsahuje: – všechny práce spojené s úpravou kabelů pro montáž včetně veškerého příslušentsví 2. Položka neobsahuje: X 3. Způsob měření: Udává se počet kusů kompletní konstrukce nebo práce.
P | 21 | 742L14 | 1 | UKONČENÍ DVOU AŽ PĚTIŽÍLOVÉHO KABELU V ROZVADĚČI NEBO NA PŘÍSTROJI OD 70 DO 120 MM2 | KUS | 2 | 0 | 0 |  |  | 0 | 0 | 2019_OTSKP | 0 | 2
PP
VV |  |  |  | dle přílohy č.3
TS |  |  |  | 1. Položka obsahuje: – všechny práce spojené s úpravou kabelů pro montáž včetně veškerého příslušentsví 2. Položka neobsahuje: X 3. Způsob měření: Udává se počet kusů kompletní konstrukce nebo práce.
P | 22 | 744231 | 1 | KABELOVÁ SKŘÍŇ VENKOVNÍ SPOLEČNÁ PŘÍSTROJOVÁ PRO PŘEJEZDY | KUS | 2 | 0 | 0 |  |  | 0 | 0 | 2019_OTSKP | 0 | 2
PP |  |  |  | RP4675 a RP4676
VV |  |  |  | dle přílohy č.1, 2, 3, 4
TS |  |  |  | 1. Položka obsahuje: – přípravu podkladu pro osazení vč. upevňovacího materiálu – typová plastová pilířová lakovaná dle schválených technických podmínek, prázdná pro montáž výstroje elektro, telefonu a nouzových tlačítek včetně přívodky pro DA a příslušenství, veškerý podružný a pomocný materiál – provedení zkoušek, dodání předepsaných zkoušek, revizí a atestů 2. Položka neobsahuje: X 3. Způsob měření: Udává se počet kusů kompletní konstrukce nebo práce.
P | 23 | 744213 | 1 | KABELOVÁ SKŘÍŇ VENKOVNÍ PRÁZDNÁ PLASTOVÁ V KOMPAKTNÍM PILÍŘI, MIN. IP 44, 540-1060 X 800 MM | KUS | 1 | 0 | 0 |  |  | 0 | 0 | 2019_OTSKP | 0 | 2
PP |  |  |  | RZZ
VV |  |  |  | dle přílohy č.1, 2, 3, 4
TS |  |  |  | 1. Položka obsahuje: – přípravu podkladu pro osazení vč. upevňovacího materiálu – veškerý podružný a pomocný materiál ( včetně můstků, vnitřních propojů-vodičů a pod ), nosnou konstrukci, kotevní a spojovací prvky – provedení zkoušek, dodání předepsaných zkoušek, revizí a atestů 2. Položka neobsahuje: – přístrojové vybavení ( jističe, stykače apod. ) 3. Způsob měření: Udává se počet kusů kompletní konstrukce nebo práce.
P | 24 | 744611 | 1 | JISTIČ JEDNOPÓLOVÝ (10 KA) DO 2 A | KUS | 1 | 0 | 0 |  |  | 0 | 0 | 2019_OTSKP | 0 | 2
PP
VV |  |  |  | dle přílohy č.1, 2, 3, 4
TS |  |  |  | 1. Položka obsahuje: – veškerý spojovací materiál vč. připojovacího vedení – technický popis viz. projektová dokumentace 2. Položka neobsahuje: X 3. Způsob měření: Udává se počet kusů kompletní konstrukce nebo práce.
P | 25 | 744633 | 1 | JISTIČ TŘÍPÓLOVÝ (10 KA) OD 13 DO 20 A | KUS | 5 | 0 | 0 |  |  | 0 | 0 | 2019_OTSKP | 0 | 2
PP
VV |  |  |  | dle přílohy č.1, 2, 3, 4
TS |  |  |  | 1. Položka obsahuje: – veškerý spojovací materiál vč. připojovacího vedení – technický popis viz. projektová dokumentace 2. Položka neobsahuje: X 3. Způsob měření: Udává se počet kusů kompletní konstrukce nebo práce.
P | 26 | 741413 | 1 | ZÁSUVKA/PŘÍVODKA PRŮMYSLOVÁ, KRYTÍ IP 44 400 V, DO 63 A | KUS | 3 | 0 | 0 |  |  | 0 | 0 | 2019_OTSKP | 0 | 2
PP |  |  |  | ZZEE - RZZ + RP
VV |  |  |  | dle přílohy č.1,4
TS |  |  |  | 1. Položka obsahuje: – kompletní přístroj v krytu vč. příslušenství 2. Položka neobsahuje: X 3. Způsob měření: Udává se počet kusů kompletní konstrukce nebo práce.
P | 27 | 744J42 | 1 | SILOVÝ KOMPLETNÍ PŘEPÍNAČ 1-0-1 TŘÍ-ČTYŘPÓLOVÝ PŘES 32 DO 63 A | KUS | 3 | 0 | 0 |  |  | 0 | 0 | 2019_OTSKP | 0 | 2
PP |  |  |  | RZZ + RP
VV |  |  |  | dle přílohy č.1,4
TS |  |  |  | 1. Položka obsahuje: – veškerý spojovací materiál vč. připojovacího vedení – technický popis viz. projektová dokumentace 2. Položka neobsahuje: X 3. Způsob měření: Udává se počet kusů kompletní konstrukce nebo práce.
P | 28 | 744C01 | 1 | POMOCNÝ SPÍNAČ K MODULÁRNÍMU PŘÍSTROJI DO 125 A | KUS | 2 | 0 | 0 |  |  | 0 | 0 | 2019_OTSKP | 0 | 2
PP |  |  |  | RP
VV |  |  |  | dle přílohy č.1,4
TS
P | 29 | 744C02 | 1 | NAPĚŤOVÁ SPOUŠŤ K MODULÁRNÍMU PŘÍSTROJI DO 125 A | KUS | 2 | 0 | 0 |  |  | 0 | 0 | 2019_OTSKP | 0 | 2
PP |  |  |  | RP
VV |  |  |  | dle přílohy č.1,4
TS |  |  |  | 1. Položka obsahuje: – přípravu podkladu pro osazení vč. upevňovacího materiálu – typová plastová pilířová lakovaná dle schválených technických podmínek, prázdná pro montáž výstroje elektro, telefonu a nouzových tlačítek včetně přívodky pro DA a příslušenství, veškerý podružný a pomocný materiál – provedení zkoušek, dodání předepsaných zkoušek, revizí a atestů 2. Položka neobsahuje: X 3. Způsob měření: Udává se počet kusů kompletní konstrukce nebo práce.
P | 30 | 744E32 | 1 | ODPÍNAČ PRO VÁLCOVÉ POJISTKY TŘÍPÓLOVÝ PŘES 32 DO 63 A | KUS | 1 | 0 | 0 |  |  | 0 | 0 | 2019_OTSKP | 0 | 2
PP |  |  |  | RZZ
VV |  |  |  | dle přílohy č.1,4
TS |  |  |  | 1. Položka obsahuje: – veškerý spojovací materiál vč. připojovacího vedení – technický popis viz. projektová dokumentace 2. Položka neobsahuje: X 3. Způsob měření: Udává se počet kusů kompletní konstrukce nebo práce.
P | 31 | 744I01 | 1 | POJISTKOVÁ VLOŽKA DO 160 A | KUS | 3 | 0 | 0 |  |  | 0 | 0 | 2019_OTSKP | 0 | 2
PP
VV |  |  |  | dle přílohy č.1,4
TS |  |  |  | 1. Položka obsahuje: – technický popis viz. projektová dokumentace 2. Položka neobsahuje: X 3. Způsob měření: Udává se počet kusů kompletní konstrukce nebo práce.
P | 32 | 744Q12 | 1 | SVODIČ PŘEPĚTÍ TYP 1 (TŘÍDA B) 3-4 PÓLOVÝ | KUS | 2 | 0 | 0 |  |  | 0 | 0 | 2019_OTSKP | 0 | 2
PP |  |  |  | RP
VV |  |  |  | dle přílohy č.1,4
TS |  |  |  | 1. Položka obsahuje: – veškerý spojovací materiál vč. připojovacího vedení – technický popis viz. projektová dokumentace 2. Položka neobsahuje: X 3. Způsob měření: Udává se počet kusů kompletní konstrukce nebo práce.
P | 33 | 744Q22 | 1 | SVODIČ PŘEPĚTÍ TYP 1+2 (TŘÍDA B+C) 3-4 PÓLOVÝ | KUS | 1 | 0 | 0 |  |  | 0 | 0 | 2019_OTSKP | 0 | 2
PP |  |  |  | RZZ
VV |  |  |  | dle přílohy č.1,4
TS |  |  |  | 1. Položka obsahuje: – veškerý spojovací materiál vč. připojovacího vedení – technický popis viz. projektová dokumentace 2. Položka neobsahuje: X 3. Způsob měření: Udává se počet kusů kompletní konstrukce nebo práce.
P | 34 | 744O14 | 1 | ELEKTROMĚR | KUS | 1 | 0 | 0 |  |  | 0 | 0 | 2019_OTSKP | 0 | 2
PP |  |  |  | RE3
VV |  |  |  | dle přílohy č.1,4
TS |  |  |  | 1. Položka obsahuje: – veškerý spojovací materiál vč. připojovacího vedení – technický popis viz. projektová dokumentace 2. Položka neobsahuje: X 3. Způsob měření: Udává se počet kusů kompletní konstrukce nebo práce.
P | 35 | 744O31 | 1 | PŘÍPLATEK ZA KOMUNIKAČNÍ ROZHRANÍ K MĚŘÍCÍMU PŘÍSTROJI | KUS | 1 | 0 | 0 |  |  | 0 | 0 | 2019_OTSKP | 0 | 2
PP |  |  |  | RE3
VV |  |  |  | dle přílohy č.1,4
TS |  |  |  | 1. Položka obsahuje: – veškerý spojovací materiál vč. připojovacího vedení – technický popis viz. projektová dokumentace 2. Položka neobsahuje: X 3. Způsob měření: Udává se počet kusů kompletní konstrukce nebo práce.
P | 36 | 744R33 | 1 | DIN LIŠTA - 0,5 M | KUS | 2 | 0 | 0 |  |  | 0 | 0 | 2019_OTSKP | 0 | 2
PP |  |  |  | RZZ
VV |  |  |  | dle přílohy č.1,4
TS |  |  |  | 1. Položka obsahuje: – veškeré příslušenství – technický popis viz. projektová dokumentace 2. Položka neobsahuje: X 3. Způsob měření: Udává se počet kusů kompletní konstrukce nebo práce.
P | 37 | 744R13 | 1 | SVORKA OD 25 DO 50 MM2 | KUS | 6 | 0 | 0 |  |  | 0 | 0 | 2019_OTSKP | 0 | 2
PP
VV |  |  |  | dle přílohy č.1,4
TS |  |  |  | 1. Položka obsahuje: – veškeré příslušenství – technický popis viz. projektová dokumentace 2. Položka neobsahuje: X 3. Způsob měření: Udává se počet kusů kompletní konstrukce nebo práce.
P | 38 | 744R14 | 1 | SVORKA OD 70 DO 120 MM2 | KUS | 6 | 0 | 0 |  |  | 0 | 0 | 2019_OTSKP | 0 | 2
PP
VV |  |  |  | dle přílohy č.1,4
TS |  |  |  | 1. Položka obsahuje: – veškeré příslušenství – technický popis viz. projektová dokumentace 2. Položka neobsahuje: X 3. Způsob měření: Udává se počet kusů kompletní konstrukce nebo práce.
P | 39 | 744Z02 | 1 | DEMONTÁŽ 1 KS POLE ROZVADĚČE NN | KUS | 1 | 0 | 0 |  |  | 0 | 0 | 2019_OTSKP | 0 | 2
PP
VV |  |  |  | dle přílohy č.1,4
TS |  |  |  | 1. Položka obsahuje: – všechny náklady na demontáž stávajícího zařízení se všemi pomocnými doplňujícími úpravami pro jeho likvidaci – naložení vybouraného materiálu na dopravní prostředek 2. Položka neobsahuje: – odvoz vybouraného materiálu – poplatek za likvidaci odpadů (nacení se dle SSD 0) 3. Způsob měření: Udává se počet kusů kompletní konstrukce nebo práce.
SD |  | 3 |  | Všeobecné položky |  |  |  |  | 0 | 0 | 0 | 0
P | 40 | 747213 | 1 | CELKOVÁ PROHLÍDKA, ZKOUŠENÍ, MĚŘENÍ A VYHOTOVENÍ VÝCHOZÍ REVIZNÍ ZPRÁVY, PRO OBJEM IN PŘES 500 DO 1000 TIS. KČ | KUS | 1 | 0 | 0 |  |  | 0 | 0 | 2019_OTSKP | 0 | 2
PP
VV |  |  |  | dle přílohy č.1
TS |  |  |  | 1. Položka obsahuje: – cenu za celkovou prohlídku zařízení PS/SO, vč. měření, komplexních zkoušek a revizi zařízení tohoto PS/SO autorizovaným revizním technikem na silnoproudá zařízení podle požadavku ČSN, včetně hodnocení a vyhotovení celkové revizní zprávy 2. Položka neobsahuje: X 3. Způsob měření: Udává se počet kusů kompletní konstrukce nebo práce.
P | 41 | 747214 | 1 | CELKOVÁ PROHLÍDKA, ZKOUŠENÍ, MĚŘENÍ A VYHOTOVENÍ VÝCHOZÍ REVIZNÍ ZPRÁVY, PRO OBJEM IN - PŘÍPLATEK ZA KAŽDÝCH DALŠÍCH I ZAPOČATÝCH 500 TIS. KČ | KUS | 1 | 0 | 0 |  |  | 0 | 0 | 2019_OTSKP | 0 | 2
PP
VV |  |  |  | dle přílohy č.1
TS |  |  |  | 1. Položka obsahuje: – cenu za celkovou prohlídku zařízení PS/SO, vč. měření, komplexních zkoušek a revizi zařízení tohoto PS/SO autorizovaným revizním technikem na silnoproudá zařízení podle požadavku ČSN, včetně hodnocení a vyhotovení celkové revizní zprávy 2. Položka neobsahuje: X 3. Způsob měření: Udává se počet kusů kompletní konstrukce nebo práce.
P | 42 | 747301 | 1 | PROVEDENÍ PROHLÍDKY A ZKOUŠKY PRÁVNICKOU OSOBOU, VYDÁNÍ PRŮKAZU ZPŮSOBILOSTI | KUS | 1 | 0 | 0 |  |  | 0 | 0 | 2019_OTSKP | 0 | 2
PP
VV |  |  |  | dle přílohy č.1
TS |  |  |  | 1. Položka obsahuje: – cenu za vyhotovení dokladu právnickou osobou o silnoproudých zařízeních a vydání průkazu způsobilosti 2. Položka neobsahuje: X 3. Způsob měření: Udává se počet kusů kompletní konstrukce nebo práce.
P | 43 | 747701 | 1 | DOKONČOVACÍ MONTÁŽNÍ PRÁCE NA ELEKTRICKÉM ZAŘÍZENÍ | HOD | 48 | 0 | 0 |  |  | 0 | 0 | 2019_OTSKP | 0 | 2
PP
VV |  |  |  | dle přílohy č.1
TS |  |  |  | 1. Položka obsahuje: – cenu za práce spojené s uváděním zařízení do provozu, drobné montážní práce v rozvaděčích, koordinaci se zhotoviteli souvisejících zařízení apod. 2. Položka neobsahuje: X 3. Způsob měření: Udává se čas v hodinách.
P | 44 | 747706 | 1 | ZJIŠŤOVÁNÍ STÁVAJÍCÍHO STAVU ROZVODŮ NN | HOD | 16 | 0 | 0 |  |  | 0 | 0 | 2019_OTSKP | 0 | 2
PP
VV |  |  |  | dle přílohy č.1
TS |  |  |  | 1. Položka obsahuje: – cenu za prozkoumání stávajích rozvodů nn, přiřazení vývodových kabelů v rozvaděči nn k jejich zařízení a identifikaci způsobu napájení 2. Položka neobsahuje: X 3. Způsob měření: Udává se čas v hodinách.
P | 45 | 747702 | 1 | ÚPRAVA ZAPOJENÍ STÁVAJÍCÍCH KABELOVÝCH SKŘÍNÍ/ROZVADĚČŮ | HOD | 40 | 0 | 0 |  |  | 0 | 0 | 2019_OTSKP | 0 | 2
PP
VV |  |  |  | dle přílohy č.1
TS |  |  |  | 1. Položka obsahuje: – cenu za veškeré náklady na provedení provizorních úprav zapojení stávajících kabelových skříní / rozvaděčů v průběhu výstavy ( pro montáž nových i provizorních kabelů, drobné úpravy výstroje apod. ) 2. Položka neobsahuje: X 3. Způsob měření: Udává se čas v hodinách.
P | 46 | 747705 | 1 | MANIPULACE NA ZAŘÍZENÍCH PROVÁDĚNÉ PROVOZOVATELEM | HOD | 48 | 0 | 0 |  |  | 0 | 0 | 2019_OTSKP | 0 | 2
PP
VV |  |  |  | dle přílohy č.1
TS |  |  |  | 1. Položka obsahuje: – cenu za manipulace na zařízeních prováděné provozovatelem nutných pro další práce zhotovitele na technologickém souboru 2. Položka neobsahuje: X 3. Způsob měření: Udává se čas v hodinách.