## List1
Souhrn požadavků na dodávky OOPP pro obvod OŘ Brno na 2 roky
Dodávka materiálu charakteru OOPP v maximálním objemu 2 100 000,- Kč na 2 roky.
Objednávání konkrétního zboží bude uskutečněno průběžně na základě objednávky SŽ z programu FaMa+.
Do ceny požadujeme zahrnout dodávku materiálu do jednoho skladu v Brně ( ulice Trnitá) a případnou úpravu velikostí (zkrácení nohavic a rukávů).
Na veškerý nabízený materiál je nutno dodat "Prohlášení o shodě ES".
Požadujeme dodat (zapůjčit) referenční vzorky na veškerý nabízený materiál - bude posuzován v rámci vyhodnocení cenových nabídek.
Dodávky do 30 dnů od objednání, splatnost faktury 30 dní.
Cenovou nabídku uvádějte bez DPH.
| Sortiment | Předpokládaný počet | Cenová nabídka (bez DPH) | CELKEM (bez DPH) cenová nabídky
1 | Oblek protipořezový (výškové třídy 170, 182 a 194 cm) | 70 |  | 0
2 | Blůza protipořezová (výškové třídy 170, 182 a 194 cm) | 130 |  | 0
3 | Kalhoty protipořezové (výškové třídy 170, 182 a 194 cm) | 130 |  | 0
EN 381. Barva zeleno/oranžová. Kombinace bavlna/polyester. Kalhoty s náprsenkou se zvýšeným zadním pasem se všitou gumou a postranní rozparek se zapínáním. Blůza s prodlouženým zadním dílem.
poznámka
4 | Obuv protipořezová (velikost 39-47) | 200 |  | 0
5 | Obuv protipořezová (velikost 48 a větší ) | 5 |  | 0
EN 381. Poloholeňová bezpečnostní protipořezová obuv celokožená. Svršek z úsně v tloušce min. 2,0 mm a hydrofobní vlastností. Podrážka antistatická a protikskluzová.
poznámka
6 | Blůza svářečská (výškové třídy 170, 182 a 194 cm) | 100 |  | 0
7 | Kalhoty svářečské (výškové třídy 170, 182 a 194 cm) | 100 |  | 0
EN 340, EN 11611. Materiál: kepr s nehořlavou úpravou PROBAN 100% bavlna 390g/m2, nehořlavé nitě. Barva šedá/oranžová. Blůza má kryté zapínání, zdvojené lokty a náprsní kapsu. Kalhoty mají zdvojená kolena a volný pás se zapínáním na knoflíky, šle a kryty přes obuv.
poznámka
8 | Štít ochranný s náhlavním křížem | 25 |  | 0
EN 166. Materiál plexisklo, tloušťka min. 2 mm.Ochranný štít s náhlavním nosičem, určen k ochraně očí a obličeje proti nárazu pomalu letících částic a současně chrání dýchací ústrojí před přímým vdechnutím mechanických částic, umožňuje současné použití dioptických brýlí.
poznámka
9 | Štít ochranný s ocelovou síťkou | 70 |  | 0
EN 1731. Nastavitelný držák - pro všechny velikosti hlav, kryt obličeje - ocelová mřížka. Ochrana před odletujícími částmi při používání motorové pily, křovinořezu, apod.
poznámka
10 | Brýle ochranné čiré | 280 |  | 0
EN 166. Brýle s polykarbonátovým zorníkem, možné nosit přes dioptrické brýle
poznámka
11 | Přilba ochranná pro práci s mot. pilou - komplet | 130 |  | 0
EN 352-3, EN 397 Lesnický komplet skládající se z přilby s nastavitelnou velikostí a s bodovým uchycením na PE náhlavním kříži, držákem štítu, drátěným štítem a ochrannými sluchátky
poznámka
12 | Přilba ochranná včetně podbradníku - různé barvy (většinové oranžová) | 300 |  | 0
EN 397 4-bodové textilní uchycení, teplotní odolnost: -20 C až +50 C, životnost: 5 let od data výroby. Vhodné pro stavebnictví.
poznámka
13 | Chránič sluchu mušlový | 200 |  | 0
EN 352-1 Chránič s polstrováním, minimální útlum zvuku až 27,5 dB
poznámka
14 | Kamaše svářečské z usní - pár | 50 |  | 0
Kamaše s upínáním koženými pásky s přezkami. Materiál hovězí štípenka.
poznámka
15 | Zástěra svářečská | 50 |  | 0
Krytá ramena, délka pod kolena. Materiál hovězinová štípenka.
poznámka
16 | Brašna montážní - střední | 32 |  | 0
Brašna s popruhem přes ramena. Materiál syntetická kůže. Velikost střední (+ - 45x26x10 cm)
17 | Brašna montážní - větší | 35 |  | 0
Brašna s popruhem přes ramena. Materiál syntetická kůže. Velikost větší - šířka dna min. 15 cm.
poznámka
18 | Zástěra kyselinovzdorná | 10 |  | 0
EN 14605 Zástěra s náprsenkou, odolná proti širokému spektru chemikálií, tukům, olejům a mazivům. Tkanice na uvázání.
poznámka
19 | Respirátor do 12-násobku NPK | 300 |  | 0
EN 149 Ochrana proti tuhým a kapalným částicím v koncentraci do 12 x PEL nebo 10 x APF, popř. vyšším, tvarovatelná nosní výztuha a vnitřní pěnová výztuha pro dokonalou těsnost
poznámka
20 | Kukla pod helmu | 100 |  | 0
Universální velikost, materiál froté.
poznámka
21 | Rukavice pracovní letní - různé velikosti | 5000 |  | 0
EN 388, EN 420 Rukavice z jednoho kusu silné hovězí štípenky v dlani s podšívkou, bavlněné tkaniny na hřbetu, s bavlněnou vyztuženou manžetou, celokoženými palci a ukazováčky a překrytými špičkami prstů. Vhodné pro práci dělníka s kolejnicemi a podobně.
poznámka
22 | Rukavice pracovní zimní - různé velikosti | 2300 |  | 0
EN 388, EN 420 Materiál - Rukavice z jednoho kusu silné hovězí štípenky v dlani, hřbet a manžeta z hrubé tkaniny. Podšívka z plyše. Vhodné pro práci dělníka s kolejnicemi a podobně.
poznámka
23 | Rukavice montážní zimní - různé velikosti | 1600 |  | 0
EN388 Prodyšný pletený hřbet s elestickou manžetou, podšívka akryl/bavlna. Vhodné pro jako zimní ochranné rukavice s ododlností proti pořezání pro jemnější mechanickou práci (udržba zařízení pod.).
poznámka | 1
24 | Rukavice pracovní kombinované | 800 |  | 0
EN 388, EN 420 Se suchým zipem. Materiál na dlani lícová kozinka, hřbet z bavlněného úpletu. Vhodné pro jemnou mechanickou práci (udržba zařízení pod.).
poznámka
25 | Rukavice pracovní pro montéry a mechaniky – vyšší kvality | 7000 |  | 0
EN 388, EN 420 Materiál na dlani měkká pružná kůže (vepřovice), bezpodšívky. Elastická manžeta s nastavitelným páskem na suchý zip Vhodné pro jemnou mechanickou práci (udržba zařízení pod.) kde je nutný neomezený cit. .
poznámka
26 | Rukavice antivibrační | 600 |  | 0
EN 388 V dlani a dlaňové části prstů všity polštářky z antivibračního materiálu . Materiál vepřovice na dlani, hřbet ze syntetické tkaniny a manžeta z úpletu.
poznámka
27 | Rukavice žáruvzdorné palcové - pár | 10 |  | 0
EN 388, EN 407, EN 420 S ochranou proti sálavému teplu a odstřikem taveniny. Ochrana před kontaktním teplem 350 C, krátkodobě do 500 C.
poznámka
28 | Rukavice protiřezné - různé velikosti | 300 |  | 0
EN 388, EN 420 Odolnost proti pořezu 5. Vyšší manžeta.
poznámka
29 | Rukavice svářečské letní | 150 |  | 0
EN 388, EN 12477 Celokožené rukavice z hovězí štípenky, s širokou manžetou, bez podšívky
poznámka
| C E L K E M |  |  | 0