## List1
Dodávka pražců a přejezdové polymerbetonové konstrukce na trati Pňovany - Bezdružice
Formulář pro cenovou nabídku
Pražce Y
číslo položky | Název | počet (ks) | jednotková cena (Kč) bez DPH | cena (Kč) bez DPH
5956134015 | Pražec ocelový tv. Y příčný vystrojený základní 49 rozevření 600 (cena včetně dopravy) | 152 |  | 0
5956134025 | Pražec ocelový tv. Y příčný vystrojený základní 49 pozink rozevření 600 (cena včetně dopravy) | 6 |  | 0
5956134020 | Pražec ocelový tv. Y příčný vystrojený přechodové 49 rozevření 600 (cena včetně dopravy) | 2 |  | 0
|  |  | cena celkem bez DPH | 0
Přejezdová konstrukce
| Popis technického parametru | vyčíslená hodnota tech. parametru
| Přejezdová konstrukce materiál | polymerbeton
| Km přejezdu | 20.122
| Název trati | Pňovany-Bezdružice
| Poloměr oblouku | R=200 m
| Převýšení | D=53 mm
| Rozchod | 1435 mm
| Rozšíření | +10 mm
| Pražce | Y - pražce
| Kolejnice tvar | 49E1
| Kolejnice úklon | 1:40
| Upevnění | S 15
| Stavební délka přejezdové konstrukce | 4,15 m
| Úhel křížení | 80°
| Rozdělení pražců | 1245 mm
| Délka vnějších desek | AP 750/830 mm
| Třída zatížení | G I (polní cesta)
Cena přejezdové konstrukce celkem
doprava přejezdové konstrukce (Kč)
Dozor dodavatele př. konstrukce (Kč)
| cena přejezdu celkem | 0
|  |  | Celková cenová nabídka | 0
buňka určená k ocenění