## Rekapitulace zakázky
Export Komplet | [24 empty] | VZ | 2.0 | ZAMOK | [6 empty] | False | True | {39cb719a-6658-40cc-90f2-c35c8853ae00}
[33 empty] | 0,01 | 21
[33 empty] | 0,01 | 15
|  | REKAPITULACE ZAKÁZKY | [15 empty] | v --- níže se nacházejí doplnkové a pomocné údaje k sestavám --- v | [13 empty] | Návod na vyplnění | 0,001
|  | Kód: |  |  |  |  | 08_2022 | [24 empty] | Měnit lze pouze buňky se žlutým podbarvením! 1) v Rekapitulaci zakázky vyplňte údaje o Uchazeči (přenesou se do ostatních sestav i v jiných listech) 2) na vybraných listech vyplňte v sestavě Soupis prací ceny u položek | 0,01
|  | Zakázka: |  |  |  |  | Oprava výhybek v žst. Děčín hl. n. | [25 empty] | 0,01
|  | KSO: | [11 empty] | CC-CZ: | [18 empty] | 0,01
|  | Místo: |  |  |  |  | Děčín | [6 empty] | Datum: |  | 2. 8. 2022 | [16 empty] | 0,01
0,01
|  | Zadavatel: | [11 empty] | IČ: | [18 empty] | 0,01
|  |  | ST UL | [10 empty] | DIČ: | [18 empty] | 0,01
0,01
|  | Uchazeč: | [11 empty] | IČ: |  | Vyplň údaj | [16 empty] | 0,01
|  |  | Vyplň údaj | [10 empty] | DIČ: |  | Vyplň údaj | [16 empty] | 0,01
False
|  | Projektant: | [11 empty] | IČ: | [18 empty] | False
[14 empty] | DIČ: | [18 empty] | True
0,01
|  | Zpracovatel: | [11 empty] | IČ: | [18 empty] | 0,01
|  |  | Tomáš Šrédl | [10 empty] | DIČ: | [18 empty] | True
Poznámka:
Soupis prací je sestaven s využitím Cenové soustavy ÚRS. Položky, které pochází z této cenové soustavy, jsou ve sloupci 'Cenová soustava' označeny popisem 'CS ÚRS' a úrovní příslušného kalendářního pololetí. Veškeré další informace vymezující popis a podmínky použití těchto položek z Cenové soustavy, které nejsou uvedeny přímo v soupisu prací, jsou neomezeně dálkově k dispozici na www.cs-urs.cz, sekce Cenové a technické podmínky.
|  | Cena bez DPH | [11 empty] | 0
[8 empty] | Sazba daně |  | Základ daně |  |  |  | Výše daně
|  | DPH |  | základní |  |  |  | 21% |  | 0 |  |  |  | 0
|  |  |  | snížená |  |  |  | 15% |  | 0 |  |  |  | 0
|  |  |  | zákl. přenesená |  |  |  | 21% |  | 0 |  |  |  | 0
|  |  |  | sníž. přenesená |  |  |  | 15% |  | 0 |  |  |  | 0
|  |  |  | nulová |  |  |  | 0% |  | 0 |  |  |  | 0
|  | Cena s DPH | [6 empty] | v |  | CZK |  |  | 0
REKAPITULACE OBJEKTŮ ZAKÁZKY A SOUPISŮ PRACÍ
| Kód: | [6 empty] | 08_2022
| Zakázka: | [6 empty] | Oprava výhybek v žst. Děčín hl. n.
| Místo: | [6 empty] | Děčín |  |  |  |  | Datum: |  | 2. 8. 2022
| Zadavatel: | [6 empty] | ST UL |  |  |  |  | Projektant: |  |  |  |  | Informatívní údaje z listů zakázek
| Uchazeč: | [11 empty] | Zpracovatel: |  | Tomáš Šrédl
| Kód |  |  |  | Popis | [6 empty] | Cena bez DPH [CZK] |  |  |  | Cena s DPH [CZK] | Typ | z toho Materiál [CZK] | z toho Montáž [CZK] | z toho Ostat. náklady [CZK] | DPH [CZK] | Normohodiny [h] | DPH základní [CZK] | DPH snížená [CZK] | DPH základní přenesená [CZK] | DPH snížená přenesená [CZK] | Základna DPH základní | Základna DPH snížená | Základna DPH zákl. přenesená | Základna DPH sníž. přenesená | Základna DPH nulová
| Náklady zakázky celkem | [10 empty] | 0 |  |  |  | 0 |  | 0 | 0 | 0 | 0 | 0 | 0 | 0 | 0 | 0 | 0 | 0 | 0 | 0 | 0 |  | D | 0 | ###NOIMPORT### | IMPORT | {39cb719a-6658-40cc-90f2-c35c8853ae00} | {00000000-0000-0000-0000-000000000000}
|  | 1 |  |  |  | ZRN | [5 empty] | 0 |  |  |  | 0 | STA | 0 | 0 | 0 | 0 | 0 | 0 | 0 | 0 | 0 | 0 | 0 | 0 | 0 | 0 |  | D | 1 | ###NOIMPORT### | IMPORT | {079d2087-99d5-4c10-9a55-1e3b9b879bf4} | {39cb719a-6658-40cc-90f2-c35c8853ae00} | 2
/ |  |  | 1 |  |  |  | SO 01 |  |  |  |  | 0 |  |  |  | 0 | Soupis | 0 | 0 | 0 | 0 | 0 | 0 | 0 | 0 | 0 | 0 | 0 | 0 | 0 | 0 |  |  | 2 |  | IMPORT | {6010d714-428e-4be8-a090-a9b1c7a5a7ec} | {079d2087-99d5-4c10-9a55-1e3b9b879bf4}
/ |  |  | 2 |  |  |  | SO 02 |  |  |  |  | 0 |  |  |  | 0 | Soupis | 0 | 0 | 0 | 0 | 0 | 0 | 0 | 0 | 0 | 0 | 0 | 0 | 0 | 0 |  |  | 2 |  | IMPORT | {6bbf5a20-097b-42d8-9f65-637a81acb3d5} | {079d2087-99d5-4c10-9a55-1e3b9b879bf4}
/ |  |  | 3 |  |  |  | SO 03 |  |  |  |  | 0 |  |  |  | 0 | Soupis | 0 | 0 | 0 | 0 | 0 | 0 | 0 | 0 | 0 | 0 | 0 | 0 | 0 | 0 |  |  | 2 |  | IMPORT | {1b78ecdb-d052-4399-a48e-294e3c1bbaee} | {079d2087-99d5-4c10-9a55-1e3b9b879bf4}
/ |  |  | 4 |  |  |  | SO 04 |  |  |  |  | 0 |  |  |  | 0 | Soupis | 0 | 0 | 0 | 0 | 0 | 0 | 0 | 0 | 0 | 0 | 0 | 0 | 0 | 0 |  |  | 2 |  | IMPORT | {e59166ee-39c3-4e19-b800-30a88359922a} | {079d2087-99d5-4c10-9a55-1e3b9b879bf4}
/ |  | 2 |  |  |  | Materiál dodávaný objednatelem - NEOCEŇOVAT | [5 empty] | 0 |  |  |  | 0 | STA | 0 | 0 | 0 | 0 | 0 | 0 | 0 | 0 | 0 | 0 | 0 | 0 | 0 | 0 |  |  | 1 |  | IMPORT | {43d56c24-d682-4c80-bac3-f2e6df332cfc} | {39cb719a-6658-40cc-90f2-c35c8853ae00} | 2
/ |  | 3 |  |  |  | VRN | [5 empty] | 0 |  |  |  | 0 | STA | 0 | 0 | 0 | 0 | 0 | 0 | 0 | 0 | 0 | 0 | 0 | 0 | 0 | 0 |  |  | 1 |  | IMPORT | {2ac8c33d-14f4-4de2-b24c-c4ae15c32520} | {39cb719a-6658-40cc-90f2-c35c8853ae00} | 2

## 1 - SO 01
{6010d714-428e-4be8-a090-a9b1c7a5a7ec}
2
| KRYCÍ LIST SOUPISU PRACÍ | [8 empty] | v --- níže se nacházejí doplnkové a pomocné údaje k sestavám --- v | [11 empty] | False
Zakázka:
Oprava výhybek v žst. Děčín hl. n.
Objekt:
1 - ZRN
Soupis:
1 - SO 01
| KSO: |  |  |  |  | CC-CZ:
| Místo: |  |  |  |  | Datum: | 2. 8. 2022
| Zadavatel: |  |  |  |  | IČ:
|  | ST UL |  |  |  | DIČ:
| Uchazeč: |  |  |  |  | IČ: | Vyplň údaj
|  | Vyplň údaj |  |  |  | DIČ: | Vyplň údaj
| Projektant: |  |  |  |  | IČ:
DIČ:
| Zpracovatel: |  |  |  |  | IČ:
|  | Tomáš Šrédl |  |  |  | DIČ:
Poznámka:
|  | Materiál | [5 empty] | 0
|  | Montáž | [5 empty] | 0
| Cena bez DPH | [6 empty] | 0
|  |  | Základ daně |  |  | Sazba daně |  | Výše daně
| DPH | základní | 0 |  |  | 21% |  | 0
|  | snížená | 0 |  |  | 15% |  | 0
|  | zákl. přenesená | 0 |  |  | 21% |  | 0
|  | sníž. přenesená | 0 |  |  | 15% |  | 0
|  | nulová | 0 |  |  | 0% |  | 0
| Cena s DPH |  |  | v | CZK |  |  | 0
REKAPITULACE ČLENĚNÍ SOUPISU PRACÍ
Zakázka:
Oprava výhybek v žst. Děčín hl. n.
Objekt:
1 - ZRN
Soupis:
1 - SO 01
Místo: | [5 empty] | Datum: | 2. 8. 2022
Zadavatel: |  |  | ST UL |  |  | Projektant:
Uchazeč: |  |  | Vyplň údaj |  |  | Zpracovatel: | Tomáš Šrédl
Kód dílu - Popis | [5 empty] | Materiál [CZK] | Montáž [CZK] | Cena celkem [CZK]
Náklady zakázky celkem | [5 empty] | 0 | 0 | 0 | [14 empty] | -1
SOUPIS PRACÍ
Zakázka:
Oprava výhybek v žst. Děčín hl. n.
Objekt:
1 - ZRN
Soupis:
1 - SO 01
Místo: | [5 empty] | Datum: | 2. 8. 2022
Zadavatel: |  |  | ST UL |  |  | Projektant:
Uchazeč: |  |  | Vyplň údaj |  |  | Zpracovatel: | Tomáš Šrédl
PČ | Typ | Kód | Popis | MJ | Množství | J. materiál [CZK] | J. montáž [CZK] | Cena celkem [CZK] | Cenová soustava |  | DPH | J.cena [CZK] | Materiál celkem [CZK] | Montáž celkem [CZK] | J. Nh [h] | Nh celkem [h] | J. hmotnost [t] | Hmotnost celkem [t] | J. suť [t] | Suť Celkem [t]
Náklady soupisu celkem | [7 empty] | 0 |  |  |  |  | 0 | 0 |  | 0 |  | 97.1807 |  | 0 |  | D | -1 | [10 empty] | 0
1 | K | 5906020030 | Souvislá výměna pražců v KL otevřeném i zapuštěném pražce dřevěné výhybkové délky do 3 m | kus | 128 |  |  | 0 | Sborník UOŽI 01 2022 |  | základní | 0 | 0 | 0 |  | 0 | 0 | 0 | 0 | 0 | 4 | K | 0 |  |  |  | ROZPOCET | 0 | 0 | 0 | 0 | 0 | 1 | 0 | 4 | 2028192516
| PP |  | Souvislá výměna pražců v KL otevřeném i zapuštěném pražce dřevěné výhybkové délky do 3 m. Poznámka: 1. V cenách jsou započteny náklady na souvislou výměnu pražců, demontáž upevňovadel, odstranění KL a části stezky, vysunutí a výměnu pražců, montáž upevňovadel, úpravu KL a části stezky, ošetření součástí mazivem a naložení výzisku na dopravní prostředek. U nevystrojených a výhybkových pražců dřevěných vrtání otvorů pro vrtule. 2. V cenách nejsou obsaženy náklady na podbití pražců, snížení KL pod patou kolejnice, dodávku materiálu, dopravu výzisku na skládku a skládkovné. | [18 empty] | PP | 0
| VV |  | "v.č.409" 28 |  | 28 | [16 empty] | VV | 0 | 2 | True | 0 | ROZPOCET
| VV |  | "v.č.412" 4 |  | 4 | [16 empty] | VV | 0 | 2 | True | 0 | ROZPOCET
| VV |  | "v.č.420" 28 |  | 28 | [16 empty] | VV | 0 | 2 | True | 0 | ROZPOCET
| VV |  | "v.č.377"4 |  | 4 | [16 empty] | VV | 0 | 2 | True | 0 | ROZPOCET
| VV |  | "v.č.421"35 |  | 35 | [16 empty] | VV | 0 | 2 | True | 0 | ROZPOCET
| VV |  | "v.č.422"29 |  | 29 | [16 empty] | VV | 0 | 2 | True | 0 | ROZPOCET
| VV |  | Součet |  | 128 | [16 empty] | VV | 0 | 4 | True | 1 | ROZPOCET
2 | K | 5906020040 | Souvislá výměna pražců v KL otevřeném i zapuštěném pražce dřevěné výhybkové délky přes 3 do 4 m | kus | 91 |  |  | 0 | Sborník UOŽI 01 2022 |  | základní | 0 | 0 | 0 |  | 0 | 0 | 0 | 0 | 0 | 4 | K | 0 |  |  |  | ROZPOCET | 0 | 0 | 0 | 0 | 0 | 1 | 0 | 4 | 1896548833
| PP |  | Souvislá výměna pražců v KL otevřeném i zapuštěném pražce dřevěné výhybkové délky přes 3 do 4 m. Poznámka: 1. V cenách jsou započteny náklady na souvislou výměnu pražců, demontáž upevňovadel, odstranění KL a části stezky, vysunutí a výměnu pražců, montáž upevňovadel, úpravu KL a části stezky, ošetření součástí mazivem a naložení výzisku na dopravní prostředek. U nevystrojených a výhybkových pražců dřevěných vrtání otvorů pro vrtule. 2. V cenách nejsou obsaženy náklady na podbití pražců, snížení KL pod patou kolejnice, dodávku materiálu, dopravu výzisku na skládku a skládkovné. | [18 empty] | PP | 0
| VV |  | "v.č.409" 22 |  | 22 | [16 empty] | VV | 0 | 2 | True | 0 | ROZPOCET
| VV |  | "v.č.420" 22 |  | 22 | [16 empty] | VV | 0 | 2 | True | 0 | ROZPOCET
| VV |  | "v.č.421"25 |  | 25 | [16 empty] | VV | 0 | 2 | True | 0 | ROZPOCET
| VV |  | "v.č.422" 22 |  | 22 | [16 empty] | VV | 0 | 2 | True | 0 | ROZPOCET
| VV |  | Součet |  | 91 | [16 empty] | VV | 0 | 4 | True | 1 | ROZPOCET
3 | K | 5906020050 | Souvislá výměna pražců v KL otevřeném i zapuštěném pražce dřevěné výhybkové délky přes 4 do 5 m | kus | 46 |  |  | 0 | Sborník UOŽI 01 2022 |  | základní | 0 | 0 | 0 |  | 0 | 0 | 0 | 0 | 0 | 4 | K | 0 |  |  |  | ROZPOCET | 0 | 0 | 0 | 0 | 0 | 1 | 0 | 4 | 609811225
| PP |  | Souvislá výměna pražců v KL otevřeném i zapuštěném pražce dřevěné výhybkové délky přes 4 do 5 m. Poznámka: 1. V cenách jsou započteny náklady na souvislou výměnu pražců, demontáž upevňovadel, odstranění KL a části stezky, vysunutí a výměnu pražců, montáž upevňovadel, úpravu KL a části stezky, ošetření součástí mazivem a naložení výzisku na dopravní prostředek. U nevystrojených a výhybkových pražců dřevěných vrtání otvorů pro vrtule. 2. V cenách nejsou obsaženy náklady na podbití pražců, snížení KL pod patou kolejnice, dodávku materiálu, dopravu výzisku na skládku a skládkovné. | [18 empty] | PP | 0
| VV |  | "v.č.409" 10 |  | 10 | [16 empty] | VV | 0 | 2 | True | 0 | ROZPOCET
| VV |  | "v.č.420" 10 |  | 10 | [16 empty] | VV | 0 | 2 | True | 0 | ROZPOCET
| VV |  | "v.č.421" 17 |  | 17 | [16 empty] | VV | 0 | 2 | True | 0 | ROZPOCET
| VV |  | "v.č.422"9 |  | 9 | [16 empty] | VV | 0 | 2 | True | 0 | ROZPOCET
| VV |  | Součet |  | 46 | [16 empty] | VV | 0 | 4 | True | 1 | ROZPOCET
4 | K | 5906020010 | Souvislá výměna pražců v KL otevřeném i zapuštěném pražce dřevěné příčné nevystrojené | kus | 102 |  |  | 0 | Sborník UOŽI 01 2022 |  | základní | 0 | 0 | 0 |  | 0 | 0 | 0 | 0 | 0 | 4 | K | 0 |  |  |  | ROZPOCET | 0 | 0 | 0 | 0 | 0 | 1 | 0 | 4 | 2061015812
| PP |  | Souvislá výměna pražců v KL otevřeném i zapuštěném pražce dřevěné příčné nevystrojené. Poznámka: 1. V cenách jsou započteny náklady na souvislou výměnu pražců, demontáž upevňovadel, odstranění KL a části stezky, vysunutí a výměnu pražců, montáž upevňovadel, úpravu KL a části stezky, ošetření součástí mazivem a naložení výzisku na dopravní prostředek. U nevystrojených a výhybkových pražců dřevěných vrtání otvorů pro vrtule. 2. V cenách nejsou obsaženy náklady na podbití pražců, snížení KL pod patou kolejnice, dodávku materiálu, dopravu výzisku na skládku a skládkovné. | [18 empty] | PP | 0
| VV |  | "v.č.409" 10+6 |  | 16 | [16 empty] | VV | 0 | 2 | True | 0 | ROZPOCET
| VV |  | "v.č.412" 4 |  | 4 | [16 empty] | VV | 0 | 2 | True | 0 | ROZPOCET
| VV |  | "spojka 417-420"36 |  | 36 | [16 empty] | VV | 0 | 2 | True | 0 | ROZPOCET
| VV |  | "spojka 420-422"23 |  | 23 | [16 empty] | VV | 0 | 2 | True | 0 | ROZPOCET
| VV |  | "v.č.421"1+18 |  | 19 | [16 empty] | VV | 0 | 2 | True | 0 | ROZPOCET
| VV |  | "v.č.422"4 |  | 4 | [16 empty] | VV | 0 | 2 | True | 0 | ROZPOCET
| VV |  | Součet |  | 102 | [16 empty] | VV | 0 | 4 | True | 1 | ROZPOCET
5 | K | 5906010010 | Ruční výměna pražce v KL zapuštěném pražec dřevěný příčný nevystrojený | kus | 80 |  |  | 0 | Sborník UOŽI 01 2022 |  | základní | 0 | 0 | 0 |  | 0 | 0 | 0 | 0 | 0 | 4 | K | 0 |  |  |  | ROZPOCET | 0 | 0 | 0 | 0 | 0 | 1 | 0 | 4 | -2033301954
| PP |  | Ruční výměna pražce v KL zapuštěném pražec dřevěný příčný nevystrojený. Poznámka: 1. V cenách jsou započteny náklady na ruční ojedinělou výměnu, demontáž upevňovadel, odstranění KL a části stezky vidlemi , vysunutí a výměna pražce, montáž upevňovadel, přehození kameniva, podbití pražce, úprava KL a části stezky, případné snížení KL pod patou kolejnice. ošetření součástí mazivem a naložení výzisku na dopravní prostředek. U nevystrojených a výhybkových pražců dřevěných vrtání otvorů pro vrtule. 2. V cenách nejsou obsaženy náklady na dodávku materiálu, dopravu výzisku na skládku a skládkovné. | [18 empty] | PP | 0
| VV |  | "409"80 |  | 80 | [16 empty] | VV | 0 | 2 | True | 1 | ROZPOCET
6 | K | 5906020120 | Souvislá výměna pražců v KL otevřeném i zapuštěném pražce betonové příčné vystrojené | kus | 50 |  |  | 0 | Sborník UOŽI 01 2022 |  | základní | 0 | 0 | 0 |  | 0 | 0 | 0 | 0 | 0 | 4 | K | 0 |  |  |  | ROZPOCET | 0 | 0 | 0 | 0 | 0 | 1 | 0 | 4 | -1023588556
| PP |  | Souvislá výměna pražců v KL otevřeném i zapuštěném pražce betonové příčné vystrojené. Poznámka: 1. V cenách jsou započteny náklady na souvislou výměnu pražců, demontáž upevňovadel, odstranění KL a části stezky, vysunutí a výměnu pražců, montáž upevňovadel, úpravu KL a části stezky, ošetření součástí mazivem a naložení výzisku na dopravní prostředek. U nevystrojených a výhybkových pražců dřevěných vrtání otvorů pro vrtule. 2. V cenách nejsou obsaženy náklady na podbití pražců, snížení KL pod patou kolejnice, dodávku materiálu, dopravu výzisku na skládku a skládkovné. | [18 empty] | PP | 0
| VV |  | "v.č.409"38 |  | 38 | [16 empty] | VV | 0 | 2 | True | 0 | ROZPOCET
| VV |  | "v.č.422"12 |  | 12 | [16 empty] | VV | 0 | 2 | True | 0 | ROZPOCET
| VV |  | Součet |  | 50 | [16 empty] | VV | 0 | 4 | True | 1 | ROZPOCET
7 | M | 5958134075 | Součásti upevňovací vrtule R1(145) | kus | 200 |  |  | 0 | Sborník UOŽI 01 2022 |  | základní | 0 | 0 | 0 |  | 0 | 0.00052 | 0.104 | 0 | 0 | 8 | M | 0 |  |  |  | ROZPOCET | 0 | 0 | 0 | 0 | 0 | 1 | 0 | 4 | -807209379
| PP |  | Součásti upevňovací vrtule R1(145) | [18 empty] | PP | 0
| VV |  | "v.č.409" 50 |  | 50 | [16 empty] | VV | 0 | 2 | True | 0 | ROZPOCET
| VV |  | "v.č.420"50 |  | 50 | [16 empty] | VV | 0 | 2 | True | 0 | ROZPOCET
| VV |  | "v.č.421"50 |  | 50 | [16 empty] | VV | 0 | 2 | True | 0 | ROZPOCET
| VV |  | "v.č.422"50 |  | 50 | [16 empty] | VV | 0 | 2 | True | 0 | ROZPOCET
| VV |  | Součet |  | 200 | [16 empty] | VV | 0 | 4 | True | 1 | ROZPOCET
8 | M | 5958134040 | dvojitý Fe 6 | kus | 400 |  |  | 0 | Sborník UOŽI 01 2022 |  | základní | 0 | 0 | 0 |  | 0 | 9e-05 | 0.036 | 0 | 0 | 8 | M | 0 |  |  |  | ROZPOCET | 0 | 0 | 0 | 0 | 0 | 1 | 0 | 4 | 1150731580
| PP |  | Součásti upevňovací kroužek pružný dvojitý Fe 6 | [18 empty] | PP | 0
| VV |  | "420"50+50 |  | 100 | [16 empty] | VV | 0 | 2 | True | 0 | ROZPOCET
| VV |  | "409"50+50 |  | 100 | [16 empty] | VV | 0 | 2 | True | 0 | ROZPOCET
| VV |  | "421"50+50 |  | 100 | [16 empty] | VV | 0 | 2 | True | 0 | ROZPOCET
| VV |  | "422"50+50 |  | 100 | [16 empty] | VV | 0 | 2 | True | 0 | ROZPOCET
| VV |  | Součet |  | 400 | [16 empty] | VV | 0 | 4 | True | 1 | ROZPOCET
9 | M | 5958134080 | Součásti upevňovací vrtule R2 (160) | kus | 200 |  |  | 0 | Sborník UOŽI 01 2022 |  | základní | 0 | 0 | 0 |  | 0 | 0.00057 | 0.114 | 0 | 0 | 8 | M | 0 |  |  |  | ROZPOCET | 0 | 0 | 0 | 0 | 0 | 1 | 0 | 4 | 1484326497
| PP |  | Součásti upevňovací vrtule R2 (160) | [18 empty] | PP | 0
| VV |  | "v.č.409" 50 |  | 50 | [16 empty] | VV | 0 | 2 | True | 0 | ROZPOCET
| VV |  | "v.č.420"50 |  | 50 | [16 empty] | VV | 0 | 2 | True | 0 | ROZPOCET
| VV |  | "v.č.421"50 |  | 50 | [16 empty] | VV | 0 | 2 | True | 0 | ROZPOCET
| VV |  | "v.č.422"50 |  | 50 | [16 empty] | VV | 0 | 2 | True | 0 | ROZPOCET
| VV |  | Součet |  | 200 | [16 empty] | VV | 0 | 4 | True | 1 | ROZPOCET
10 | M | 5958158005 | Podložka pryžová pod patu kolejnice S49 183/126/6 | kus | 76 |  |  | 0 | Sborník UOŽI 01 2022 |  | základní | 0 | 0 | 0 |  | 0 | 0.00018 | 0.01368 | 0 | 0 | 8 | M | 0 |  |  |  | ROZPOCET | 0 | 0 | 0 | 0 | 0 | 1 | 0 | 4 | 1046325547
| PP |  | Podložka pryžová pod patu kolejnice S49 183/126/6 | [18 empty] | PP | 0
| VV |  | "v.č.409" 76 |  | 76 | [16 empty] | VV | 0 | 2 | True | 0 | ROZPOCET
| VV |  | Součet |  | 76 | [16 empty] | VV | 0 | 4 | True | 1 | ROZPOCET
11 | M | 5958158020 | Podložka pryžová pod patu kolejnice R65 183/151/6 | kus | 24 |  |  | 0 | Sborník UOŽI 01 2022 |  | základní | 0 | 0 | 0 |  | 0 | 0.00021 | 0.00504 | 0 | 0 | 8 | M | 0 |  |  |  | ROZPOCET | 0 | 0 | 0 | 0 | 0 | 1 | 0 | 4 | 145997336
| PP |  | Podložka pryžová pod patu kolejnice R65 183/151/6 | [18 empty] | PP | 0
| VV |  | "422"24 |  | 24 | [16 empty] | VV | 0 | 2 | True | 1 | ROZPOCET
12 | M | 5958173000 | Polyetylenové pásy v kotoučích | m2 | 135 |  |  | 0 | Sborník UOŽI 01 2022 |  | základní | 0 | 0 | 0 |  | 0 | 0.001 | 0.135 | 0 | 0 | 8 | M | 0 |  |  |  | ROZPOCET | 0 | 0 | 0 | 0 | 0 | 1 | 0 | 4 | -394158980
| PP |  | Polyetylenové pásy v kotoučích | [18 empty] | PP | 0
| VV |  | pásy v kotoučích | [18 empty] | VV | 0 | 1 | True | 0 | ROZPOCET
| VV |  | (4*30)+15 |  | 135 | [16 empty] | VV | 0 | 2 | True | 1 | ROZPOCET
13 | M | 5958158070 | Podložka polyetylenová pod podkladnici 380/160/2 (S4, R4) | kus | 364 |  |  | 0 | Sborník UOŽI 01 2022 |  | základní | 0 | 0 | 0 |  | 0 | 9e-05 | 0.03276 | 0 | 0 | 8 | M | 0 |  |  |  | ROZPOCET | 0 | 0 | 0 | 0 | 0 | 1 | 0 | 4 | -755321882
| PP |  | Podložka polyetylenová pod podkladnici 380/160/2 (S4, R4) | [18 empty] | PP | 0
| VV |  | "420"(59)*2 |  | 118 | [16 empty] | VV | 0 | 2 | True | 0 | ROZPOCET
| VV |  | "412"(4)*2 |  | 8 | [16 empty] | VV | 0 | 2 | True | 0 | ROZPOCET
| VV |  | "409"(96)*2 |  | 192 | [16 empty] | VV | 0 | 2 | True | 0 | ROZPOCET
| VV |  | "421"(19)*2 |  | 38 | [16 empty] | VV | 0 | 2 | True | 0 | ROZPOCET
| VV |  | "422"(4)*2 |  | 8 | [16 empty] | VV | 0 | 2 | True | 0 | ROZPOCET
| VV |  | Součet |  | 364 | [16 empty] | VV | 0 | 4 | True | 1 | ROZPOCET
14 | M | 5958128010 | Komplety ŽS 4 (šroub RS 1, matice M 24, podložka Fe6, svěrka ŽS4) | kus | 152 |  |  | 0 | Sborník UOŽI 01 2022 |  | základní | 0 | 0 | 0 |  | 0 | 0.00123 | 0.18696 | 0 | 0 | 8 | M | 0 |  |  |  | ROZPOCET | 0 | 0 | 0 | 0 | 0 | 1 | 0 | 4 | -644933295
| PP |  | Komplety ŽS 4 (šroub RS 1, matice M 24, podložka Fe6, svěrka ŽS4) | [18 empty] | PP | 0
| VV |  | "409" 152 |  | 152 | [16 empty] | VV | 0 | 2 | True | 1 | ROZPOCET
15 | M | 5958128005 | Komplety Skl 24 (šroub RS 0, matice M 22, podložka Uls 6) | kus | 48 |  |  | 0 | Sborník UOŽI 01 2022 |  | základní | 0 | 0 | 0 |  | 0 | 0.00111 | 0.05328 | 0 | 0 | 8 | M | 0 |  |  |  | ROZPOCET | 0 | 0 | 0 | 0 | 0 | 1 | 0 | 4 | -200475270
| PP |  | Komplety Skl 24 (šroub RS 0, matice M 22, podložka Uls 6) | [18 empty] | PP | 0
| VV |  | "422"48 |  | 48 | [16 empty] | VV | 0 | 2 | True | 1 | ROZPOCET
16 | K | 5907010035 | Výměna LISŮ tvar S49, T, 49E1 | m | 8 |  |  | 0 | Sborník UOŽI 01 2022 |  | základní | 0 | 0 | 0 |  | 0 | 0 | 0 | 0 | 0 | 4 | K | 0 |  |  |  | ROZPOCET | 0 | 0 | 0 | 0 | 0 | 1 | 0 | 4 | -316800291
| PP |  | Výměna LISŮ tvar S49, T, 49E1. Poznámka: 1. V cenách jsou započteny náklady na demontáž upevňovadel, výměnu LISU, montáž upevňovadel, případnou úpravu dilatačních spár, zřízení nebo demontáž prozatímních styků a ošetření součástí mazivem. 2. V cenách nejsou započteny náklady na dělení kolejnic, zřízení svaru, demontáž nebo montáž styků. | [18 empty] | PP | 0
| VV |  | "v.č.409" 2*4 |  | 8 | [16 empty] | VV | 0 | 2 | True | 1 | ROZPOCET
17 | K | 5907010015 | Výměna LISŮ tvar UIC60, 60E2 | m | 8 |  |  | 0 | Sborník UOŽI 01 2022 |  | základní | 0 | 0 | 0 |  | 0 | 0 | 0 | 0 | 0 | 4 | K | 0 |  |  |  | ROZPOCET | 0 | 0 | 0 | 0 | 0 | 1 | 0 | 4 | 2039248747
| PP |  | Výměna LISŮ tvar UIC60, 60E2. Poznámka: 1. V cenách jsou započteny náklady na demontáž upevňovadel, výměnu LISU, montáž upevňovadel, případnou úpravu dilatačních spár, zřízení nebo demontáž prozatímních styků a ošetření součástí mazivem. 2. V cenách nejsou započteny náklady na dělení kolejnic, zřízení svaru, demontáž nebo montáž styků. | [18 empty] | PP | 0
| VV |  | "421"2*4 |  | 8 | [16 empty] | VV | 0 | 2 | True | 1 | ROZPOCET
18 | K | 5907050020 | Dělení kolejnic řezáním nebo rozbroušením soustavy S49 nebo T | kus | 8 |  |  | 0 | Sborník UOŽI 01 2022 |  | základní | 0 | 0 | 0 |  | 0 | 0 | 0 | 0 | 0 | 4 | K | 0 |  |  |  | ROZPOCET | 0 | 0 | 0 | 0 | 0 | 1 | 0 | 4 | -312642866
| PP |  | Dělení kolejnic řezáním nebo rozbroušením soustavy S49 nebo T. Poznámka: 1. V cenách jsou započteny náklady na manipulaci, podložení, označení a provedení řezu kolejnice. | [18 empty] | PP | 0
| VV |  | 4*2 |  | 8 | [16 empty] | VV | 0 | 2 | True | 1 | ROZPOCET
19 | K | 5907050010 | Dělení kolejnic řezáním nebo rozbroušením soustavy UIC60 nebo R65 | kus | 8 |  |  | 0 | Sborník UOŽI 01 2022 |  | základní | 0 | 0 | 0 |  | 0 | 0 | 0 | 0 | 0 | 4 | K | 0 |  |  |  | ROZPOCET | 0 | 0 | 0 | 0 | 0 | 1 | 0 | 4 | 561912944
| PP |  | Dělení kolejnic řezáním nebo rozbroušením soustavy UIC60 nebo R65. Poznámka: 1. V cenách jsou započteny náklady na manipulaci, podložení, označení a provedení řezu kolejnice. | [18 empty] | PP | 0
| VV |  | 4*2 |  | 8 | [16 empty] | VV | 0 | 2 | True | 1 | ROZPOCET
20 | K | 5910020030 | Svařování kolejnic termitem plný předehřev standardní spára svar sériový tv. S49 | svar | 4 |  |  | 0 | Sborník UOŽI 01 2022 |  | základní | 0 | 0 | 0 |  | 0 | 0 | 0 | 0 | 0 | 4 | K | 0 |  |  |  | ROZPOCET | 0 | 0 | 0 | 0 | 0 | 1 | 0 | 4 | 401534332
| PP |  | Svařování kolejnic termitem plný předehřev standardní spára svar sériový tv. S49. Poznámka: 1. V cenách jsou započteny náklady na vybrání kameniva z mezipražcového prostoru, demontáž upevňovadel, směrové a výškové vyrovnání kolejnic, provedení svaru, montáž upevňovadel, vizuální kontrola, měření geometrie svaru. 2. V cenách nejsou obsaženy náklady na kontrolu svaru ultrazvukem, podbití pražců a demontáž styku. | [18 empty] | PP | 0
| VV |  | "v.č.409" 4 |  | 4 | [16 empty] | VV | 0 | 2 | True | 1 | ROZPOCET
21 | K | 5910020010 | Svařování kolejnic termitem plný předehřev standardní spára svar sériový tv. UIC60 | svar | 4 |  |  | 0 | Sborník UOŽI 01 2022 |  | základní | 0 | 0 | 0 |  | 0 | 0 | 0 | 0 | 0 | 4 | K | 0 |  |  |  | ROZPOCET | 0 | 0 | 0 | 0 | 0 | 1 | 0 | 4 | 1392032719
| PP |  | Svařování kolejnic termitem plný předehřev standardní spára svar sériový tv. UIC60. Poznámka: 1. V cenách jsou započteny náklady na vybrání kameniva z mezipražcového prostoru, demontáž upevňovadel, směrové a výškové vyrovnání kolejnic, provedení svaru, montáž upevňovadel, vizuální kontrola, měření geometrie svaru. 2. V cenách nejsou obsaženy náklady na kontrolu svaru ultrazvukem, podbití pražců a demontáž styku. | [18 empty] | PP | 0
| VV |  | "421"4 |  | 4 | [16 empty] | VV | 0 | 2 | True | 1 | ROZPOCET
22 | K | 5910035030 | Dosažení dovolené upínací teploty v BK prodloužením kolejnicového pásu v koleji tv. S49 | svar | 2 |  |  | 0 | Sborník UOŽI 01 2022 |  | základní | 0 | 0 | 0 |  | 0 | 0 | 0 | 0 | 0 | 4 | K | 0 |  |  |  | ROZPOCET | 0 | 0 | 0 | 0 | 0 | 1 | 0 | 4 | -1931502579
| PP |  | Dosažení dovolené upínací teploty v BK prodloužením kolejnicového pásu v koleji tv. S49. Poznámka: 1. V cenách jsou započteny náklady na montáž a demontáž napínacího zařízení nebo ohřevu kolejnic a udržování potřebného prodloužení kolejnicového pásu. 2. V cenách nejsou obsaženy náklady na demontáž upevňovadel a kolejnicových spojek. | [18 empty] | PP | 0
| VV |  | "v.č.409" 2 |  | 2 | [16 empty] | VV | 0 | 2 | True | 1 | ROZPOCET
23 | K | 5910035010 | Dosažení dovolené upínací teploty v BK prodloužením kolejnicového pásu v koleji tv. UIC60 | svar | 2 |  |  | 0 | Sborník UOŽI 01 2022 |  | základní | 0 | 0 | 0 |  | 0 | 0 | 0 | 0 | 0 | 4 | K | 0 |  |  |  | ROZPOCET | 0 | 0 | 0 | 0 | 0 | 1 | 0 | 4 | -887273017
| PP |  | Dosažení dovolené upínací teploty v BK prodloužením kolejnicového pásu v koleji tv. UIC60. Poznámka: 1. V cenách jsou započteny náklady na montáž a demontáž napínacího zařízení nebo ohřevu kolejnic a udržování potřebného prodloužení kolejnicového pásu. 2. V cenách nejsou obsaženy náklady na demontáž upevňovadel a kolejnicových spojek. | [18 empty] | PP | 0
| VV |  | "421"2 |  | 2 | [16 empty] | VV | 0 | 2 | True | 1 | ROZPOCET
24 | K | 5910040030 | Umožnění volné dilatace kolejnice demontáž upevňovadel bez osazení kluzných podložek rozdělení pražců "u" | m | 130 |  |  | 0 | Sborník UOŽI 01 2022 |  | základní | 0 | 0 | 0 |  | 0 | 0 | 0 | 0 | 0 | 4 | K | 0 |  |  |  | ROZPOCET | 0 | 0 | 0 | 0 | 0 | 1 | 0 | 4 | 1978059804
| PP |  | Umožnění volné dilatace kolejnice demontáž upevňovadel bez osazení kluzných podložek rozdělení pražců "u". Poznámka: 1. V cenách jsou započteny náklady na uvolnění, demontáž a rovnoměrné prodloužení nebo zkrácení kolejnice, vyznačení značek a vedení dokumentace. 2. V cenách nejsou obsaženy náklady na demontáž kolejnicových spojek. | [18 empty] | PP | 0
| VV |  | "v.č.409" (2*50) |  | 100 | [16 empty] | VV | 0 | 2 | True | 0 | ROZPOCET
| VV |  | "v.č.421"(2*15) |  | 30 | [16 empty] | VV | 0 | 2 | True | 0 | ROZPOCET
| VV |  | Součet |  | 130 | [16 empty] | VV | 0 | 4 | True | 1 | ROZPOCET
25 | K | 5910040130 | Umožnění volné dilatace kolejnice montáž upevňovadel bez odstranění kluzných podložek rozdělení pražců "u" | m | 130 |  |  | 0 | Sborník UOŽI 01 2022 |  | základní | 0 | 0 | 0 |  | 0 | 0 | 0 | 0 | 0 | 4 | K | 0 |  |  |  | ROZPOCET | 0 | 0 | 0 | 0 | 0 | 1 | 0 | 4 | -495558618
| PP |  | Umožnění volné dilatace kolejnice montáž upevňovadel bez odstranění kluzných podložek rozdělení pražců "u". Poznámka: 1. V cenách jsou započteny náklady na uvolnění, demontáž a rovnoměrné prodloužení nebo zkrácení kolejnice, vyznačení značek a vedení dokumentace. 2. V cenách nejsou obsaženy náklady na demontáž kolejnicových spojek. | [18 empty] | PP | 0
26 | K | 5911531030 | Seřízení čelisťového závěru výhybky jednoduché bez žlabového pražce soustavy S49 | kus | 2 |  |  | 0 | Sborník UOŽI 01 2022 |  | základní | 0 | 0 | 0 |  | 0 | 0 | 0 | 0 | 0 | 4 | K | 0 |  |  |  | ROZPOCET | 0 | 0 | 0 | 0 | 0 | 1 | 0 | 4 | 1076614711
| PP |  | Seřízení čelisťového závěru výhybky jednoduché bez žlabového pražce soustavy S49. Poznámka: 1. V cenách jsou započteny náklady na nastavení podzávorování, vymezení zdvihu, vůle háku, oprava polohy svěrací čelisti, vůli třmenů, přezkoušení chodu výhybky, provedení západkové zkoušky a ošetření kluzných částí výhybky mazivem. | [18 empty] | PP | 0
| VV |  | 1+1 |  | 2 | [16 empty] | VV | 0 | 2 | True | 1 | ROZPOCET
27 | K | 5911531020 | Seřízení čelisťového závěru výhybky jednoduché bez žlabového pražce soustavy R65 | kus | 3 |  |  | 0 | Sborník UOŽI 01 2022 |  | základní | 0 | 0 | 0 |  | 0 | 0 | 0 | 0 | 0 | 4 | K | 0 |  |  |  | ROZPOCET | 0 | 0 | 0 | 0 | 0 | 1 | 0 | 4 | 1024118757
| PP |  | Seřízení čelisťového závěru výhybky jednoduché bez žlabového pražce soustavy R65. Poznámka: 1. V cenách jsou započteny náklady na nastavení podzávorování, vymezení zdvihu, vůle háku, oprava polohy svěrací čelisti, vůli třmenů, přezkoušení chodu výhybky, provedení západkové zkoušky a ošetření kluzných částí výhybky mazivem. | [18 empty] | PP | 0
| VV |  | 2+1 |  | 3 | [16 empty] | VV | 0 | 2 | True | 1 | ROZPOCET
28 | K | 5911003010 | Ošetření pohyblivých částí výhybky bez válečkových stoliček jednoduché 1:6 až 1:11 nebo 14° až 5° | kus | 6 |  |  | 0 | Sborník UOŽI 01 2022 |  | základní | 0 | 0 | 0 |  | 0 | 0 | 0 | 0 | 0 | 4 | K | 0 |  |  |  | ROZPOCET | 0 | 0 | 0 | 0 | 0 | 1 | 0 | 4 | -1064102488
| PP |  | Ošetření pohyblivých částí výhybky bez válečkových stoliček jednoduché 1:6 až 1:11 nebo 14° až 5°. Poznámka: 1. V cenách jsou započteny náklady na očištění kluzných stoliček a závěrů od nečistot a jejich ošetření součástí mazivem nebo antikorozním prostředkem. | [18 empty] | PP | 0
| VV |  | 1+1+2+1+1 |  | 6 | [16 empty] | VV | 0 | 2 | True | 1 | ROZPOCET
29 | K | 5905023030 | Úprava povrchu stezky rozprostřením štěrkodrtě přes 5 do 10 cm | m2 | 495 |  |  | 0 | Sborník UOŽI 01 2022 |  | základní | 0 | 0 | 0 |  | 0 | 0 | 0 | 0 | 0 | 4 | K | 0 |  |  |  | ROZPOCET | 0 | 0 | 0 | 0 | 0 | 1 | 0 | 4 | -1416558889
| PP |  | Úprava povrchu stezky rozprostřením štěrkodrtě přes 5 do 10 cm. Poznámka: 1. V cenách jsou započteny náklady na rozprostření a urovnání kameniva včetně zhutnění povrchu stezky. Platí pro nový i stávající stav. 2. V cenách nejsou obsaženy náklady na dodávku drtě. | [18 empty] | PP | 0
| VV |  | "v.č.409"105 |  | 105 | [16 empty] | VV | 0 | 2 | True | 0 | ROZPOCET
| VV |  | "v.č.420" 315 |  | 315 | [16 empty] | VV | 0 | 2 | True | 0 | ROZPOCET
| VV |  | "v.č.422"75 |  | 75 | [16 empty] | VV | 0 | 2 | True | 0 | ROZPOCET
| VV |  | Součet |  | 495 | [16 empty] | VV | 0 | 4 | True | 1 | ROZPOCET
30 | K | 5905025010 | Doplnění stezky štěrkodrtí ojediněle ručně | m3 | 35 |  |  | 0 | Sborník UOŽI 01 2022 |  | základní | 0 | 0 | 0 |  | 0 | 0 | 0 | 0 | 0 | 4 | K | 0 |  |  |  | ROZPOCET | 0 | 0 | 0 | 0 | 0 | 1 | 0 | 4 | -1396110665
| PP |  | Doplnění stezky štěrkodrtí ojediněle ručně. Poznámka: 1. V cenách jsou započteny náklady na doplnění kameniva včetně rozprostření ojediněle ručně z vozíku nebo souvisle mechanizací z vozíků nebo železničních vozů. 2. V cenách nejsou obsaženy náklady na dodávku kameniva. | [18 empty] | PP | 0
| VV |  | "420"20 |  | 20 | [16 empty] | VV | 0 | 2 | True | 0 | ROZPOCET
| VV |  | "409"10 |  | 10 | [16 empty] | VV | 0 | 2 | True | 0 | ROZPOCET
| VV |  | "422"5 |  | 5 | [16 empty] | VV | 0 | 2 | True | 0 | ROZPOCET
| VV |  | Součet |  | 35 | [16 empty] | VV | 0 | 4 | True | 1 | ROZPOCET
31 | M | 5955101085 | Kamenivo drcené recyklované drť frakce 4/16 | t | 66.5 |  |  | 0 | Sborník UOŽI 01 2022 |  | základní | 0 | 0 | 0 |  | 0 | 1 | 66.5 | 0 | 0 | 8 | M | 0 |  |  |  | ROZPOCET | 0 | 0 | 0 | 0 | 0 | 1 | 0 | 4 | 117800637
| PP |  | Kamenivo drcené recyklované drť frakce 4/16 | [18 empty] | PP | 0
| VV |  | "420"20*1,9 |  | 38 | [16 empty] | VV | 0 | 2 | True | 0 | ROZPOCET
| VV |  | "409"10*1,9 |  | 19 | [16 empty] | VV | 0 | 2 | True | 0 | ROZPOCET
| VV |  | "422"5*1,9 |  | 9.5 | [16 empty] | VV | 0 | 2 | True | 0 | ROZPOCET
| VV |  | Součet |  | 66.5 | [16 empty] | VV | 0 | 4 | True | 1 | ROZPOCET
32 | K | 5905105040 | Doplnění KL kamenivem souvisle strojně ve výhybce | m3 | 20 |  |  | 0 | Sborník UOŽI 01 2022 |  | základní | 0 | 0 | 0 |  | 0 | 0 | 0 | 0 | 0 | 4 | K | 0 |  |  |  | ROZPOCET | 0 | 0 | 0 | 0 | 0 | 1 | 0 | 4 | -902410547
| PP |  | Doplnění KL kamenivem souvisle strojně ve výhybce. Poznámka: 1. V cenách jsou započteny náklady na doplnění kameniva ojediněle ručně vidlemi a/nebo souvisle strojně z výsypných vozů případně nakladačem. 2. V cenách nejsou obsaženy náklady na dodávku kameniva. | [18 empty] | PP | 0
| VV |  | "420"5 |  | 5 | [16 empty] | VV | 0 | 2 | True | 0 | ROZPOCET
| VV |  | "409"5 |  | 5 | [16 empty] | VV | 0 | 2 | True | 0 | ROZPOCET
| VV |  | "421"5 |  | 5 | [16 empty] | VV | 0 | 2 | True | 0 | ROZPOCET
| VV |  | "422"5 |  | 5 | [16 empty] | VV | 0 | 2 | True | 0 | ROZPOCET
| VV |  | Součet |  | 20 | [16 empty] | VV | 0 | 4 | True | 1 | ROZPOCET
33 | K | 5905080020 | Ojedinělé čištění KL mimo lavičku lože zapuštěné | m2 | 160 |  |  | 0 | Sborník UOŽI 01 2022 |  | základní | 0 | 0 | 0 |  | 0 | 0 | 0 | 0 | 0 | 4 | K | 0 |  |  |  | ROZPOCET | 0 | 0 | 0 | 0 | 0 | 1 | 0 | 4 | 292554023
| PP |  | Ojedinělé čištění KL mimo lavičku lože zapuštěné. Poznámka: 1. V cenách jsou započteny náklady na odstranění buřiny, rozkopání a pročištění KL ručně, přehození čistého kameniva a výzisku jeho rozprostření na terén nebo jeho naložení na dopravní prostředek, úpravu KL do profilu a případné snížení KL pod patou kolejnice.U čištění KL v celém profilu jsou v ceně započteny náklady na případné uvolnění, posun a dotažení pražce. 2. V cenách nejsou obsaženy náklady na podbití pražce, dodávku a doplnění kameniva. | [18 empty] | PP | 0
| VV |  | pročištění vytěženého KL a jeho opětovné použití | [18 empty] | VV | 0 | 1 | True | 0 | ROZPOCET
| VV |  | "409"40 |  | 40 | [16 empty] | VV | 0 | 2 | True | 0 | ROZPOCET
| VV |  | "420"40 |  | 40 | [16 empty] | VV | 0 | 2 | True | 0 | ROZPOCET
| VV |  | "421"40 |  | 40 | [16 empty] | VV | 0 | 2 | True | 0 | ROZPOCET
| VV |  | "422"40 |  | 40 | [16 empty] | VV | 0 | 2 | True | 0 | ROZPOCET
| VV |  | Součet |  | 160 | [16 empty] | VV | 0 | 4 | True | 1 | ROZPOCET
34 | M | 5955101005 | Kamenivo drcené štěrk frakce 31,5/63 třídy min. BII | t | 30 |  |  | 0 | Sborník UOŽI 01 2022 |  | základní | 0 | 0 | 0 |  | 0 | 1 | 30 | 0 | 0 | 8 | M | 0 |  |  |  | ROZPOCET | 0 | 0 | 0 | 0 | 0 | 1 | 0 | 4 | -1046760527
| PP |  | Kamenivo drcené štěrk frakce 31,5/63 třídy min. BII | [18 empty] | PP | 0
| VV |  | (5+5+5+5)*1,5 |  | 30 | [16 empty] | VV | 0 | 2 | True | 1 | ROZPOCET
35 | K | 9902100300 | Doprava obousměrná (např. dodávek z vlastních zásob zhotovitele nebo objednatele nebo výzisku) mechanizací o nosnosti přes 3,5 t sypanin (kameniva, písku, suti, dlažebních kostek, atd.) do 30 km | t | 96.5 |  |  | 0 | Sborník UOŽI 01 2022 |  | základní | 0 | 0 | 0 |  | 0 | 0 | 0 | 0 | 0 | 4 | K | 0 |  |  |  | ROZPOCET | 0 | 0 | 0 | 0 | 0 | 1 | 0 | 4 | 2101169271
| PP |  | Doprava obousměrná (např. dodávek z vlastních zásob zhotovitele nebo objednatele nebo výzisku) mechanizací o nosnosti přes 3,5 t sypanin (kameniva, písku, suti, dlažebních kostek, atd.) do 30 km Poznámka: 1. Ceny jsou určeny pro dopravu silničními i kolejovými vozidly.2. V cenách obousměrné dopravy jsou započteny náklady na přepravu materiálu na místo určení včetně složení, poplatku za použití dopravní cesty a zpáteční cesty nenaloženého dopravního prostředku. | [18 empty] | PP | 0
| VV |  | "nový štěrk" (5+5+5+5)*1,5 |  | 30 | [16 empty] | VV | 0 | 2 | True | 0 | ROZPOCET
| VV |  | "drť na stezku" (10+20+5)*1,9 |  | 66.5 | [16 empty] | VV | 0 | 2 | True | 0 | ROZPOCET
| VV |  | Součet |  | 96.5 | [16 empty] | VV | 0 | 4 | True | 1 | ROZPOCET
36 | K | 9902100400 | Doprava obousměrná (např. dodávek z vlastních zásob zhotovitele nebo objednatele nebo výzisku) mechanizací o nosnosti přes 3,5 t sypanin (kameniva, písku, suti, dlažebních kostek, atd.) do 40 km | t | 40.232 |  |  | 0 | Sborník UOŽI 01 2022 |  | základní | 0 | 0 | 0 |  | 0 | 0 | 0 | 0 | 0 | 4 | K | 0 |  |  |  | ROZPOCET | 0 | 0 | 0 | 0 | 0 | 1 | 0 | 4 | 1433556857
| PP |  | Doprava obousměrná (např. dodávek z vlastních zásob zhotovitele nebo objednatele nebo výzisku) mechanizací o nosnosti přes 3,5 t sypanin (kameniva, písku, suti, dlažebních kostek, atd.) do 40 km Poznámka: 1. Ceny jsou určeny pro dopravu silničními i kolejovými vozidly.2. V cenách obousměrné dopravy jsou započteny náklady na přepravu materiálu na místo určení včetně složení, poplatku za použití dopravní cesty a zpáteční cesty nenaloženého dopravního prostředku. | [18 empty] | PP | 0
| VV |  | "odtěž.KL v.č.409"10 |  | 10 | [16 empty] | VV | 0 | 2 | True | 0 | ROZPOCET
| VV |  | "odtěž.KL v.č.420"10 |  | 10 | [16 empty] | VV | 0 | 2 | True | 0 | ROZPOCET
| VV |  | "odtěž.KL v.č.421"10 |  | 10 | [16 empty] | VV | 0 | 2 | True | 0 | ROZPOCET
| VV |  | "výzisk - pryž. a polyet.podl.409"0,019+0,180+0,033 |  | 0.232 | [16 empty] | VV | 0 | 2 | True | 0 | ROZPOCET
| VV |  | "odtěž.KL v.č.422"10 |  | 10 | [16 empty] | VV | 0 | 2 | True | 0 | ROZPOCET
| VV |  | Součet |  | 40.232 | [16 empty] | VV | 0 | 4 | True | 1 | ROZPOCET
37 | K | 9909000100 | Poplatek za uložení suti nebo hmot na oficiální skládku | t | 40 |  |  | 0 | Sborník UOŽI 01 2022 |  | základní | 0 | 0 | 0 |  | 0 | 0 | 0 | 0 | 0 | 4 | K | 0 |  |  |  | ROZPOCET | 0 | 0 | 0 | 0 | 0 | 1 | 0 | 4 | -1356210639
| PP |  | Poplatek za uložení suti nebo hmot na oficiální skládku Poznámka: 1. V cenách jsou započteny náklady na uložení stavebního odpadu na oficiální skládku.2. Je třeba zohlednit regionální rozdíly v cenách poplatků za uložení suti a odpadů. Tyto se mohou výrazně lišit s ohledem nejen na region, ale také na množství a druh ukládaného odpadu. | [18 empty] | PP | 0
| VV |  | "odtěž.KL na skl. 409"10 |  | 10 | [16 empty] | VV | 0 | 2 | True | 0 | ROZPOCET
| VV |  | "420"10 |  | 10 | [16 empty] | VV | 0 | 2 | True | 0 | ROZPOCET
| VV |  | "421"10 |  | 10 | [16 empty] | VV | 0 | 2 | True | 0 | ROZPOCET
| VV |  | "422"10 |  | 10 | [16 empty] | VV | 0 | 2 | True | 0 | ROZPOCET
| VV |  | Součet |  | 40 | [16 empty] | VV | 0 | 4 | True | 1 | ROZPOCET
38 | K | 9902900100 | Naložení sypanin, drobného kusového materiálu, suti | t | 1.068 |  |  | 0 | Sborník UOŽI 01 2022 |  | základní | 0 | 0 | 0 |  | 0 | 0 | 0 | 0 | 0 | 4 | K | 0 |  |  |  | ROZPOCET | 0 | 0 | 0 | 0 | 0 | 1 | 0 | 4 | 1711675417
| PP |  | Naložení sypanin, drobného kusového materiálu, suti Poznámka: 1. Ceny jsou určeny pro nakládání materiálu v případech, kdy není naložení součástí dodávky materiálu nebo není uvedeno v popisu cen a pro nakládání z meziskládky.2. Ceny se použijí i pro nakládání materiálu z vlastních zásob objednatele. | [18 empty] | PP | 0
| VV |  | výzisk a nové vrtule | [18 empty] | VV | 0 | 1 | True | 0 | ROZPOCET
| VV |  | (0,104+0,036+0,114)*2 |  | 0.508 | [16 empty] | VV | 0 | 2 | True | 0 | ROZPOCET
| VV |  | plasty na skládku a nové | [18 empty] | VV | 0 | 1 | True | 0 | ROZPOCET
| VV |  | (0,014+0,005+0,108+0,033)*2 |  | 0.32 | [16 empty] | VV | 0 | 2 | True | 0 | ROZPOCET
| VV |  | "ŽS4 a Skl24"0,187+0,053 |  | 0.24 | [16 empty] | VV | 0 | 2 | True | 0 | ROZPOCET
| VV |  | Součet |  | 1.068 | [16 empty] | VV | 0 | 4 | True | 1 | ROZPOCET
39 | K | 9909000400 | Poplatek za likvidaci plastových součástí | t | 0.16 |  |  | 0 | Sborník UOŽI 01 2022 |  | základní | 0 | 0 | 0 |  | 0 | 0 | 0 | 0 | 0 | 4 | K | 0 |  |  |  | ROZPOCET | 0 | 0 | 0 | 0 | 0 | 1 | 0 | 4 | -1746632781
| PP |  | Poplatek za likvidaci plastových součástí Poznámka: 1. V cenách jsou započteny náklady na uložení stavebního odpadu na oficiální skládku.2. Je třeba zohlednit regionální rozdíly v cenách poplatků za uložení suti a odpadů. Tyto se mohou výrazně lišit s ohledem nejen na region, ale také na množství a druh ukládaného odpadu. | [18 empty] | PP | 0
| VV |  | "plast"0,014+0,005+0,108+0,033 |  | 0.16 | [16 empty] | VV | 0 | 2 | True | 1 | ROZPOCET
40 | K | 9902100100 | Doprava obousměrná (např. dodávek z vlastních zásob zhotovitele nebo objednatele nebo výzisku) mechanizací o nosnosti přes 3,5 t sypanin (kameniva, písku, suti, dlažebních kostek, atd.) do 10 km | t | 0.734 |  |  | 0 | Sborník UOŽI 01 2022 |  | základní | 0 | 0 | 0 |  | 0 | 0 | 0 | 0 | 0 | 4 | K | 0 |  |  |  | ROZPOCET | 0 | 0 | 0 | 0 | 0 | 1 | 0 | 4 | -1450512830
| PP |  | Doprava obousměrná (např. dodávek z vlastních zásob zhotovitele nebo objednatele nebo výzisku) mechanizací o nosnosti přes 3,5 t sypanin (kameniva, písku, suti, dlažebních kostek, atd.) do 10 km Poznámka: 1. Ceny jsou určeny pro dopravu silničními i kolejovými vozidly.2. V cenách obousměrné dopravy jsou započteny náklady na přepravu materiálu na místo určení včetně složení, poplatku za použití dopravní cesty a zpáteční cesty nenaloženého dopravního prostředku. | [18 empty] | PP | 0
| VV |  | výzisk vrtule | [18 empty] | VV | 0 | 1 | True | 0 | ROZPOCET
| VV |  | 0,104+0,036+0,114 |  | 0.254 | [16 empty] | VV | 0 | 2 | True | 0 | ROZPOCET
| VV |  | výzisk -upev. | [18 empty] | VV | 0 | 1 | True | 0 | ROZPOCET
| VV |  | 0,187+0,053 |  | 0.24 | [16 empty] | VV | 0 | 2 | True | 0 | ROZPOCET
| VV |  | "ŽS4 a Skl24"0,187+0,053 |  | 0.24 | [16 empty] | VV | 0 | 2 | True | 0 | ROZPOCET
| VV |  | Součet |  | 0.734 | [16 empty] | VV | 0 | 4 | True | 1 | ROZPOCET
41 | K | 9902300700 | Doprava jednosměrná (např. nakupovaného materiálu) mechanizací o nosnosti přes 3,5 t sypanin (kameniva, písku, suti, dlažebních kostek, atd.) do 100 km | t | 0.414 |  |  | 0 | Sborník UOŽI 01 2022 |  | základní | 0 | 0 | 0 |  | 0 | 0 | 0 | 0 | 0 | 4 | K | 0 |  |  |  | ROZPOCET | 0 | 0 | 0 | 0 | 0 | 1 | 0 | 4 | 1413416870
| PP |  | Doprava jednosměrná (např. nakupovaného materiálu) mechanizací o nosnosti přes 3,5 t sypanin (kameniva, písku, suti, dlažebních kostek, atd.) do 100 km Poznámka: 1. Ceny jsou určeny pro dopravu silničními i kolejovými vozidly.2. V cenách jednosměrné dopravy jsou započteny náklady na přepravu materiálu na místo určení včetně složení a poplatku za použití dopravní cesty. Tyto položky se použijí i v případě, kdy se předpokládá, že dopravní prostředek bude naložen i na zpáteční cestě. V tomto případě se použijí položky pro každý směr samostatně (např. doprava materiálu na stavbu a odvoz výzisku nebo suti ze stavby). | [18 empty] | PP | 0
| VV |  | nový mat. bez ŽS4 a Skl 24 - hmotnost započítaná do pražce SB8 | [18 empty] | VV | 0 | 1 | True | 0 | ROZPOCET
| VV |  | "pryžové"0,014+0,005 |  | 0.019 | [16 empty] | VV | 0 | 2 | True | 0 | ROZPOCET
| VV |  | "polyetylenová podl."0,108+0,033 |  | 0.141 | [16 empty] | VV | 0 | 2 | True | 0 | ROZPOCET
| VV |  | "vrtule a Fe6"0,104+0,036+0,114 |  | 0.254 | [16 empty] | VV | 0 | 2 | True | 0 | ROZPOCET
| VV |  | Součet |  | 0.414 | [16 empty] | VV | 0 | 4 | True | 1 | ROZPOCET
42 | K | 9902900200 | Naložení objemnějšího kusového materiálu, vybouraných hmot | t | 62.853 |  |  | 0 | Sborník UOŽI 01 2022 |  | základní | 0 | 0 | 0 |  | 0 | 0 | 0 | 0 | 0 | 4 | K | 0 |  |  |  | ROZPOCET | 0 | 0 | 0 | 0 | 0 | 1 | 0 | 4 | -664343143
| PP |  | Naložení objemnějšího kusového materiálu, vybouraných hmot Poznámka: 1. Ceny jsou určeny pro nakládání materiálu v případech, kdy není naložení součástí dodávky materiálu nebo není uvedeno v popisu cen a pro nakládání z meziskládky.2. Ceny se použijí i pro nakládání materiálu z vlastních zásob objednatele. | [18 empty] | PP | 0
| VV |  | pražce dřevo | [18 empty] | VV | 0 | 1 | True | 0 | ROZPOCET
| VV |  | 0,104*(96+60) |  | 16.224 | [16 empty] | VV | 0 | 2 | True | 0 | ROZPOCET
| VV |  | 0,104*(4+4) |  | 0.832 | [16 empty] | VV | 0 | 2 | True | 0 | ROZPOCET
| VV |  | 0,104*(60+36+23) |  | 12.376 | [16 empty] | VV | 0 | 2 | True | 0 | ROZPOCET
| VV |  | 0,104*4 |  | 0.416 | [16 empty] | VV | 0 | 2 | True | 0 | ROZPOCET
| VV |  | 0,104*(77+19) |  | 9.984 | [16 empty] | VV | 0 | 2 | True | 0 | ROZPOCET
| VV |  | 0,104*(60+4) |  | 6.656 | [16 empty] | VV | 0 | 2 | True | 0 | ROZPOCET
| VV |  | pražce SB8 v místě | [18 empty] | VV | 0 | 1 | True | 0 | ROZPOCET
| VV |  | 0,3273*38 |  | 12.437 | [16 empty] | VV | 0 | 2 | True | 0 | ROZPOCET
| VV |  | 0,3273*12 |  | 3.928 | [16 empty] | VV | 0 | 2 | True | 0 | ROZPOCET
| VV |  | Součet |  | 62.853 | [16 empty] | VV | 0 | 4 | True | 1 | ROZPOCET
43 | K | 9902900400 | Složení objemnějšího kusového materiálu, vybouraných hmot | t | 62.853 |  |  | 0 | Sborník UOŽI 01 2022 |  | základní | 0 | 0 | 0 |  | 0 | 0 | 0 | 0 | 0 | 4 | K | 0 |  |  |  | ROZPOCET | 0 | 0 | 0 | 0 | 0 | 1 | 0 | 4 | 1745288663
| PP |  | Složení objemnějšího kusového materiálu, vybouraných hmot Poznámka: 1. Ceny jsou určeny pro skládání materiálu z vlastních zásob objednatele. | [18 empty] | PP | 0
44 | K | 9902200100 | Doprava obousměrná (např. dodávek z vlastních zásob zhotovitele nebo objednatele nebo výzisku) mechanizací o nosnosti přes 3,5 t objemnějšího kusového materiálu (prefabrikátů, stožárů, výhybek, rozvaděčů, vybouraných hmot atd.) do 10 km | t | 62.853 |  |  | 0 | Sborník UOŽI 01 2022 |  | základní | 0 | 0 | 0 |  | 0 | 0 | 0 | 0 | 0 | 4 | K | 0 |  |  |  | ROZPOCET | 0 | 0 | 0 | 0 | 0 | 1 | 0 | 4 | -1673659284
| PP |  | Doprava obousměrná (např. dodávek z vlastních zásob zhotovitele nebo objednatele nebo výzisku) mechanizací o nosnosti přes 3,5 t objemnějšího kusového materiálu (prefabrikátů, stožárů, výhybek, rozvaděčů, vybouraných hmot atd.) do 10 km Poznámka: 1. Ceny jsou určeny pro dopravu silničními i kolejovými vozidly.2. V cenách obousměrné dopravy jsou započteny náklady na přepravu materiálu na místo určení včetně složení, poplatku za použití dopravní cesty a zpáteční cesty nenaloženého dopravního prostředku. | [18 empty] | PP | 0
| VV |  | pražce dřevo | [18 empty] | VV | 0 | 1 | True | 0 | ROZPOCET
| VV |  | 0,104*(96+60) |  | 16.224 | [16 empty] | VV | 0 | 2 | True | 0 | ROZPOCET
| VV |  | 0,104*(4+4) |  | 0.832 | [16 empty] | VV | 0 | 2 | True | 0 | ROZPOCET
| VV |  | 0,104*(60+36+23) |  | 12.376 | [16 empty] | VV | 0 | 2 | True | 0 | ROZPOCET
| VV |  | 0,104*4 |  | 0.416 | [16 empty] | VV | 0 | 2 | True | 0 | ROZPOCET
| VV |  | 0,104*(77+19) |  | 9.984 | [16 empty] | VV | 0 | 2 | True | 0 | ROZPOCET
| VV |  | 0,104*(60+4) |  | 6.656 | [16 empty] | VV | 0 | 2 | True | 0 | ROZPOCET
| VV |  | pražce SB8 v místě | [18 empty] | VV | 0 | 1 | True | 0 | ROZPOCET
| VV |  | 0,3273*38 |  | 12.437 | [16 empty] | VV | 0 | 2 | True | 0 | ROZPOCET
| VV |  | 0,3273*12 |  | 3.928 | [16 empty] | VV | 0 | 2 | True | 0 | ROZPOCET
| VV |  | Součet |  | 62.853 | [16 empty] | VV | 0 | 4 | True | 1 | ROZPOCET
45 | K | 7497371630 | Demontáže zařízení trakčního vedení svodu propojení nebo ukolejnění na elektrizovaných tratích nebo v kolejových obvodech | kus | 10 |  |  | 0 | Sborník UOŽI 01 2022 |  | základní | 0 | 0 | 0 |  | 0 | 0 | 0 | 0 | 0 | 4 | K | 0 |  |  |  | ROZPOCET | 0 | 0 | 0 | 0 | 0 | 1 | 0 | 4 | 1491152712
| PP |  | Demontáže zařízení trakčního vedení svodu propojení nebo ukolejnění na elektrizovaných tratích nebo v kolejových obvodech - demontáž stávajícího zařízení se všemi pomocnými doplňujícími úpravami | [18 empty] | PP | 0
| VV |  | souhrnně pro SO 01 - 05 | [18 empty] | VV | 0 | 1 | True | 0 | ROZPOCET
| VV |  | 10 |  | 10 | [16 empty] | VV | 0 | 2 | True | 1 | ROZPOCET
46 | K | 7497351560 | Montáž přímého ukolejnění na elektrizovaných tratích nebo v kolejových obvodech | kus | 10 |  |  | 0 | Sborník UOŽI 01 2022 |  | základní | 0 | 0 | 0 |  | 0 | 0 | 0 | 0 | 0 | 4 | K | 0 |  |  |  | ROZPOCET | 0 | 0 | 0 | 0 | 0 | 1 | 0 | 4 | -1721994591
| PP |  | Montáž přímého ukolejnění na elektrizovaných tratích nebo v kolejových obvodech | [18 empty] | PP | 0
47 | K | 7592007120 | Demontáž informačního bodu MIB 6 | kus | 1 |  |  | 0 | Sborník UOŽI 01 2022 |  | základní | 0 | 0 | 0 |  | 0 | 0 | 0 | 0 | 0 | 4 | K | 0 |  |  |  | ROZPOCET | 0 | 0 | 0 | 0 | 0 | 1 | 0 | 4 | -842339927
| PP |  | Demontáž informačního bodu MIB 6 | [18 empty] | PP | 0
| VV |  | souhrnně pro SO 01 - 05 (AVV) | [18 empty] | VV | 0 | 1 | True | 0 | ROZPOCET
| VV |  | 1 |  | 1 | [16 empty] | VV | 0 | 2 | True | 1 | ROZPOCET
48 | K | 7592005120 | Montáž informačního bodu MIB 6 | kus | 1 |  |  | 0 | Sborník UOŽI 01 2022 |  | základní | 0 | 0 | 0 |  | 0 | 0 | 0 | 0 | 0 | 4 | K | 0 |  |  |  | ROZPOCET | 0 | 0 | 0 | 0 | 0 | 1 | 0 | 4 | -1328468834
| PP |  | Montáž informačního bodu MIB 6 - uložení a připevnění na určené místo, seřízení, přezkoušení | [18 empty] | PP | 0
49 | K | 9902200300 | Doprava obousměrná (např. dodávek z vlastních zásob zhotovitele nebo objednatele nebo výzisku) mechanizací o nosnosti přes 3,5 t objemnějšího kusového materiálu (prefabrikátů, stožárů, výhybek, rozvaděčů, vybouraných hmot atd.) do 30 km | t | 77.6 |  |  | 0 | Sborník UOŽI 01 2022 |  | základní | 0 | 0 | 0 |  | 0 | 0 | 0 | 0 | 0 | 4 | K | 0 |  |  |  | ROZPOCET | 0 | 0 | 0 | 0 | 0 | 1 | 0 | 4 | 252068406
| PP |  | Doprava obousměrná (např. dodávek z vlastních zásob zhotovitele nebo objednatele nebo výzisku) mechanizací o nosnosti přes 3,5 t objemnějšího kusového materiálu (prefabrikátů, stožárů, výhybek, rozvaděčů, vybouraných hmot atd.) do 30 km Poznámka: 1. Ceny jsou určeny pro dopravu silničními i kolejovými vozidly.2. V cenách obousměrné dopravy jsou započteny náklady na přepravu materiálu na místo určení včetně složení, poplatku za použití dopravní cesty a zpáteční cesty nenaloženého dopravního prostředku. | [18 empty] | PP | 0
| VV |  | souhrnně pro SO 01-05 | [18 empty] | VV | 0 | 1 | True | 0 | ROZPOCET
| VV |  | "odvoz dř. pražců na skl." | [18 empty] | VV | 0 | 1 | True | 0 | ROZPOCET
| VV |  | 77,6 |  | 77.6 | [16 empty] | VV | 0 | 2 | True | 1 | ROZPOCET
50 | K | 9909000200 | Poplatek za uložení nebezpečného odpadu na oficiální skládku | t | 77.6 |  |  | 0 | Sborník UOŽI 01 2022 |  | základní | 0 | 0 | 0 |  | 0 | 0 | 0 | 0 | 0 | 4 | K | 0 |  |  |  | ROZPOCET | 0 | 0 | 0 | 0 | 0 | 1 | 0 | 4 | 485082014
| PP |  | Poplatek za uložení nebezpečného odpadu na oficiální skládku Poznámka: 1. V cenách jsou započteny náklady na uložení stavebního odpadu na oficiální skládku.2. Je třeba zohlednit regionální rozdíly v cenách poplatků za uložení suti a odpadů. Tyto se mohou výrazně lišit s ohledem nejen na region, ale také na množství a druh ukládaného odpadu. | [18 empty] | PP | 0
| VV |  | souhrnně pro SO 01 - 05 | [18 empty] | VV | 0 | 1 | True | 0 | ROZPOCET
| VV |  | dř. pražců na skl. | [18 empty] | VV | 0 | 1 | True | 0 | ROZPOCET
| VV |  | 77,6 |  | 77.6 | [16 empty] | VV | 0 | 2 | True | 1 | ROZPOCET
51 | K | 9903200100 | Přeprava mechanizace na místo prováděných prací o hmotnosti přes 12 t přes 50 do 100 km | kus | 6 |  |  | 0 | Sborník UOŽI 01 2022 |  | základní | 0 | 0 | 0 |  | 0 | 0 | 0 | 0 | 0 | 4 | K | 0 |  |  |  | ROZPOCET | 0 | 0 | 0 | 0 | 0 | 1 | 0 | 4 | 1865867672
| PP |  | Přeprava mechanizace na místo prováděných prací o hmotnosti přes 12 t přes 50 do 100 km Poznámka: 1. Ceny jsou určeny pro dopravu mechanizmů na místo prováděných prací po silnici i po kolejích.2. V ceně jsou započteny i náklady na zpáteční cestu dopravního prostředku. Měrnou jednotkou je kus přepravovaného stroje. | [18 empty] | PP | 0
| VV |  | souhrnně pro SO 01 - 05 (2x ASPv, 2x2 bagr) | [18 empty] | VV | 0 | 1 | True | 0 | ROZPOCET
| VV |  | 6 |  | 6 | [16 empty] | VV | 0 | 2 | True | 1 | ROZPOCET

## 2 - SO 02
{6bbf5a20-097b-42d8-9f65-637a81acb3d5}
2
| KRYCÍ LIST SOUPISU PRACÍ | [8 empty] | v --- níže se nacházejí doplnkové a pomocné údaje k sestavám --- v | [11 empty] | False
Zakázka:
Oprava výhybek v žst. Děčín hl. n.
Objekt:
1 - ZRN
Soupis:
2 - SO 02
| KSO: |  |  |  |  | CC-CZ:
| Místo: |  |  |  |  | Datum: | 2. 8. 2022
| Zadavatel: |  |  |  |  | IČ:
|  | ST UL |  |  |  | DIČ:
| Uchazeč: |  |  |  |  | IČ: | Vyplň údaj
|  | Vyplň údaj |  |  |  | DIČ: | Vyplň údaj
| Projektant: |  |  |  |  | IČ:
DIČ:
| Zpracovatel: |  |  |  |  | IČ:
|  | Tomáš Šrédl |  |  |  | DIČ:
Poznámka:
|  | Materiál | [5 empty] | 0
|  | Montáž | [5 empty] | 0
| Cena bez DPH | [6 empty] | 0
|  |  | Základ daně |  |  | Sazba daně |  | Výše daně
| DPH | základní | 0 |  |  | 21% |  | 0
|  | snížená | 0 |  |  | 15% |  | 0
|  | zákl. přenesená | 0 |  |  | 21% |  | 0
|  | sníž. přenesená | 0 |  |  | 15% |  | 0
|  | nulová | 0 |  |  | 0% |  | 0
| Cena s DPH |  |  | v | CZK |  |  | 0
REKAPITULACE ČLENĚNÍ SOUPISU PRACÍ
Zakázka:
Oprava výhybek v žst. Děčín hl. n.
Objekt:
1 - ZRN
Soupis:
2 - SO 02
Místo: | [5 empty] | Datum: | 2. 8. 2022
Zadavatel: |  |  | ST UL |  |  | Projektant:
Uchazeč: |  |  | Vyplň údaj |  |  | Zpracovatel: | Tomáš Šrédl
Kód dílu - Popis | [5 empty] | Materiál [CZK] | Montáž [CZK] | Cena celkem [CZK]
Náklady zakázky celkem | [5 empty] | 0 | 0 | 0 | [14 empty] | -1
SOUPIS PRACÍ
Zakázka:
Oprava výhybek v žst. Děčín hl. n.
Objekt:
1 - ZRN
Soupis:
2 - SO 02
Místo: | [5 empty] | Datum: | 2. 8. 2022
Zadavatel: |  |  | ST UL |  |  | Projektant:
Uchazeč: |  |  | Vyplň údaj |  |  | Zpracovatel: | Tomáš Šrédl
PČ | Typ | Kód | Popis | MJ | Množství | J. materiál [CZK] | J. montáž [CZK] | Cena celkem [CZK] | Cenová soustava |  | DPH | J.cena [CZK] | Materiál celkem [CZK] | Montáž celkem [CZK] | J. Nh [h] | Nh celkem [h] | J. hmotnost [t] | Hmotnost celkem [t] | J. suť [t] | Suť Celkem [t]
Náklady soupisu celkem | [7 empty] | 0 |  |  |  |  | 0 | 0 |  | 0 |  | 99 |  | 0 |  | D | -1 | [10 empty] | 0
1 | K | 5909042010 | Přesná úprava GPK výhybky směrové a výškové uspořádání pražce dřevěné nebo ocelové | m | 700 |  |  | 0 | Sborník UOŽI 01 2022 |  | základní | 0 | 0 | 0 |  | 0 | 0 | 0 | 0 | 0 | 4 | K | 0 |  |  |  | ROZPOCET | 0 | 0 | 0 | 0 | 0 | 1 | 0 | 4 | -591168627
| PP |  | Přesná úprava GPK výhybky směrové a výškové uspořádání pražce dřevěné nebo ocelové. Poznámka: 1. V cenách jsou započteny náklady na úpravu směrového a výškového uspořádání strojní linkou ASP s přesným zaměřením její prostorové polohy, úpravu KL pluhem a m | [18 empty] | PP | 0
| VV |  | 280+420 |  | 700 | [16 empty] | VV | 0 | 2 | True | 1 | ROZPOCET
2 | K | 5909032010 | Přesná úprava GPK koleje směrové a výškové uspořádání pražce dřevěné nebo ocelové | km | 0.32 |  |  | 0 | Sborník UOŽI 01 2022 |  | základní | 0 | 0 | 0 |  | 0 | 0 | 0 | 0 | 0 | 4 | K | 0 |  |  |  | ROZPOCET | 0 | 0 | 0 | 0 | 0 | 1 | 0 | 4 | 259128603
| PP |  | Přesná úprava GPK koleje směrové a výškové uspořádání pražce dřevěné nebo ocelové. Poznámka: 1. V cenách jsou započteny náklady na úpravu směrového a výškového uspořádání strojní linkou ASP s přesným zaměřením její prostorové polohy, úpravu KL pluhem a mě | [18 empty] | PP | 0
| VV |  | 0,320 |  | 0.32 | [16 empty] | VV | 0 | 2 | True | 1 | ROZPOCET
3 | K | 5905110020 | Snížení KL pod patou kolejnice ve výhybce | m | 95 |  |  | 0 | Sborník UOŽI 01 2022 |  | základní | 0 | 0 | 0 |  | 0 | 0 | 0 | 0 | 0 | 4 | K | 0 |  |  |  | ROZPOCET | 0 | 0 | 0 | 0 | 0 | 1 | 0 | 4 | 1508431135
| PP |  | Snížení KL pod patou kolejnice ve výhybce. Poznámka: 1. V cenách jsou započteny náklady na snížení KL pod patou kolejnice ručně vidlemi. 2. V cenách nejsou obsaženy náklady na doplnění a dodávku kameniva. | [18 empty] | PP | 0
4 | K | 5909010110 | Ojedinělé ruční podbití pražců výhybkových dřevěných délky do 3 m | kus | 14 |  |  | 0 | Sborník UOŽI 01 2022 |  | základní | 0 | 0 | 0 |  | 0 | 0 | 0 | 0 | 0 | 4 | K | 0 |  |  |  | ROZPOCET | 0 | 0 | 0 | 0 | 0 | 1 | 0 | 4 | 691712505
| PP |  | Ojedinělé ruční podbití pražců výhybkových dřevěných délky do 3 m. Poznámka: 1. V cenách jsou započteny náklady na podbití pražce oboustranně v otevřeném i zapuštěném KL, odstranění kameniva, zdvih, ruční podbití, úprava profilu KL a případná úprava snížení pod patou kolejnice. | [18 empty] | PP | 0
5 | K | 5905095020 | Úprava kolejového lože ojediněle ručně v koleji lože zapuštěné | m | 50 |  |  | 0 | Sborník UOŽI 01 2022 |  | základní | 0 | 0 | 0 |  | 0 | 0 | 0 | 0 | 0 | 4 | K | 0 |  |  |  | ROZPOCET | 0 | 0 | 0 | 0 | 0 | 1 | 0 | 4 | -328464734
| PP |  | Úprava kolejového lože ojediněle ručně v koleji lože zapuštěné. Poznámka: 1. V cenách jsou započteny náklady na úpravu KL koleje a výhybek ojediněle vidlemi. 2. V cenách nejsou obsaženy náklady na doplnění a dodávku kameniva. | [18 empty] | PP | 0
| VV |  | 50 |  | 50 | [16 empty] | VV | 0 | 2 | True | 1 | ROZPOCET
6 | K | 5905105040 | Doplnění KL kamenivem souvisle strojně ve výhybce | m3 | 66 |  |  | 0 | Sborník UOŽI 01 2022 |  | základní | 0 | 0 | 0 |  | 0 | 0 | 0 | 0 | 0 | 4 | K | 0 |  |  |  | ROZPOCET | 0 | 0 | 0 | 0 | 0 | 1 | 0 | 4 | -1831045308
| PP |  | Doplnění KL kamenivem souvisle strojně ve výhybce. Poznámka: 1. V cenách jsou započteny náklady na doplnění kameniva ojediněle ručně vidlemi a/nebo souvisle strojně z výsypných vozů případně nakladačem. 2. V cenách nejsou obsaženy náklady na dodávku kameniva. | [18 empty] | PP | 0
7 | M | 5955101005 | Kamenivo drcené štěrk frakce 31,5/63 třídy min. BII | t | 99 |  |  | 0 | Sborník UOŽI 01 2022 |  | základní | 0 | 0 | 0 |  | 0 | 1 | 99 | 0 | 0 | 8 | M | 0 |  |  |  | ROZPOCET | 0 | 0 | 0 | 0 | 0 | 1 | 0 | 4 | -516358387
| PP |  | Kamenivo drcené štěrk frakce 31,5/63 třídy min. BII | [18 empty] | PP | 0
| VV |  | 66*1,5 |  | 99 | [16 empty] | VV | 0 | 2 | True | 1 | ROZPOCET
8 | K | 9902300300 | Doprava jednosměrná (např. nakupovaného materiálu) mechanizací o nosnosti přes 3,5 t sypanin (kameniva, písku, suti, dlažebních kostek, atd.) do 30 km | t | 99 |  |  | 0 | Sborník UOŽI 01 2022 |  | základní | 0 | 0 | 0 |  | 0 | 0 | 0 | 0 | 0 | 4 | K | 0 |  |  |  | ROZPOCET | 0 | 0 | 0 | 0 | 0 | 1 | 0 | 4 | 1956970510
| PP |  | Doprava jednosměrná (např. nakupovaného materiálu) mechanizací o nosnosti přes 3,5 t sypanin (kameniva, písku, suti, dlažebních kostek, atd.) do 30 km Poznámka: 1. Ceny jsou určeny pro dopravu silničními i kolejovými vozidly.2. V cenách jednosměrné dopravy jsou započteny náklady na přepravu materiálu na místo určení včetně složení a poplatku za použití dopravní cesty. Tyto položky se použijí i v případě, kdy se předpokládá, že dopravní prostředek bude naložen i na zpáteční cestě. V tomto případě se použijí položky pro každý směr samostatně (např. doprava materiálu na stavbu a odvoz výzisku nebo suti ze stavby). | [18 empty] | PP | 0

## 3 - SO 03
{1b78ecdb-d052-4399-a48e-294e3c1bbaee}
2
| KRYCÍ LIST SOUPISU PRACÍ | [8 empty] | v --- níže se nacházejí doplnkové a pomocné údaje k sestavám --- v | [11 empty] | False
Zakázka:
Oprava výhybek v žst. Děčín hl. n.
Objekt:
1 - ZRN
Soupis:
3 - SO 03
| KSO: |  |  |  |  | CC-CZ:
| Místo: |  |  |  |  | Datum: | 2. 8. 2022
| Zadavatel: |  |  |  |  | IČ:
|  | ST UL |  |  |  | DIČ:
| Uchazeč: |  |  |  |  | IČ: | Vyplň údaj
|  | Vyplň údaj |  |  |  | DIČ: | Vyplň údaj
| Projektant: |  |  |  |  | IČ:
DIČ:
| Zpracovatel: |  |  |  |  | IČ:
|  | Tomáš Šrédl |  |  |  | DIČ:
Poznámka:
|  | Materiál | [5 empty] | 0
|  | Montáž | [5 empty] | 0
| Cena bez DPH | [6 empty] | 0
|  |  | Základ daně |  |  | Sazba daně |  | Výše daně
| DPH | základní | 0 |  |  | 21% |  | 0
|  | snížená | 0 |  |  | 15% |  | 0
|  | zákl. přenesená | 0 |  |  | 21% |  | 0
|  | sníž. přenesená | 0 |  |  | 15% |  | 0
|  | nulová | 0 |  |  | 0% |  | 0
| Cena s DPH |  |  | v | CZK |  |  | 0
REKAPITULACE ČLENĚNÍ SOUPISU PRACÍ
Zakázka:
Oprava výhybek v žst. Děčín hl. n.
Objekt:
1 - ZRN
Soupis:
3 - SO 03
Místo: | [5 empty] | Datum: | 2. 8. 2022
Zadavatel: |  |  | ST UL |  |  | Projektant:
Uchazeč: |  |  | Vyplň údaj |  |  | Zpracovatel: | Tomáš Šrédl
Kód dílu - Popis | [5 empty] | Materiál [CZK] | Montáž [CZK] | Cena celkem [CZK]
Náklady zakázky celkem | [5 empty] | 0 | 0 | 0 | [14 empty] | -1
SOUPIS PRACÍ
Zakázka:
Oprava výhybek v žst. Děčín hl. n.
Objekt:
1 - ZRN
Soupis:
3 - SO 03
Místo: | [5 empty] | Datum: | 2. 8. 2022
Zadavatel: |  |  | ST UL |  |  | Projektant:
Uchazeč: |  |  | Vyplň údaj |  |  | Zpracovatel: | Tomáš Šrédl
PČ | Typ | Kód | Popis | MJ | Množství | J. materiál [CZK] | J. montáž [CZK] | Cena celkem [CZK] | Cenová soustava |  | DPH | J.cena [CZK] | Materiál celkem [CZK] | Montáž celkem [CZK] | J. Nh [h] | Nh celkem [h] | J. hmotnost [t] | Hmotnost celkem [t] | J. suť [t] | Suť Celkem [t]
Náklady soupisu celkem | [7 empty] | 0 |  |  |  |  | 0 | 0 |  | 0 |  | 51.4096 |  | 0 |  | D | -1 | [10 empty] | 0
1 | K | 5906020030 | Souvislá výměna pražců v KL otevřeném i zapuštěném pražce dřevěné výhybkové délky do 3 m | kus | 84 |  |  | 0 | Sborník UOŽI 01 2022 |  | základní | 0 | 0 | 0 |  | 0 | 0 | 0 | 0 | 0 | 4 | K | 0 |  |  |  | ROZPOCET | 0 | 0 | 0 | 0 | 0 | 1 | 0 | 4 | 1854006790
| PP |  | Souvislá výměna pražců v KL otevřeném i zapuštěném pražce dřevěné výhybkové délky do 3 m. Poznámka: 1. V cenách jsou započteny náklady na souvislou výměnu pražců, demontáž upevňovadel, odstranění KL a části stezky, vysunutí a výměnu pražců, montáž upevňovadel, úpravu KL a části stezky, ošetření součástí mazivem a naložení výzisku na dopravní prostředek. U nevystrojených a výhybkových pražců dřevěných vrtání otvorů pro vrtule. 2. V cenách nejsou obsaženy náklady na podbití pražců, snížení KL pod patou kolejnice, dodávku materiálu, dopravu výzisku na skládku a skládkovné. | [18 empty] | PP | 0
| VV |  | "429"28 |  | 28 | [16 empty] | VV | 0 | 2 | True | 0 | ROZPOCET
| VV |  | "427"28 |  | 28 | [16 empty] | VV | 0 | 2 | True | 0 | ROZPOCET
| VV |  | "433"28 |  | 28 | [16 empty] | VV | 0 | 2 | True | 0 | ROZPOCET
| VV |  | Součet |  | 84 | [16 empty] | VV | 0 | 4 | True | 1 | ROZPOCET
2 | K | 5906020040 | Souvislá výměna pražců v KL otevřeném i zapuštěném pražce dřevěné výhybkové délky přes 3 do 4 m | kus | 66 |  |  | 0 | Sborník UOŽI 01 2022 |  | základní | 0 | 0 | 0 |  | 0 | 0 | 0 | 0 | 0 | 4 | K | 0 |  |  |  | ROZPOCET | 0 | 0 | 0 | 0 | 0 | 1 | 0 | 4 | -1897137712
| PP |  | Souvislá výměna pražců v KL otevřeném i zapuštěném pražce dřevěné výhybkové délky přes 3 do 4 m. Poznámka: 1. V cenách jsou započteny náklady na souvislou výměnu pražců, demontáž upevňovadel, odstranění KL a části stezky, vysunutí a výměnu pražců, montáž upevňovadel, úpravu KL a části stezky, ošetření součástí mazivem a naložení výzisku na dopravní prostředek. U nevystrojených a výhybkových pražců dřevěných vrtání otvorů pro vrtule. 2. V cenách nejsou obsaženy náklady na podbití pražců, snížení KL pod patou kolejnice, dodávku materiálu, dopravu výzisku na skládku a skládkovné. | [18 empty] | PP | 0
| VV |  | "429"22 |  | 22 | [16 empty] | VV | 0 | 2 | True | 0 | ROZPOCET
| VV |  | "427" 22 |  | 22 | [16 empty] | VV | 0 | 2 | True | 0 | ROZPOCET
| VV |  | "433"22 |  | 22 | [16 empty] | VV | 0 | 2 | True | 0 | ROZPOCET
| VV |  | Součet |  | 66 | [16 empty] | VV | 0 | 4 | True | 1 | ROZPOCET
3 | K | 5906020050 | Souvislá výměna pražců v KL otevřeném i zapuštěném pražce dřevěné výhybkové délky přes 4 do 5 m | kus | 30 |  |  | 0 | Sborník UOŽI 01 2022 |  | základní | 0 | 0 | 0 |  | 0 | 0 | 0 | 0 | 0 | 4 | K | 0 |  |  |  | ROZPOCET | 0 | 0 | 0 | 0 | 0 | 1 | 0 | 4 | 1091286771
| PP |  | Souvislá výměna pražců v KL otevřeném i zapuštěném pražce dřevěné výhybkové délky přes 4 do 5 m. Poznámka: 1. V cenách jsou započteny náklady na souvislou výměnu pražců, demontáž upevňovadel, odstranění KL a části stezky, vysunutí a výměnu pražců, montáž upevňovadel, úpravu KL a části stezky, ošetření součástí mazivem a naložení výzisku na dopravní prostředek. U nevystrojených a výhybkových pražců dřevěných vrtání otvorů pro vrtule. 2. V cenách nejsou obsaženy náklady na podbití pražců, snížení KL pod patou kolejnice, dodávku materiálu, dopravu výzisku na skládku a skládkovné. | [18 empty] | PP | 0
| VV |  | "429"10 |  | 10 | [16 empty] | VV | 0 | 2 | True | 0 | ROZPOCET
| VV |  | "427"10 |  | 10 | [16 empty] | VV | 0 | 2 | True | 0 | ROZPOCET
| VV |  | "433"10 |  | 10 | [16 empty] | VV | 0 | 2 | True | 0 | ROZPOCET
| VV |  | Součet |  | 30 | [16 empty] | VV | 0 | 4 | True | 1 | ROZPOCET
4 | K | 5906020010 | Souvislá výměna pražců v KL otevřeném i zapuštěném pražce dřevěné příčné nevystrojené | kus | 72 |  |  | 0 | Sborník UOŽI 01 2022 |  | základní | 0 | 0 | 0 |  | 0 | 0 | 0 | 0 | 0 | 4 | K | 0 |  |  |  | ROZPOCET | 0 | 0 | 0 | 0 | 0 | 1 | 0 | 4 | 1632487051
| PP |  | Souvislá výměna pražců v KL otevřeném i zapuštěném pražce dřevěné příčné nevystrojené. Poznámka: 1. V cenách jsou započteny náklady na souvislou výměnu pražců, demontáž upevňovadel, odstranění KL a části stezky, vysunutí a výměnu pražců, montáž upevňovadel, úpravu KL a části stezky, ošetření součástí mazivem a naložení výzisku na dopravní prostředek. U nevystrojených a výhybkových pražců dřevěných vrtání otvorů pro vrtule. 2. V cenách nejsou obsaženy náklady na podbití pražců, snížení KL pod patou kolejnice, dodávku materiálu, dopravu výzisku na skládku a skládkovné. | [18 empty] | PP | 0
| VV |  | "427"16 |  | 16 | [16 empty] | VV | 0 | 2 | True | 0 | ROZPOCET
| VV |  | "429"3+12+12 |  | 27 | [16 empty] | VV | 0 | 2 | True | 0 | ROZPOCET
| VV |  | "433"12+7+10 |  | 29 | [16 empty] | VV | 0 | 2 | True | 0 | ROZPOCET
| VV |  | Součet |  | 72 | [16 empty] | VV | 0 | 4 | True | 1 | ROZPOCET
5 | K | 5906020120 | Souvislá výměna pražců v KL otevřeném i zapuštěném pražce betonové příčné vystrojené | kus | 22 |  |  | 0 | Sborník UOŽI 01 2022 |  | základní | 0 | 0 | 0 |  | 0 | 0 | 0 | 0 | 0 | 4 | K | 0 |  |  |  | ROZPOCET | 0 | 0 | 0 | 0 | 0 | 1 | 0 | 4 | 1272327598
| PP |  | Souvislá výměna pražců v KL otevřeném i zapuštěném pražce betonové příčné vystrojené. Poznámka: 1. V cenách jsou započteny náklady na souvislou výměnu pražců, demontáž upevňovadel, odstranění KL a části stezky, vysunutí a výměnu pražců, montáž upevňovadel, úpravu KL a části stezky, ošetření součástí mazivem a naložení výzisku na dopravní prostředek. U nevystrojených a výhybkových pražců dřevěných vrtání otvorů pro vrtule. 2. V cenách nejsou obsaženy náklady na podbití pražců, snížení KL pod patou kolejnice, dodávku materiálu, dopravu výzisku na skládku a skládkovné. | [18 empty] | PP | 0
| VV |  | "429"11 |  | 11 | [16 empty] | VV | 0 | 2 | True | 0 | ROZPOCET
| VV |  | "433"11 |  | 11 | [16 empty] | VV | 0 | 2 | True | 0 | ROZPOCET
| VV |  | Součet |  | 22 | [16 empty] | VV | 0 | 4 | True | 1 | ROZPOCET
6 | M | 5958134075 | R1(145) | kus | 150 |  |  | 0 | Sborník UOŽI 01 2022 |  | základní | 0 | 0 | 0 |  | 0 | 0.00052 | 0.078 | 0 | 0 | 8 | M | 0 |  |  |  | ROZPOCET | 0 | 0 | 0 | 0 | 0 | 1 | 0 | 4 | -655484953
| PP |  | Součásti upevňovací vrtule R1(145) | [18 empty] | PP | 0
| VV |  | 50+50+50 |  | 150 | [16 empty] | VV | 0 | 2 | True | 1 | ROZPOCET
7 | M | 5958134040 | Součásti upevňovací kroužek pružný dvojitý Fe 6 | kus | 300 |  |  | 0 | Sborník UOŽI 01 2022 |  | základní | 0 | 0 | 0 |  | 0 | 9e-05 | 0.027 | 0 | 0 | 8 | M | 0 |  |  |  | ROZPOCET | 0 | 0 | 0 | 0 | 0 | 1 | 0 | 4 | -1231394072
| PP |  | Součásti upevňovací kroužek pružný dvojitý Fe 6 | [18 empty] | PP | 0
| VV |  | 50+50+50+50+50+50 |  | 300 | [16 empty] | VV | 0 | 2 | True | 1 | ROZPOCET
8 | M | 5958134080 | Součásti upevňovací vrtule R2 (160) | kus | 150 |  |  | 0 | Sborník UOŽI 01 2022 |  | základní | 0 | 0 | 0 |  | 0 | 0.00057 | 0.0855 | 0 | 0 | 8 | M | 0 |  |  |  | ROZPOCET | 0 | 0 | 0 | 0 | 0 | 1 | 0 | 4 | 667880699
| PP |  | Součásti upevňovací vrtule R2 (160) | [18 empty] | PP | 0
| VV |  | 50+50+50 |  | 150 | [16 empty] | VV | 0 | 2 | True | 1 | ROZPOCET
9 | M | 5958158005 | Podložka pryžová pod patu kolejnice S49 183/126/6 | kus | 44 |  |  | 0 | Sborník UOŽI 01 2022 |  | základní | 0 | 0 | 0 |  | 0 | 0.00018 | 0.00792 | 0 | 0 | 8 | M | 0 |  |  |  | ROZPOCET | 0 | 0 | 0 | 0 | 0 | 1 | 0 | 4 | -43955585
| PP |  | Podložka pryžová pod patu kolejnice S49 183/126/6 | [18 empty] | PP | 0
| VV |  | "429" 22 |  | 22 | [16 empty] | VV | 0 | 2 | True | 0 | ROZPOCET
| VV |  | "433"22 |  | 22 | [16 empty] | VV | 0 | 2 | True | 0 | ROZPOCET
| VV |  | Součet |  | 44 | [16 empty] | VV | 0 | 4 | True | 1 | ROZPOCET
10 | M | 5958173000 | Polyetylenové pásy v kotoučích | m2 | 90 |  |  | 0 | Sborník UOŽI 01 2022 |  | základní | 0 | 0 | 0 |  | 0 | 0.001 | 0.09 | 0 | 0 | 8 | M | 0 |  |  |  | ROZPOCET | 0 | 0 | 0 | 0 | 0 | 1 | 0 | 4 | 669228211
| PP |  | Polyetylenové pásy v kotoučích | [18 empty] | PP | 0
| VV |  | 3*30 |  | 90 | [16 empty] | VV | 0 | 2 | True | 1 | ROZPOCET
11 | M | 5958158070 | Podložka polyetylenová pod podkladnici 380/160/2 (S4, R4) | kus | 144 |  |  | 0 | Sborník UOŽI 01 2022 |  | základní | 0 | 0 | 0 |  | 0 | 9e-05 | 0.01296 | 0 | 0 | 8 | M | 0 |  |  |  | ROZPOCET | 0 | 0 | 0 | 0 | 0 | 1 | 0 | 4 | 350498908
| PP |  | Podložka polyetylenová pod podkladnici 380/160/2 (S4, R4) | [18 empty] | PP | 0
| VV |  | "427"16*2 |  | 32 | [16 empty] | VV | 0 | 2 | True | 0 | ROZPOCET
| VV |  | "429"27*2 |  | 54 | [16 empty] | VV | 0 | 2 | True | 0 | ROZPOCET
| VV |  | "433"29*2 |  | 58 | [16 empty] | VV | 0 | 2 | True | 0 | ROZPOCET
| VV |  | Součet |  | 144 | [16 empty] | VV | 0 | 4 | True | 1 | ROZPOCET
12 | M | 5958128010 | Komplety ŽS 4 (šroub RS 1, matice M 24, podložka Fe6, svěrka ŽS4) | kus | 88 |  |  | 0 | Sborník UOŽI 01 2022 |  | základní | 0 | 0 | 0 |  | 0 | 0.00123 | 0.10824 | 0 | 0 | 8 | M | 0 |  |  |  | ROZPOCET | 0 | 0 | 0 | 0 | 0 | 1 | 0 | 4 | 915652144
| PP |  | Komplety ŽS 4 (šroub RS 1, matice M 24, podložka Fe6, svěrka ŽS4) | [18 empty] | PP | 0
| VV |  | "429"44 |  | 44 | [16 empty] | VV | 0 | 2 | True | 0 | ROZPOCET
| VV |  | "433"44 |  | 44 | [16 empty] | VV | 0 | 2 | True | 0 | ROZPOCET
| VV |  | Součet |  | 88 | [16 empty] | VV | 0 | 4 | True | 1 | ROZPOCET
13 | K | 5907010035 | Výměna LISŮ tvar S49, T, 49E1 | m | 18 |  |  | 0 | Sborník UOŽI 01 2022 |  | základní | 0 | 0 | 0 |  | 0 | 0 | 0 | 0 | 0 | 4 | K | 0 |  |  |  | ROZPOCET | 0 | 0 | 0 | 0 | 0 | 1 | 0 | 4 | -168306686
| PP |  | Výměna LISŮ tvar S49, T, 49E1. Poznámka: 1. V cenách jsou započteny náklady na demontáž upevňovadel, výměnu LISU, montáž upevňovadel, případnou úpravu dilatačních spár, zřízení nebo demontáž prozatímních styků a ošetření součástí mazivem. 2. V cenách nejsou započteny náklady na dělení kolejnic, zřízení svaru, demontáž nebo montáž styků. | [18 empty] | PP | 0
| VV |  | "427"2*4,5 |  | 9 | [16 empty] | VV | 0 | 2 | True | 0 | ROZPOCET
| VV |  | "mezi 427-433"2*4,5 |  | 9 | [16 empty] | VV | 0 | 2 | True | 0 | ROZPOCET
| VV |  | Součet |  | 18 | [16 empty] | VV | 0 | 4 | True | 1 | ROZPOCET
14 | K | 5907050020 | Dělení kolejnic řezáním nebo rozbroušením soustavy S49 nebo T | kus | 16 |  |  | 0 | Sborník UOŽI 01 2022 |  | základní | 0 | 0 | 0 |  | 0 | 0 | 0 | 0 | 0 | 4 | K | 0 |  |  |  | ROZPOCET | 0 | 0 | 0 | 0 | 0 | 1 | 0 | 4 | -1629727690
| PP |  | Dělení kolejnic řezáním nebo rozbroušením soustavy S49 nebo T. Poznámka: 1. V cenách jsou započteny náklady na manipulaci, podložení, označení a provedení řezu kolejnice. | [18 empty] | PP | 0
| VV |  | 4*4 |  | 16 | [16 empty] | VV | 0 | 2 | True | 1 | ROZPOCET
15 | K | 5910020030 | Svařování kolejnic termitem plný předehřev standardní spára svar sériový tv. S49 | svar | 8 |  |  | 0 | Sborník UOŽI 01 2022 |  | základní | 0 | 0 | 0 |  | 0 | 0 | 0 | 0 | 0 | 4 | K | 0 |  |  |  | ROZPOCET | 0 | 0 | 0 | 0 | 0 | 1 | 0 | 4 | -635813654
| PP |  | Svařování kolejnic termitem plný předehřev standardní spára svar sériový tv. S49. Poznámka: 1. V cenách jsou započteny náklady na vybrání kameniva z mezipražcového prostoru, demontáž upevňovadel, směrové a výškové vyrovnání kolejnic, provedení svaru, montáž upevňovadel, vizuální kontrola, měření geometrie svaru. 2. V cenách nejsou obsaženy náklady na kontrolu svaru ultrazvukem, podbití pražců a demontáž styku. | [18 empty] | PP | 0
| VV |  | "427" 4 |  | 4 | [16 empty] | VV | 0 | 2 | True | 0 | ROZPOCET
| VV |  | "mezi 427-433"4 |  | 4 | [16 empty] | VV | 0 | 2 | True | 0 | ROZPOCET
| VV |  | Součet |  | 8 | [16 empty] | VV | 0 | 4 | True | 1 | ROZPOCET
16 | K | 5910035030 | Dosažení dovolené upínací teploty v BK prodloužením kolejnicového pásu v koleji tv. S49 | svar | 4 |  |  | 0 | Sborník UOŽI 01 2022 |  | základní | 0 | 0 | 0 |  | 0 | 0 | 0 | 0 | 0 | 4 | K | 0 |  |  |  | ROZPOCET | 0 | 0 | 0 | 0 | 0 | 1 | 0 | 4 | -1525942086
| PP |  | Dosažení dovolené upínací teploty v BK prodloužením kolejnicového pásu v koleji tv. S49. Poznámka: 1. V cenách jsou započteny náklady na montáž a demontáž napínacího zařízení nebo ohřevu kolejnic a udržování potřebného prodloužení kolejnicového pásu. 2. V cenách nejsou obsaženy náklady na demontáž upevňovadel a kolejnicových spojek. | [18 empty] | PP | 0
| VV |  | "427"2 |  | 2 | [16 empty] | VV | 0 | 2 | True | 0 | ROZPOCET
| VV |  | "mezi 427-433"2 |  | 2 | [16 empty] | VV | 0 | 2 | True | 0 | ROZPOCET
| VV |  | Součet |  | 4 | [16 empty] | VV | 0 | 4 | True | 1 | ROZPOCET
17 | K | 5910040030 | Umožnění volné dilatace kolejnice demontáž upevňovadel bez osazení kluzných podložek rozdělení pražců "u" | m | 40 |  |  | 0 | Sborník UOŽI 01 2022 |  | základní | 0 | 0 | 0 |  | 0 | 0 | 0 | 0 | 0 | 4 | K | 0 |  |  |  | ROZPOCET | 0 | 0 | 0 | 0 | 0 | 1 | 0 | 4 | -1039699937
| PP |  | Umožnění volné dilatace kolejnice demontáž upevňovadel bez osazení kluzných podložek rozdělení pražců "u". Poznámka: 1. V cenách jsou započteny náklady na uvolnění, demontáž a rovnoměrné prodloužení nebo zkrácení kolejnice, vyznačení značek a vedení dokumentace. 2. V cenách nejsou obsaženy náklady na demontáž kolejnicových spojek. | [18 empty] | PP | 0
| VV |  | "427" 2*10 |  | 20 | [16 empty] | VV | 0 | 2 | True | 0 | ROZPOCET
| VV |  | "mezi 427-433"2*10 |  | 20 | [16 empty] | VV | 0 | 2 | True | 0 | ROZPOCET
| VV |  | Součet |  | 40 | [16 empty] | VV | 0 | 4 | True | 1 | ROZPOCET
18 | K | 5910040130 | Umožnění volné dilatace kolejnice montáž upevňovadel bez odstranění kluzných podložek rozdělení pražců "u" | m | 40 |  |  | 0 | Sborník UOŽI 01 2022 |  | základní | 0 | 0 | 0 |  | 0 | 0 | 0 | 0 | 0 | 4 | K | 0 |  |  |  | ROZPOCET | 0 | 0 | 0 | 0 | 0 | 1 | 0 | 4 | -2059839748
| PP |  | Umožnění volné dilatace kolejnice montáž upevňovadel bez odstranění kluzných podložek rozdělení pražců "u". Poznámka: 1. V cenách jsou započteny náklady na uvolnění, demontáž a rovnoměrné prodloužení nebo zkrácení kolejnice, vyznačení značek a vedení dokumentace. 2. V cenách nejsou obsaženy náklady na demontáž kolejnicových spojek. | [18 empty] | PP | 0
| VV |  | 2*10 |  | 20 | [16 empty] | VV | 0 | 2 | True | 0 | ROZPOCET
| VV |  | 2*10 |  | 20 | [16 empty] | VV | 0 | 2 | True | 0 | ROZPOCET
| VV |  | Součet |  | 40 | [16 empty] | VV | 0 | 4 | True | 1 | ROZPOCET
19 | K | 5911003010 | Ošetření pohyblivých částí výhybky bez válečkových stoliček jednoduché 1:6 až 1:11 nebo 14° až 5° | kus | 3 |  |  | 0 | Sborník UOŽI 01 2022 |  | základní | 0 | 0 | 0 |  | 0 | 0 | 0 | 0 | 0 | 4 | K | 0 |  |  |  | ROZPOCET | 0 | 0 | 0 | 0 | 0 | 1 | 0 | 4 | -1492553434
| PP |  | Ošetření pohyblivých částí výhybky bez válečkových stoliček jednoduché 1:6 až 1:11 nebo 14° až 5°. Poznámka: 1. V cenách jsou započteny náklady na očištění kluzných stoliček a závěrů od nečistot a jejich ošetření součástí mazivem nebo antikorozním prostředkem. | [18 empty] | PP | 0
| VV |  | 1+1+1 |  | 3 | [16 empty] | VV | 0 | 2 | True | 1 | ROZPOCET
20 | K | 5911531030 | Seřízení čelisťového závěru výhybky jednoduché bez žlabového pražce soustavy S49 | kus | 3 |  |  | 0 | Sborník UOŽI 01 2022 |  | základní | 0 | 0 | 0 |  | 0 | 0 | 0 | 0 | 0 | 4 | K | 0 |  |  |  | ROZPOCET | 0 | 0 | 0 | 0 | 0 | 1 | 0 | 4 | 1168485234
| PP |  | Seřízení čelisťového závěru výhybky jednoduché bez žlabového pražce soustavy S49. Poznámka: 1. V cenách jsou započteny náklady na nastavení podzávorování, vymezení zdvihu, vůle háku, oprava polohy svěrací čelisti, vůli třmenů, přezkoušení chodu výhybky, provedení západkové zkoušky a ošetření kluzných částí výhybky mazivem. | [18 empty] | PP | 0
| VV |  | 1+1+1 |  | 3 | [16 empty] | VV | 0 | 2 | True | 1 | ROZPOCET
21 | K | 5905023030 | Úprava povrchu stezky rozprostřením štěrkodrtě přes 5 do 10 cm | m2 | 240 |  |  | 0 | Sborník UOŽI 01 2022 |  | základní | 0 | 0 | 0 |  | 0 | 0 | 0 | 0 | 0 | 4 | K | 0 |  |  |  | ROZPOCET | 0 | 0 | 0 | 0 | 0 | 1 | 0 | 4 | -1554479812
| PP |  | Úprava povrchu stezky rozprostřením štěrkodrtě přes 5 do 10 cm. Poznámka: 1. V cenách jsou započteny náklady na rozprostření a urovnání kameniva včetně zhutnění povrchu stezky. Platí pro nový i stávající stav. 2. V cenách nejsou obsaženy náklady na dodávku drtě. | [18 empty] | PP | 0
| VV |  | "427"90 |  | 90 | [16 empty] | VV | 0 | 2 | True | 0 | ROZPOCET
| VV |  | "429"67,5 |  | 67.5 | [16 empty] | VV | 0 | 2 | True | 0 | ROZPOCET
| VV |  | "433"82,5 |  | 82.5 | [16 empty] | VV | 0 | 2 | True | 0 | ROZPOCET
| VV |  | Součet |  | 240 | [16 empty] | VV | 0 | 4 | True | 1 | ROZPOCET
22 | K | 5905025010 | Doplnění stezky štěrkodrtí ojediněle ručně | m3 | 15 |  |  | 0 | Sborník UOŽI 01 2022 |  | základní | 0 | 0 | 0 |  | 0 | 0 | 0 | 0 | 0 | 4 | K | 0 |  |  |  | ROZPOCET | 0 | 0 | 0 | 0 | 0 | 1 | 0 | 4 | 1617363452
| PP |  | Doplnění stezky štěrkodrtí ojediněle ručně. Poznámka: 1. V cenách jsou započteny náklady na doplnění kameniva včetně rozprostření ojediněle ručně z vozíku nebo souvisle mechanizací z vozíků nebo železničních vozů. 2. V cenách nejsou obsaženy náklady na dodávku kameniva. | [18 empty] | PP | 0
| VV |  | 5+5+5 |  | 15 | [16 empty] | VV | 0 | 2 | True | 1 | ROZPOCET
23 | M | 5955101085 | Kamenivo drcené recyklované drť frakce 4/16 | t | 28.5 |  |  | 0 | Sborník UOŽI 01 2022 |  | základní | 0 | 0 | 0 |  | 0 | 1 | 28.5 | 0 | 0 | 8 | M | 0 |  |  |  | ROZPOCET | 0 | 0 | 0 | 0 | 0 | 1 | 0 | 4 | -902459626
| PP |  | Kamenivo drcené recyklované drť frakce 4/16 | [18 empty] | PP | 0
| VV |  | (5+5+5)*1,9 |  | 28.5 | [16 empty] | VV | 0 | 2 | True | 1 | ROZPOCET
24 | K | 5905105040 | Doplnění KL kamenivem souvisle strojně ve výhybce | m3 | 15 |  |  | 0 | Sborník UOŽI 01 2022 |  | základní | 0 | 0 | 0 |  | 0 | 0 | 0 | 0 | 0 | 4 | K | 0 |  |  |  | ROZPOCET | 0 | 0 | 0 | 0 | 0 | 1 | 0 | 4 | -1151027733
| PP |  | Doplnění KL kamenivem souvisle strojně ve výhybce. Poznámka: 1. V cenách jsou započteny náklady na doplnění kameniva ojediněle ručně vidlemi a/nebo souvisle strojně z výsypných vozů případně nakladačem. 2. V cenách nejsou obsaženy náklady na dodávku kameniva. | [18 empty] | PP | 0
| VV |  | "429"5 |  | 5 | [16 empty] | VV | 0 | 2 | True | 0 | ROZPOCET
| VV |  | "427"5 |  | 5 | [16 empty] | VV | 0 | 2 | True | 0 | ROZPOCET
| VV |  | "433"5 |  | 5 | [16 empty] | VV | 0 | 2 | True | 0 | ROZPOCET
| VV |  | Součet |  | 15 | [16 empty] | VV | 0 | 4 | True | 1 | ROZPOCET
25 | K | 5905080020 | Ojedinělé čištění KL mimo lavičku lože zapuštěné | m2 | 120 |  |  | 0 | Sborník UOŽI 01 2022 |  | základní | 0 | 0 | 0 |  | 0 | 0 | 0 | 0 | 0 | 4 | K | 0 |  |  |  | ROZPOCET | 0 | 0 | 0 | 0 | 0 | 1 | 0 | 4 | 463340791
| PP |  | Ojedinělé čištění KL mimo lavičku lože zapuštěné. Poznámka: 1. V cenách jsou započteny náklady na odstranění buřiny, rozkopání a pročištění KL ručně, přehození čistého kameniva a výzisku jeho rozprostření na terén nebo jeho naložení na dopravní prostředek, úpravu KL do profilu a případné snížení KL pod patou kolejnice.U čištění KL v celém profilu jsou v ceně započteny náklady na případné uvolnění, posun a dotažení pražce. 2. V cenách nejsou obsaženy náklady na podbití pražce, dodávku a doplnění kameniva. | [18 empty] | PP | 0
| VV |  | pročištění vytěženého KL a jeho opětovné použití | [18 empty] | VV | 0 | 1 | True | 0 | ROZPOCET
| VV |  | "427"40 |  | 40 | [16 empty] | VV | 0 | 2 | True | 0 | ROZPOCET
| VV |  | "429"40 |  | 40 | [16 empty] | VV | 0 | 2 | True | 0 | ROZPOCET
| VV |  | "433"40 |  | 40 | [16 empty] | VV | 0 | 2 | True | 0 | ROZPOCET
| VV |  | Součet |  | 120 | [16 empty] | VV | 0 | 4 | True | 1 | ROZPOCET
26 | M | 5955101005 | Kamenivo drcené štěrk frakce 31,5/63 třídy min. BII | t | 22.5 |  |  | 0 | Sborník UOŽI 01 2022 |  | základní | 0 | 0 | 0 |  | 0 | 1 | 22.5 | 0 | 0 | 8 | M | 0 |  |  |  | ROZPOCET | 0 | 0 | 0 | 0 | 0 | 1 | 0 | 4 | 1407721992
| PP |  | Kamenivo drcené štěrk frakce 31,5/63 třídy min. BII | [18 empty] | PP | 0
| VV |  | (5+5+5)*1,5 |  | 22.5 | [16 empty] | VV | 0 | 2 | True | 1 | ROZPOCET
27 | K | 9902100300 | Doprava obousměrná (např. dodávek z vlastních zásob zhotovitele nebo objednatele nebo výzisku) mechanizací o nosnosti přes 3,5 t sypanin (kameniva, písku, suti, dlažebních kostek, atd.) do 30 km | t | 51 |  |  | 0 | Sborník UOŽI 01 2022 |  | základní | 0 | 0 | 0 |  | 0 | 0 | 0 | 0 | 0 | 4 | K | 0 |  |  |  | ROZPOCET | 0 | 0 | 0 | 0 | 0 | 1 | 0 | 4 | -1976524524
| PP |  | Doprava obousměrná (např. dodávek z vlastních zásob zhotovitele nebo objednatele nebo výzisku) mechanizací o nosnosti přes 3,5 t sypanin (kameniva, písku, suti, dlažebních kostek, atd.) do 30 km Poznámka: 1. Ceny jsou určeny pro dopravu silničními i kolejovými vozidly.2. V cenách obousměrné dopravy jsou započteny náklady na přepravu materiálu na místo určení včetně složení, poplatku za použití dopravní cesty a zpáteční cesty nenaloženého dopravního prostředku. | [18 empty] | PP | 0
| VV |  | "nový štěrk" (5+5+5)*1,5 |  | 22.5 | [16 empty] | VV | 0 | 2 | True | 0 | ROZPOCET
| VV |  | "drť na stezku" (5+5+5)*1,9 |  | 28.5 | [16 empty] | VV | 0 | 2 | True | 0 | ROZPOCET
| VV |  | Součet |  | 51 | [16 empty] | VV | 0 | 4 | True | 1 | ROZPOCET
28 | K | 5913070010 | Demontáž betonové přejezdové konstrukce část vnější a vnitřní bez závěrných zídek | m | 8.4 |  |  | 0 | Sborník UOŽI 01 2022 |  | základní | 0 | 0 | 0 |  | 0 | 0 | 0 | 0 | 0 | 4 | K | 0 |  |  |  | ROZPOCET | 0 | 0 | 0 | 0 | 0 | 1 | 0 | 4 | -2125272445
| PP |  | Demontáž betonové přejezdové konstrukce část vnější a vnitřní bez závěrných zídek. Poznámka: 1. V cenách jsou započteny náklady na demontáž konstrukce a naložení na dopravní prostředek. | [18 empty] | PP | 0
| VV |  | "429"3*1,2 |  | 3.6 | [16 empty] | VV | 0 | 2 | True | 0 | ROZPOCET
| VV |  | "427"1*1,2 |  | 1.2 | [16 empty] | VV | 0 | 2 | True | 0 | ROZPOCET
| VV |  | "427-433"3*1,2 |  | 3.6 | [16 empty] | VV | 0 | 2 | True | 0 | ROZPOCET
| VV |  | Součet |  | 8.4 | [16 empty] | VV | 0 | 4 | True | 1 | ROZPOCET
29 | K | 5913075010 | Montáž betonové přejezdové konstrukce část vnější a vnitřní bez závěrných zídek | m | 8.4 |  |  | 0 | Sborník UOŽI 01 2022 |  | základní | 0 | 0 | 0 |  | 0 | 0 | 0 | 0 | 0 | 4 | K | 0 |  |  |  | ROZPOCET | 0 | 0 | 0 | 0 | 0 | 1 | 0 | 4 | -1879456724
| PP |  | Montáž betonové přejezdové konstrukce část vnější a vnitřní bez závěrných zídek. Poznámka: 1. V cenách jsou započteny náklady na montáž konstrukce. 2. V cenách nejsou obsaženy náklady na dodávku materiálu. | [18 empty] | PP | 0
| VV |  | "429"3*1,2 |  | 3.6 | [16 empty] | VV | 0 | 2 | True | 0 | ROZPOCET
| VV |  | "427"1*1,2 |  | 1.2 | [16 empty] | VV | 0 | 2 | True | 0 | ROZPOCET
| VV |  | "427-433"3*1,2 |  | 3.6 | [16 empty] | VV | 0 | 2 | True | 0 | ROZPOCET
| VV |  | Součet |  | 8.4 | [16 empty] | VV | 0 | 4 | True | 1 | ROZPOCET
30 | K | 9902100400 | Doprava obousměrná (např. dodávek z vlastních zásob zhotovitele nebo objednatele nebo výzisku) mechanizací o nosnosti přes 3,5 t sypanin (kameniva, písku, suti, dlažebních kostek, atd.) do 40 km | t | 30.111 |  |  | 0 | Sborník UOŽI 01 2022 |  | základní | 0 | 0 | 0 |  | 0 | 0 | 0 | 0 | 0 | 4 | K | 0 |  |  |  | ROZPOCET | 0 | 0 | 0 | 0 | 0 | 1 | 0 | 4 | -298824009
| PP |  | Doprava obousměrná (např. dodávek z vlastních zásob zhotovitele nebo objednatele nebo výzisku) mechanizací o nosnosti přes 3,5 t sypanin (kameniva, písku, suti, dlažebních kostek, atd.) do 40 km Poznámka: 1. Ceny jsou určeny pro dopravu silničními i kolejovými vozidly.2. V cenách obousměrné dopravy jsou započteny náklady na přepravu materiálu na místo určení včetně složení, poplatku za použití dopravní cesty a zpáteční cesty nenaloženého dopravního prostředku. | [18 empty] | PP | 0
| VV |  | odtěž.KL | [18 empty] | VV | 0 | 1 | True | 0 | ROZPOCET
| VV |  | 10+10+10 |  | 30 | [16 empty] | VV | 0 | 2 | True | 0 | ROZPOCET
| VV |  | výzisk - pryž. a polyet.podl. | [18 empty] | VV | 0 | 1 | True | 0 | ROZPOCET
| VV |  | 0,008+0,090+0,013 |  | 0.111 | [16 empty] | VV | 0 | 2 | True | 0 | ROZPOCET
| VV |  | Součet |  | 30.111 | [16 empty] | VV | 0 | 4 | True | 1 | ROZPOCET
31 | K | 9909000100 | Poplatek za uložení suti nebo hmot na oficiální skládku | t | 30 |  |  | 0 | Sborník UOŽI 01 2022 |  | základní | 0 | 0 | 0 |  | 0 | 0 | 0 | 0 | 0 | 4 | K | 0 |  |  |  | ROZPOCET | 0 | 0 | 0 | 0 | 0 | 1 | 0 | 4 | 1602851739
| PP |  | Poplatek za uložení suti nebo hmot na oficiální skládku Poznámka: 1. V cenách jsou započteny náklady na uložení stavebního odpadu na oficiální skládku.2. Je třeba zohlednit regionální rozdíly v cenách poplatků za uložení suti a odpadů. Tyto se mohou výrazně lišit s ohledem nejen na region, ale také na množství a druh ukládaného odpadu. | [18 empty] | PP | 0
| VV |  | odtěž.KL na skl. | [18 empty] | VV | 0 | 1 | True | 0 | ROZPOCET
| VV |  | 10+10+10 |  | 30 | [16 empty] | VV | 0 | 2 | True | 1 | ROZPOCET
32 | K | 9902900100 | Naložení sypanin, drobného kusového materiálu, suti | t | 0.817 |  |  | 0 | Sborník UOŽI 01 2022 |  | základní | 0 | 0 | 0 |  | 0 | 0 | 0 | 0 | 0 | 4 | K | 0 |  |  |  | ROZPOCET | 0 | 0 | 0 | 0 | 0 | 1 | 0 | 4 | -1365308566
| PP |  | Naložení sypanin, drobného kusového materiálu, suti Poznámka: 1. Ceny jsou určeny pro nakládání materiálu v případech, kdy není naložení součástí dodávky materiálu nebo není uvedeno v popisu cen a pro nakládání z meziskládky.2. Ceny se použijí i pro nakládání materiálu z vlastních zásob objednatele. | [18 empty] | PP | 0
| VV |  | výzisk a nové upevnění | [18 empty] | VV | 0 | 1 | True | 0 | ROZPOCET
| VV |  | (0,078+0,027+0,086+0,108)*2 |  | 0.598 | [16 empty] | VV | 0 | 2 | True | 0 | ROZPOCET
| VV |  | výzisk plast a nové | [18 empty] | VV | 0 | 1 | True | 0 | ROZPOCET
| VV |  | 0,008+0,090+0,013 |  | 0.111 | [16 empty] | VV | 0 | 2 | True | 0 | ROZPOCET
| VV |  | "ŽS4"0,108 |  | 0.108 | [16 empty] | VV | 0 | 2 | True | 0 | ROZPOCET
| VV |  | Součet |  | 0.817 | [16 empty] | VV | 0 | 4 | True | 1 | ROZPOCET
33 | K | 9909000400 | Poplatek za likvidaci plastových součástí | t | 0.111 |  |  | 0 | Sborník UOŽI 01 2022 |  | základní | 0 | 0 | 0 |  | 0 | 0 | 0 | 0 | 0 | 4 | K | 0 |  |  |  | ROZPOCET | 0 | 0 | 0 | 0 | 0 | 1 | 0 | 4 | -103299456
| PP |  | Poplatek za likvidaci plastových součástí Poznámka: 1. V cenách jsou započteny náklady na uložení stavebního odpadu na oficiální skládku.2. Je třeba zohlednit regionální rozdíly v cenách poplatků za uložení suti a odpadů. Tyto se mohou výrazně lišit s ohledem nejen na region, ale také na množství a druh ukládaného odpadu. | [18 empty] | PP | 0
| VV |  | 0,008+0,090+0,013 |  | 0.111 | [16 empty] | VV | 0 | 2 | True | 1 | ROZPOCET
34 | K | 9902100100 | Doprava obousměrná (např. dodávek z vlastních zásob zhotovitele nebo objednatele nebo výzisku) mechanizací o nosnosti přes 3,5 t sypanin (kameniva, písku, suti, dlažebních kostek, atd.) do 10 km | t | 0.407 |  |  | 0 | Sborník UOŽI 01 2022 |  | základní | 0 | 0 | 0 |  | 0 | 0 | 0 | 0 | 0 | 4 | K | 0 |  |  |  | ROZPOCET | 0 | 0 | 0 | 0 | 0 | 1 | 0 | 4 | 1490719284
| PP |  | Doprava obousměrná (např. dodávek z vlastních zásob zhotovitele nebo objednatele nebo výzisku) mechanizací o nosnosti přes 3,5 t sypanin (kameniva, písku, suti, dlažebních kostek, atd.) do 10 km Poznámka: 1. Ceny jsou určeny pro dopravu silničními i kolejovými vozidly.2. V cenách obousměrné dopravy jsou započteny náklady na přepravu materiálu na místo určení včetně složení, poplatku za použití dopravní cesty a zpáteční cesty nenaloženého dopravního prostředku. | [18 empty] | PP | 0
| VV |  | výzisk -upev. | [18 empty] | VV | 0 | 1 | True | 0 | ROZPOCET
| VV |  | 0,078+0,027+0,086+0,108 |  | 0.299 | [16 empty] | VV | 0 | 2 | True | 0 | ROZPOCET
| VV |  | "ŽS4"0,108 |  | 0.108 | [16 empty] | VV | 0 | 2 | True | 0 | ROZPOCET
| VV |  | Součet |  | 0.407 | [16 empty] | VV | 0 | 4 | True | 1 | ROZPOCET
35 | K | 9902300700 | Doprava jednosměrná (např. nakupovaného materiálu) mechanizací o nosnosti přes 3,5 t sypanin (kameniva, písku, suti, dlažebních kostek, atd.) do 100 km | t | 0.41 |  |  | 0 | Sborník UOŽI 01 2022 |  | základní | 0 | 0 | 0 |  | 0 | 0 | 0 | 0 | 0 | 4 | K | 0 |  |  |  | ROZPOCET | 0 | 0 | 0 | 0 | 0 | 1 | 0 | 4 | 1807199699
| PP |  | Doprava jednosměrná (např. nakupovaného materiálu) mechanizací o nosnosti přes 3,5 t sypanin (kameniva, písku, suti, dlažebních kostek, atd.) do 100 km Poznámka: 1. Ceny jsou určeny pro dopravu silničními i kolejovými vozidly.2. V cenách jednosměrné dopravy jsou započteny náklady na přepravu materiálu na místo určení včetně složení a poplatku za použití dopravní cesty. Tyto položky se použijí i v případě, kdy se předpokládá, že dopravní prostředek bude naložen i na zpáteční cestě. V tomto případě se použijí položky pro každý směr samostatně (např. doprava materiálu na stavbu a odvoz výzisku nebo suti ze stavby). | [18 empty] | PP | 0
| VV |  | nový mat. (upevn.) | [18 empty] | VV | 0 | 1 | True | 0 | ROZPOCET
| VV |  | 0,078+0,027+0,086+0,008+0,090+0,013+0,108 |  | 0.41 | [16 empty] | VV | 0 | 2 | True | 1 | ROZPOCET
36 | K | 9902900200 | Naložení objemnějšího kusového materiálu, vybouraných hmot | t | 33.409 |  |  | 0 | Sborník UOŽI 01 2022 |  | základní | 0 | 0 | 0 |  | 0 | 0 | 0 | 0 | 0 | 4 | K | 0 |  |  |  | ROZPOCET | 0 | 0 | 0 | 0 | 0 | 1 | 0 | 4 | 1243606410
| PP |  | Naložení objemnějšího kusového materiálu, vybouraných hmot Poznámka: 1. Ceny jsou určeny pro nakládání materiálu v případech, kdy není naložení součástí dodávky materiálu nebo není uvedeno v popisu cen a pro nakládání z meziskládky.2. Ceny se použijí i pro nakládání materiálu z vlastních zásob objednatele. | [18 empty] | PP | 0
| VV |  | výhybkové dř. pražce | [18 empty] | VV | 0 | 1 | True | 0 | ROZPOCET
| VV |  | 0,104*(60+60+60) |  | 18.72 | [16 empty] | VV | 0 | 2 | True | 0 | ROZPOCET
| VV |  | příčné dř. pražce | [18 empty] | VV | 0 | 1 | True | 0 | ROZPOCET
| VV |  | 0,104*(16+27+29) |  | 7.488 | [16 empty] | VV | 0 | 2 | True | 0 | ROZPOCET
| VV |  | pražce SB8 v místě | [18 empty] | VV | 0 | 1 | True | 0 | ROZPOCET
| VV |  | 0,3273*(11+11) |  | 7.201 | [16 empty] | VV | 0 | 2 | True | 0 | ROZPOCET
| VV |  | Součet |  | 33.409 | [16 empty] | VV | 0 | 4 | True | 1 | ROZPOCET
37 | K | 9902900400 | Složení objemnějšího kusového materiálu, vybouraných hmot | t | 33.409 |  |  | 0 | Sborník UOŽI 01 2022 |  | základní | 0 | 0 | 0 |  | 0 | 0 | 0 | 0 | 0 | 4 | K | 0 |  |  |  | ROZPOCET | 0 | 0 | 0 | 0 | 0 | 1 | 0 | 4 | -753320969
| PP |  | Složení objemnějšího kusového materiálu, vybouraných hmot Poznámka: 1. Ceny jsou určeny pro skládání materiálu z vlastních zásob objednatele. | [18 empty] | PP | 0
38 | K | 9902200100 | Doprava obousměrná (např. dodávek z vlastních zásob zhotovitele nebo objednatele nebo výzisku) mechanizací o nosnosti přes 3,5 t objemnějšího kusového materiálu (prefabrikátů, stožárů, výhybek, rozvaděčů, vybouraných hmot atd.) do 10 km | t | 33.409 |  |  | 0 | Sborník UOŽI 01 2022 |  | základní | 0 | 0 | 0 |  | 0 | 0 | 0 | 0 | 0 | 4 | K | 0 |  |  |  | ROZPOCET | 0 | 0 | 0 | 0 | 0 | 1 | 0 | 4 | 640972676
| PP |  | Doprava obousměrná (např. dodávek z vlastních zásob zhotovitele nebo objednatele nebo výzisku) mechanizací o nosnosti přes 3,5 t objemnějšího kusového materiálu (prefabrikátů, stožárů, výhybek, rozvaděčů, vybouraných hmot atd.) do 10 km Poznámka: 1. Ceny jsou určeny pro dopravu silničními i kolejovými vozidly.2. V cenách obousměrné dopravy jsou započteny náklady na přepravu materiálu na místo určení včetně složení, poplatku za použití dopravní cesty a zpáteční cesty nenaloženého dopravního prostředku. | [18 empty] | PP | 0
| VV |  | výhybkové dř. pražce | [18 empty] | VV | 0 | 1 | True | 0 | ROZPOCET
| VV |  | 0,104*(60+60+60) |  | 18.72 | [16 empty] | VV | 0 | 2 | True | 0 | ROZPOCET
| VV |  | příčné dř. pražce | [18 empty] | VV | 0 | 1 | True | 0 | ROZPOCET
| VV |  | 0,104*(16+27+29) |  | 7.488 | [16 empty] | VV | 0 | 2 | True | 0 | ROZPOCET
| VV |  | pražce SB8 | [18 empty] | VV | 0 | 1 | True | 0 | ROZPOCET
| VV |  | 0,3273*(11+11) |  | 7.201 | [16 empty] | VV | 0 | 2 | True | 0 | ROZPOCET
| VV |  | Součet |  | 33.409 | [16 empty] | VV | 0 | 4 | True | 1 | ROZPOCET

## 4 - SO 04
{e59166ee-39c3-4e19-b800-30a88359922a}
2
| KRYCÍ LIST SOUPISU PRACÍ | [8 empty] | v --- níže se nacházejí doplnkové a pomocné údaje k sestavám --- v | [11 empty] | False
Zakázka:
Oprava výhybek v žst. Děčín hl. n.
Objekt:
1 - ZRN
Soupis:
4 - SO 04
| KSO: |  |  |  |  | CC-CZ:
| Místo: |  |  |  |  | Datum: | 2. 8. 2022
| Zadavatel: |  |  |  |  | IČ:
|  | ST UL |  |  |  | DIČ:
| Uchazeč: |  |  |  |  | IČ: | Vyplň údaj
|  | Vyplň údaj |  |  |  | DIČ: | Vyplň údaj
| Projektant: |  |  |  |  | IČ:
DIČ:
| Zpracovatel: |  |  |  |  | IČ:
|  | Tomáš Šrédl |  |  |  | DIČ:
Poznámka:
|  | Materiál | [5 empty] | 0
|  | Montáž | [5 empty] | 0
| Cena bez DPH | [6 empty] | 0
|  |  | Základ daně |  |  | Sazba daně |  | Výše daně
| DPH | základní | 0 |  |  | 21% |  | 0
|  | snížená | 0 |  |  | 15% |  | 0
|  | zákl. přenesená | 0 |  |  | 21% |  | 0
|  | sníž. přenesená | 0 |  |  | 15% |  | 0
|  | nulová | 0 |  |  | 0% |  | 0
| Cena s DPH |  |  | v | CZK |  |  | 0
REKAPITULACE ČLENĚNÍ SOUPISU PRACÍ
Zakázka:
Oprava výhybek v žst. Děčín hl. n.
Objekt:
1 - ZRN
Soupis:
4 - SO 04
Místo: | [5 empty] | Datum: | 2. 8. 2022
Zadavatel: |  |  | ST UL |  |  | Projektant:
Uchazeč: |  |  | Vyplň údaj |  |  | Zpracovatel: | Tomáš Šrédl
Kód dílu - Popis | [5 empty] | Materiál [CZK] | Montáž [CZK] | Cena celkem [CZK]
Náklady zakázky celkem | [5 empty] | 0 | 0 | 0 | [14 empty] | -1
SOUPIS PRACÍ
Zakázka:
Oprava výhybek v žst. Děčín hl. n.
Objekt:
1 - ZRN
Soupis:
4 - SO 04
Místo: | [5 empty] | Datum: | 2. 8. 2022
Zadavatel: |  |  | ST UL |  |  | Projektant:
Uchazeč: |  |  | Vyplň údaj |  |  | Zpracovatel: | Tomáš Šrédl
PČ | Typ | Kód | Popis | MJ | Množství | J. materiál [CZK] | J. montáž [CZK] | Cena celkem [CZK] | Cenová soustava |  | DPH | J.cena [CZK] | Materiál celkem [CZK] | Montáž celkem [CZK] | J. Nh [h] | Nh celkem [h] | J. hmotnost [t] | Hmotnost celkem [t] | J. suť [t] | Suť Celkem [t]
Náklady soupisu celkem | [7 empty] | 0 |  |  |  |  | 0 | 0 |  | 0 |  | 99 |  | 0 |  | D | -1 | [10 empty] | 0
1 | K | 5909042010 | Přesná úprava GPK výhybky směrové a výškové uspořádání pražce dřevěné nebo ocelové | m | 520 |  |  | 0 | Sborník UOŽI 01 2022 |  | základní | 0 | 0 | 0 |  | 0 | 0 | 0 | 0 | 0 | 4 | K | 0 |  |  |  | ROZPOCET | 0 | 0 | 0 | 0 | 0 | 1 | 0 | 4 | 943848188
| PP |  | Přesná úprava GPK výhybky směrové a výškové uspořádání pražce dřevěné nebo ocelové. Poznámka: 1. V cenách jsou započteny náklady na úpravu směrového a výškového uspořádání strojní linkou ASP s přesným zaměřením její prostorové polohy, úpravu KL pluhem a m | [18 empty] | PP | 0
| VV |  | 520 |  | 520 | [16 empty] | VV | 0 | 2 | True | 1 | ROZPOCET
2 | K | 5909032010 | Přesná úprava GPK koleje směrové a výškové uspořádání pražce dřevěné nebo ocelové | km | 0.215 |  |  | 0 | Sborník UOŽI 01 2022 |  | základní | 0 | 0 | 0 |  | 0 | 0 | 0 | 0 | 0 | 4 | K | 0 |  |  |  | ROZPOCET | 0 | 0 | 0 | 0 | 0 | 1 | 0 | 4 | -2098482299
| PP |  | Přesná úprava GPK koleje směrové a výškové uspořádání pražce dřevěné nebo ocelové. Poznámka: 1. V cenách jsou započteny náklady na úpravu směrového a výškového uspořádání strojní linkou ASP s přesným zaměřením její prostorové polohy, úpravu KL pluhem a mě | [18 empty] | PP | 0
| VV |  | 0,215 |  | 0.215 | [16 empty] | VV | 0 | 2 | True | 1 | ROZPOCET
3 | K | 5905110020 | Snížení KL pod patou kolejnice ve výhybce | m | 60 |  |  | 0 | Sborník UOŽI 01 2022 |  | základní | 0 | 0 | 0 |  | 0 | 0 | 0 | 0 | 0 | 4 | K | 0 |  |  |  | ROZPOCET | 0 | 0 | 0 | 0 | 0 | 1 | 0 | 4 | 1232837712
| PP |  | Snížení KL pod patou kolejnice ve výhybce. Poznámka: 1. V cenách jsou započteny náklady na snížení KL pod patou kolejnice ručně vidlemi. 2. V cenách nejsou obsaženy náklady na doplnění a dodávku kameniva. | [18 empty] | PP | 0
| VV |  | 60 |  | 60 | [16 empty] | VV | 0 | 2 | True | 1 | ROZPOCET
4 | K | 5909010110 | Ojedinělé ruční podbití pražců výhybkových dřevěných délky do 3 m | kus | 8 |  |  | 0 | Sborník UOŽI 01 2022 |  | základní | 0 | 0 | 0 |  | 0 | 0 | 0 | 0 | 0 | 4 | K | 0 |  |  |  | ROZPOCET | 0 | 0 | 0 | 0 | 0 | 1 | 0 | 4 | -141535397
| PP |  | Ojedinělé ruční podbití pražců výhybkových dřevěných délky do 3 m. Poznámka: 1. V cenách jsou započteny náklady na podbití pražce oboustranně v otevřeném i zapuštěném KL, odstranění kameniva, zdvih, ruční podbití, úprava profilu KL a případná úprava snížení pod patou kolejnice. | [18 empty] | PP | 0
| VV |  | 8 |  | 8 | [16 empty] | VV | 0 | 2 | True | 1 | ROZPOCET
5 | K | 5905095020 | Úprava kolejového lože ojediněle ručně v koleji lože zapuštěné | m | 50 |  |  | 0 | Sborník UOŽI 01 2022 |  | základní | 0 | 0 | 0 |  | 0 | 0 | 0 | 0 | 0 | 4 | K | 0 |  |  |  | ROZPOCET | 0 | 0 | 0 | 0 | 0 | 1 | 0 | 4 | -1618418786
| PP |  | Úprava kolejového lože ojediněle ručně v koleji lože zapuštěné. Poznámka: 1. V cenách jsou započteny náklady na úpravu KL koleje a výhybek ojediněle vidlemi. 2. V cenách nejsou obsaženy náklady na doplnění a dodávku kameniva. | [18 empty] | PP | 0
6 | K | 5905105040 | Doplnění KL kamenivem souvisle strojně ve výhybce | m3 | 66 |  |  | 0 | Sborník UOŽI 01 2022 |  | základní | 0 | 0 | 0 |  | 0 | 0 | 0 | 0 | 0 | 4 | K | 0 |  |  |  | ROZPOCET | 0 | 0 | 0 | 0 | 0 | 1 | 0 | 4 | -683488733
| PP |  | Doplnění KL kamenivem souvisle strojně ve výhybce. Poznámka: 1. V cenách jsou započteny náklady na doplnění kameniva ojediněle ručně vidlemi a/nebo souvisle strojně z výsypných vozů případně nakladačem. 2. V cenách nejsou obsaženy náklady na dodávku kameniva. | [18 empty] | PP | 0
7 | M | 5955101005 | Kamenivo drcené štěrk frakce 31,5/63 třídy min. BII | t | 99 |  |  | 0 | Sborník UOŽI 01 2022 |  | základní | 0 | 0 | 0 |  | 0 | 1 | 99 | 0 | 0 | 8 | M | 0 |  |  |  | ROZPOCET | 0 | 0 | 0 | 0 | 0 | 1 | 0 | 4 | -1391907064
| PP |  | Kamenivo drcené štěrk frakce 31,5/63 třídy min. BII | [18 empty] | PP | 0
| VV |  | 66*1,5 |  | 99 | [16 empty] | VV | 0 | 2 | True | 1 | ROZPOCET
8 | K | 9902300300 | Doprava jednosměrná (např. nakupovaného materiálu) mechanizací o nosnosti přes 3,5 t sypanin (kameniva, písku, suti, dlažebních kostek, atd.) do 30 km | t | 99 |  |  | 0 | Sborník UOŽI 01 2022 |  | základní | 0 | 0 | 0 |  | 0 | 0 | 0 | 0 | 0 | 4 | K | 0 |  |  |  | ROZPOCET | 0 | 0 | 0 | 0 | 0 | 1 | 0 | 4 | -621862298
| PP |  | Doprava jednosměrná (např. nakupovaného materiálu) mechanizací o nosnosti přes 3,5 t sypanin (kameniva, písku, suti, dlažebních kostek, atd.) do 30 km Poznámka: 1. Ceny jsou určeny pro dopravu silničními i kolejovými vozidly.2. V cenách jednosměrné dopravy jsou započteny náklady na přepravu materiálu na místo určení včetně složení a poplatku za použití dopravní cesty. Tyto položky se použijí i v případě, kdy se předpokládá, že dopravní prostředek bude naložen i na zpáteční cestě. V tomto případě se použijí položky pro každý směr samostatně (např. doprava materiálu na stavbu a odvoz výzisku nebo suti ze stavby). | [18 empty] | PP | 0

## 2 - Materiál dodávaný obj...
{43d56c24-d682-4c80-bac3-f2e6df332cfc}
2
| KRYCÍ LIST SOUPISU PRACÍ | [8 empty] | v --- níže se nacházejí doplnkové a pomocné údaje k sestavám --- v | [11 empty] | False
Zakázka:
Oprava výhybek v žst. Děčín hl. n.
Objekt:
2 - Materiál dodávaný objednatelem - NEOCEŇOVAT
| KSO: |  |  |  |  | CC-CZ:
| Místo: |  |  |  |  | Datum: | 2. 8. 2022
| Zadavatel: |  |  |  |  | IČ:
|  | ST UL |  |  |  | DIČ:
| Uchazeč: |  |  |  |  | IČ: | Vyplň údaj
|  | Vyplň údaj |  |  |  | DIČ: | Vyplň údaj
| Projektant: |  |  |  |  | IČ:
DIČ:
| Zpracovatel: |  |  |  |  | IČ:
|  | Tomáš Šrédl |  |  |  | DIČ:
Poznámka:
|  | Materiál | [5 empty] | 0
|  | Montáž | [5 empty] | 0
| Cena bez DPH | [6 empty] | 0
|  |  | Základ daně |  |  | Sazba daně |  | Výše daně
| DPH | základní | 0 |  |  | 21% |  | 0
|  | snížená | 0 |  |  | 15% |  | 0
|  | zákl. přenesená | 0 |  |  | 21% |  | 0
|  | sníž. přenesená | 0 |  |  | 15% |  | 0
|  | nulová | 0 |  |  | 0% |  | 0
| Cena s DPH |  |  | v | CZK |  |  | 0
REKAPITULACE ČLENĚNÍ SOUPISU PRACÍ
Zakázka:
Oprava výhybek v žst. Děčín hl. n.
Objekt:
2 - Materiál dodávaný objednatelem - NEOCEŇOVAT
Místo: | [5 empty] | Datum: | 2. 8. 2022
Zadavatel: |  |  | ST UL |  |  | Projektant:
Uchazeč: |  |  | Vyplň údaj |  |  | Zpracovatel: | Tomáš Šrédl
Kód dílu - Popis | [5 empty] | Materiál [CZK] | Montáž [CZK] | Cena celkem [CZK]
Náklady zakázky celkem | [5 empty] | 0 | 0 | 0 | [14 empty] | -1
SOUPIS PRACÍ
Zakázka:
Oprava výhybek v žst. Děčín hl. n.
Objekt:
2 - Materiál dodávaný objednatelem - NEOCEŇOVAT
Místo: | [5 empty] | Datum: | 2. 8. 2022
Zadavatel: |  |  | ST UL |  |  | Projektant:
Uchazeč: |  |  | Vyplň údaj |  |  | Zpracovatel: | Tomáš Šrédl
PČ | Typ | Kód | Popis | MJ | Množství | J. materiál [CZK] | J. montáž [CZK] | Cena celkem [CZK] | Cenová soustava |  | DPH | J.cena [CZK] | Materiál celkem [CZK] | Montáž celkem [CZK] | J. Nh [h] | Nh celkem [h] | J. hmotnost [t] | Hmotnost celkem [t] | J. suť [t] | Suť Celkem [t]
Náklady soupisu celkem | [7 empty] | 0 |  |  |  |  | 0 | 0 |  | 0 |  | 82.8307 |  | 0 |  | D | -1 | [10 empty] | 0
1 | M | 5956116000 | Pražce dřevěné výhybkové dub skupina 3 160x260 | m3 | 56.847 |  |  | 0 | Sborník UOŽI 01 2022 |  | základní | 0 | 0 | 0 |  | 0 | 0.955 | 54.2889 | 0 | 0 | 8 | M | 0 |  |  |  | ROZPOCET | 0 | 0 | 0 | 0 | 0 | 1 | 0 | 4 | 23899628
| PP |  | Pražce dřevěné výhybkové dub skupina 3 160x260 | [18 empty] | PP | 0
2 | M | 5956101010 | Pražec dřevěný příčný nevystrojený buk 2600x260x160 mm | kus | 254 |  |  | 0 | Sborník UOŽI 01 2022 |  | základní | 0 | 0 | 0 |  | 0 | 0.104 | 26.416 | 0 | 0 | 8 | M | 0 |  |  |  | ROZPOCET | 0 | 0 | 0 | 0 | 0 | 1 | 0 | 4 | -1627069840
| PP |  | Pražec dřevěný příčný nevystrojený buk 2600x260x160 mm | [18 empty] | PP | 0
| VV |  | "SO 04"16+27+29 |  | 72 | [16 empty] | VV | 0 | 2 | True | 0 | ROZPOCET
| VV |  | "SO 01" 96+4+59+19+4 |  | 182 | [16 empty] | VV | 0 | 2 | True | 0 | ROZPOCET
| VV |  | Součet |  | 254 | [16 empty] | VV | 0 | 4 | True | 1 | ROZPOCET
3 | M | 5956213065 | Pražec betonový příčný vystrojený užitý tv. SB 8 P | kus | 72 |  |  | 0 | Sborník UOŽI 01 2022 |  | základní | 0 | 0 | 0 |  | 0 | 0 | 0 | 0 | 0 | 8 | M | 0 |  |  |  | ROZPOCET | 0 | 0 | 0 | 0 | 0 | 1 | 0 | 4 | -282940315
| PP |  | Pražec betonový příčný vystrojený užitý tv. SB 8 P | [18 empty] | PP | 0
| VV |  | "SO 01" 38+12 |  | 50 | [16 empty] | VV | 0 | 2 | True | 0 | ROZPOCET
| VV |  | "SO 04" 11+11 |  | 22 | [16 empty] | VV | 0 | 2 | True | 0 | ROZPOCET
| VV |  | Součet |  | 72 | [16 empty] | VV | 0 | 4 | True | 1 | ROZPOCET
4 | M | 5957134055 | Lepený izolovaný styk tv. S49 s tepelně zpracovanou hlavou délky 4,50 m | kus | 4 |  |  | 0 | Sborník UOŽI 01 2022 |  | základní | 0 | 0 | 0 |  | 0 | 0.26889 | 1.0756 | 0 | 0 | 8 | M | 0 |  |  |  | ROZPOCET | 0 | 0 | 0 | 0 | 0 | 1 | 0 | 4 | -735002165
| PP |  | Lepený izolovaný styk tv. S49 s tepelně zpracovanou hlavou délky 4,50 m | [18 empty] | PP | 0
| VV |  | "427-433"2 |  | 2 | [16 empty] | VV | 0 | 2 | True | 0 | ROZPOCET
| VV |  | "427" 2 |  | 2 | [16 empty] | VV | 0 | 2 | True | 0 | ROZPOCET
| VV |  | Součet |  | 4 | [16 empty] | VV | 0 | 4 | True | 1 | ROZPOCET
5 | M | 5957134030 | Lepený izolovaný styk tv. S49 s tepelně zpracovanou hlavou délky 4,00 m | kus | 2 |  |  | 0 | Sborník UOŽI 01 2022 |  | základní | 0 | 0 | 0 |  | 0 | 0.24419 | 0.48838 | 0 | 0 | 8 | M | 0 |  |  |  | ROZPOCET | 0 | 0 | 0 | 0 | 0 | 1 | 0 | 4 | 1682395477
| PP |  | Lepený izolovaný styk tv. S49 s tepelně zpracovanou hlavou délky 4,00 m | [18 empty] | PP | 0
| VV |  | "409"2 |  | 2 | [16 empty] | VV | 0 | 2 | True | 0 | ROZPOCET
| VV |  | Součet |  | 2 | [16 empty] | VV | 0 | 4 | True | 1 | ROZPOCET
6 | M | 5957119030 | Lepený izolovaný styk tv. UIC60 s tepelně zpracovanou hlavou délky 4,00 m | kus | 2 |  |  | 0 | Sborník UOŽI 01 2022 |  | základní | 0 | 0 | 0 |  | 0 | 0.28093 | 0.56186 | 0 | 0 | 8 | M | 0 |  |  |  | ROZPOCET | 0 | 0 | 0 | 0 | 0 | 1 | 0 | 4 | -1328881180
| PP |  | Lepený izolovaný styk tv. UIC60 s tepelně zpracovanou hlavou délky 4,00 m | [18 empty] | PP | 0
| VV |  | "421"2 |  | 2 | [16 empty] | VV | 0 | 2 | True | 1 | ROZPOCET

## 3 - VRN
{2ac8c33d-14f4-4de2-b24c-c4ae15c32520}
2
| KRYCÍ LIST SOUPISU PRACÍ | [8 empty] | v --- níže se nacházejí doplnkové a pomocné údaje k sestavám --- v | [11 empty] | False
Zakázka:
Oprava výhybek v žst. Děčín hl. n.
Objekt:
3 - VRN
| KSO: |  |  |  |  | CC-CZ:
| Místo: |  | Děčín |  |  | Datum: | 2. 8. 2022
| Zadavatel: |  |  |  |  | IČ:
|  | ST UL |  |  |  | DIČ:
| Uchazeč: |  |  |  |  | IČ: | Vyplň údaj
|  | Vyplň údaj |  |  |  | DIČ: | Vyplň údaj
| Projektant: |  |  |  |  | IČ:
DIČ:
| Zpracovatel: |  |  |  |  | IČ:
|  | Tomáš Šrédl |  |  |  | DIČ:
Poznámka:
|  | Materiál | [5 empty] | 0
|  | Montáž | [5 empty] | 0
| Cena bez DPH | [6 empty] | 0
|  |  | Základ daně |  |  | Sazba daně |  | Výše daně
| DPH | základní | 0 |  |  | 21% |  | 0
|  | snížená | 0 |  |  | 15% |  | 0
|  | zákl. přenesená | 0 |  |  | 21% |  | 0
|  | sníž. přenesená | 0 |  |  | 15% |  | 0
|  | nulová | 0 |  |  | 0% |  | 0
| Cena s DPH |  |  | v | CZK |  |  | 0
REKAPITULACE ČLENĚNÍ SOUPISU PRACÍ
Zakázka:
Oprava výhybek v žst. Děčín hl. n.
Objekt:
3 - VRN
Místo: |  |  | Děčín |  |  | Datum: | 2. 8. 2022
Zadavatel: |  |  | ST UL |  |  | Projektant:
Uchazeč: |  |  | Vyplň údaj |  |  | Zpracovatel: | Tomáš Šrédl
Kód dílu - Popis | [5 empty] | Materiál [CZK] | Montáž [CZK] | Cena celkem [CZK]
Náklady zakázky celkem | [5 empty] | 0 | 0 | 0 | [14 empty] | -1
SOUPIS PRACÍ
Zakázka:
Oprava výhybek v žst. Děčín hl. n.
Objekt:
3 - VRN
Místo: |  |  | Děčín |  |  | Datum: | 2. 8. 2022
Zadavatel: |  |  | ST UL |  |  | Projektant:
Uchazeč: |  |  | Vyplň údaj |  |  | Zpracovatel: | Tomáš Šrédl
PČ | Typ | Kód | Popis | MJ | Množství | J. materiál [CZK] | J. montáž [CZK] | Cena celkem [CZK] | Cenová soustava |  | DPH | J.cena [CZK] | Materiál celkem [CZK] | Montáž celkem [CZK] | J. Nh [h] | Nh celkem [h] | J. hmotnost [t] | Hmotnost celkem [t] | J. suť [t] | Suť Celkem [t]
Náklady soupisu celkem | [7 empty] | 0 |  |  |  |  | 0 | 0 |  | 0 |  | 0 |  | 0 |  | D | -1 | [7 empty] | 0
1 | K | 021201001 | Průzkumné práce pro opravy Průzkum výskytu škodlivin kontaminace kameniva ropnými látkami | ks | 1 |  |  | 0 | Sborník UOŽI 01 2022 |  | základní | 0 | 0 | 0 |  | 0 | 0 | 0 | 0 | 0 | 4 | K | 0 | ROZPOCET | 0 | 0 | 0 | 0 | 0 | 1 | 0 | 4 | -920617721
| PP |  | Průzkumné práce pro opravy Průzkum výskytu škodlivin kontaminace kameniva ropnými látkami | [18 empty] | PP | 0
2 | K | 022101011 | Geodetické práce Geodetické práce v průběhu opravy | kpl | 1 |  |  | 0 | Sborník UOŽI 01 2022 |  | základní | 0 | 0 | 0 |  | 0 | 0 | 0 | 0 | 0 | 4 | K | 0 | ROZPOCET | 0 | 0 | 0 | 0 | 0 | 1 | 0 | 4 | -836154007
| PP |  | Geodetické práce Geodetické práce v průběhu opravy | [18 empty] | PP | 0
3 | K | 022121001 | Geodetické práce Diagnostika technické infrastruktury Vytýčení trasy inženýrských sítí | kpl | 1 |  |  | 0 | Sborník UOŽI 01 2022 |  | základní | 0 | 0 | 0 |  | 0 | 0 | 0 | 0 | 0 | 4 | K | 0 | ROZPOCET | 0 | 0 | 0 | 0 | 0 | 1 | 0 | 4 | 77936014
| PP |  | Geodetické práce Diagnostika technické infrastruktury Vytýčení trasy inženýrských sítí - V sazbě jsou započteny náklady na vyhledání trasy detektorem, zaměření a zobrazení trasy a předání výstupu zaměření. V sazbě nejsou obsaženy náklady na vytýčení sítí ve správě provozovatele. | [18 empty] | PP | 0
4 | K | 023131001 | Projektové práce Dokumentace skutečného provedení železničního svršku a spodku | kpl | 1 |  |  | 0 | Sborník UOŽI 01 2022 |  | základní | 0 | 0 | 0 |  | 0 | 0 | 0 | 0 | 0 | 4 | K | 0 | ROZPOCET | 0 | 0 | 0 | 0 | 0 | 1 | 0 | 4 | -924526875
| PP |  | Projektové práce Dokumentace skutečného provedení železničního svršku a spodku - V sazbě jsou obsaženy náklady na zaměření a vyhotovení dokumentace skutečného provedení žel. svršku a spodku dle vyhlášky č. 499/2006 Sb., a vyhlášky č. 31/1995 Sb. včetně zpracování dat v digitální podobě v otevřené formě a její předání objednateli | [18 empty] | PP | 0
5 | K | 031101031 | Zařízení a vybavení staveniště vyjma dále jmenované práce včetně opatření na ochranu sousedních pozemků, včetně opatření na ochranu sousedních pozemků, informační tabule, dopravního značení na staveništi aj. při velikosti nákladů přes 5 do 20 mil. Kč | kpl | 1 |  |  | 0 | Sborník UOŽI 01 2022 |  | základní | 0 | 0 | 0 |  | 0 | 0 | 0 | 0 | 0 | 4 | K | 0 | ROZPOCET | 0 | 0 | 0 | 0 | 0 | 1 | 0 | 4 | 668145147
| PP |  | Zařízení a vybavení staveniště vyjma dále jmenované práce včetně opatření na ochranu sousedních pozemků, včetně opatření na ochranu sousedních pozemků, informační tabule, dopravního značení na staveništi aj. při velikosti nákladů přes 5 do 20 mil. Kč | [18 empty] | PP | 0

## Pokyny pro vyplnění
Struktura údajů, formát souboru a metodika pro zpracování
Struktura
Soubor je složen ze záložky Rekapitulace rekonstrukce a záložek s názvem soupisu prací pro jednotlivé objekty ve formátu XLS. Každá ze záložek přitom obsahuje
ještě samostatné sestavy vymezené orámovaním a nadpisem sestavy.
Rekapitulace rekonstrukce obsahuje sestavu Rekapitulace rekonstrukce a Rekapitulace objektů rekonstrukce a soupisů prací.
V sestavě Rekapitulace rekonstrukce jsou uvedeny informace identifikující předmět veřejné zakázky na stavební práce, KSO, CC-CZ, CZ-CPV, CZ-CPA a rekapitulaci
celkové nabídkové ceny uchazeče.
Termínem "uchazeč" (resp. zhotovitel) se myslí "účastník zadávacího řízení" ve smyslu zákona o zadávání veřejných zakázek.
V sestavě Rekapitulace objektů rekonstrukce a soupisů prací je uvedena rekapitulace stavebních objektů, inženýrských objektů, provozních souborů,
vedlejších a ostatních nákladů a ostatních nákladů s rekapitulací nabídkové ceny za jednotlivé soupisy prací. Na základě údaje Typ je možné
identifikovat, zda se jedná o objekt nebo soupis prací pro daný objekt:
|  | STA | Stavební objekt pozemní
|  | ING | Stavební objekt inženýrský
|  | PRO | Provozní soubor
|  | VON | Vedlejší a ostatní náklady
|  | OST | Ostatní
|  | Soupis | Soupis prací pro daný typ objektu
Soupis prací pro jednotlivé objekty obsahuje sestavy Krycí list soupisu prací, Rekapitulace členění soupisu prací, Soupis prací. Za soupis prací může být považován
i objekt rekonstrukce v případě, že neobsahuje podřízenou zakázku.
Krycí list soupisu obsahuje rekapitulaci informací o předmětu veřejné zakázky ze sestavy Rekapitulace rekonstrukce, informaci o zařazení objektu do KSO,
CC-CZ, CZ-CPV, CZ-CPA a rekapitulaci celkové nabídkové ceny uchazeče za aktuální soupis prací.
Rekapitulace členění soupisu prací obsahuje rekapitulaci soupisu prací ve všech úrovních členění soupisu tak, jak byla tato členění použita (např.
stavební díly, funkční díly, případně jiné členění) s rekapitulací nabídkové ceny.
Soupis prací obsahuje položky veškerých stavebních nebo montážních prací, dodávek materiálů a služeb nezbytných pro zhotovení stavebního objektu,
inženýrského objektu, provozního souboru, vedlejších a ostatních nákladů.
Pro položky soupisu prací se zobrazují následující informace:
|  | PČ |  | Pořadové číslo položky v aktuálním soupisu
|  | TYP |  | Typ položky: K - konstrukce, M - materiál, PP - plný popis, PSC - poznámka k souboru cen, P - poznámka k položce, VV - výkaz výměr
|  | Kód |  | Kód položky
|  | Popis |  | Zkrácený popis položky
|  | MJ |  | Měrná jednotka položky
|  | Množství |  | Množství v měrné jednotce
|  | J.cena |  | Jednotková cena položky. Zadaní může obsahovat namísto J.ceny sloupce J.materiál a J.montáž, jejichž součet definuje
J.cenu položky.
|  | Cena celkem |  | Celková cena položky daná jako součin množství a j.ceny
|  | Cenová soustava |  | Příslušnost položky do cenové soustavy
Ke každé položce soupisu prací se na samostatných řádcích může zobrazovat:
Plný popis položky
Poznámka k souboru cen a poznámka zadavatele
Výkaz výměr
Pokud je k řádku výkazu výměr evidovaný údaj ve sloupci Kód, jedná se o definovaný odkaz, na který se může odvolávat výkaz výměr z jiné položky.
Metodika pro zpracování
Jednotlivé sestavy jsou v souboru provázány. Editovatelné pole jsou zvýrazněny žlutým podbarvením, ostatní pole neslouží k editaci a nesmí být jakkoliv
modifikovány.
Uchazeč je pro podání nabídky povinen vyplnit žlutě podbarvená pole:
Pole Uchazeč v sestavě Rekapitulace rekonstrukce - zde uchazeč vyplní svůj název (název subjektu)
Pole IČ a DIČ v sestavě Rekapitulace rekonstrukce - zde uchazeč vyplní svoje IČ a DIČ
Datum v sestavě Rekapitulace rekonstrukce - zde uchazeč vyplní datum vytvoření nabídky
J.cena = jednotková cena v sestavě Soupis prací o maximálním počtu desetinných míst uvedených v poli
- pokud sestavy soupisů prací obsahují pole J.cena, měla by být všechna tato pole vyplněna nenulovými kladnými číslicemi
Poznámka - nepovinný údaj pro položku soupisu
V případě, že sestavy soupisů prací neobsahují pole J.cena, potom ve všech soupisech prací obsahují pole:
- J.materiál - jednotková cena materiálu
- J.montáž - jednotková cena montáže
Uchazeč v tomto případě by měl vyplnit všechna pole J.materiál a pole J.montáž nenulovými kladnými číslicemi. V případech, kdy položka
neobsahuje žádný materiál je přípustné, aby pole J.materiál bylo vyplněno nulou. V případech, kdy položka neobsahuje žádnou montáž je přípustné,
aby pole J.montáž bylo vyplněno nulou. Obě pole - J.materiál, J.Montáž u jedné položky by však neměly být vyplněny nulou.
Rekapitulace rekonstrukce
Název |  |  | Povinný |  | Popis | Typ | Max. počet
atributu |  |  | (A/N) |  |  |  | znaků
Kód |  |  | A |  | Kód rekonstrukce | String | 20
Rekonstrukce |  |  | A |  | Název rekonstrukce | String | 120
Místo |  |  | N |  | Místo rekonstrukce | String | 50
Datum |  |  | A |  | Datum vykonaného exportu | Date
KSO |  |  | N |  | Klasifikace stavebního objektu | String | 15
CC-CZ |  |  | N |  | Klasifikace stavbeních děl | String | 15
CZ-CPV |  |  | N |  | Společný slovník pro veřejné zakázky | String | 20
CZ-CPA |  |  | N |  | Klasifikace produkce podle činností | String | 20
Zadavatel |  |  | N |  | Zadavatel zadaní | String | 50
IČ |  |  | N |  | IČ zadavatele zadaní | String | 20
DIČ |  |  | N |  | DIČ zadavatele zadaní | String | 20
Uchazeč |  |  | N |  | Uchazeč veřejné zakázky | String | 50
Projektant |  |  | N |  | Projektant | String | 50
Poznámka |  |  | N |  | Poznámka k zadání | String | 255
Sazba DPH |  |  | A |  | Rekapitulace sazeb DPH u položek soupisů | eGSazbaDph
Základna DPH |  |  | A |  | Základna DPH určena součtem celkové ceny z položek soupisů | Double
Hodnota DPH |  |  | A |  | Hodnota DPH | Double
Cena bez DPH |  |  | A |  | Celková cena bez DPH za celou rekonstrukci. Sčítává se ze všech listů. | Double
Cena s DPH |  |  | A |  | Celková cena s DPH za celou rekonstrukci | Double
Rekapitulace objektů rekonstrukce a soupisů prací
Název |  |  | Povinný |  | Popis | Typ | Max. počet
atributu |  |  | (A/N) |  |  |  | znaků
Kód |  |  | A |  | Přebírá se z Rekapitulace rekonstrukce | String | 20
Rekonstrukce |  |  | A |  | Přebírá se z Rekapitulace rekonstrukce | String | 120
Místo |  |  | N |  | Přebírá se z Rekapitulace rekonstrukce | String | 50
Datum |  |  | A |  | Přebírá se z Rekapitulace rekonstrukce | Date
Zadavatel |  |  | N |  | Přebírá se z Rekapitulace rekonstrukce | String | 50
Projektant |  |  | N |  | Přebírá se z Rekapitulace rekonstrukce | String | 50
Uchazeč |  |  | N |  | Přebírá se z Rekapitulace rekonstrukce | String | 50
Kód |  |  | A |  | Kód objektu | String | 20
Objektu, Soupis prací |  |  | A |  | Název objektu | String | 120
Cena bez DPH |  |  | A |  | Cena bez DPH za daný objekt | Double
Cena s DPH |  |  | A |  | Cena spolu s DPH za daný objekt | Double
Typ |  |  | A |  | Typ zakázky | eGTypZakazky
Krycí list soupisu
Název |  |  | Povinný |  | Popis | Typ | Max. počet
atributu |  |  | (A/N) |  |  |  | znaků
Rekonstrukce |  |  | A |  | Přebírá se z Rekapitulace rekonstrukce | String | 120
Objekt |  |  | A |  | Kód a název objektu | String | 20 + 120
Soupis |  |  | A |  | Kód a název soupisu | String | 20 + 120
KSO |  |  | N |  | Klasifikace stavebního objektu | String | 15
CC-CZ |  |  | N |  | Klasifikace stavbeních děl | String | 15
CZ-CPV |  |  | N |  | Společný slovník pro veřejné zakázky | String | 20
CZ-CPA |  |  | N |  | Klasifikace produkce podle činností | String | 20
Místo |  |  | N |  | Přebírá se z Rekapitulace rekonstrukce | String | 50
Zadavatel |  |  | N |  | Přebírá se z Rekapitulace rekonstrukce | String | 50
Uchazeč |  |  | N |  | Přebírá se z Rekapitulace rekonstrukce | String | 50
Projektant |  |  | N |  | Přebírá se z Rekapitulace rekonstrukce | String | 50
Poznámka |  |  | N |  | Poznámka k soupisu prací | String | 255
Sazba DPH |  |  | A |  | Rekapitulace sazeb DPH na položkách aktuálního soupisu | eGSazbaDph
Základna DPH |  |  | A |  | Základna DPH určena součtem celkové ceny z položek aktuálního soupisu | Double
Hodnota DPH |  |  | A |  | Hodnota DPH | Double
Cena bez DPH |  |  | A |  | Cena bez DPH za daný soupis | Double
Cena s DPH |  |  | A |  | Cena s DPH za daný soupis | Double
Rekapitulace členění soupisu prací
Název |  |  | Povinný |  | Popis | Typ | Max. počet
atributu |  |  | (A/N) |  |  |  | znaků
Rekonstrukce |  |  | A |  | Přebírá se z Rekapitulace rekonstrukce | String | 120
Objekt |  |  | A |  | Kód a název objektu, přebírá se z Krycího listu soupisu | String | 20 + 120
Soupis |  |  | A |  | Kód a název objektu, přebírá se z Krycího listu soupisu | String | 20 + 120
Místo |  |  | N |  | Přebírá se z Rekapitulace rekonstrukce | String | 50
Datum |  |  | A |  | Přebírá se z Rekapitulace rekonstrukce | Date
Zadavatel |  |  | N |  | Přebírá se z Rekapitulace rekonstrukce | String | 50
Projektant |  |  | N |  | Přebírá se z Rekapitulace rekonstrukce | String | 50
Uchazeč |  |  | N |  | Přebírá se z Rekapitulace rekonstrukce | String | 50
Kód dílu - Popis |  |  | A |  | Kód a název dílu ze soupisu | String | 20 + 100
Cena celkem |  |  | A |  | Cena celkem za díl ze soupisu | Double
Soupis prací
Název |  |  | Povinný |  | Popis | Typ | Max. počet
atributu |  |  | (A/N) |  |  |  | znaků
Rekonstrukce |  |  | A |  | Přebírá se z Rekapitulace rekonstrukce | String | 120
Objekt |  |  | A |  | Kód a název objektu | String | 20 + 120
Soupis |  |  | A |  | Přebírá se z Krycího listu soupisu | String | 20 + 120
Místo |  |  | N |  | Přebírá se z Krycího listu soupisu | String | 50
Datum |  |  | A |  | Přebírá se z Krycího listu soupisu | Date
Zadavatel |  |  | N |  | Přebírá se z Krycího listu soupisu | String | 50
Projektant |  |  | N |  | Přebírá se z Krycího listu soupisu | String | 50
Uchazeč |  |  | N |  | Přebírá se z Krycího listu soupisu | String | 50
PČ |  |  | A |  | Pořadové číslo položky soupisu | Long
Typ |  |  | A |  | Typ položky soupisu | eGTypPolozky | 1
Kód |  |  | A |  | Kód položky ze soupisu | String | 20
Popis |  |  | A |  | Popis položky ze soupisu | String | 255
MJ |  |  | A |  | Měrná jednotka položky | String | 10
Množství |  |  | A |  | Množství položky soupisu | Double
J.Cena |  |  | A |  | Jednotková cena položky | Double
Cena celkem |  |  | A |  | Cena celkem vyčíslena jako J.Cena * Množství | Double
Cenová soustava |  |  | N |  | Zařazení položky do cenové soustavy | String | 50
p |  |  | N |  | Poznámka položky ze soupisu | Memo
psc |  |  | N |  | Poznámka k souboru cen ze soupisu | Memo
pp |  |  | N |  | Plný popis položky ze soupisu | Memo
vv |  |  | N |  | Výkaz výměr (figura, výraz, výměra) ze soupisu | Text,Text,Double | 20, 150
DPH |  |  | A |  | Sazba DPH pro položku | eGSazbaDPH
Hmotnost |  |  | A |  | Hmotnost položky ze soupisu | Double
Suť |  |  | A |  | Suť položky ze soupisu | Double
Nh |  |  | N |  | Normohodiny položky ze soupisu | Double
Datová věta
Typ věty |  |  | Hodnota |  | Význam
eGSazbaDPH |  |  | základní |  | Základní sazba DPH
|  |  | snížená |  | Snížená sazba DPH
|  |  | nulová |  | Nulová sazba DPH
|  |  | zákl. přenesená |  | Základní sazba DPH přenesená
|  |  | sníž. přenesená |  | Snížená sazba DPH přenesená
eGTypZakazky |  |  | STA |  | Stavební objekt
|  |  | PRO |  | Provozní soubor
|  |  | ING |  | Inženýrský objekt
|  |  | VON |  | Vedlejší a ostatní náklady
|  |  | OST |  | Ostatní náklady
eGTypPolozky |  |  | 1 |  | Položka typu HSV
|  |  | 2 |  | Položka typu PSV
|  |  | 3 |  | Položka typu M
|  |  | 4 |  | Položka typu OST